|  | 45674.7917 | 45674.7917 | 47.7917 | 2460693.2917 | 0.25047 | 297.456 | 9374.0879 | 0.016698 | 0.47536 | 297.9314 | 9374.5633 | 0.98382 | 297.9256 | 23.436 | 23.4386 | -59.9843 | -20.5759 | 0.043032 | -10.2625 | 90.8898 | 0.50713 | 0.25466 | 0.7596 | 727.1181 | 1129.7375 | 102.4344 | 101.6297 | -11.6297 | 0.028035 | -11.6017 | 248.9726
|  | 45674.7958 | 45674.7958 | 47.7958 | 2460693.2958 | 0.25047 | 297.4601 | 9374.0921 | 0.016698 | 0.4755 | 297.9356 | 9374.5676 | 0.98382 | 297.9299 | 23.436 | 23.4386 | -59.9799 | -20.5751 | 0.043032 | -10.2638 | 90.8898 | 0.50713 | 0.25466 | 0.7596 | 727.1181 | 1135.7362 | 103.934 | 103.029 | -13.029 | 0.024935 | -13.0041 | 248.8555
|  | 45674.8 | 45674.8 | 47.8 | 2460693.3 | 0.25047 | 297.4642 | 9374.0962 | 0.016698 | 0.47564 | 297.9399 | 9374.5718 | 0.98382 | 297.9341 | 23.436 | 23.4386 | -59.9755 | -20.5743 | 0.043032 | -10.2651 | 90.8898 | 0.50713 | 0.25466 | 0.7596 | 727.118 | 1141.7349 | 105.4337 | 104.4272 | -14.4272 | 0.022428 | -14.4048 | 248.7238
|  | 45674.8042 | 45674.8042 | 47.8042 | 2460693.3042 | 0.25047 | 297.4683 | 9374.1003 | 0.016698 | 0.47577 | 297.9441 | 9374.576 | 0.98382 | 297.9384 | 23.436 | 23.4386 | -59.971 | -20.5734 | 0.043032 | -10.2665 | 90.8897 | 0.50713 | 0.25466 | 0.7596 | 727.118 | 1147.7335 | 106.9334 | 105.824 | -15.824 | 0.020358 | -15.8037 | 248.5771
|  | 45674.8083 | 45674.8083 | 47.8083 | 2460693.3083 | 0.25047 | 297.4724 | 9374.1044 | 0.016698 | 0.47591 | 297.9483 | 9374.5803 | 0.98382 | 297.9426 | 23.436 | 23.4386 | -59.9666 | -20.5726 | 0.043032 | -10.2678 | 90.8897 | 0.50713 | 0.25466 | 0.7596 | 727.118 | 1153.7322 | 108.433 | 107.2194 | -17.2194 | 0.018618 | -17.2008 | 248.4149
|  | 45674.8125 | 45674.8125 | 47.8125 | 2460693.3125 | 0.25047 | 297.4765 | 9374.1085 | 0.016698 | 0.47604 | 297.9526 | 9374.5845 | 0.98382 | 297.9468 | 23.436 | 23.4386 | -59.9621 | -20.5717 | 0.043032 | -10.2692 | 90.8897 | 0.50713 | 0.25466 | 0.7596 | 727.1179 | 1159.7308 | 109.9327 | 108.6132 | -18.6132 | 0.017132 | -18.596 | 248.2367
|  | 45674.8167 | 45674.8167 | 47.8167 | 2460693.3167 | 0.25047 | 297.4807 | 9374.1126 | 0.016698 | 0.47618 | 297.9568 | 9374.5888 | 0.98382 | 297.9511 | 23.436 | 23.4386 | -59.9577 | -20.5709 | 0.043032 | -10.2705 | 90.8897 | 0.50713 | 0.25466 | 0.7596 | 727.1179 | 1165.7295 | 111.4324 | 110.0051 | -20.0051 | 0.015849 | -19.9893 | 248.0419
|  | 45674.8208 | 45674.8208 | 47.8208 | 2460693.3208 | 0.25047 | 297.4848 | 9374.1167 | 0.016698 | 0.47631 | 297.9611 | 9374.593 | 0.98382 | 297.9553 | 23.436 | 23.4386 | -59.9533 | -20.57 | 0.043032 | -10.2719 | 90.8897 | 0.50713 | 0.25466 | 0.7596 | 727.1178 | 1171.7281 | 112.932 | 111.3951 | -21.3951 | 0.014727 | -21.3804 | 247.83
|  | 45674.825 | 45674.825 | 47.825 | 2460693.325 | 0.25047 | 297.4889 | 9374.1208 | 0.016698 | 0.47645 | 297.9653 | 9374.5972 | 0.98382 | 297.9596 | 23.436 | 23.4386 | -59.9488 | -20.5692 | 0.043032 | -10.2732 | 90.8897 | 0.50713 | 0.25466 | 0.75961 | 727.1178 | 1177.7268 | 114.4317 | 112.7829 | -22.7829 | 0.013738 | -22.7691 | 247.6
|  | 45674.8292 | 45674.8292 | 47.8292 | 2460693.3292 | 0.25047 | 297.493 | 9374.1249 | 0.016698 | 0.47658 | 297.9696 | 9374.6015 | 0.98382 | 297.9638 | 23.436 | 23.4386 | -59.9444 | -20.5683 | 0.043032 | -10.2745 | 90.8897 | 0.50714 | 0.25466 | 0.75961 | 727.1178 | 1183.7255 | 115.9314 | 114.1683 | -24.1683 | 0.012858 | -24.1554 | 247.3514
|  | 45674.8333 | 45674.8333 | 47.8333 | 2460693.3333 | 0.25047 | 297.4971 | 9374.129 | 0.016698 | 0.47672 | 297.9738 | 9374.6057 | 0.98383 | 297.9681 | 23.436 | 23.4386 | -59.9399 | -20.5675 | 0.043032 | -10.2759 | 90.8897 | 0.50714 | 0.25466 | 0.75961 | 727.1177 | 1189.7241 | 117.431 | 115.5511 | -25.5511 | 0.012069 | -25.5391 | 247.0833
|  | 45674.8375 | 45674.8375 | 47.8375 | 2460693.3375 | 0.25047 | 297.5012 | 9374.1331 | 0.016698 | 0.47686 | 297.978 | 9374.61 | 0.98383 | 297.9723 | 23.436 | 23.4386 | -59.9355 | -20.5667 | 0.043032 | -10.2772 | 90.8897 | 0.50714 | 0.25467 | 0.75961 | 727.1177 | 1195.7228 | 118.9307 | 116.9311 | -26.9311 | 0.011358 | -26.9198 | 246.7946
|  | 45674.8417 | 45674.8417 | 47.8417 | 2460693.3417 | 0.25047 | 297.5053 | 9374.1372 | 0.016698 | 0.47699 | 297.9823 | 9374.6142 | 0.98383 | 297.9765 | 23.436 | 23.4386 | -59.9311 | -20.5658 | 0.043032 | -10.2786 | 90.8897 | 0.50714 | 0.25467 | 0.75961 | 727.1176 | 1201.7214 | 120.4304 | 118.308 | -28.308 | 0.010712 | -28.2973 | 246.4844
|  | 45674.8458 | 45674.8458 | 47.8458 | 2460693.3458 | 0.25047 | 297.5094 | 9374.1413 | 0.016698 | 0.47713 | 297.9865 | 9374.6185 | 0.98383 | 297.9808 | 23.436 | 23.4386 | -59.9266 | -20.565 | 0.043032 | -10.2799 | 90.8897 | 0.50714 | 0.25467 | 0.75961 | 727.1176 | 1207.7201 | 121.93 | 119.6816 | -29.6816 | 0.010123 | -29.6715 | 246.1515
|  | 45674.85 | 45674.85 | 47.85 | 2460693.35 | 0.25047 | 297.5135 | 9374.1454 | 0.016698 | 0.47726 | 297.9908 | 9374.6227 | 0.98383 | 297.985 | 23.436 | 23.4386 | -59.9222 | -20.5641 | 0.043032 | -10.2812 | 90.8897 | 0.50714 | 0.25467 | 0.75961 | 727.1176 | 1213.7188 | 123.4297 | 121.0515 | -31.0515 | 0.0095834 | -31.042 | 245.7947
|  | 45674.8542 | 45674.8542 | 47.8542 | 2460693.3542 | 0.25047 | 297.5176 | 9374.1495 | 0.016698 | 0.4774 | 297.995 | 9374.6269 | 0.98383 | 297.9893 | 23.436 | 23.4386 | -59.9177 | -20.5633 | 0.043032 | -10.2826 | 90.8897 | 0.50714 | 0.25467 | 0.75961 | 727.1175 | 1219.7174 | 124.9294 | 122.4175 | -32.4175 | 0.0090859 | -32.4084 | 245.4125
|  | 45674.8583 | 45674.8583 | 47.8583 | 2460693.3583 | 0.25047 | 297.5217 | 9374.1537 | 0.016698 | 0.47753 | 297.9993 | 9374.6312 | 0.98383 | 297.9935 | 23.436 | 23.4386 | -59.9133 | -20.5624 | 0.043032 | -10.2839 | 90.8897 | 0.50714 | 0.25467 | 0.75961 | 727.1175 | 1225.7161 | 126.429 | 123.7792 | -33.7792 | 0.0086259 | -33.7706 | 245.0036
|  | 45674.8625 | 45674.8625 | 47.8625 | 2460693.3625 | 0.25047 | 297.5258 | 9374.1578 | 0.016698 | 0.47767 | 298.0035 | 9374.6354 | 0.98383 | 297.9978 | 23.436 | 23.4386 | -59.9089 | -20.5616 | 0.043032 | -10.2852 | 90.8897 | 0.50714 | 0.25467 | 0.75961 | 727.1174 | 1231.7148 | 127.9287 | 125.1362 | -35.1362 | 0.0081989 | -35.128 | 244.5661
|  | 45674.8667 | 45674.8667 | 47.8667 | 2460693.3667 | 0.25047 | 297.5299 | 9374.1619 | 0.016698 | 0.4778 | 298.0077 | 9374.6397 | 0.98383 | 298.002 | 23.436 | 23.4386 | -59.9044 | -20.5607 | 0.043032 | -10.2866 | 90.8897 | 0.50714 | 0.25467 | 0.75961 | 727.1174 | 1237.7134 | 129.4284 | 126.4881 | -36.4881 | 0.0078011 | -36.4803 | 244.0984
|  | 45674.8708 | 45674.8708 | 47.8708 | 2460693.3708 | 0.25047 | 297.534 | 9374.166 | 0.016698 | 0.47794 | 298.012 | 9374.6439 | 0.98383 | 298.0062 | 23.436 | 23.4386 | -59.9 | -20.5599 | 0.043032 | -10.2879 | 90.8897 | 0.50714 | 0.25467 | 0.75962 | 727.1174 | 1243.7121 | 130.928 | 127.8346 | -37.8346 | 0.0074294 | -37.8271 | 243.5984
|  | 45674.875 | 45674.875 | 47.875 | 2460693.375 | 0.25047 | 297.5381 | 9374.1701 | 0.016698 | 0.47808 | 298.0162 | 9374.6482 | 0.98383 | 298.0105 | 23.436 | 23.4386 | -59.8955 | -20.559 | 0.043032 | -10.2893 | 90.8897 | 0.50715 | 0.25467 | 0.75962 | 727.1173 | 1249.7107 | 132.4277 | 129.175 | -39.175 | 0.007081 | -39.1679 | 243.0639
|  | 45674.8792 | 45674.8792 | 47.8792 | 2460693.3792 | 0.25047 | 297.5423 | 9374.1742 | 0.016698 | 0.47821 | 298.0205 | 9374.6524 | 0.98383 | 298.0147 | 23.436 | 23.4386 | -59.8911 | -20.5582 | 0.043032 | -10.2906 | 90.8897 | 0.50715 | 0.25467 | 0.75962 | 727.1173 | 1255.7094 | 133.9274 | 130.5088 | -40.5088 | 0.0067537 | -40.5021 | 242.4925
|  | 45674.8833 | 45674.8833 | 47.8833 | 2460693.3833 | 0.25047 | 297.5464 | 9374.1783 | 0.016698 | 0.47835 | 298.0247 | 9374.6566 | 0.98383 | 298.019 | 23.436 | 23.4386 | -59.8867 | -20.5573 | 0.043032 | -10.2919 | 90.8897 | 0.50715 | 0.25468 | 0.75962 | 727.1173 | 1261.7081 | 135.427 | 131.8356 | -41.8356 | 0.0064453 | -41.8291 | 241.8816
|  | 45674.8875 | 45674.8875 | 47.8875 | 2460693.3875 | 0.25047 | 297.5505 | 9374.1824 | 0.016698 | 0.47848 | 298.0289 | 9374.6609 | 0.98383 | 298.0232 | 23.436 | 23.4386 | -59.8822 | -20.5565 | 0.043032 | -10.2933 | 90.8897 | 0.50715 | 0.25468 | 0.75962 | 727.1172 | 1267.7067 | 136.9267 | 133.1545 | -43.1545 | 0.0061542 | -43.1484 | 241.2282
|  | 45674.8917 | 45674.8917 | 47.8917 | 2460693.3917 | 0.25047 | 297.5546 | 9374.1865 | 0.016698 | 0.47862 | 298.0332 | 9374.6651 | 0.98383 | 298.0275 | 23.436 | 23.4386 | -59.8778 | -20.5557 | 0.043032 | -10.2946 | 90.8896 | 0.50715 | 0.25468 | 0.75962 | 727.1172 | 1273.7054 | 138.4263 | 134.4649 | -44.4649 | 0.0058788 | -44.4591 | 240.5291
|  | 45674.8958 | 45674.8958 | 47.8958 | 2460693.3958 | 0.25047 | 297.5587 | 9374.1906 | 0.016698 | 0.47875 | 298.0374 | 9374.6694 | 0.98383 | 298.0317 | 23.436 | 23.4386 | -59.8733 | -20.5548 | 0.043032 | -10.2959 | 90.8896 | 0.50715 | 0.25468 | 0.75962 | 727.1171 | 1279.7041 | 139.926 | 135.7661 | -45.7661 | 0.0056177 | -45.7605 | 239.7808
|  | 45674.9 | 45674.9 | 47.9 | 2460693.4 | 0.25047 | 297.5628 | 9374.1947 | 0.016698 | 0.47889 | 298.0417 | 9374.6736 | 0.98383 | 298.0359 | 23.436 | 23.4386 | -59.8689 | -20.554 | 0.043032 | -10.2973 | 90.8896 | 0.50715 | 0.25468 | 0.75962 | 727.1171 | 1285.7027 | 141.4257 | 137.057 | -47.057 | 0.0053699 | -47.0517 | 238.9795
|  | 45674.9042 | 45674.9042 | 47.9042 | 2460693.4042 | 0.25047 | 297.5669 | 9374.1988 | 0.016698 | 0.47902 | 298.0459 | 9374.6778 | 0.98383 | 298.0402 | 23.436 | 23.4386 | -59.8645 | -20.5531 | 0.043032 | -10.2986 | 90.8896 | 0.50715 | 0.25468 | 0.75962 | 727.1171 | 1291.7014 | 142.9253 | 138.3368 | -48.3368 | 0.0051342 | -48.3317 | 238.1207
|  | 45674.9083 | 45674.9083 | 47.9083 | 2460693.4083 | 0.25047 | 297.571 | 9374.2029 | 0.016698 | 0.47916 | 298.0502 | 9374.6821 | 0.98383 | 298.0444 | 23.436 | 23.4386 | -59.86 | -20.5523 | 0.043032 | -10.3 | 90.8896 | 0.50715 | 0.25468 | 0.75962 | 727.117 | 1297.7 | 144.425 | 139.6043 | -49.6043 | 0.0049099 | -49.5994 | 237.1999
|  | 45674.9125 | 45674.9125 | 47.9125 | 2460693.4125 | 0.25047 | 297.5751 | 9374.207 | 0.016698 | 0.47929 | 298.0544 | 9374.6863 | 0.98383 | 298.0487 | 23.436 | 23.4386 | -59.8556 | -20.5514 | 0.043032 | -10.3013 | 90.8896 | 0.50715 | 0.25468 | 0.75962 | 727.117 | 1303.6987 | 145.9247 | 140.8582 | -50.8582 | 0.0046961 | -50.8535 | 236.2119
|  | 45674.9167 | 45674.9167 | 47.9167 | 2460693.4167 | 0.25047 | 297.5792 | 9374.2111 | 0.016698 | 0.47943 | 298.0586 | 9374.6906 | 0.98383 | 298.0529 | 23.436 | 23.4386 | -59.8511 | -20.5506 | 0.043032 | -10.3026 | 90.8896 | 0.50715 | 0.25468 | 0.75963 | 727.1169 | 1309.6974 | 147.4243 | 142.0973 | -52.0973 | 0.0044923 | -52.0928 | 235.1509
|  | 45674.9208 | 45674.9208 | 47.9208 | 2460693.4208 | 0.25047 | 297.5833 | 9374.2153 | 0.016698 | 0.47957 | 298.0629 | 9374.6948 | 0.98383 | 298.0571 | 23.436 | 23.4386 | -59.8467 | -20.5497 | 0.043032 | -10.304 | 90.8896 | 0.50716 | 0.25468 | 0.75963 | 727.1169 | 1315.696 | 148.924 | 143.3199 | -53.3199 | 0.0042977 | -53.3156 | 234.0108
|  | 45674.925 | 45674.925 | 47.925 | 2460693.425 | 0.25047 | 297.5874 | 9374.2194 | 0.016698 | 0.4797 | 298.0671 | 9374.6991 | 0.98383 | 298.0614 | 23.436 | 23.4386 | -59.8423 | -20.5489 | 0.043032 | -10.3053 | 90.8896 | 0.50716 | 0.25469 | 0.75963 | 727.1169 | 1321.6947 | 150.4237 | 144.5244 | -54.5244 | 0.004112 | -54.5203 | 232.7847
|  | 45674.9292 | 45674.9292 | 47.9292 | 2460693.4292 | 0.25047 | 297.5915 | 9374.2235 | 0.016698 | 0.47984 | 298.0714 | 9374.7033 | 0.98383 | 298.0656 | 23.436 | 23.4386 | -59.8378 | -20.548 | 0.043032 | -10.3066 | 90.8896 | 0.50716 | 0.25469 | 0.75963 | 727.1168 | 1327.6934 | 151.9233 | 145.7087 | -55.7087 | 0.0039347 | -55.7048 | 231.4652
|  | 45674.9333 | 45674.9333 | 47.9333 | 2460693.4333 | 0.25047 | 297.5956 | 9374.2276 | 0.016698 | 0.47997 | 298.0756 | 9374.7075 | 0.98383 | 298.0699 | 23.436 | 23.4386 | -59.8334 | -20.5472 | 0.043032 | -10.308 | 90.8896 | 0.50716 | 0.25469 | 0.75963 | 727.1168 | 1333.692 | 153.423 | 146.8707 | -56.8707 | 0.0037656 | -56.867 | 230.0443
|  | 45674.9375 | 45674.9375 | 47.9375 | 2460693.4375 | 0.25047 | 297.5998 | 9374.2317 | 0.016698 | 0.48011 | 298.0799 | 9374.7118 | 0.98383 | 298.0741 | 23.436 | 23.4386 | -59.8289 | -20.5463 | 0.043032 | -10.3093 | 90.8896 | 0.50716 | 0.25469 | 0.75963 | 727.1167 | 1339.6907 | 154.9227 | 148.0079 | -58.0079 | 0.0036044 | -58.0043 | 228.5134
|  | 45674.9417 | 45674.9417 | 47.9417 | 2460693.4417 | 0.25047 | 297.6039 | 9374.2358 | 0.016698 | 0.48024 | 298.0841 | 9374.716 | 0.98383 | 298.0784 | 23.436 | 23.4386 | -59.8245 | -20.5455 | 0.043032 | -10.3106 | 90.8896 | 0.50716 | 0.25469 | 0.75963 | 727.1167 | 1345.6894 | 156.4223 | 149.1176 | -59.1176 | 0.0034509 | -59.1141 | 226.8631
|  | 45674.9458 | 45674.9458 | 47.9458 | 2460693.4458 | 0.25047 | 297.608 | 9374.2399 | 0.016698 | 0.48038 | 298.0883 | 9374.7203 | 0.98383 | 298.0826 | 23.436 | 23.4386 | -59.8201 | -20.5446 | 0.043032 | -10.312 | 90.8896 | 0.50716 | 0.25469 | 0.75963 | 727.1167 | 1351.688 | 157.922 | 150.1966 | -60.1966 | 0.003305 | -60.1933 | 225.0836
|  | 45674.95 | 45674.95 | 47.95 | 2460693.45 | 0.25047 | 297.6121 | 9374.244 | 0.016698 | 0.48051 | 298.0926 | 9374.7245 | 0.98383 | 298.0868 | 23.436 | 23.4386 | -59.8156 | -20.5438 | 0.043032 | -10.3133 | 90.8896 | 0.50716 | 0.25469 | 0.75963 | 727.1166 | 1357.6867 | 159.4217 | 151.2414 | -61.2414 | 0.0031667 | -61.2383 | 223.1649
|  | 45674.9542 | 45674.9542 | 47.9542 | 2460693.4542 | 0.25047 | 297.6162 | 9374.2481 | 0.016698 | 0.48065 | 298.0968 | 9374.7288 | 0.98383 | 298.0911 | 23.436 | 23.4386 | -59.8112 | -20.5429 | 0.043032 | -10.3146 | 90.8896 | 0.50716 | 0.25469 | 0.75963 | 727.1166 | 1363.6854 | 160.9213 | 152.2482 | -62.2482 | 0.003036 | -62.2452 | 221.0965
|  | 45674.9583 | 45674.9583 | 47.9583 | 2460693.4583 | 0.25047 | 297.6203 | 9374.2522 | 0.016698 | 0.48079 | 298.1011 | 9374.733 | 0.98383 | 298.0953 | 23.436 | 23.4386 | -59.8067 | -20.5421 | 0.043032 | -10.316 | 90.8896 | 0.50716 | 0.25469 | 0.75963 | 727.1165 | 1369.684 | 162.421 | 153.2127 | -63.2127 | 0.002913 | -63.2098 | 218.8683
|  | 45674.9625 | 45674.9625 | 47.9625 | 2460693.4625 | 0.25047 | 297.6244 | 9374.2563 | 0.016698 | 0.48092 | 298.1053 | 9374.7372 | 0.98383 | 298.0996 | 23.436 | 23.4386 | -59.8023 | -20.5412 | 0.043032 | -10.3173 | 90.8896 | 0.50716 | 0.25469 | 0.75964 | 727.1165 | 1375.6827 | 163.9207 | 154.13 | -64.13 | 0.002798 | -64.1272 | 216.4704
|  | 45674.9667 | 45674.9667 | 47.9667 | 2460693.4667 | 0.25047 | 297.6285 | 9374.2604 | 0.016698 | 0.48106 | 298.1096 | 9374.7415 | 0.98383 | 298.1038 | 23.436 | 23.4386 | -59.7979 | -20.5404 | 0.043032 | -10.3186 | 90.8896 | 0.50717 | 0.25469 | 0.75964 | 727.1165 | 1381.6814 | 165.4203 | 154.995 | -64.995 | 0.0026912 | -64.9923 | 213.8943
|  | 45674.9708 | 45674.9708 | 47.9708 | 2460693.4708 | 0.25047 | 297.6326 | 9374.2645 | 0.016698 | 0.48119 | 298.1138 | 9374.7457 | 0.98384 | 298.1081 | 23.436 | 23.4386 | -59.7934 | -20.5395 | 0.043032 | -10.32 | 90.8896 | 0.50717 | 0.2547 | 0.75964 | 727.1164 | 1387.68 | 166.92 | 155.802 | -65.802 | 0.0025929 | -65.7994 | 211.1331
|  | 45674.975 | 45674.975 | 47.975 | 2460693.475 | 0.25047 | 297.6367 | 9374.2686 | 0.016698 | 0.48133 | 298.118 | 9374.75 | 0.98384 | 298.1123 | 23.436 | 23.4386 | -59.789 | -20.5387 | 0.043032 | -10.3213 | 90.8895 | 0.50717 | 0.2547 | 0.75964 | 727.1164 | 1393.6787 | 168.4197 | 156.5451 | -66.5451 | 0.0025035 | -66.5426 | 208.1826
|  | 45674.9792 | 45674.9792 | 47.9792 | 2460693.4792 | 0.25047 | 297.6408 | 9374.2727 | 0.016698 | 0.48146 | 298.1223 | 9374.7542 | 0.98384 | 298.1165 | 23.436 | 23.4386 | -59.7846 | -20.5378 | 0.043032 | -10.3226 | 90.8895 | 0.50717 | 0.2547 | 0.75964 | 727.1163 | 1399.6774 | 169.9193 | 157.2179 | -67.2179 | 0.0024234 | -67.2155 | 205.0424
|  | 45674.9833 | 45674.9833 | 47.9833 | 2460693.4833 | 0.25047 | 297.6449 | 9374.2769 | 0.016698 | 0.4816 | 298.1265 | 9374.7584 | 0.98384 | 298.1208 | 23.436 | 23.4386 | -59.7801 | -20.537 | 0.043032 | -10.324 | 90.8895 | 0.50717 | 0.2547 | 0.75964 | 727.1163 | 1405.676 | 171.419 | 157.8141 | -67.8141 | 0.002353 | -67.8117 | 201.7168
|  | 45674.9875 | 45674.9875 | 47.9875 | 2460693.4875 | 0.25047 | 297.649 | 9374.281 | 0.016698 | 0.48173 | 298.1308 | 9374.7627 | 0.98384 | 298.125 | 23.436 | 23.4386 | -59.7757 | -20.5361 | 0.043032 | -10.3253 | 90.8895 | 0.50717 | 0.2547 | 0.75964 | 727.1163 | 1411.6747 | 172.9187 | 158.3272 | -68.3272 | 0.002293 | -68.3249 | 198.2158
|  | 45674.9917 | 45674.9917 | 47.9917 | 2460693.4917 | 0.25047 | 297.6531 | 9374.2851 | 0.016698 | 0.48187 | 298.135 | 9374.7669 | 0.98384 | 298.1293 | 23.436 | 23.4386 | -59.7712 | -20.5353 | 0.043032 | -10.3266 | 90.8895 | 0.50717 | 0.2547 | 0.75964 | 727.1162 | 1417.6734 | 174.4183 | 158.7513 | -68.7513 | 0.0022437 | -68.7491 | 194.5558
|  | 45674.9958 | 45674.9958 | 47.9958 | 2460693.4958 | 0.25047 | 297.6572 | 9374.2892 | 0.016698 | 0.482 | 298.1393 | 9374.7712 | 0.98384 | 298.1335 | 23.436 | 23.4386 | -59.7668 | -20.5344 | 0.043032 | -10.328 | 90.8895 | 0.50717 | 0.2547 | 0.75964 | 727.1162 | 1423.672 | 175.918 | 159.081 | -69.081 | 0.0022055 | -69.0788 | 190.7603
|  | 45675 | 45675 | 48 | 2460693.5 | 0.25047 | 297.6614 | 9374.2933 | 0.016698 | 0.48214 | 298.1435 | 9374.7754 | 0.98384 | 298.1378 | 23.436 | 23.4386 | -59.7624 | -20.5336 | 0.043032 | -10.3293 | 90.8895 | 0.50717 | 0.2547 | 0.75964 | 727.1161 | 1429.6707 | 177.4177 | 159.3116 | -69.3116 | 0.002179 | -69.3094 | 186.8591
|  | 45675.0042 | 45675.0042 | 48.0042 | 2460693.5042 | 0.25047 | 297.6655 | 9374.2974 | 0.016698 | 0.48228 | 298.1477 | 9374.7797 | 0.98384 | 298.142 | 23.436 | 23.4386 | -59.7579 | -20.5327 | 0.043032 | -10.3306 | 90.8895 | 0.50717 | 0.2547 | 0.75964 | 727.1161 | 1435.6694 | 178.9173 | 159.44 | -69.44 | 0.0021642 | -69.4378 | 182.888
|  | 45675.0083 | 45675.0083 | 48.0083 | 2460693.5083 | 0.25047 | 297.6696 | 9374.3015 | 0.016698 | 0.48241 | 298.152 | 9374.7839 | 0.98384 | 298.1462 | 23.436 | 23.4386 | -59.7535 | -20.5319 | 0.043032 | -10.332 | 90.8895 | 0.50717 | 0.2547 | 0.75965 | 727.1161 | 1.668 | -179.583 | 159.4641 | -69.4641 | 0.0021614 | -69.4619 | 178.8867
|  | 45675.0125 | 45675.0125 | 48.0125 | 2460693.5125 | 0.25047 | 297.6737 | 9374.3056 | 0.016698 | 0.48255 | 298.1562 | 9374.7881 | 0.98384 | 298.1505 | 23.436 | 23.4386 | -59.749 | -20.531 | 0.043032 | -10.3333 | 90.8895 | 0.50718 | 0.25471 | 0.75965 | 727.116 | 7.6667 | -178.0833 | 159.3835 | -69.3835 | 0.0021707 | -69.3814 | 174.8966
|  | 45675.0167 | 45675.0167 | 48.0167 | 2460693.5167 | 0.25047 | 297.6778 | 9374.3097 | 0.016698 | 0.48268 | 298.1605 | 9374.7924 | 0.98384 | 298.1547 | 23.436 | 23.4386 | -59.7446 | -20.5302 | 0.043032 | -10.3346 | 90.8895 | 0.50718 | 0.25471 | 0.75965 | 727.116 | 13.6654 | -176.5837 | 159.1996 | -69.1996 | 0.0021919 | -69.1974 | 170.9584
|  | 45675.0208 | 45675.0208 | 48.0208 | 2460693.5208 | 0.25047 | 297.6819 | 9374.3138 | 0.016698 | 0.48282 | 298.1647 | 9374.7966 | 0.98384 | 298.159 | 23.436 | 23.4386 | -59.7402 | -20.5293 | 0.043032 | -10.336 | 90.8895 | 0.50718 | 0.25471 | 0.75965 | 727.1159 | 19.664 | -175.084 | 158.915 | -68.915 | 0.0022247 | -68.9128 | 167.1101
|  | 45675.025 | 45675.025 | 48.025 | 2460693.525 | 0.25047 | 297.686 | 9374.3179 | 0.016698 | 0.48295 | 298.1689 | 9374.8009 | 0.98384 | 298.1632 | 23.436 | 23.4386 | -59.7357 | -20.5285 | 0.043032 | -10.3373 | 90.8895 | 0.50718 | 0.25471 | 0.75965 | 727.1159 | 25.6627 | -173.5843 | 158.5337 | -68.5337 | 0.0022689 | -68.5314 | 163.3843
|  | 45675.0292 | 45675.0292 | 48.0292 | 2460693.5292 | 0.25047 | 297.6901 | 9374.322 | 0.016698 | 0.48309 | 298.1732 | 9374.8051 | 0.98384 | 298.1675 | 23.436 | 23.4386 | -59.7313 | -20.5276 | 0.043032 | -10.3386 | 90.8895 | 0.50718 | 0.25471 | 0.75965 | 727.1159 | 31.6614 | -172.0847 | 158.0608 | -68.0608 | 0.0023241 | -68.0585 | 159.8075
|  | 45675.0333 | 45675.0333 | 48.0333 | 2460693.5333 | 0.25047 | 297.6942 | 9374.3261 | 0.016698 | 0.48322 | 298.1774 | 9374.8094 | 0.98384 | 298.1717 | 23.436 | 23.4386 | -59.7269 | -20.5268 | 0.043032 | -10.3399 | 90.8895 | 0.50718 | 0.25471 | 0.75965 | 727.1158 | 37.6601 | -170.585 | 157.502 | -67.502 | 0.0023898 | -67.4996 | 156.3993
|  | 45675.0375 | 45675.0375 | 48.0375 | 2460693.5375 | 0.25047 | 297.6983 | 9374.3302 | 0.016698 | 0.48336 | 298.1817 | 9374.8136 | 0.98384 | 298.1759 | 23.436 | 23.4386 | -59.7224 | -20.5259 | 0.043032 | -10.3413 | 90.8895 | 0.50718 | 0.25471 | 0.75965 | 727.1158 | 43.6587 | -169.0853 | 156.8636 | -66.8636 | 0.0024654 | -66.8612 | 153.1727
|  | 45675.0417 | 45675.0417 | 48.0417 | 2460693.5417 | 0.25047 | 297.7024 | 9374.3343 | 0.016698 | 0.48349 | 298.1859 | 9374.8178 | 0.98384 | 298.1802 | 23.436 | 23.4386 | -59.718 | -20.5251 | 0.043032 | -10.3426 | 90.8895 | 0.50718 | 0.25471 | 0.75965 | 727.1157 | 49.6574 | -167.5857 | 156.152 | -66.152 | 0.0025506 | -66.1495 | 150.1346
|  | 45675.0458 | 45675.0458 | 48.0458 | 2460693.5458 | 0.25047 | 297.7065 | 9374.3385 | 0.016698 | 0.48363 | 298.1902 | 9374.8221 | 0.98384 | 298.1844 | 23.436 | 23.4386 | -59.7135 | -20.5242 | 0.043032 | -10.3439 | 90.8895 | 0.50718 | 0.25471 | 0.75965 | 727.1157 | 55.6561 | -166.086 | 155.3736 | -65.3736 | 0.0026449 | -65.3709 | 147.2863
|  | 45675.05 | 45675.05 | 48.05 | 2460693.55 | 0.25047 | 297.7106 | 9374.3426 | 0.016698 | 0.48377 | 298.1944 | 9374.8263 | 0.98384 | 298.1887 | 23.436 | 23.4386 | -59.7091 | -20.5234 | 0.043032 | -10.3453 | 90.8895 | 0.50718 | 0.25471 | 0.75965 | 727.1157 | 61.6547 | -164.5863 | 154.5345 | -64.5345 | 0.0027479 | -64.5317 | 144.6255
|  | 45675.0542 | 45675.0542 | 48.0542 | 2460693.5542 | 0.25047 | 297.7147 | 9374.3467 | 0.016698 | 0.4839 | 298.1986 | 9374.8306 | 0.98384 | 298.1929 | 23.436 | 23.4386 | -59.7047 | -20.5225 | 0.043032 | -10.3466 | 90.8895 | 0.50719 | 0.25471 | 0.75966 | 727.1156 | 67.6534 | -163.0866 | 153.6404 | -63.6404 | 0.0028592 | -63.6376 | 142.1463
|  | 45675.0583 | 45675.0583 | 48.0583 | 2460693.5583 | 0.25047 | 297.7188 | 9374.3508 | 0.016698 | 0.48404 | 298.2029 | 9374.8348 | 0.98384 | 298.1971 | 23.436 | 23.4386 | -59.7002 | -20.5217 | 0.043032 | -10.3479 | 90.8894 | 0.50719 | 0.25472 | 0.75966 | 727.1156 | 73.6521 | -161.587 | 152.6969 | -62.6969 | 0.0029785 | -62.694 | 139.8408
|  | 45675.0625 | 45675.0625 | 48.0625 | 2460693.5625 | 0.25047 | 297.723 | 9374.3549 | 0.016698 | 0.48417 | 298.2071 | 9374.839 | 0.98384 | 298.2014 | 23.436 | 23.4386 | -59.6958 | -20.5208 | 0.043032 | -10.3492 | 90.8894 | 0.50719 | 0.25472 | 0.75966 | 727.1156 | 79.6508 | -160.0873 | 151.7089 | -61.7089 | 0.0031057 | -61.7058 | 137.6999
|  | 45675.0667 | 45675.0667 | 48.0667 | 2460693.5667 | 0.25047 | 297.7271 | 9374.359 | 0.016698 | 0.48431 | 298.2114 | 9374.8433 | 0.98384 | 298.2056 | 23.436 | 23.4386 | -59.6914 | -20.52 | 0.043032 | -10.3506 | 90.8894 | 0.50719 | 0.25472 | 0.75966 | 727.1155 | 85.6494 | -158.5876 | 150.681 | -60.681 | 0.0032405 | -60.6777 | 135.7133
|  | 45675.0708 | 45675.0708 | 48.0708 | 2460693.5708 | 0.25047 | 297.7312 | 9374.3631 | 0.016698 | 0.48444 | 298.2156 | 9374.8475 | 0.98384 | 298.2099 | 23.436 | 23.4386 | -59.6869 | -20.5191 | 0.043032 | -10.3519 | 90.8894 | 0.50719 | 0.25472 | 0.75966 | 727.1155 | 91.6481 | -157.088 | 149.6171 | -59.6171 | 0.0033829 | -59.6137 | 133.8707
|  | 45675.075 | 45675.075 | 48.075 | 2460693.575 | 0.25047 | 297.7353 | 9374.3672 | 0.016698 | 0.48458 | 298.2199 | 9374.8518 | 0.98384 | 298.2141 | 23.436 | 23.4386 | -59.6825 | -20.5183 | 0.043032 | -10.3532 | 90.8894 | 0.50719 | 0.25472 | 0.75966 | 727.1154 | 97.6468 | -155.5883 | 148.521 | -58.521 | 0.003533 | -58.5174 | 132.1619
|  | 45675.0792 | 45675.0792 | 48.0792 | 2460693.5792 | 0.25047 | 297.7394 | 9374.3713 | 0.016698 | 0.48471 | 298.2241 | 9374.856 | 0.98384 | 298.2184 | 23.436 | 23.4386 | -59.678 | -20.5174 | 0.043032 | -10.3546 | 90.8894 | 0.50719 | 0.25472 | 0.75966 | 727.1154 | 103.6454 | -154.0886 | 147.3959 | -57.3959 | 0.0036907 | -57.3922 | 130.5769
|  | 45675.0833 | 45675.0833 | 48.0833 | 2460693.5833 | 0.25047 | 297.7435 | 9374.3754 | 0.016698 | 0.48485 | 298.2283 | 9374.8603 | 0.98384 | 298.2226 | 23.436 | 23.4386 | -59.6736 | -20.5166 | 0.043032 | -10.3559 | 90.8894 | 0.50719 | 0.25472 | 0.75966 | 727.1154 | 109.6441 | -152.589 | 146.2448 | -56.2448 | 0.0038562 | -56.2409 | 129.1061
|  | 45675.0875 | 45675.0875 | 48.0875 | 2460693.5875 | 0.25047 | 297.7476 | 9374.3795 | 0.016698 | 0.48498 | 298.2326 | 9374.8645 | 0.98384 | 298.2268 | 23.436 | 23.4386 | -59.6692 | -20.5157 | 0.043032 | -10.3572 | 90.8894 | 0.50719 | 0.25472 | 0.75966 | 727.1153 | 115.6428 | -151.0893 | 145.0702 | -55.0702 | 0.0040297 | -55.0662 | 127.7406
|  | 45675.0917 | 45675.0917 | 48.0917 | 2460693.5917 | 0.25047 | 297.7517 | 9374.3836 | 0.016698 | 0.48512 | 298.2368 | 9374.8687 | 0.98384 | 298.2311 | 23.436 | 23.4386 | -59.6647 | -20.5149 | 0.043032 | -10.3585 | 90.8894 | 0.50719 | 0.25472 | 0.75966 | 727.1153 | 121.6415 | -149.5896 | 143.8746 | -53.8746 | 0.0042115 | -53.8704 | 126.4722
|  | 45675.0958 | 45675.0958 | 48.0958 | 2460693.5958 | 0.25047 | 297.7558 | 9374.3877 | 0.016698 | 0.48525 | 298.2411 | 9374.873 | 0.98384 | 298.2353 | 23.436 | 23.4386 | -59.6603 | -20.514 | 0.043032 | -10.3599 | 90.8894 | 0.50719 | 0.25472 | 0.75966 | 727.1152 | 127.6401 | -148.09 | 142.6599 | -52.6599 | 0.004402 | -52.6555 | 125.293
|  | 45675.1 | 45675.1 | 48.1 | 2460693.6 | 0.25048 | 297.7599 | 9374.3918 | 0.016698 | 0.48539 | 298.2453 | 9374.8772 | 0.98384 | 298.2396 | 23.436 | 23.4386 | -59.6559 | -20.5132 | 0.043032 | -10.3612 | 90.8894 | 0.5072 | 0.25472 | 0.75967 | 727.1152 | 133.6388 | -146.5903 | 141.4279 | -51.4279 | 0.0046015 | -51.4233 | 124.196
|  | 45675.1042 | 45675.1042 | 48.1042 | 2460693.6042 | 0.25048 | 297.764 | 9374.3959 | 0.016698 | 0.48553 | 298.2496 | 9374.8815 | 0.98384 | 298.2438 | 23.436 | 23.4386 | -59.6514 | -20.5123 | 0.043032 | -10.3625 | 90.8894 | 0.5072 | 0.25473 | 0.75967 | 727.1152 | 139.6375 | -145.0906 | 140.1804 | -50.1804 | 0.0048107 | -50.1755 | 123.1748
|  | 45675.1083 | 45675.1083 | 48.1083 | 2460693.6083 | 0.25048 | 297.7681 | 9374.4001 | 0.016698 | 0.48566 | 298.2538 | 9374.8857 | 0.98385 | 298.2481 | 23.436 | 23.4386 | -59.647 | -20.5115 | 0.043032 | -10.3638 | 90.8894 | 0.5072 | 0.25473 | 0.75967 | 727.1151 | 145.6362 | -143.591 | 138.9187 | -48.9187 | 0.0050302 | -48.9136 | 122.2233
|  | 45675.1125 | 45675.1125 | 48.1125 | 2460693.6125 | 0.25048 | 297.7722 | 9374.4042 | 0.016698 | 0.4858 | 298.258 | 9374.89 | 0.98385 | 298.2523 | 23.436 | 23.4386 | -59.6425 | -20.5106 | 0.043032 | -10.3652 | 90.8894 | 0.5072 | 0.25473 | 0.75967 | 727.1151 | 151.6348 | -142.0913 | 137.6441 | -47.6441 | 0.0052606 | -47.6389 | 121.3362
|  | 45675.1167 | 45675.1167 | 48.1167 | 2460693.6167 | 0.25048 | 297.7763 | 9374.4083 | 0.016698 | 0.48593 | 298.2623 | 9374.8942 | 0.98385 | 298.2565 | 23.436 | 23.4386 | -59.6381 | -20.5098 | 0.043032 | -10.3665 | 90.8894 | 0.5072 | 0.25473 | 0.75967 | 727.115 | 157.6335 | -140.5916 | 136.3579 | -46.3579 | 0.0055028 | -46.3524 | 120.5085
|  | 45675.1208 | 45675.1208 | 48.1208 | 2460693.6208 | 0.25048 | 297.7805 | 9374.4124 | 0.016698 | 0.48607 | 298.2665 | 9374.8984 | 0.98385 | 298.2608 | 23.436 | 23.4386 | -59.6337 | -20.5089 | 0.043032 | -10.3678 | 90.8894 | 0.5072 | 0.25473 | 0.75967 | 727.115 | 163.6322 | -139.092 | 135.061 | -45.061 | 0.0057577 | -45.0553 | 119.7359
|  | 45675.125 | 45675.125 | 48.125 | 2460693.625 | 0.25048 | 297.7846 | 9374.4165 | 0.016698 | 0.4862 | 298.2708 | 9374.9027 | 0.98385 | 298.265 | 23.436 | 23.4386 | -59.6292 | -20.5081 | 0.043032 | -10.3691 | 90.8894 | 0.5072 | 0.25473 | 0.75967 | 727.115 | 169.6309 | -137.5923 | 133.7545 | -43.7545 | 0.0060265 | -43.7484 | 119.0142
|  | 45675.1292 | 45675.1292 | 48.1292 | 2460693.6292 | 0.25048 | 297.7887 | 9374.4206 | 0.016698 | 0.48634 | 298.275 | 9374.9069 | 0.98385 | 298.2693 | 23.436 | 23.4386 | -59.6248 | -20.5072 | 0.043032 | -10.3705 | 90.8894 | 0.5072 | 0.25473 | 0.75967 | 727.1149 | 175.6295 | -136.0926 | 132.439 | -42.439 | 0.0063103 | -42.4327 | 118.3397
|  | 45675.1333 | 45675.1333 | 48.1333 | 2460693.6333 | 0.25048 | 297.7928 | 9374.4247 | 0.016698 | 0.48647 | 298.2792 | 9374.9112 | 0.98385 | 298.2735 | 23.436 | 23.4386 | -59.6204 | -20.5063 | 0.043032 | -10.3718 | 90.8894 | 0.5072 | 0.25473 | 0.75967 | 727.1149 | 181.6282 | -134.5929 | 131.1154 | -41.1154 | 0.0066107 | -41.1088 | 117.7091
|  | 45675.1375 | 45675.1375 | 48.1375 | 2460693.6375 | 0.25048 | 297.7969 | 9374.4288 | 0.016698 | 0.48661 | 298.2835 | 9374.9154 | 0.98385 | 298.2777 | 23.436 | 23.4386 | -59.6159 | -20.5055 | 0.043032 | -10.3731 | 90.8894 | 0.5072 | 0.25473 | 0.75967 | 727.1148 | 187.6269 | -133.0933 | 129.7844 | -39.7844 | 0.0069292 | -39.7775 | 117.1193
|  | 45675.1417 | 45675.1417 | 48.1417 | 2460693.6417 | 0.25048 | 297.801 | 9374.4329 | 0.016698 | 0.48674 | 298.2877 | 9374.9196 | 0.98385 | 298.282 | 23.436 | 23.4386 | -59.6115 | -20.5046 | 0.043032 | -10.3744 | 90.8893 | 0.5072 | 0.25473 | 0.75967 | 727.1148 | 193.6256 | -131.5936 | 128.4466 | -38.4466 | 0.0072678 | -38.4393 | 116.5676
|  | 45675.1458 | 45675.1458 | 48.1458 | 2460693.6458 | 0.25048 | 297.8051 | 9374.437 | 0.016698 | 0.48688 | 298.292 | 9374.9239 | 0.98385 | 298.2862 | 23.436 | 23.4386 | -59.607 | -20.5038 | 0.043032 | -10.3758 | 90.8893 | 0.50721 | 0.25473 | 0.75968 | 727.1148 | 199.6242 | -130.0939 | 127.1024 | -37.1024 | 0.0076286 | -37.0948 | 116.0514
|  | 45675.15 | 45675.15 | 48.15 | 2460693.65 | 0.25048 | 297.8092 | 9374.4411 | 0.016698 | 0.48701 | 298.2962 | 9374.9281 | 0.98385 | 298.2905 | 23.436 | 23.4386 | -59.6026 | -20.5029 | 0.043032 | -10.3771 | 90.8893 | 0.50721 | 0.25474 | 0.75968 | 727.1147 | 205.6229 | -128.5943 | 125.7526 | -35.7526 | 0.0080143 | -35.7446 | 115.5685
|  | 45675.1542 | 45675.1542 | 48.1542 | 2460693.6542 | 0.25048 | 297.8133 | 9374.4452 | 0.016698 | 0.48715 | 298.3005 | 9374.9324 | 0.98385 | 298.2947 | 23.436 | 23.4386 | -59.5982 | -20.5021 | 0.043032 | -10.3784 | 90.8893 | 0.50721 | 0.25474 | 0.75968 | 727.1147 | 211.6216 | -127.0946 | 124.3974 | -34.3974 | 0.0084277 | -34.389 | 115.1167
|  | 45675.1583 | 45675.1583 | 48.1583 | 2460693.6583 | 0.25048 | 297.8174 | 9374.4493 | 0.016698 | 0.48729 | 298.3047 | 9374.9366 | 0.98385 | 298.299 | 23.436 | 23.4386 | -59.5937 | -20.5012 | 0.043032 | -10.3797 | 90.8893 | 0.50721 | 0.25474 | 0.75968 | 727.1146 | 217.6203 | -125.5949 | 123.0374 | -33.0374 | 0.0088723 | -33.0286 | 114.6942
|  | 45675.1625 | 45675.1625 | 48.1625 | 2460693.6625 | 0.25048 | 297.8215 | 9374.4534 | 0.016698 | 0.48742 | 298.3089 | 9374.9409 | 0.98385 | 298.3032 | 23.436 | 23.4386 | -59.5893 | -20.5004 | 0.043032 | -10.3811 | 90.8893 | 0.50721 | 0.25474 | 0.75968 | 727.1146 | 223.6189 | -124.0953 | 121.6729 | -31.6729 | 0.0093523 | -31.6636 | 114.2993
|  | 45675.1667 | 45675.1667 | 48.1667 | 2460693.6667 | 0.25048 | 297.8256 | 9374.4575 | 0.016698 | 0.48756 | 298.3132 | 9374.9451 | 0.98385 | 298.3074 | 23.436 | 23.4386 | -59.5849 | -20.4995 | 0.043032 | -10.3824 | 90.8893 | 0.50721 | 0.25474 | 0.75968 | 727.1146 | 229.6176 | -122.5956 | 120.3043 | -30.3043 | 0.0098725 | -30.2944 | 113.9303
|  | 45675.1708 | 45675.1708 | 48.1708 | 2460693.6708 | 0.25048 | 297.8297 | 9374.4617 | 0.016698 | 0.48769 | 298.3174 | 9374.9493 | 0.98385 | 298.3117 | 23.436 | 23.4386 | -59.5804 | -20.4987 | 0.043032 | -10.3837 | 90.8893 | 0.50721 | 0.25474 | 0.75968 | 727.1145 | 235.6163 | -121.0959 | 118.9319 | -28.9319 | 0.010439 | -28.9215 | 113.5858
|  | 45675.175 | 45675.175 | 48.175 | 2460693.675 | 0.25048 | 297.8338 | 9374.4658 | 0.016698 | 0.48783 | 298.3217 | 9374.9536 | 0.98385 | 298.3159 | 23.436 | 23.4386 | -59.576 | -20.4978 | 0.043032 | -10.385 | 90.8893 | 0.50721 | 0.25474 | 0.75968 | 727.1145 | 241.615 | -119.5963 | 117.556 | -27.556 | 0.011058 | -27.5449 | 113.2646
|  | 45675.1792 | 45675.1792 | 48.1792 | 2460693.6792 | 0.25048 | 297.8379 | 9374.4699 | 0.016698 | 0.48796 | 298.3259 | 9374.9578 | 0.98385 | 298.3202 | 23.436 | 23.4386 | -59.5716 | -20.497 | 0.043032 | -10.3864 | 90.8893 | 0.50721 | 0.25474 | 0.75968 | 727.1144 | 247.6136 | -118.0966 | 116.1769 | -26.1769 | 0.011738 | -26.1651 | 112.9654
|  | 45675.1833 | 45675.1833 | 48.1833 | 2460693.6833 | 0.25048 | 297.8421 | 9374.474 | 0.016698 | 0.4881 | 298.3302 | 9374.9621 | 0.98385 | 298.3244 | 23.436 | 23.4386 | -59.5671 | -20.4961 | 0.043032 | -10.3877 | 90.8893 | 0.50721 | 0.25474 | 0.75968 | 727.1144 | 253.6123 | -116.5969 | 114.7948 | -24.7948 | 0.01249 | -24.7823 | 112.6871
|  | 45675.1875 | 45675.1875 | 48.1875 | 2460693.6875 | 0.25048 | 297.8462 | 9374.4781 | 0.016698 | 0.48823 | 298.3344 | 9374.9663 | 0.98385 | 298.3287 | 23.436 | 23.4386 | -59.5627 | -20.4952 | 0.043032 | -10.389 | 90.8893 | 0.50721 | 0.25474 | 0.75968 | 727.1144 | 259.611 | -115.0973 | 113.41 | -23.41 | 0.013327 | -23.3966 | 112.4288
|  | 45675.1917 | 45675.1917 | 48.1917 | 2460693.6917 | 0.25048 | 297.8503 | 9374.4822 | 0.016698 | 0.48837 | 298.3386 | 9374.9706 | 0.98385 | 298.3329 | 23.436 | 23.4386 | -59.5583 | -20.4944 | 0.043032 | -10.3903 | 90.8893 | 0.50722 | 0.25475 | 0.75969 | 727.1143 | 265.6097 | -113.5976 | 112.0227 | -22.0227 | 0.014265 | -22.0084 | 112.1896
|  | 45675.1958 | 45675.1958 | 48.1958 | 2460693.6958 | 0.25048 | 297.8544 | 9374.4863 | 0.016698 | 0.4885 | 298.3429 | 9374.9748 | 0.98385 | 298.3371 | 23.436 | 23.4386 | -59.5538 | -20.4935 | 0.043032 | -10.3916 | 90.8893 | 0.50722 | 0.25475 | 0.75969 | 727.1143 | 271.6084 | -112.0979 | 110.6331 | -20.6331 | 0.015324 | -20.6178 | 111.9686
|  | 45675.2 | 45675.2 | 48.2 | 2460693.7 | 0.25048 | 297.8585 | 9374.4904 | 0.016698 | 0.48864 | 298.3471 | 9374.979 | 0.98385 | 298.3414 | 23.436 | 23.4386 | -59.5494 | -20.4927 | 0.043032 | -10.393 | 90.8893 | 0.50722 | 0.25475 | 0.75969 | 727.1142 | 277.607 | -110.5982 | 109.2414 | -19.2414 | 0.016531 | -19.2249 | 111.765
|  | 45675.2042 | 45675.2042 | 48.2042 | 2460693.7042 | 0.25048 | 297.8626 | 9374.4945 | 0.016698 | 0.48877 | 298.3514 | 9374.9833 | 0.98385 | 298.3456 | 23.436 | 23.4386 | -59.5449 | -20.4918 | 0.043032 | -10.3943 | 90.8893 | 0.50722 | 0.25475 | 0.75969 | 727.1142 | 283.6057 | -109.0986 | 107.8478 | -17.8478 | 0.01792 | -17.8299 | 111.5783
|  | 45675.2083 | 45675.2083 | 48.2083 | 2460693.7083 | 0.25048 | 297.8667 | 9374.4986 | 0.016698 | 0.48891 | 298.3556 | 9374.9875 | 0.98385 | 298.3499 | 23.436 | 23.4386 | -59.5405 | -20.491 | 0.043032 | -10.3956 | 90.8893 | 0.50722 | 0.25475 | 0.75969 | 727.1142 | 289.6044 | -107.5989 | 106.4525 | -16.4525 | 0.019539 | -16.433 | 111.4079
|  | 45675.2125 | 45675.2125 | 48.2125 | 2460693.7125 | 0.25048 | 297.8708 | 9374.5027 | 0.016698 | 0.48904 | 298.3598 | 9374.9918 | 0.98385 | 298.3541 | 23.436 | 23.4386 | -59.5361 | -20.4901 | 0.043032 | -10.3969 | 90.8893 | 0.50722 | 0.25475 | 0.75969 | 727.1141 | 295.6031 | -106.0992 | 105.0557 | -15.0557 | 0.021451 | -15.0342 | 111.2531
|  | 45675.2167 | 45675.2167 | 48.2167 | 2460693.7167 | 0.25048 | 297.8749 | 9374.5068 | 0.016698 | 0.48918 | 298.3641 | 9374.996 | 0.98385 | 298.3584 | 23.436 | 23.4386 | -59.5316 | -20.4893 | 0.043032 | -10.3983 | 90.8893 | 0.50722 | 0.25475 | 0.75969 | 727.1141 | 301.6017 | -104.5996 | 103.6574 | -13.6574 | 0.023746 | -13.6337 | 111.1135
|  | 45675.2208 | 45675.2208 | 48.2208 | 2460693.7208 | 0.25048 | 297.879 | 9374.5109 | 0.016698 | 0.48932 | 298.3683 | 9375.0002 | 0.98385 | 298.3626 | 23.436 | 23.4386 | -59.5272 | -20.4884 | 0.043032 | -10.3996 | 90.8893 | 0.50722 | 0.25475 | 0.75969 | 727.114 | 307.6004 | -103.0999 | 102.2579 | -12.2579 | 0.026557 | -12.2313 | 110.9887
|  | 45675.225 | 45675.225 | 48.225 | 2460693.725 | 0.25048 | 297.8831 | 9374.515 | 0.016698 | 0.48945 | 298.3726 | 9375.0045 | 0.98385 | 298.3668 | 23.436 | 23.4386 | -59.5228 | -20.4875 | 0.043032 | -10.4009 | 90.8893 | 0.50722 | 0.25475 | 0.75969 | 727.114 | 313.5991 | -101.6002 | 100.8573 | -10.8573 | 0.030084 | -10.8272 | 110.8782
|  | 45675.2292 | 45675.2292 | 48.2292 | 2460693.7292 | 0.25048 | 297.8872 | 9374.5191 | 0.016698 | 0.48959 | 298.3768 | 9375.0087 | 0.98385 | 298.3711 | 23.436 | 23.4386 | -59.5183 | -20.4867 | 0.043032 | -10.4022 | 90.8892 | 0.50722 | 0.25475 | 0.75969 | 727.114 | 319.5978 | -100.1006 | 99.4557 | -9.4557 | 0.034645 | -9.421 | 110.7818
|  | 45675.2333 | 45675.2333 | 48.2333 | 2460693.7333 | 0.25048 | 297.8913 | 9374.5233 | 0.016698 | 0.48972 | 298.3811 | 9375.013 | 0.98385 | 298.3753 | 23.436 | 23.4386 | -59.5139 | -20.4858 | 0.043032 | -10.4035 | 90.8892 | 0.50722 | 0.25475 | 0.75969 | 727.1139 | 325.5965 | -98.6009 | 98.0532 | -8.0532 | 0.040781 | -8.0124 | 110.6992
|  | 45675.2375 | 45675.2375 | 48.2375 | 2460693.7375 | 0.25048 | 297.8954 | 9374.5274 | 0.016698 | 0.48986 | 298.3853 | 9375.0172 | 0.98385 | 298.3796 | 23.436 | 23.4386 | -59.5095 | -20.485 | 0.043032 | -10.4049 | 90.8892 | 0.50723 | 0.25476 | 0.7597 | 727.1139 | 331.5951 | -97.1012 | 96.6501 | -6.6501 | 0.04949 | -6.6006 | 110.63
|  | 45675.2417 | 45675.2417 | 48.2417 | 2460693.7417 | 0.25048 | 297.8996 | 9374.5315 | 0.016698 | 0.48999 | 298.3895 | 9375.0215 | 0.98386 | 298.3838 | 23.436 | 23.4386 | -59.505 | -20.4841 | 0.043032 | -10.4062 | 90.8892 | 0.50723 | 0.25476 | 0.7597 | 727.1138 | 337.5938 | -95.6015 | 95.2463 | -5.2463 | 0.062839 | -5.1835 | 110.5742
|  | 45675.2458 | 45675.2458 | 48.2458 | 2460693.7458 | 0.25048 | 297.9037 | 9374.5356 | 0.016698 | 0.49013 | 298.3938 | 9375.0257 | 0.98386 | 298.388 | 23.436 | 23.4386 | -59.5006 | -20.4833 | 0.043032 | -10.4075 | 90.8892 | 0.50723 | 0.25476 | 0.7597 | 727.1138 | 343.5925 | -94.1019 | 93.8421 | -3.8421 | 0.085916 | -3.7562 | 110.5315
|  | 45675.25 | 45675.25 | 48.25 | 2460693.75 | 0.25048 | 297.9078 | 9374.5397 | 0.016698 | 0.49026 | 298.398 | 9375.0299 | 0.98386 | 298.3923 | 23.436 | 23.4386 | -59.4962 | -20.4824 | 0.043032 | -10.4088 | 90.8892 | 0.50723 | 0.25476 | 0.7597 | 727.1138 | 349.5912 | -92.6022 | 92.4376 | -2.4376 | 0.13554 | -2.302 | 110.5018
|  | 45675.2542 | 45675.2542 | 48.2542 | 2460693.7542 | 0.25048 | 297.9119 | 9374.5438 | 0.016698 | 0.4904 | 298.4023 | 9375.0342 | 0.98386 | 298.3965 | 23.436 | 23.4386 | -59.4917 | -20.4815 | 0.043032 | -10.4101 | 90.8892 | 0.50723 | 0.25476 | 0.7597 | 727.1137 | 355.5899 | -91.1025 | 91.0328 | -1.0328 | 0.32005 | -0.71277 | 110.485
|  | 45675.2583 | 45675.2583 | 48.2583 | 2460693.7583 | 0.25048 | 297.916 | 9374.5479 | 0.016698 | 0.49053 | 298.4065 | 9375.0384 | 0.98386 | 298.4008 | 23.436 | 23.4386 | -59.4873 | -20.4807 | 0.043032 | -10.4114 | 90.8892 | 0.50723 | 0.25476 | 0.7597 | 727.1137 | 361.5886 | -89.6029 | 89.628 | 0.37203 | 0.43219 | 0.80422 | 110.4811
|  | 45675.2625 | 45675.2625 | 48.2625 | 2460693.7625 | 0.25048 | 297.9201 | 9374.552 | 0.016698 | 0.49067 | 298.4108 | 9375.0427 | 0.98386 | 298.405 | 23.436 | 23.4386 | -59.4828 | -20.4798 | 0.043032 | -10.4128 | 90.8892 | 0.50723 | 0.25476 | 0.7597 | 727.1136 | 367.5872 | -88.1032 | 88.2231 | 1.7769 | 0.29889 | 2.0758 | 110.4901
|  | 45675.2667 | 45675.2667 | 48.2667 | 2460693.7667 | 0.25048 | 297.9242 | 9374.5561 | 0.016698 | 0.4908 | 298.415 | 9375.0469 | 0.98386 | 298.4093 | 23.436 | 23.4386 | -59.4784 | -20.479 | 0.043032 | -10.4141 | 90.8892 | 0.50723 | 0.25476 | 0.7597 | 727.1136 | 373.5859 | -86.6035 | 86.8184 | 3.1816 | 0.22053 | 3.4021 | 110.512
|  | 45675.2708 | 45675.2708 | 48.2708 | 2460693.7708 | 0.25048 | 297.9283 | 9374.5602 | 0.016698 | 0.49094 | 298.4192 | 9375.0512 | 0.98386 | 298.4135 | 23.436 | 23.4386 | -59.474 | -20.4781 | 0.043032 | -10.4154 | 90.8892 | 0.50723 | 0.25476 | 0.7597 | 727.1136 | 379.5846 | -85.1039 | 85.4139 | 4.5861 | 0.17057 | 4.7566 | 110.5469
|  | 45675.275 | 45675.275 | 48.275 | 2460693.775 | 0.25048 | 297.9324 | 9374.5643 | 0.016698 | 0.49107 | 298.4235 | 9375.0554 | 0.98386 | 298.4177 | 23.436 | 23.4386 | -59.4695 | -20.4773 | 0.043032 | -10.4167 | 90.8892 | 0.50723 | 0.25476 | 0.7597 | 727.1135 | 385.5833 | -83.6042 | 84.0099 | 5.9901 | 0.13885 | 6.129 | 110.5948
|  | 45675.2792 | 45675.2792 | 48.2792 | 2460693.7792 | 0.25048 | 297.9365 | 9374.5684 | 0.016698 | 0.49121 | 298.4277 | 9375.0596 | 0.98386 | 298.422 | 23.436 | 23.4386 | -59.4651 | -20.4764 | 0.043032 | -10.418 | 90.8892 | 0.50723 | 0.25476 | 0.7597 | 727.1135 | 391.582 | -82.1045 | 82.6063 | 7.3937 | 0.11612 | 7.5099 | 110.6559
|  | 45675.2833 | 45675.2833 | 48.2833 | 2460693.7833 | 0.25048 | 297.9406 | 9374.5725 | 0.016698 | 0.49134 | 298.432 | 9375.0639 | 0.98386 | 298.4262 | 23.436 | 23.4386 | -59.4607 | -20.4756 | 0.043032 | -10.4194 | 90.8892 | 0.50724 | 0.25477 | 0.75971 | 727.1134 | 397.5806 | -80.6048 | 81.2033 | 8.7967 | 0.099313 | 8.896 | 110.7304
|  | 45675.2875 | 45675.2875 | 48.2875 | 2460693.7875 | 0.25048 | 297.9447 | 9374.5766 | 0.016698 | 0.49148 | 298.4362 | 9375.0681 | 0.98386 | 298.4305 | 23.436 | 23.4386 | -59.4562 | -20.4747 | 0.043032 | -10.4207 | 90.8892 | 0.50724 | 0.25477 | 0.75971 | 727.1134 | 403.5793 | -79.1052 | 79.8011 | 10.1989 | 0.086493 | 10.2854 | 110.8185
|  | 45675.2917 | 45675.2917 | 48.2917 | 2460693.7917 | 0.25048 | 297.9488 | 9374.5807 | 0.016698 | 0.49162 | 298.4404 | 9375.0724 | 0.98386 | 298.4347 | 23.436 | 23.4386 | -59.4518 | -20.4738 | 0.043032 | -10.422 | 90.8892 | 0.50724 | 0.25477 | 0.75971 | 727.1134 | 409.578 | -77.6055 | 78.3997 | 11.6003 | 0.076438 | 11.6767 | 110.9206
|  | 45675.2958 | 45675.2958 | 48.2958 | 2460693.7958 | 0.25048 | 297.9529 | 9374.5849 | 0.016698 | 0.49175 | 298.4447 | 9375.0766 | 0.98386 | 298.439 | 23.436 | 23.4386 | -59.4474 | -20.473 | 0.043032 | -10.4233 | 90.8892 | 0.50724 | 0.25477 | 0.75971 | 727.1133 | 415.5767 | -76.1058 | 76.9994 | 13.0006 | 0.068358 | 13.069 | 111.0368
|  | 45675.3 | 45675.3 | 48.3 | 2460693.8 | 0.25048 | 297.957 | 9374.589 | 0.016698 | 0.49189 | 298.4489 | 9375.0808 | 0.98386 | 298.4432 | 23.436 | 23.4386 | -59.4429 | -20.4721 | 0.043032 | -10.4246 | 90.8892 | 0.50724 | 0.25477 | 0.75971 | 727.1133 | 421.5754 | -74.6062 | 75.6002 | 14.3998 | 0.06173 | 14.4616 | 111.1675
|  | 45675.3042 | 45675.3042 | 48.3042 | 2460693.8042 | 0.25048 | 297.9612 | 9374.5931 | 0.016698 | 0.49202 | 298.4532 | 9375.0851 | 0.98386 | 298.4474 | 23.436 | 23.4386 | -59.4385 | -20.4713 | 0.043032 | -10.4259 | 90.8892 | 0.50724 | 0.25477 | 0.75971 | 727.1133 | 427.5741 | -73.1065 | 74.2023 | 15.7977 | 0.056197 | 15.8539 | 111.3132
|  | 45675.3083 | 45675.3083 | 48.3083 | 2460693.8083 | 0.25048 | 297.9653 | 9374.5972 | 0.016698 | 0.49216 | 298.4574 | 9375.0893 | 0.98386 | 298.4517 | 23.436 | 23.4386 | -59.4341 | -20.4704 | 0.043032 | -10.4273 | 90.8892 | 0.50724 | 0.25477 | 0.75971 | 727.1132 | 433.5727 | -71.6068 | 72.8058 | 17.1942 | 0.051507 | 17.2457 | 111.4743
|  | 45675.3125 | 45675.3125 | 48.3125 | 2460693.8125 | 0.25048 | 297.9694 | 9374.6013 | 0.016698 | 0.49229 | 298.4617 | 9375.0936 | 0.98386 | 298.4559 | 23.436 | 23.4386 | -59.4296 | -20.4695 | 0.043032 | -10.4286 | 90.8891 | 0.50724 | 0.25477 | 0.75971 | 727.1132 | 439.5714 | -70.1071 | 71.411 | 18.589 | 0.047481 | 18.6365 | 111.6514
|  | 45675.3167 | 45675.3167 | 48.3167 | 2460693.8167 | 0.25048 | 297.9735 | 9374.6054 | 0.016698 | 0.49243 | 298.4659 | 9375.0978 | 0.98386 | 298.4602 | 23.436 | 23.4386 | -59.4252 | -20.4687 | 0.043032 | -10.4299 | 90.8891 | 0.50724 | 0.25477 | 0.75971 | 727.1131 | 445.5701 | -68.6075 | 70.0179 | 19.9821 | 0.043984 | 20.026 | 111.8449
|  | 45675.3208 | 45675.3208 | 48.3208 | 2460693.8208 | 0.25048 | 297.9776 | 9374.6095 | 0.016698 | 0.49256 | 298.4701 | 9375.1021 | 0.98386 | 298.4644 | 23.436 | 23.4386 | -59.4208 | -20.4678 | 0.043032 | -10.4312 | 90.8891 | 0.50724 | 0.25477 | 0.75971 | 727.1131 | 451.5688 | -67.1078 | 68.6268 | 21.3732 | 0.040917 | 21.4141 | 112.0556
|  | 45675.325 | 45675.325 | 48.325 | 2460693.825 | 0.25048 | 297.9817 | 9374.6136 | 0.016698 | 0.4927 | 298.4744 | 9375.1063 | 0.98386 | 298.4686 | 23.436 | 23.4386 | -59.4163 | -20.467 | 0.043032 | -10.4325 | 90.8891 | 0.50724 | 0.25477 | 0.75971 | 727.1131 | 457.5675 | -65.6081 | 67.2379 | 22.7621 | 0.038203 | 22.8003 | 112.2841
|  | 45675.3292 | 45675.3292 | 48.3292 | 2460693.8292 | 0.25048 | 297.9858 | 9374.6177 | 0.016698 | 0.49283 | 298.4786 | 9375.1105 | 0.98386 | 298.4729 | 23.436 | 23.4386 | -59.4119 | -20.4661 | 0.043032 | -10.4338 | 90.8891 | 0.50725 | 0.25478 | 0.75972 | 727.113 | 463.5662 | -64.1085 | 65.8513 | 24.1487 | 0.035782 | 24.1845 | 112.5312
|  | 45675.3333 | 45675.3333 | 48.3333 | 2460693.8333 | 0.25048 | 297.9899 | 9374.6218 | 0.016698 | 0.49297 | 298.4829 | 9375.1148 | 0.98386 | 298.4771 | 23.436 | 23.4386 | -59.4075 | -20.4653 | 0.043032 | -10.4352 | 90.8891 | 0.50725 | 0.25478 | 0.75972 | 727.113 | 469.5648 | -62.6088 | 64.4673 | 25.5327 | 0.033609 | 25.5663 | 112.7978
|  | 45675.3375 | 45675.3375 | 48.3375 | 2460693.8375 | 0.25048 | 297.994 | 9374.6259 | 0.016698 | 0.4931 | 298.4871 | 9375.119 | 0.98386 | 298.4814 | 23.436 | 23.4386 | -59.403 | -20.4644 | 0.043032 | -10.4365 | 90.8891 | 0.50725 | 0.25478 | 0.75972 | 727.1129 | 475.5635 | -61.1091 | 63.0861 | 26.9139 | 0.031644 | 26.9456 | 113.0849
|  | 45675.3417 | 45675.3417 | 48.3417 | 2460693.8417 | 0.25048 | 297.9981 | 9374.63 | 0.016698 | 0.49324 | 298.4914 | 9375.1233 | 0.98386 | 298.4856 | 23.436 | 23.4386 | -59.3986 | -20.4635 | 0.043032 | -10.4378 | 90.8891 | 0.50725 | 0.25478 | 0.75972 | 727.1129 | 481.5622 | -59.6094 | 61.7079 | 28.2921 | 0.029859 | 28.322 | 113.3933
|  | 45675.3458 | 45675.3458 | 48.3458 | 2460693.8458 | 0.25048 | 298.0022 | 9374.6341 | 0.016698 | 0.49337 | 298.4956 | 9375.1275 | 0.98386 | 298.4899 | 23.436 | 23.4386 | -59.3942 | -20.4627 | 0.043032 | -10.4391 | 90.8891 | 0.50725 | 0.25478 | 0.75972 | 727.1129 | 487.5609 | -58.1098 | 60.333 | 29.667 | 0.028228 | 29.6952 | 113.7243
|  | 45675.35 | 45675.35 | 48.35 | 2460693.85 | 0.25048 | 298.0063 | 9374.6382 | 0.016698 | 0.49351 | 298.4998 | 9375.1317 | 0.98386 | 298.4941 | 23.436 | 23.4386 | -59.3897 | -20.4618 | 0.043032 | -10.4404 | 90.8891 | 0.50725 | 0.25478 | 0.75972 | 727.1128 | 493.5596 | -56.6101 | 58.9617 | 31.0383 | 0.02673 | 31.065 | 114.0792
|  | 45675.3542 | 45675.3542 | 48.3542 | 2460693.8542 | 0.25048 | 298.0104 | 9374.6423 | 0.016698 | 0.49364 | 298.5041 | 9375.136 | 0.98386 | 298.4983 | 23.436 | 23.4386 | -59.3853 | -20.461 | 0.043032 | -10.4417 | 90.8891 | 0.50725 | 0.25478 | 0.75972 | 727.1128 | 499.5583 | -55.1104 | 57.5944 | 32.4056 | 0.02535 | 32.431 | 114.4593
|  | 45675.3583 | 45675.3583 | 48.3583 | 2460693.8583 | 0.25048 | 298.0145 | 9374.6465 | 0.016698 | 0.49378 | 298.5083 | 9375.1402 | 0.98386 | 298.5026 | 23.436 | 23.4386 | -59.3809 | -20.4601 | 0.043032 | -10.443 | 90.8891 | 0.50725 | 0.25478 | 0.75972 | 727.1127 | 505.557 | -53.6108 | 56.2313 | 33.7687 | 0.024072 | 33.7928 | 114.866
|  | 45675.3625 | 45675.3625 | 48.3625 | 2460693.8625 | 0.25048 | 298.0187 | 9374.6506 | 0.016698 | 0.49391 | 298.5126 | 9375.1445 | 0.98386 | 298.5068 | 23.436 | 23.4386 | -59.3764 | -20.4592 | 0.043032 | -10.4444 | 90.8891 | 0.50725 | 0.25478 | 0.75972 | 727.1127 | 511.5556 | -52.1111 | 54.8728 | 35.1272 | 0.022884 | 35.1501 | 115.3012
|  | 45675.3667 | 45675.3667 | 48.3667 | 2460693.8667 | 0.25048 | 298.0228 | 9374.6547 | 0.016698 | 0.49405 | 298.5168 | 9375.1487 | 0.98386 | 298.5111 | 23.436 | 23.4386 | -59.372 | -20.4584 | 0.043032 | -10.4457 | 90.8891 | 0.50725 | 0.25478 | 0.75972 | 727.1127 | 517.5543 | -50.6114 | 53.5193 | 36.4807 | 0.021778 | 36.5024 | 115.7664
|  | 45675.3708 | 45675.3708 | 48.3708 | 2460693.8708 | 0.25048 | 298.0269 | 9374.6588 | 0.016698 | 0.49419 | 298.521 | 9375.153 | 0.98386 | 298.5153 | 23.436 | 23.4386 | -59.3676 | -20.4575 | 0.043032 | -10.447 | 90.8891 | 0.50725 | 0.25479 | 0.75972 | 727.1126 | 523.553 | -49.1117 | 52.1713 | 37.8287 | 0.020743 | 37.8494 | 116.2639
|  | 45675.375 | 45675.375 | 48.375 | 2460693.875 | 0.25048 | 298.031 | 9374.6629 | 0.016698 | 0.49432 | 298.5253 | 9375.1572 | 0.98387 | 298.5196 | 23.436 | 23.4386 | -59.3631 | -20.4567 | 0.043032 | -10.4483 | 90.8891 | 0.50726 | 0.25479 | 0.75973 | 727.1126 | 529.5517 | -47.6121 | 50.8293 | 39.1707 | 0.019773 | 39.1905 | 116.7957
|  | 45675.3792 | 45675.3792 | 48.3792 | 2460693.8792 | 0.25048 | 298.0351 | 9374.667 | 0.016698 | 0.49446 | 298.5295 | 9375.1614 | 0.98387 | 298.5238 | 23.436 | 23.4386 | -59.3587 | -20.4558 | 0.043032 | -10.4496 | 90.8891 | 0.50726 | 0.25479 | 0.75973 | 727.1125 | 535.5504 | -46.1124 | 49.4937 | 40.5063 | 0.018861 | 40.5251 | 117.3642
|  | 45675.3833 | 45675.3833 | 48.3833 | 2460693.8833 | 0.25048 | 298.0392 | 9374.6711 | 0.016698 | 0.49459 | 298.5338 | 9375.1657 | 0.98387 | 298.528 | 23.436 | 23.4386 | -59.3543 | -20.4549 | 0.043032 | -10.4509 | 90.8891 | 0.50726 | 0.25479 | 0.75973 | 727.1125 | 541.5491 | -44.6127 | 48.1652 | 41.8348 | 0.018001 | 41.8528 | 117.9722
|  | 45675.3875 | 45675.3875 | 48.3875 | 2460693.8875 | 0.25048 | 298.0433 | 9374.6752 | 0.016698 | 0.49473 | 298.538 | 9375.1699 | 0.98387 | 298.5323 | 23.436 | 23.4386 | -59.3498 | -20.4541 | 0.043032 | -10.4522 | 90.8891 | 0.50726 | 0.25479 | 0.75973 | 727.1125 | 547.5478 | -43.1131 | 46.8444 | 43.1556 | 0.017189 | 43.1728 | 118.6225
|  | 45675.3917 | 45675.3917 | 48.3917 | 2460693.8917 | 0.25048 | 298.0474 | 9374.6793 | 0.016698 | 0.49486 | 298.5423 | 9375.1742 | 0.98387 | 298.5365 | 23.436 | 23.4386 | -59.3454 | -20.4532 | 0.043032 | -10.4535 | 90.8891 | 0.50726 | 0.25479 | 0.75973 | 727.1124 | 553.5465 | -41.6134 | 45.5321 | 44.4679 | 0.016421 | 44.4844 | 119.3183
|  | 45675.3958 | 45675.3958 | 48.3958 | 2460693.8958 | 0.25048 | 298.0515 | 9374.6834 | 0.016698 | 0.495 | 298.5465 | 9375.1784 | 0.98387 | 298.5408 | 23.436 | 23.4386 | -59.341 | -20.4524 | 0.043032 | -10.4549 | 90.889 | 0.50726 | 0.25479 | 0.75973 | 727.1124 | 559.5451 | -40.1137 | 44.2289 | 45.7711 | 0.015692 | 45.7868 | 120.0631
|  | 45675.4 | 45675.4 | 48.4 | 2460693.9 | 0.25048 | 298.0556 | 9374.6875 | 0.016698 | 0.49513 | 298.5507 | 9375.1826 | 0.98387 | 298.545 | 23.436 | 23.4386 | -59.3365 | -20.4515 | 0.043032 | -10.4562 | 90.889 | 0.50726 | 0.25479 | 0.75973 | 727.1123 | 565.5438 | -38.614 | 42.9359 | 47.0641 | 0.015 | 47.0791 | 120.8609
|  | 45675.4042 | 45675.4042 | 48.4042 | 2460693.9042 | 0.25048 | 298.0597 | 9374.6916 | 0.016698 | 0.49527 | 298.555 | 9375.1869 | 0.98387 | 298.5492 | 23.436 | 23.4386 | -59.3321 | -20.4506 | 0.043032 | -10.4575 | 90.889 | 0.50726 | 0.25479 | 0.75973 | 727.1123 | 571.5425 | -37.1144 | 41.6539 | 48.3461 | 0.014342 | 48.3605 | 121.7159
|  | 45675.4083 | 45675.4083 | 48.4083 | 2460693.9083 | 0.25048 | 298.0638 | 9374.6957 | 0.016698 | 0.4954 | 298.5592 | 9375.1911 | 0.98387 | 298.5535 | 23.436 | 23.4386 | -59.3277 | -20.4498 | 0.043032 | -10.4588 | 90.889 | 0.50726 | 0.25479 | 0.75973 | 727.1123 | 577.5412 | -35.6147 | 40.3841 | 49.6159 | 0.013716 | 49.6296 | 122.6328
|  | 45675.4125 | 45675.4125 | 48.4125 | 2460693.9125 | 0.25048 | 298.0679 | 9374.6998 | 0.016698 | 0.49554 | 298.5635 | 9375.1954 | 0.98387 | 298.5577 | 23.436 | 23.4386 | -59.3232 | -20.4489 | 0.043032 | -10.4601 | 90.889 | 0.50726 | 0.25479 | 0.75973 | 727.1122 | 583.5399 | -34.115 | 39.1277 | 50.8723 | 0.013118 | 50.8854 | 123.6168
|  | 45675.4167 | 45675.4167 | 48.4167 | 2460693.9167 | 0.25048 | 298.072 | 9374.7039 | 0.016698 | 0.49567 | 298.5677 | 9375.1996 | 0.98387 | 298.562 | 23.436 | 23.4386 | -59.3188 | -20.4481 | 0.043032 | -10.4614 | 90.889 | 0.50726 | 0.2548 | 0.75973 | 727.1122 | 589.5386 | -32.6154 | 37.8861 | 52.1139 | 0.012548 | 52.1265 | 124.6736
|  | 45675.4208 | 45675.4208 | 48.4208 | 2460693.9208 | 0.25048 | 298.0761 | 9374.7081 | 0.016698 | 0.49581 | 298.572 | 9375.2039 | 0.98387 | 298.5662 | 23.436 | 23.4386 | -59.3144 | -20.4472 | 0.043032 | -10.4627 | 90.889 | 0.50727 | 0.2548 | 0.75974 | 727.1121 | 595.5373 | -31.1157 | 36.6607 | 53.3393 | 0.012004 | 53.3513 | 125.8095
|  | 45675.425 | 45675.425 | 48.425 | 2460693.925 | 0.25048 | 298.0803 | 9374.7122 | 0.016698 | 0.49594 | 298.5762 | 9375.2081 | 0.98387 | 298.5705 | 23.436 | 23.4386 | -59.3099 | -20.4463 | 0.043032 | -10.464 | 90.889 | 0.50727 | 0.2548 | 0.75974 | 727.1121 | 601.536 | -29.616 | 35.4534 | 54.5466 | 0.011485 | 54.5581 | 127.0312
|  | 45675.4292 | 45675.4292 | 48.4292 | 2460693.9292 | 0.25048 | 298.0844 | 9374.7163 | 0.016698 | 0.49608 | 298.5804 | 9375.2123 | 0.98387 | 298.5747 | 23.436 | 23.4386 | -59.3055 | -20.4455 | 0.043032 | -10.4653 | 90.889 | 0.50727 | 0.2548 | 0.75974 | 727.1121 | 607.5347 | -28.1163 | 34.2661 | 55.7339 | 0.010989 | 55.7449 | 128.3463
|  | 45675.4333 | 45675.4333 | 48.4333 | 2460693.9333 | 0.25048 | 298.0885 | 9374.7204 | 0.016698 | 0.49621 | 298.5847 | 9375.2166 | 0.98387 | 298.5789 | 23.436 | 23.4386 | -59.3011 | -20.4446 | 0.043032 | -10.4666 | 90.889 | 0.50727 | 0.2548 | 0.75974 | 727.112 | 613.5334 | -26.6167 | 33.1009 | 56.8991 | 0.010516 | 56.9096 | 129.7628
|  | 45675.4375 | 45675.4375 | 48.4375 | 2460693.9375 | 0.25048 | 298.0926 | 9374.7245 | 0.016698 | 0.49635 | 298.5889 | 9375.2208 | 0.98387 | 298.5832 | 23.436 | 23.4386 | -59.2966 | -20.4437 | 0.043032 | -10.468 | 90.889 | 0.50727 | 0.2548 | 0.75974 | 727.112 | 619.532 | -25.117 | 31.9604 | 58.0396 | 0.010064 | 58.0497 | 131.2895
|  | 45675.4417 | 45675.4417 | 48.4417 | 2460693.9417 | 0.25048 | 298.0967 | 9374.7286 | 0.016698 | 0.49648 | 298.5932 | 9375.2251 | 0.98387 | 298.5874 | 23.436 | 23.4386 | -59.2922 | -20.4429 | 0.043032 | -10.4693 | 90.889 | 0.50727 | 0.2548 | 0.75974 | 727.1119 | 625.5307 | -23.6173 | 30.8472 | 59.1528 | 0.0096346 | 59.1624 | 132.9356
|  | 45675.4458 | 45675.4458 | 48.4458 | 2460693.9458 | 0.25048 | 298.1008 | 9374.7327 | 0.016698 | 0.49662 | 298.5974 | 9375.2293 | 0.98387 | 298.5917 | 23.436 | 23.4386 | -59.2878 | -20.442 | 0.043032 | -10.4706 | 90.889 | 0.50727 | 0.2548 | 0.75974 | 727.1119 | 631.5294 | -22.1176 | 29.7645 | 60.2355 | 0.0092259 | 60.2447 | 134.7111
|  | 45675.45 | 45675.45 | 48.45 | 2460693.95 | 0.25048 | 298.1049 | 9374.7368 | 0.016698 | 0.49675 | 298.6016 | 9375.2336 | 0.98387 | 298.5959 | 23.436 | 23.4386 | -59.2833 | -20.4412 | 0.043032 | -10.4719 | 90.889 | 0.50727 | 0.2548 | 0.75974 | 727.1119 | 637.5281 | -20.618 | 28.7158 | 61.2842 | 0.0088384 | 61.293 | 136.6263
|  | 45675.4542 | 45675.4542 | 48.4542 | 2460693.9542 | 0.25048 | 298.109 | 9374.7409 | 0.016698 | 0.49689 | 298.6059 | 9375.2378 | 0.98387 | 298.6002 | 23.436 | 23.4386 | -59.2789 | -20.4403 | 0.043032 | -10.4732 | 90.889 | 0.50727 | 0.2548 | 0.75974 | 727.1118 | 643.5268 | -19.1183 | 27.7049 | 62.2951 | 0.0084721 | 62.3036 | 138.6916
|  | 45675.4583 | 45675.4583 | 48.4583 | 2460693.9583 | 0.25048 | 298.1131 | 9374.745 | 0.016698 | 0.49702 | 298.6101 | 9375.242 | 0.98387 | 298.6044 | 23.436 | 23.4386 | -59.2745 | -20.4394 | 0.043032 | -10.4745 | 90.889 | 0.50727 | 0.2548 | 0.75974 | 727.1118 | 649.5255 | -17.6186 | 26.7362 | 63.2638 | 0.0081273 | 63.2719 | 140.9175
|  | 45675.4625 | 45675.4625 | 48.4625 | 2460693.9625 | 0.25048 | 298.1172 | 9374.7491 | 0.016698 | 0.49716 | 298.6144 | 9375.2463 | 0.98387 | 298.6086 | 23.436 | 23.4386 | -59.27 | -20.4386 | 0.043032 | -10.4758 | 90.889 | 0.50727 | 0.25481 | 0.75974 | 727.1117 | 655.5242 | -16.119 | 25.8144 | 64.1856 | 0.0078047 | 64.1934 | 143.3141
|  | 45675.4667 | 45675.4667 | 48.4667 | 2460693.9667 | 0.25049 | 298.1213 | 9374.7532 | 0.016698 | 0.49729 | 298.6186 | 9375.2505 | 0.98387 | 298.6129 | 23.436 | 23.4386 | -59.2656 | -20.4377 | 0.043032 | -10.4771 | 90.889 | 0.50728 | 0.25481 | 0.75975 | 727.1117 | 661.5229 | -14.6193 | 24.9448 | 65.0552 | 0.0075048 | 65.0627 | 145.89
|  | 45675.4708 | 45675.4708 | 48.4708 | 2460693.9708 | 0.25049 | 298.1254 | 9374.7573 | 0.016698 | 0.49743 | 298.6229 | 9375.2548 | 0.98387 | 298.6171 | 23.436 | 23.4386 | -59.2612 | -20.4369 | 0.043032 | -10.4784 | 90.889 | 0.50728 | 0.25481 | 0.75975 | 727.1117 | 667.5216 | -13.1196 | 24.133 | 65.867 | 0.0072287 | 65.8742 | 148.6526
|  | 45675.475 | 45675.475 | 48.475 | 2460693.975 | 0.25049 | 298.1295 | 9374.7614 | 0.016698 | 0.49756 | 298.6271 | 9375.259 | 0.98387 | 298.6214 | 23.436 | 23.4386 | -59.2567 | -20.436 | 0.043032 | -10.4797 | 90.889 | 0.50728 | 0.25481 | 0.75975 | 727.1116 | 673.5203 | -11.6199 | 23.3851 | 66.6149 | 0.0069774 | 66.6219 | 151.6062
|  | 45675.4792 | 45675.4792 | 48.4792 | 2460693.9792 | 0.25049 | 298.1336 | 9374.7655 | 0.016698 | 0.4977 | 298.6313 | 9375.2632 | 0.98387 | 298.6256 | 23.436 | 23.4386 | -59.2523 | -20.4351 | 0.043032 | -10.481 | 90.8889 | 0.50728 | 0.25481 | 0.75975 | 727.1116 | 679.519 | -10.1203 | 22.7074 | 67.2926 | 0.0067521 | 67.2994 | 154.7515
|  | 45675.4833 | 45675.4833 | 48.4833 | 2460693.9833 | 0.25049 | 298.1377 | 9374.7697 | 0.016698 | 0.49783 | 298.6356 | 9375.2675 | 0.98387 | 298.6298 | 23.436 | 23.4386 | -59.2479 | -20.4343 | 0.043032 | -10.4824 | 90.8889 | 0.50728 | 0.25481 | 0.75975 | 727.1115 | 685.5176 | -8.6206 | 22.1064 | 67.8936 | 0.0065541 | 67.9002 | 158.0847
|  | 45675.4875 | 45675.4875 | 48.4875 | 2460693.9875 | 0.25049 | 298.1419 | 9374.7738 | 0.016698 | 0.49797 | 298.6398 | 9375.2717 | 0.98387 | 298.6341 | 23.436 | 23.4386 | -59.2434 | -20.4334 | 0.043032 | -10.4837 | 90.8889 | 0.50728 | 0.25481 | 0.75975 | 727.1115 | 691.5163 | -7.1209 | 21.5884 | 68.4116 | 0.0063849 | 68.4179 | 161.5959
|  | 45675.4917 | 45675.4917 | 48.4917 | 2460693.9917 | 0.25049 | 298.146 | 9374.7779 | 0.016698 | 0.49811 | 298.6441 | 9375.276 | 0.98387 | 298.6383 | 23.436 | 23.4386 | -59.239 | -20.4325 | 0.043032 | -10.485 | 90.8889 | 0.50728 | 0.25481 | 0.75975 | 727.1115 | 697.515 | -5.6212 | 21.1598 | 68.8402 | 0.0062457 | 68.8465 | 165.2688
|  | 45675.4958 | 45675.4958 | 48.4958 | 2460693.9958 | 0.25049 | 298.1501 | 9374.782 | 0.016698 | 0.49824 | 298.6483 | 9375.2802 | 0.98387 | 298.6426 | 23.436 | 23.4386 | -59.2346 | -20.4317 | 0.043032 | -10.4863 | 90.8889 | 0.50728 | 0.25481 | 0.75975 | 727.1114 | 703.5137 | -4.1216 | 20.8258 | 69.1742 | 0.0061378 | 69.1803 | 169.0799
|  | 45675.5 | 45675.5 | 48.5 | 2460694 | 0.25049 | 298.1542 | 9374.7861 | 0.016698 | 0.49838 | 298.6526 | 9375.2845 | 0.98387 | 298.6468 | 23.436 | 23.4386 | -59.2301 | -20.4308 | 0.043032 | -10.4876 | 90.8889 | 0.50728 | 0.25481 | 0.75975 | 727.1114 | 709.5124 | -2.6219 | 20.5912 | 69.4088 | 0.0060624 | 69.4148 | 172.999
|  | 45675.5042 | 45675.5042 | 48.5042 | 2460694.0042 | 0.25049 | 298.1583 | 9374.7902 | 0.016698 | 0.49851 | 298.6568 | 9375.2887 | 0.98387 | 298.6511 | 23.436 | 23.4386 | -59.2257 | -20.43 | 0.043032 | -10.4889 | 90.8889 | 0.50728 | 0.25481 | 0.75975 | 727.1113 | 715.5111 | -1.1222 | 20.4594 | 69.5406 | 0.0060201 | 69.5466 | 176.9902
|  | 45675.5083 | 45675.5083 | 48.5083 | 2460694.0083 | 0.25049 | 298.1624 | 9374.7943 | 0.016698 | 0.49865 | 298.661 | 9375.2929 | 0.98388 | 298.6553 | 23.436 | 23.4386 | -59.2213 | -20.4291 | 0.043032 | -10.4902 | 90.8889 | 0.50728 | 0.25482 | 0.75975 | 727.1113 | 721.5098 | 0.37745 | 20.4324 | 69.5676 | 0.0060114 | 69.5736 | 181.0133
|  | 45675.5125 | 45675.5125 | 48.5125 | 2460694.0125 | 0.25049 | 298.1665 | 9374.7984 | 0.016698 | 0.49878 | 298.6653 | 9375.2972 | 0.98388 | 298.6595 | 23.436 | 23.4386 | -59.2168 | -20.4282 | 0.043032 | -10.4915 | 90.8889 | 0.50729 | 0.25482 | 0.75975 | 727.1113 | 727.5085 | 1.8771 | 20.5106 | 69.4894 | 0.0060365 | 69.4954 | 185.026
|  | 45675.5167 | 45675.5167 | 48.5167 | 2460694.0167 | 0.25049 | 298.1706 | 9374.8025 | 0.016698 | 0.49892 | 298.6695 | 9375.3014 | 0.98388 | 298.6638 | 23.436 | 23.4386 | -59.2124 | -20.4274 | 0.043032 | -10.4928 | 90.8889 | 0.50729 | 0.25482 | 0.75976 | 727.1112 | 733.5072 | 3.3768 | 20.6928 | 69.3072 | 0.006095 | 69.3133 | 188.987
|  | 45675.5208 | 45675.5208 | 48.5208 | 2460694.0208 | 0.25049 | 298.1747 | 9374.8066 | 0.016698 | 0.49905 | 298.6738 | 9375.3057 | 0.98388 | 298.668 | 23.436 | 23.4386 | -59.208 | -20.4265 | 0.043032 | -10.4941 | 90.8889 | 0.50729 | 0.25482 | 0.75976 | 727.1112 | 739.5059 | 4.8765 | 20.9763 | 69.0237 | 0.0061864 | 69.0299 | 192.8578
|  | 45675.525 | 45675.525 | 48.525 | 2460694.025 | 0.25049 | 298.1788 | 9374.8107 | 0.016698 | 0.49919 | 298.678 | 9375.3099 | 0.98388 | 298.6723 | 23.436 | 23.4386 | -59.2035 | -20.4256 | 0.043032 | -10.4954 | 90.8889 | 0.50729 | 0.25482 | 0.75976 | 727.1111 | 745.5046 | 6.3761 | 21.357 | 68.643 | 0.0063096 | 68.6493 | 196.6051
|  | 45675.5292 | 45675.5292 | 48.5292 | 2460694.0292 | 0.25049 | 298.1829 | 9374.8148 | 0.016698 | 0.49932 | 298.6822 | 9375.3141 | 0.98388 | 298.6765 | 23.436 | 23.4386 | -59.1991 | -20.4248 | 0.043032 | -10.4967 | 90.8889 | 0.50729 | 0.25482 | 0.75976 | 727.1111 | 751.5033 | 7.8758 | 21.8299 | 68.1701 | 0.0064636 | 68.1765 | 200.2019
|  | 45675.5333 | 45675.5333 | 48.5333 | 2460694.0333 | 0.25049 | 298.187 | 9374.8189 | 0.016698 | 0.49946 | 298.6865 | 9375.3184 | 0.98388 | 298.6808 | 23.436 | 23.4386 | -59.1947 | -20.4239 | 0.043032 | -10.498 | 90.8889 | 0.50729 | 0.25482 | 0.75976 | 727.1111 | 757.502 | 9.3755 | 22.3892 | 67.6108 | 0.006647 | 67.6175 | 203.6283
|  | 45675.5375 | 45675.5375 | 48.5375 | 2460694.0375 | 0.25049 | 298.1911 | 9374.823 | 0.016698 | 0.49959 | 298.6907 | 9375.3226 | 0.98388 | 298.685 | 23.436 | 23.4386 | -59.1902 | -20.423 | 0.043032 | -10.4993 | 90.8889 | 0.50729 | 0.25482 | 0.75976 | 727.111 | 763.5007 | 10.8752 | 23.0284 | 66.9716 | 0.0068585 | 66.9785 | 206.8711
|  | 45675.5417 | 45675.5417 | 48.5417 | 2460694.0417 | 0.25049 | 298.1952 | 9374.8271 | 0.016698 | 0.49973 | 298.695 | 9375.3269 | 0.98388 | 298.6892 | 23.436 | 23.4386 | -59.1858 | -20.4222 | 0.043032 | -10.5006 | 90.8889 | 0.50729 | 0.25482 | 0.75976 | 727.111 | 769.4994 | 12.3748 | 23.7411 | 66.2589 | 0.0070966 | 66.266 | 209.9235
|  | 45675.5458 | 45675.5458 | 48.5458 | 2460694.0458 | 0.25049 | 298.1994 | 9374.8313 | 0.016698 | 0.49986 | 298.6992 | 9375.3311 | 0.98388 | 298.6935 | 23.436 | 23.4386 | -59.1814 | -20.4213 | 0.043032 | -10.5019 | 90.8889 | 0.50729 | 0.25482 | 0.75976 | 727.1109 | 775.4981 | 13.8745 | 24.521 | 65.479 | 0.0073602 | 65.4864 | 212.7839
|  | 45675.55 | 45675.55 | 48.55 | 2460694.05 | 0.25049 | 298.2035 | 9374.8354 | 0.016698 | 0.5 | 298.7035 | 9375.3354 | 0.98388 | 298.6977 | 23.436 | 23.4386 | -59.177 | -20.4204 | 0.043032 | -10.5032 | 90.8889 | 0.50729 | 0.25482 | 0.75976 | 727.1109 | 781.4968 | 15.3742 | 25.3618 | 64.6382 | 0.007648 | 64.6459 | 215.4552
|  | 45675.5542 | 45675.5542 | 48.5542 | 2460694.0542 | 0.25049 | 298.2076 | 9374.8395 | 0.016698 | 0.50013 | 298.7077 | 9375.3396 | 0.98388 | 298.702 | 23.436 | 23.4386 | -59.1725 | -20.4196 | 0.043032 | -10.5045 | 90.8889 | 0.50729 | 0.25483 | 0.75976 | 727.1109 | 787.4955 | 16.8739 | 26.2576 | 63.7424 | 0.0079591 | 63.7504 | 217.943
|  | 45675.5583 | 45675.5583 | 48.5583 | 2460694.0583 | 0.25049 | 298.2117 | 9374.8436 | 0.016698 | 0.50027 | 298.7119 | 9375.3438 | 0.98388 | 298.7062 | 23.436 | 23.4386 | -59.1681 | -20.4187 | 0.043032 | -10.5059 | 90.8889 | 0.5073 | 0.25483 | 0.75976 | 727.1108 | 793.4941 | 18.3735 | 27.203 | 62.797 | 0.0082927 | 62.8053 | 220.2556
|  | 45675.5625 | 45675.5625 | 48.5625 | 2460694.0625 | 0.25049 | 298.2158 | 9374.8477 | 0.016698 | 0.5004 | 298.7162 | 9375.3481 | 0.98388 | 298.7104 | 23.436 | 23.4386 | -59.1637 | -20.4179 | 0.043032 | -10.5072 | 90.8888 | 0.5073 | 0.25483 | 0.75977 | 727.1108 | 799.4928 | 19.8732 | 28.1929 | 61.8071 | 0.008648 | 61.8157 | 222.4023
|  | 45675.5667 | 45675.5667 | 48.5667 | 2460694.0667 | 0.25049 | 298.2199 | 9374.8518 | 0.016698 | 0.50054 | 298.7204 | 9375.3523 | 0.98388 | 298.7147 | 23.436 | 23.4386 | -59.1592 | -20.417 | 0.043032 | -10.5085 | 90.8888 | 0.5073 | 0.25483 | 0.75977 | 727.1107 | 805.4915 | 21.3729 | 29.2229 | 60.7771 | 0.0090248 | 60.7862 | 224.3935
|  | 45675.5708 | 45675.5708 | 48.5708 | 2460694.0708 | 0.25049 | 298.224 | 9374.8559 | 0.016698 | 0.50067 | 298.7247 | 9375.3566 | 0.98388 | 298.7189 | 23.436 | 23.4386 | -59.1548 | -20.4161 | 0.043032 | -10.5098 | 90.8888 | 0.5073 | 0.25483 | 0.75977 | 727.1107 | 811.4902 | 22.8726 | 30.2887 | 59.7113 | 0.0094227 | 59.7207 | 226.2397
|  | 45675.575 | 45675.575 | 48.575 | 2460694.075 | 0.25049 | 298.2281 | 9374.86 | 0.016698 | 0.50081 | 298.7289 | 9375.3608 | 0.98388 | 298.7232 | 23.436 | 23.4386 | -59.1504 | -20.4153 | 0.043032 | -10.5111 | 90.8888 | 0.5073 | 0.25483 | 0.75977 | 727.1107 | 817.4889 | 24.3722 | 31.3869 | 58.6131 | 0.0098417 | 58.623 | 227.9512
|  | 45675.5792 | 45675.5792 | 48.5792 | 2460694.0792 | 0.25049 | 298.2322 | 9374.8641 | 0.016698 | 0.50094 | 298.7332 | 9375.365 | 0.98388 | 298.7274 | 23.436 | 23.4386 | -59.1459 | -20.4144 | 0.043032 | -10.5124 | 90.8888 | 0.5073 | 0.25483 | 0.75977 | 727.1106 | 823.4876 | 25.8719 | 32.5139 | 57.4861 | 0.010282 | 57.4964 | 229.5383
|  | 45675.5833 | 45675.5833 | 48.5833 | 2460694.0833 | 0.25049 | 298.2363 | 9374.8682 | 0.016698 | 0.50108 | 298.7374 | 9375.3693 | 0.98388 | 298.7317 | 23.436 | 23.4386 | -59.1415 | -20.4135 | 0.043032 | -10.5137 | 90.8888 | 0.5073 | 0.25483 | 0.75977 | 727.1106 | 829.4863 | 27.3716 | 33.6669 | 56.3331 | 0.010744 | 56.3438 | 231.0106
|  | 45675.5875 | 45675.5875 | 48.5875 | 2460694.0875 | 0.25049 | 298.2404 | 9374.8723 | 0.016698 | 0.50121 | 298.7416 | 9375.3735 | 0.98388 | 298.7359 | 23.436 | 23.4386 | -59.1371 | -20.4127 | 0.043032 | -10.515 | 90.8888 | 0.5073 | 0.25483 | 0.75977 | 727.1105 | 835.485 | 28.8713 | 34.8434 | 55.1566 | 0.011228 | 55.1678 | 232.377
|  | 45675.5917 | 45675.5917 | 48.5917 | 2460694.0917 | 0.25049 | 298.2445 | 9374.8764 | 0.016698 | 0.50135 | 298.7459 | 9375.3778 | 0.98388 | 298.7401 | 23.436 | 23.4386 | -59.1326 | -20.4118 | 0.043032 | -10.5163 | 90.8888 | 0.5073 | 0.25483 | 0.75977 | 727.1105 | 841.4837 | 30.3709 | 36.0409 | 53.9591 | 0.011736 | 53.9708 | 233.646
|  | 45675.5958 | 45675.5958 | 48.5958 | 2460694.0958 | 0.25049 | 298.2486 | 9374.8805 | 0.016698 | 0.50148 | 298.7501 | 9375.382 | 0.98388 | 298.7444 | 23.436 | 23.4386 | -59.1282 | -20.4109 | 0.043032 | -10.5176 | 90.8888 | 0.5073 | 0.25483 | 0.75977 | 727.1105 | 847.4824 | 31.8706 | 37.2574 | 52.7426 | 0.012267 | 52.7548 | 234.8254
|  | 45675.6 | 45675.6 | 48.6 | 2460694.1 | 0.25049 | 298.2527 | 9374.8846 | 0.016698 | 0.50162 | 298.7544 | 9375.3863 | 0.98388 | 298.7486 | 23.436 | 23.4386 | -59.1238 | -20.4101 | 0.043032 | -10.5189 | 90.8888 | 0.5073 | 0.25484 | 0.75977 | 727.1104 | 853.4811 | 33.3703 | 38.4912 | 51.5088 | 0.012824 | 51.5217 | 235.9224
|  | 45675.6042 | 45675.6042 | 48.6042 | 2460694.1042 | 0.25049 | 298.2568 | 9374.8887 | 0.016698 | 0.50175 | 298.7586 | 9375.3905 | 0.98388 | 298.7529 | 23.436 | 23.4386 | -59.1193 | -20.4092 | 0.043032 | -10.5202 | 90.8888 | 0.50731 | 0.25484 | 0.75977 | 727.1104 | 859.4798 | 34.87 | 39.7404 | 50.2596 | 0.013407 | 50.273 | 236.9434
|  | 45675.6083 | 45675.6083 | 48.6083 | 2460694.1083 | 0.25049 | 298.261 | 9374.8929 | 0.016698 | 0.50189 | 298.7628 | 9375.3947 | 0.98388 | 298.7571 | 23.436 | 23.4386 | -59.1149 | -20.4083 | 0.043032 | -10.5215 | 90.8888 | 0.50731 | 0.25484 | 0.75978 | 727.1103 | 865.4785 | 36.3696 | 41.0038 | 48.9962 | 0.014018 | 49.0102 | 237.8945
|  | 45675.6125 | 45675.6125 | 48.6125 | 2460694.1125 | 0.25049 | 298.2651 | 9374.897 | 0.016698 | 0.50202 | 298.7671 | 9375.399 | 0.98388 | 298.7613 | 23.436 | 23.4386 | -59.1105 | -20.4075 | 0.043032 | -10.5228 | 90.8888 | 0.50731 | 0.25484 | 0.75978 | 727.1103 | 871.4772 | 37.8693 | 42.2799 | 47.7201 | 0.01466 | 47.7347 | 238.7811
|  | 45675.6167 | 45675.6167 | 48.6167 | 2460694.1167 | 0.25049 | 298.2692 | 9374.9011 | 0.016698 | 0.50216 | 298.7713 | 9375.4032 | 0.98388 | 298.7656 | 23.436 | 23.4386 | -59.1061 | -20.4066 | 0.043032 | -10.5241 | 90.8888 | 0.50731 | 0.25484 | 0.75978 | 727.1103 | 877.4759 | 39.369 | 43.5677 | 46.4323 | 0.015335 | 46.4476 | 239.6081
|  | 45675.6208 | 45675.6208 | 48.6208 | 2460694.1208 | 0.25049 | 298.2733 | 9374.9052 | 0.016698 | 0.50229 | 298.7756 | 9375.4075 | 0.98388 | 298.7698 | 23.436 | 23.4386 | -59.1016 | -20.4057 | 0.043032 | -10.5254 | 90.8888 | 0.50731 | 0.25484 | 0.75978 | 727.1102 | 883.4746 | 40.8687 | 44.8661 | 45.1339 | 0.016044 | 45.1499 | 240.3801
|  | 45675.625 | 45675.625 | 48.625 | 2460694.125 | 0.25049 | 298.2774 | 9374.9093 | 0.016698 | 0.50243 | 298.7798 | 9375.4117 | 0.98388 | 298.7741 | 23.436 | 23.4386 | -59.0972 | -20.4049 | 0.043032 | -10.5267 | 90.8888 | 0.50731 | 0.25484 | 0.75978 | 727.1102 | 889.4733 | 42.3683 | 46.1742 | 43.8258 | 0.016792 | 43.8426 | 241.1011
|  | 45675.6292 | 45675.6292 | 48.6292 | 2460694.1292 | 0.25049 | 298.2815 | 9374.9134 | 0.016698 | 0.50256 | 298.7841 | 9375.4159 | 0.98388 | 298.7783 | 23.436 | 23.4386 | -59.0928 | -20.404 | 0.043032 | -10.528 | 90.8888 | 0.50731 | 0.25484 | 0.75978 | 727.1101 | 895.472 | 43.868 | 47.4911 | 42.5089 | 0.017582 | 42.5265 | 241.7748
|  | 45675.6333 | 45675.6333 | 48.6333 | 2460694.1333 | 0.25049 | 298.2856 | 9374.9175 | 0.016698 | 0.5027 | 298.7883 | 9375.4202 | 0.98388 | 298.7826 | 23.436 | 23.4386 | -59.0883 | -20.4031 | 0.043032 | -10.5293 | 90.8888 | 0.50731 | 0.25484 | 0.75978 | 727.1101 | 901.4707 | 45.3677 | 48.8161 | 41.1839 | 0.018417 | 41.2023 | 242.4046
|  | 45675.6375 | 45675.6375 | 48.6375 | 2460694.1375 | 0.25049 | 298.2897 | 9374.9216 | 0.016698 | 0.50283 | 298.7925 | 9375.4244 | 0.98388 | 298.7868 | 23.436 | 23.4386 | -59.0839 | -20.4023 | 0.043032 | -10.5306 | 90.8888 | 0.50731 | 0.25484 | 0.75978 | 727.1101 | 907.4694 | 46.8674 | 50.1485 | 39.8515 | 0.019302 | 39.8708 | 242.9935
|  | 45675.6417 | 45675.6417 | 48.6417 | 2460694.1417 | 0.25049 | 298.2938 | 9374.9257 | 0.016698 | 0.50297 | 298.7968 | 9375.4287 | 0.98389 | 298.791 | 23.436 | 23.4386 | -59.0795 | -20.4014 | 0.043032 | -10.5319 | 90.8888 | 0.50731 | 0.25485 | 0.75978 | 727.11 | 913.4681 | 48.367 | 51.4876 | 38.5124 | 0.020242 | 38.5326 | 243.5444
|  | 45675.6458 | 45675.6458 | 48.6458 | 2460694.1458 | 0.25049 | 298.2979 | 9374.9298 | 0.016698 | 0.5031 | 298.801 | 9375.4329 | 0.98389 | 298.7953 | 23.436 | 23.4386 | -59.075 | -20.4005 | 0.043032 | -10.5332 | 90.8887 | 0.50731 | 0.25485 | 0.75978 | 727.11 | 919.4668 | 49.8667 | 52.833 | 37.167 | 0.021243 | 37.1882 | 244.0598
|  | 45675.65 | 45675.65 | 48.65 | 2460694.15 | 0.25049 | 298.302 | 9374.9339 | 0.016698 | 0.50324 | 298.8053 | 9375.4372 | 0.98389 | 298.7995 | 23.436 | 23.4386 | -59.0706 | -20.3997 | 0.043032 | -10.5345 | 90.8887 | 0.50732 | 0.25485 | 0.75978 | 727.1099 | 925.4655 | 51.3664 | 54.1841 | 35.8159 | 0.022312 | 35.8382 | 244.5419
|  | 45675.6542 | 45675.6542 | 48.6542 | 2460694.1542 | 0.25049 | 298.3061 | 9374.938 | 0.016698 | 0.50337 | 298.8095 | 9375.4414 | 0.98389 | 298.8038 | 23.436 | 23.4386 | -59.0662 | -20.3988 | 0.043032 | -10.5358 | 90.8887 | 0.50732 | 0.25485 | 0.75979 | 727.1099 | 931.4642 | 52.8661 | 55.5405 | 34.4595 | 0.023458 | 34.4829 | 244.9929
|  | 45675.6583 | 45675.6583 | 48.6583 | 2460694.1583 | 0.25049 | 298.3102 | 9374.9421 | 0.016698 | 0.50351 | 298.8137 | 9375.4456 | 0.98389 | 298.808 | 23.436 | 23.4386 | -59.0618 | -20.3979 | 0.043032 | -10.5371 | 90.8887 | 0.50732 | 0.25485 | 0.75979 | 727.1099 | 937.4629 | 54.3657 | 56.9017 | 33.0983 | 0.024689 | 33.1229 | 245.4147
|  | 45675.6625 | 45675.6625 | 48.6625 | 2460694.1625 | 0.25049 | 298.3143 | 9374.9462 | 0.016698 | 0.50364 | 298.818 | 9375.4499 | 0.98389 | 298.8123 | 23.436 | 23.4386 | -59.0573 | -20.3971 | 0.043032 | -10.5384 | 90.8887 | 0.50732 | 0.25485 | 0.75979 | 727.1098 | 943.4616 | 55.8654 | 58.2674 | 31.7326 | 0.026016 | 31.7586 | 245.8089
|  | 45675.6667 | 45675.6667 | 48.6667 | 2460694.1667 | 0.25049 | 298.3185 | 9374.9503 | 0.016698 | 0.50378 | 298.8222 | 9375.4541 | 0.98389 | 298.8165 | 23.436 | 23.4386 | -59.0529 | -20.3962 | 0.043032 | -10.5397 | 90.8887 | 0.50732 | 0.25485 | 0.75979 | 727.1098 | 949.4603 | 57.3651 | 59.6372 | 30.3628 | 0.027453 | 30.3903 | 246.1772
|  | 45675.6708 | 45675.6708 | 48.6708 | 2460694.1708 | 0.25049 | 298.3226 | 9374.9545 | 0.016698 | 0.50391 | 298.8265 | 9375.4584 | 0.98389 | 298.8207 | 23.436 | 23.4386 | -59.0485 | -20.3953 | 0.043032 | -10.541 | 90.8887 | 0.50732 | 0.25485 | 0.75979 | 727.1097 | 955.459 | 58.8648 | 61.0107 | 28.9893 | 0.029014 | 29.0183 | 246.521
|  | 45675.675 | 45675.675 | 48.675 | 2460694.175 | 0.25049 | 298.3267 | 9374.9586 | 0.016698 | 0.50405 | 298.8307 | 9375.4626 | 0.98389 | 298.825 | 23.436 | 23.4386 | -59.044 | -20.3945 | 0.043032 | -10.5423 | 90.8887 | 0.50732 | 0.25485 | 0.75979 | 727.1097 | 961.4577 | 60.3644 | 62.3878 | 27.6122 | 0.03072 | 27.643 | 246.8417
|  | 45675.6792 | 45675.6792 | 48.6792 | 2460694.1792 | 0.25049 | 298.3308 | 9374.9627 | 0.016698 | 0.50418 | 298.835 | 9375.4668 | 0.98389 | 298.8292 | 23.436 | 23.4386 | -59.0396 | -20.3936 | 0.043032 | -10.5436 | 90.8887 | 0.50732 | 0.25485 | 0.75979 | 727.1097 | 967.4564 | 61.8641 | 63.768 | 26.232 | 0.032591 | 26.2646 | 247.1403
|  | 45675.6833 | 45675.6833 | 48.6833 | 2460694.1833 | 0.25049 | 298.3349 | 9374.9668 | 0.016698 | 0.50432 | 298.8392 | 9375.4711 | 0.98389 | 298.8335 | 23.436 | 23.4386 | -59.0352 | -20.3927 | 0.043032 | -10.5449 | 90.8887 | 0.50732 | 0.25485 | 0.75979 | 727.1096 | 973.4551 | 63.3638 | 65.1511 | 24.8489 | 0.034655 | 24.8835 | 247.4181
|  | 45675.6875 | 45675.6875 | 48.6875 | 2460694.1875 | 0.25049 | 298.339 | 9374.9709 | 0.016698 | 0.50445 | 298.8434 | 9375.4753 | 0.98389 | 298.8377 | 23.436 | 23.4386 | -59.0307 | -20.3919 | 0.043032 | -10.5462 | 90.8887 | 0.50732 | 0.25486 | 0.75979 | 727.1096 | 979.4538 | 64.8635 | 66.537 | 23.463 | 0.036946 | 23.4999 | 247.6759
|  | 45675.6917 | 45675.6917 | 48.6917 | 2460694.1917 | 0.25049 | 298.3431 | 9374.975 | 0.016698 | 0.50459 | 298.8477 | 9375.4796 | 0.98389 | 298.8419 | 23.436 | 23.4386 | -59.0263 | -20.391 | 0.043032 | -10.5475 | 90.8887 | 0.50732 | 0.25486 | 0.75979 | 727.1095 | 985.4525 | 66.3631 | 67.9253 | 22.0747 | 0.039506 | 22.1142 | 247.9147
|  | 45675.6958 | 45675.6958 | 48.6958 | 2460694.1958 | 0.25049 | 298.3472 | 9374.9791 | 0.016698 | 0.50472 | 298.8519 | 9375.4838 | 0.98389 | 298.8462 | 23.436 | 23.4386 | -59.0219 | -20.3901 | 0.043032 | -10.5488 | 90.8887 | 0.50733 | 0.25486 | 0.75979 | 727.1095 | 991.4512 | 67.8628 | 69.3159 | 20.6841 | 0.042388 | 20.7264 | 248.1353
|  | 45675.7 | 45675.7 | 48.7 | 2460694.2 | 0.25049 | 298.3513 | 9374.9832 | 0.016698 | 0.50486 | 298.8562 | 9375.4881 | 0.98389 | 298.8504 | 23.436 | 23.4386 | -59.0175 | -20.3893 | 0.043032 | -10.5501 | 90.8887 | 0.50733 | 0.25486 | 0.75979 | 727.1095 | 997.4499 | 69.3625 | 70.7086 | 19.2914 | 0.045659 | 19.337 | 248.3385
|  | 45675.7042 | 45675.7042 | 48.7042 | 2460694.2042 | 0.25049 | 298.3554 | 9374.9873 | 0.016698 | 0.50499 | 298.8604 | 9375.4923 | 0.98389 | 298.8547 | 23.436 | 23.4386 | -59.013 | -20.3884 | 0.043032 | -10.5513 | 90.8887 | 0.50733 | 0.25486 | 0.7598 | 727.1094 | 1003.4487 | 70.8622 | 72.1032 | 17.8968 | 0.049406 | 17.9462 | 248.5249
|  | 45675.7083 | 45675.7083 | 48.7083 | 2460694.2083 | 0.25049 | 298.3595 | 9374.9914 | 0.016698 | 0.50513 | 298.8646 | 9375.4965 | 0.98389 | 298.8589 | 23.436 | 23.4386 | -59.0086 | -20.3875 | 0.043032 | -10.5526 | 90.8887 | 0.50733 | 0.25486 | 0.7598 | 727.1094 | 1009.4474 | 72.3618 | 73.4995 | 16.5005 | 0.053745 | 16.5543 | 248.6951
|  | 45675.7125 | 45675.7125 | 48.7125 | 2460694.2125 | 0.25049 | 298.3636 | 9374.9955 | 0.016698 | 0.50526 | 298.8689 | 9375.5008 | 0.98389 | 298.8632 | 23.436 | 23.4386 | -59.0042 | -20.3866 | 0.043032 | -10.5539 | 90.8887 | 0.50733 | 0.25486 | 0.7598 | 727.1093 | 1015.4461 | 73.8615 | 74.8973 | 15.1027 | 0.05883 | 15.1615 | 248.8497
|  | 45675.7167 | 45675.7167 | 48.7167 | 2460694.2167 | 0.25049 | 298.3677 | 9374.9996 | 0.016698 | 0.5054 | 298.8731 | 9375.505 | 0.98389 | 298.8674 | 23.436 | 23.4386 | -58.9997 | -20.3858 | 0.043032 | -10.5552 | 90.8887 | 0.50733 | 0.25486 | 0.7598 | 727.1093 | 1021.4448 | 75.3612 | 76.2966 | 13.7034 | 0.064874 | 13.7683 | 248.9891
|  | 45675.7208 | 45675.7208 | 48.7208 | 2460694.2208 | 0.25049 | 298.3718 | 9375.0037 | 0.016698 | 0.50553 | 298.8774 | 9375.5093 | 0.98389 | 298.8716 | 23.436 | 23.4386 | -58.9953 | -20.3849 | 0.043032 | -10.5565 | 90.8887 | 0.50733 | 0.25486 | 0.7598 | 727.1093 | 1027.4435 | 76.8609 | 77.6971 | 12.3029 | 0.072175 | 12.3751 | 249.1138
|  | 45675.725 | 45675.725 | 48.725 | 2460694.225 | 0.25049 | 298.3759 | 9375.0078 | 0.016698 | 0.50567 | 298.8816 | 9375.5135 | 0.98389 | 298.8759 | 23.436 | 23.4386 | -58.9909 | -20.384 | 0.043032 | -10.5578 | 90.8887 | 0.50733 | 0.25486 | 0.7598 | 727.1092 | 1033.4422 | 78.3605 | 79.0987 | 10.9013 | 0.081166 | 10.9825 | 249.2242
|  | 45675.7292 | 45675.7292 | 48.7292 | 2460694.2292 | 0.25049 | 298.3801 | 9375.0119 | 0.016698 | 0.5058 | 298.8859 | 9375.5177 | 0.98389 | 298.8801 | 23.436 | 23.4386 | -58.9865 | -20.3832 | 0.043032 | -10.5591 | 90.8886 | 0.50733 | 0.25486 | 0.7598 | 727.1092 | 1039.4409 | 79.8602 | 80.5012 | 9.4988 | 0.092486 | 9.5913 | 249.3206
|  | 45675.7333 | 45675.7333 | 48.7333 | 2460694.2333 | 0.25049 | 298.3842 | 9375.0161 | 0.016698 | 0.50594 | 298.8901 | 9375.522 | 0.98389 | 298.8844 | 23.436 | 23.4386 | -58.982 | -20.3823 | 0.043032 | -10.5604 | 90.8886 | 0.50733 | 0.25487 | 0.7598 | 727.1091 | 1045.4396 | 81.3599 | 81.9046 | 8.0954 | 0.10712 | 8.2025 | 249.4033
|  | 45675.7375 | 45675.7375 | 48.7375 | 2460694.2375 | 0.25049 | 298.3883 | 9375.0202 | 0.016698 | 0.50607 | 298.8943 | 9375.5262 | 0.98389 | 298.8886 | 23.436 | 23.4386 | -58.9776 | -20.3814 | 0.043032 | -10.5617 | 90.8886 | 0.50733 | 0.25487 | 0.7598 | 727.1091 | 1051.4383 | 82.8596 | 83.3087 | 6.6913 | 0.1266 | 6.8179 | 249.4725
|  | 45675.7417 | 45675.7417 | 48.7417 | 2460694.2417 | 0.25049 | 298.3924 | 9375.0243 | 0.016698 | 0.50621 | 298.8986 | 9375.5305 | 0.98389 | 298.8928 | 23.436 | 23.4386 | -58.9732 | -20.3806 | 0.043032 | -10.563 | 90.8886 | 0.50734 | 0.25487 | 0.7598 | 727.1091 | 1057.437 | 84.3592 | 84.7134 | 5.2866 | 0.15339 | 5.44 | 249.5285
|  | 45675.7458 | 45675.7458 | 48.7458 | 2460694.2458 | 0.25049 | 298.3965 | 9375.0284 | 0.016698 | 0.50634 | 298.9028 | 9375.5347 | 0.98389 | 298.8971 | 23.436 | 23.4386 | -58.9687 | -20.3797 | 0.043032 | -10.5643 | 90.8886 | 0.50734 | 0.25487 | 0.7598 | 727.109 | 1063.4357 | 85.8589 | 86.1185 | 3.8815 | 0.19302 | 4.0745 | 249.5714
|  | 45675.75 | 45675.75 | 48.75 | 2460694.25 | 0.25049 | 298.4006 | 9375.0325 | 0.016698 | 0.50648 | 298.9071 | 9375.539 | 0.98389 | 298.9013 | 23.436 | 23.4386 | -58.9643 | -20.3788 | 0.043032 | -10.5656 | 90.8886 | 0.50734 | 0.25487 | 0.75981 | 727.109 | 1069.4344 | 87.3586 | 87.524 | 2.476 | 0.25512 | 2.7311 | 249.6013
|  | 45675.7542 | 45675.7542 | 48.7542 | 2460694.2542 | 0.25049 | 298.4047 | 9375.0366 | 0.016698 | 0.50661 | 298.9113 | 9375.5432 | 0.98389 | 298.9056 | 23.436 | 23.4386 | -58.9599 | -20.3779 | 0.043032 | -10.5669 | 90.8886 | 0.50734 | 0.25487 | 0.75981 | 727.1089 | 1075.4331 | 88.8583 | 88.9297 | 1.0703 | 0.35669 | 1.427 | 249.6183
|  | 45675.7583 | 45675.7583 | 48.7583 | 2460694.2583 | 0.25049 | 298.4088 | 9375.0407 | 0.016698 | 0.50675 | 298.9156 | 9375.5474 | 0.98389 | 298.9098 | 23.436 | 23.4386 | -58.9554 | -20.3771 | 0.043032 | -10.5682 | 90.8886 | 0.50734 | 0.25487 | 0.75981 | 727.1089 | 1081.4318 | 90.358 | 90.3356 | -0.33555 | 0.53362 | 0.19806 | 249.6226
|  | 45675.7625 | 45675.7625 | 48.7625 | 2460694.2625 | 0.25049 | 298.4129 | 9375.0448 | 0.016698 | 0.50688 | 298.9198 | 9375.5517 | 0.98389 | 298.9141 | 23.436 | 23.4386 | -58.951 | -20.3762 | 0.043032 | -10.5695 | 90.8886 | 0.50734 | 0.25487 | 0.75981 | 727.1089 | 1087.4305 | 91.8576 | 91.7414 | -1.7414 | 0.18979 | -1.5516 | 249.614
|  | 45675.7667 | 45675.7667 | 48.7667 | 2460694.2667 | 0.25049 | 298.417 | 9375.0489 | 0.016698 | 0.50702 | 298.924 | 9375.5559 | 0.98389 | 298.9183 | 23.436 | 23.4386 | -58.9466 | -20.3753 | 0.043032 | -10.5708 | 90.8886 | 0.50734 | 0.25487 | 0.75981 | 727.1088 | 1093.4292 | 93.3573 | 93.147 | -3.147 | 0.10494 | -3.0421 | 249.5925
|  | 45675.7708 | 45675.7708 | 48.7708 | 2460694.2708 | 0.25049 | 298.4211 | 9375.053 | 0.016698 | 0.50715 | 298.9283 | 9375.5602 | 0.9839 | 298.9225 | 23.436 | 23.4386 | -58.9422 | -20.3745 | 0.043032 | -10.5721 | 90.8886 | 0.50734 | 0.25487 | 0.75981 | 727.1088 | 1099.4279 | 94.857 | 94.5525 | -4.5525 | 0.072467 | -4.48 | 249.5582
|  | 45675.775 | 45675.775 | 48.775 | 2460694.275 | 0.25049 | 298.4252 | 9375.0571 | 0.016698 | 0.50729 | 298.9325 | 9375.5644 | 0.9839 | 298.9268 | 23.436 | 23.4386 | -58.9377 | -20.3736 | 0.043032 | -10.5734 | 90.8886 | 0.50734 | 0.25487 | 0.75981 | 727.1087 | 1105.4266 | 96.3567 | 95.9575 | -5.9575 | 0.055292 | -5.9022 | 249.5108
|  | 45675.7792 | 45675.7792 | 48.7792 | 2460694.2792 | 0.25049 | 298.4293 | 9375.0612 | 0.016698 | 0.50742 | 298.9368 | 9375.5686 | 0.9839 | 298.931 | 23.436 | 23.4386 | -58.9333 | -20.3727 | 0.043032 | -10.5746 | 90.8886 | 0.50734 | 0.25488 | 0.75981 | 727.1087 | 1111.4254 | 97.8563 | 97.3621 | -7.3621 | 0.044658 | -7.3174 | 249.4503
|  | 45675.7833 | 45675.7833 | 48.7833 | 2460694.2833 | 0.25049 | 298.4334 | 9375.0653 | 0.016698 | 0.50756 | 298.941 | 9375.5729 | 0.9839 | 298.9353 | 23.436 | 23.4386 | -58.9289 | -20.3719 | 0.043032 | -10.5759 | 90.8886 | 0.50734 | 0.25488 | 0.75981 | 727.1087 | 1117.4241 | 99.356 | 98.7661 | -8.7661 | 0.037419 | -8.7286 | 249.3765
|  | 45675.7875 | 45675.7875 | 48.7875 | 2460694.2875 | 0.25049 | 298.4376 | 9375.0694 | 0.016698 | 0.50769 | 298.9452 | 9375.5771 | 0.9839 | 298.9395 | 23.436 | 23.4386 | -58.9244 | -20.371 | 0.043032 | -10.5772 | 90.8886 | 0.50735 | 0.25488 | 0.75981 | 727.1086 | 1123.4228 | 100.8557 | 100.1693 | -10.1693 | 0.032167 | -10.1371 | 249.2891
|  | 45675.7917 | 45675.7917 | 48.7917 | 2460694.2917 | 0.25049 | 298.4417 | 9375.0735 | 0.016698 | 0.50783 | 298.9495 | 9375.5814 | 0.9839 | 298.9437 | 23.436 | 23.4386 | -58.92 | -20.3701 | 0.043032 | -10.5785 | 90.8886 | 0.50735 | 0.25488 | 0.75981 | 727.1086 | 1129.4215 | 102.3554 | 101.5717 | -11.5717 | 0.02818 | -11.5435 | 249.1879
|  | 45675.7958 | 45675.7958 | 48.7958 | 2460694.2958 | 0.25049 | 298.4458 | 9375.0777 | 0.016698 | 0.50796 | 298.9537 | 9375.5856 | 0.9839 | 298.948 | 23.436 | 23.4386 | -58.9156 | -20.3692 | 0.043032 | -10.5798 | 90.8886 | 0.50735 | 0.25488 | 0.75982 | 727.1085 | 1135.4202 | 103.855 | 102.973 | -12.973 | 0.025046 | -12.948 | 249.0725
|  | 45675.8 | 45675.8 | 48.8 | 2460694.3 | 0.25049 | 298.4499 | 9375.0818 | 0.016698 | 0.5081 | 298.958 | 9375.5899 | 0.9839 | 298.9522 | 23.436 | 23.4386 | -58.9112 | -20.3684 | 0.043032 | -10.5811 | 90.8886 | 0.50735 | 0.25488 | 0.75982 | 727.1085 | 1141.4189 | 105.3547 | 104.3733 | -14.3733 | 0.022516 | -14.3507 | 248.9427
|  | 45675.8042 | 45675.8042 | 48.8042 | 2460694.3042 | 0.25049 | 298.454 | 9375.0859 | 0.016698 | 0.50823 | 298.9622 | 9375.5941 | 0.9839 | 298.9565 | 23.436 | 23.4386 | -58.9067 | -20.3675 | 0.043032 | -10.5824 | 90.8886 | 0.50735 | 0.25488 | 0.75982 | 727.1085 | 1147.4176 | 106.8544 | 105.7722 | -15.7722 | 0.020429 | -15.7518 | 248.798
|  | 45675.8083 | 45675.8083 | 48.8083 | 2460694.3083 | 0.25049 | 298.4581 | 9375.09 | 0.016698 | 0.50837 | 298.9665 | 9375.5983 | 0.9839 | 298.9607 | 23.436 | 23.4386 | -58.9023 | -20.3666 | 0.043032 | -10.5837 | 90.8886 | 0.50735 | 0.25488 | 0.75982 | 727.1084 | 1153.4163 | 108.3541 | 107.1697 | -17.1697 | 0.018675 | -17.151 | 248.638
|  | 45675.8125 | 45675.8125 | 48.8125 | 2460694.3125 | 0.25049 | 298.4622 | 9375.0941 | 0.016698 | 0.5085 | 298.9707 | 9375.6026 | 0.9839 | 298.965 | 23.436 | 23.4386 | -58.8979 | -20.3658 | 0.043032 | -10.585 | 90.8885 | 0.50735 | 0.25488 | 0.75982 | 727.1084 | 1159.415 | 109.8538 | 108.5656 | -18.5656 | 0.017179 | -18.5485 | 248.4621
|  | 45675.8167 | 45675.8167 | 48.8167 | 2460694.3167 | 0.25049 | 298.4663 | 9375.0982 | 0.016698 | 0.50864 | 298.9749 | 9375.6068 | 0.9839 | 298.9692 | 23.436 | 23.4386 | -58.8935 | -20.3649 | 0.043032 | -10.5863 | 90.8885 | 0.50735 | 0.25488 | 0.75982 | 727.1083 | 1165.4137 | 111.3534 | 109.9598 | -19.9598 | 0.015888 | -19.9439 | 248.2698
|  | 45675.8208 | 45675.8208 | 48.8208 | 2460694.3208 | 0.25049 | 298.4704 | 9375.1023 | 0.016698 | 0.50877 | 298.9792 | 9375.6111 | 0.9839 | 298.9734 | 23.436 | 23.4386 | -58.889 | -20.364 | 0.043032 | -10.5876 | 90.8885 | 0.50735 | 0.25488 | 0.75982 | 727.1083 | 1171.4124 | 112.8531 | 111.352 | -21.352 | 0.01476 | -21.3373 | 248.0604
|  | 45675.825 | 45675.825 | 48.825 | 2460694.325 | 0.25049 | 298.4745 | 9375.1064 | 0.016698 | 0.50891 | 298.9834 | 9375.6153 | 0.9839 | 298.9777 | 23.436 | 23.4386 | -58.8846 | -20.3631 | 0.043032 | -10.5889 | 90.8885 | 0.50735 | 0.25489 | 0.75982 | 727.1083 | 1177.4111 | 114.3528 | 112.7421 | -22.7421 | 0.013765 | -22.7284 | 247.8333
|  | 45675.8292 | 45675.8292 | 48.8292 | 2460694.3292 | 0.25049 | 298.4786 | 9375.1105 | 0.016698 | 0.50904 | 298.9877 | 9375.6195 | 0.9839 | 298.9819 | 23.436 | 23.4386 | -58.8802 | -20.3623 | 0.043032 | -10.5901 | 90.8885 | 0.50735 | 0.25489 | 0.75982 | 727.1082 | 1183.4099 | 115.8525 | 114.1299 | -24.1299 | 0.012881 | -24.117 | 247.5876
|  | 45675.8333 | 45675.8333 | 48.8333 | 2460694.3333 | 0.2505 | 298.4827 | 9375.1146 | 0.016698 | 0.50918 | 298.9919 | 9375.6238 | 0.9839 | 298.9862 | 23.436 | 23.4386 | -58.8757 | -20.3614 | 0.043032 | -10.5914 | 90.8885 | 0.50736 | 0.25489 | 0.75982 | 727.1082 | 1189.4086 | 117.3521 | 115.5151 | -25.5151 | 0.012089 | -25.503 | 247.3226
|  | 45675.8375 | 45675.8375 | 48.8375 | 2460694.3375 | 0.2505 | 298.4868 | 9375.1187 | 0.016698 | 0.50931 | 298.9961 | 9375.628 | 0.9839 | 298.9904 | 23.436 | 23.4386 | -58.8713 | -20.3605 | 0.043032 | -10.5927 | 90.8885 | 0.50736 | 0.25489 | 0.75982 | 727.1081 | 1195.4073 | 118.8518 | 116.8976 | -26.8976 | 0.011374 | -26.8862 | 247.0373
|  | 45675.8417 | 45675.8417 | 48.8417 | 2460694.3417 | 0.2505 | 298.4909 | 9375.1228 | 0.016698 | 0.50945 | 299.0004 | 9375.6323 | 0.9839 | 298.9947 | 23.436 | 23.4386 | -58.8669 | -20.3597 | 0.043032 | -10.594 | 90.8885 | 0.50736 | 0.25489 | 0.75983 | 727.1081 | 1201.406 | 120.3515 | 118.2771 | -28.2771 | 0.010726 | -28.2663 | 246.7306
|  | 45675.8458 | 45675.8458 | 48.8458 | 2460694.3458 | 0.2505 | 298.495 | 9375.1269 | 0.016698 | 0.50958 | 299.0046 | 9375.6365 | 0.9839 | 298.9989 | 23.436 | 23.4386 | -58.8625 | -20.3588 | 0.043032 | -10.5953 | 90.8885 | 0.50736 | 0.25489 | 0.75983 | 727.1081 | 1207.4047 | 121.8512 | 119.6532 | -29.6532 | 0.010135 | -29.6431 | 246.4014
|  | 45675.85 | 45675.85 | 48.85 | 2460694.35 | 0.2505 | 298.4992 | 9375.131 | 0.016698 | 0.50972 | 299.0089 | 9375.6408 | 0.9839 | 299.0031 | 23.436 | 23.4386 | -58.858 | -20.3579 | 0.043032 | -10.5966 | 90.8885 | 0.50736 | 0.25489 | 0.75983 | 727.108 | 1213.4034 | 123.3509 | 121.0259 | -31.0259 | 0.0095931 | -31.0163 | 246.0485
|  | 45675.8542 | 45675.8542 | 48.8542 | 2460694.3542 | 0.2505 | 298.5033 | 9375.1351 | 0.016698 | 0.50985 | 299.0131 | 9375.645 | 0.9839 | 299.0074 | 23.436 | 23.4386 | -58.8536 | -20.357 | 0.043032 | -10.5979 | 90.8885 | 0.50736 | 0.25489 | 0.75983 | 727.108 | 1219.4021 | 124.8505 | 122.3946 | -32.3946 | 0.009094 | -32.3855 | 245.6706
|  | 45675.8583 | 45675.8583 | 48.8583 | 2460694.3583 | 0.2505 | 298.5074 | 9375.1393 | 0.016698 | 0.50999 | 299.0174 | 9375.6492 | 0.9839 | 299.0116 | 23.436 | 23.4386 | -58.8492 | -20.3562 | 0.043032 | -10.5992 | 90.8885 | 0.50736 | 0.25489 | 0.75983 | 727.1079 | 1225.4008 | 126.3502 | 123.7591 | -33.7591 | 0.0086324 | -33.7505 | 245.266
|  | 45675.8625 | 45675.8625 | 48.8625 | 2460694.3625 | 0.2505 | 298.5115 | 9375.1434 | 0.016698 | 0.51012 | 299.0216 | 9375.6535 | 0.9839 | 299.0159 | 23.436 | 23.4386 | -58.8447 | -20.3553 | 0.043032 | -10.6005 | 90.8885 | 0.50736 | 0.25489 | 0.75983 | 727.1079 | 1231.3995 | 127.8499 | 125.1191 | -35.1191 | 0.0082041 | -35.1109 | 244.8332
|  | 45675.8667 | 45675.8667 | 48.8667 | 2460694.3667 | 0.2505 | 298.5156 | 9375.1475 | 0.016698 | 0.51026 | 299.0258 | 9375.6577 | 0.9839 | 299.0201 | 23.436 | 23.4386 | -58.8403 | -20.3544 | 0.043032 | -10.6017 | 90.8885 | 0.50736 | 0.25489 | 0.75983 | 727.1079 | 1237.3983 | 129.3496 | 126.4741 | -36.4741 | 0.0078051 | -36.4663 | 244.3704
|  | 45675.8708 | 45675.8708 | 48.8708 | 2460694.3708 | 0.2505 | 298.5197 | 9375.1516 | 0.016698 | 0.51039 | 299.0301 | 9375.662 | 0.9839 | 299.0243 | 23.436 | 23.4386 | -58.8359 | -20.3535 | 0.043032 | -10.603 | 90.8885 | 0.50736 | 0.2549 | 0.75983 | 727.1078 | 1243.397 | 130.8492 | 127.8237 | -37.8237 | 0.0074323 | -37.8162 | 243.8755
|  | 45675.875 | 45675.875 | 48.875 | 2460694.375 | 0.2505 | 298.5238 | 9375.1557 | 0.016698 | 0.51053 | 299.0343 | 9375.6662 | 0.9839 | 299.0286 | 23.436 | 23.4386 | -58.8315 | -20.3527 | 0.043032 | -10.6043 | 90.8885 | 0.50736 | 0.2549 | 0.75983 | 727.1078 | 1249.3957 | 132.3489 | 129.1674 | -39.1674 | 0.0070829 | -39.1603 | 243.3464
|  | 45675.8792 | 45675.8792 | 48.8792 | 2460694.3792 | 0.2505 | 298.5279 | 9375.1598 | 0.016698 | 0.51066 | 299.0386 | 9375.6704 | 0.9839 | 299.0328 | 23.436 | 23.4386 | -58.827 | -20.3518 | 0.043032 | -10.6056 | 90.8885 | 0.50737 | 0.2549 | 0.75983 | 727.1077 | 1255.3944 | 133.8486 | 130.5047 | -40.5047 | 0.0067547 | -40.4979 | 242.7807
|  | 45675.8833 | 45675.8833 | 48.8833 | 2460694.3833 | 0.2505 | 298.532 | 9375.1639 | 0.016698 | 0.5108 | 299.0428 | 9375.6747 | 0.9839 | 299.0371 | 23.436 | 23.4386 | -58.8226 | -20.3509 | 0.043032 | -10.6069 | 90.8885 | 0.50737 | 0.2549 | 0.75983 | 727.1077 | 1261.3931 | 135.3483 | 131.8349 | -41.8349 | 0.0064455 | -41.8285 | 242.1758
|  | 45675.8875 | 45675.8875 | 48.8875 | 2460694.3875 | 0.2505 | 298.5361 | 9375.168 | 0.016698 | 0.51093 | 299.047 | 9375.6789 | 0.9839 | 299.0413 | 23.436 | 23.4386 | -58.8182 | -20.3501 | 0.043032 | -10.6082 | 90.8885 | 0.50737 | 0.2549 | 0.75983 | 727.1077 | 1267.3918 | 136.848 | 133.1576 | -43.1576 | 0.0061535 | -43.1514 | 241.5286
|  | 45675.8917 | 45675.8917 | 48.8917 | 2460694.3917 | 0.2505 | 298.5402 | 9375.1721 | 0.016698 | 0.51107 | 299.0513 | 9375.6832 | 0.9839 | 299.0456 | 23.436 | 23.4386 | -58.8138 | -20.3492 | 0.043032 | -10.6095 | 90.8885 | 0.50737 | 0.2549 | 0.75984 | 727.1076 | 1273.3905 | 138.3476 | 134.4719 | -44.4719 | 0.0058774 | -44.466 | 240.8362
|  | 45675.8958 | 45675.8958 | 48.8958 | 2460694.3958 | 0.2505 | 298.5443 | 9375.1762 | 0.016698 | 0.5112 | 299.0555 | 9375.6874 | 0.9839 | 299.0498 | 23.436 | 23.4386 | -58.8093 | -20.3483 | 0.043032 | -10.6108 | 90.8884 | 0.50737 | 0.2549 | 0.75984 | 727.1076 | 1279.3892 | 139.8473 | 135.7771 | -45.7771 | 0.0056156 | -45.7715 | 240.0948
|  | 45675.9 | 45675.9 | 48.9 | 2460694.4 | 0.2505 | 298.5484 | 9375.1803 | 0.016698 | 0.51134 | 299.0598 | 9375.6917 | 0.98391 | 299.054 | 23.436 | 23.4386 | -58.8049 | -20.3474 | 0.043032 | -10.612 | 90.8884 | 0.50737 | 0.2549 | 0.75984 | 727.1075 | 1285.388 | 141.347 | 137.0723 | -47.0723 | 0.005367 | -47.0669 | 239.3006
|  | 45675.9042 | 45675.9042 | 48.9042 | 2460694.4042 | 0.2505 | 298.5525 | 9375.1844 | 0.016698 | 0.51147 | 299.064 | 9375.6959 | 0.98391 | 299.0583 | 23.436 | 23.4386 | -58.8005 | -20.3466 | 0.043032 | -10.6133 | 90.8884 | 0.50737 | 0.2549 | 0.75984 | 727.1075 | 1291.3867 | 142.8467 | 138.3565 | -48.3565 | 0.0051307 | -48.3513 | 238.4494
|  | 45675.9083 | 45675.9083 | 48.9083 | 2460694.4083 | 0.2505 | 298.5566 | 9375.1885 | 0.016698 | 0.51161 | 299.0683 | 9375.7001 | 0.98391 | 299.0625 | 23.436 | 23.4386 | -58.796 | -20.3457 | 0.043032 | -10.6146 | 90.8884 | 0.50737 | 0.2549 | 0.75984 | 727.1075 | 1297.3854 | 144.3463 | 139.6286 | -49.6286 | 0.0049057 | -49.6237 | 237.5364
|  | 45675.9125 | 45675.9125 | 48.9125 | 2460694.4125 | 0.2505 | 298.5608 | 9375.1926 | 0.016698 | 0.51174 | 299.0725 | 9375.7044 | 0.98391 | 299.0668 | 23.436 | 23.4386 | -58.7916 | -20.3448 | 0.043032 | -10.6159 | 90.8884 | 0.50737 | 0.2549 | 0.75984 | 727.1074 | 1303.3841 | 145.846 | 140.8874 | -50.8874 | 0.0046913 | -50.8828 | 236.5564
|  | 45675.9167 | 45675.9167 | 48.9167 | 2460694.4167 | 0.2505 | 298.5649 | 9375.1967 | 0.016698 | 0.51188 | 299.0767 | 9375.7086 | 0.98391 | 299.071 | 23.436 | 23.4386 | -58.7872 | -20.3439 | 0.043032 | -10.6172 | 90.8884 | 0.50737 | 0.25491 | 0.75984 | 727.1074 | 1309.3828 | 147.3457 | 142.1317 | -52.1317 | 0.0044867 | -52.1272 | 235.5038
|  | 45675.9208 | 45675.9208 | 48.9208 | 2460694.4208 | 0.2505 | 298.569 | 9375.2009 | 0.016698 | 0.51201 | 299.081 | 9375.7129 | 0.98391 | 299.0752 | 23.436 | 23.4386 | -58.7828 | -20.3431 | 0.043032 | -10.6185 | 90.8884 | 0.50737 | 0.25491 | 0.75984 | 727.1073 | 1315.3815 | 148.8454 | 143.3597 | -53.3597 | 0.0042915 | -53.3554 | 234.3722
|  | 45675.925 | 45675.925 | 48.925 | 2460694.425 | 0.2505 | 298.5731 | 9375.205 | 0.016698 | 0.51214 | 299.0852 | 9375.7171 | 0.98391 | 299.0795 | 23.436 | 23.4386 | -58.7783 | -20.3422 | 0.043032 | -10.6198 | 90.8884 | 0.50737 | 0.25491 | 0.75984 | 727.1073 | 1321.3802 | 150.3451 | 144.5699 | -54.5699 | 0.0041051 | -54.5657 | 233.1548
|  | 45675.9292 | 45675.9292 | 48.9292 | 2460694.4292 | 0.2505 | 298.5772 | 9375.2091 | 0.016698 | 0.51228 | 299.0895 | 9375.7213 | 0.98391 | 299.0837 | 23.436 | 23.4386 | -58.7739 | -20.3413 | 0.043032 | -10.621 | 90.8884 | 0.50738 | 0.25491 | 0.75984 | 727.1073 | 1327.379 | 151.8447 | 145.7602 | -55.7602 | 0.0039272 | -55.7563 | 231.8441
|  | 45675.9333 | 45675.9333 | 48.9333 | 2460694.4333 | 0.2505 | 298.5813 | 9375.2132 | 0.016698 | 0.51241 | 299.0937 | 9375.7256 | 0.98391 | 299.088 | 23.436 | 23.4386 | -58.7695 | -20.3404 | 0.043032 | -10.6223 | 90.8884 | 0.50738 | 0.25491 | 0.75984 | 727.1072 | 1333.3777 | 153.3444 | 146.9285 | -56.9285 | 0.0037573 | -56.9248 | 230.432
|  | 45675.9375 | 45675.9375 | 48.9375 | 2460694.4375 | 0.2505 | 298.5854 | 9375.2173 | 0.016698 | 0.51255 | 299.0979 | 9375.7298 | 0.98391 | 299.0922 | 23.436 | 23.4386 | -58.7651 | -20.3396 | 0.043032 | -10.6236 | 90.8884 | 0.50738 | 0.25491 | 0.75985 | 727.1072 | 1339.3764 | 154.8441 | 148.0724 | -58.0724 | 0.0035954 | -58.0688 | 228.9097
|  | 45675.9417 | 45675.9417 | 48.9417 | 2460694.4417 | 0.2505 | 298.5895 | 9375.2214 | 0.016698 | 0.51268 | 299.1022 | 9375.7341 | 0.98391 | 299.0965 | 23.436 | 23.4386 | -58.7606 | -20.3387 | 0.043032 | -10.6249 | 90.8884 | 0.50738 | 0.25491 | 0.75985 | 727.1071 | 1345.3751 | 156.3438 | 149.1891 | -59.1891 | 0.0034411 | -59.1857 | 227.2678
|  | 45675.9458 | 45675.9458 | 48.9458 | 2460694.4458 | 0.2505 | 298.5936 | 9375.2255 | 0.016698 | 0.51282 | 299.1064 | 9375.7383 | 0.98391 | 299.1007 | 23.436 | 23.4386 | -58.7562 | -20.3378 | 0.043032 | -10.6262 | 90.8884 | 0.50738 | 0.25491 | 0.75985 | 727.1071 | 1351.3738 | 157.8435 | 150.2756 | -60.2756 | 0.0032944 | -60.2723 | 225.4962
|  | 45675.95 | 45675.95 | 48.95 | 2460694.45 | 0.2505 | 298.5977 | 9375.2296 | 0.016698 | 0.51295 | 299.1107 | 9375.7426 | 0.98391 | 299.1049 | 23.436 | 23.4386 | -58.7518 | -20.3369 | 0.043032 | -10.6275 | 90.8884 | 0.50738 | 0.25491 | 0.75985 | 727.107 | 1357.3725 | 159.3431 | 151.3282 | -61.3282 | 0.0031553 | -61.3251 | 223.5847
|  | 45675.9542 | 45675.9542 | 48.9542 | 2460694.4542 | 0.2505 | 298.6018 | 9375.2337 | 0.016698 | 0.51309 | 299.1149 | 9375.7468 | 0.98391 | 299.1092 | 23.436 | 23.4386 | -58.7474 | -20.3361 | 0.043032 | -10.6287 | 90.8884 | 0.50738 | 0.25491 | 0.75985 | 727.107 | 1363.3713 | 160.8428 | 152.3432 | -62.3432 | 0.0030238 | -62.3402 | 221.5224
|  | 45675.9583 | 45675.9583 | 48.9583 | 2460694.4583 | 0.2505 | 298.6059 | 9375.2378 | 0.016698 | 0.51322 | 299.1192 | 9375.751 | 0.98391 | 299.1134 | 23.436 | 23.4386 | -58.7429 | -20.3352 | 0.043032 | -10.63 | 90.8884 | 0.50738 | 0.25491 | 0.75985 | 727.107 | 1369.37 | 162.3425 | 153.3162 | -63.3162 | 0.0029 | -63.3133 | 219.2987
|  | 45675.9625 | 45675.9625 | 48.9625 | 2460694.4625 | 0.2505 | 298.61 | 9375.2419 | 0.016698 | 0.51336 | 299.1234 | 9375.7553 | 0.98391 | 299.1177 | 23.436 | 23.4386 | -58.7385 | -20.3343 | 0.043032 | -10.6313 | 90.8884 | 0.50738 | 0.25492 | 0.75985 | 727.1069 | 1375.3687 | 163.8422 | 154.2425 | -64.2425 | 0.002784 | -64.2397 | 216.9035
|  | 45675.9667 | 45675.9667 | 48.9667 | 2460694.4667 | 0.2505 | 298.6141 | 9375.246 | 0.016698 | 0.51349 | 299.1276 | 9375.7595 | 0.98391 | 299.1219 | 23.436 | 23.4386 | -58.7341 | -20.3334 | 0.043032 | -10.6326 | 90.8884 | 0.50738 | 0.25492 | 0.75985 | 727.1069 | 1381.3674 | 165.3419 | 155.1168 | -65.1168 | 0.0026763 | -65.1141 | 214.3277
|  | 45675.9708 | 45675.9708 | 48.9708 | 2460694.4708 | 0.2505 | 298.6183 | 9375.2501 | 0.016698 | 0.51363 | 299.1319 | 9375.7638 | 0.98391 | 299.1261 | 23.436 | 23.4386 | -58.7296 | -20.3326 | 0.043032 | -10.6339 | 90.8884 | 0.50738 | 0.25492 | 0.75985 | 727.1068 | 1387.3661 | 166.8415 | 155.9334 | -65.9334 | 0.002577 | -65.9308 | 211.5637
|  | 45675.975 | 45675.975 | 48.975 | 2460694.475 | 0.2505 | 298.6224 | 9375.2542 | 0.016698 | 0.51376 | 299.1361 | 9375.768 | 0.98391 | 299.1304 | 23.436 | 23.4386 | -58.7252 | -20.3317 | 0.043032 | -10.6352 | 90.8884 | 0.50739 | 0.25492 | 0.75985 | 727.1068 | 1393.3648 | 168.3412 | 156.6862 | -66.6862 | 0.0024866 | -66.6837 | 208.6069
|  | 45675.9792 | 45675.9792 | 48.9792 | 2460694.4792 | 0.2505 | 298.6265 | 9375.2583 | 0.016698 | 0.5139 | 299.1404 | 9375.7722 | 0.98391 | 299.1346 | 23.436 | 23.4386 | -58.7208 | -20.3308 | 0.043032 | -10.6364 | 90.8883 | 0.50739 | 0.25492 | 0.75985 | 727.1068 | 1399.3636 | 169.8409 | 157.3688 | -67.3688 | 0.0024055 | -67.3664 | 205.4562
|  | 45675.9833 | 45675.9833 | 48.9833 | 2460694.4833 | 0.2505 | 298.6306 | 9375.2625 | 0.016698 | 0.51403 | 299.1446 | 9375.7765 | 0.98391 | 299.1389 | 23.436 | 23.4386 | -58.7164 | -20.3299 | 0.043032 | -10.6377 | 90.8883 | 0.50739 | 0.25492 | 0.75985 | 727.1067 | 1405.3623 | 171.3406 | 157.9747 | -67.9747 | 0.0023342 | -67.9724 | 202.1152
|  | 45675.9875 | 45675.9875 | 48.9875 | 2460694.4875 | 0.2505 | 298.6347 | 9375.2666 | 0.016698 | 0.51417 | 299.1488 | 9375.7807 | 0.98391 | 299.1431 | 23.436 | 23.4386 | -58.7119 | -20.3291 | 0.043032 | -10.639 | 90.8883 | 0.50739 | 0.25492 | 0.75986 | 727.1067 | 1411.361 | 172.8402 | 158.4974 | -68.4974 | 0.0022732 | -68.4951 | 198.5935
|  | 45675.9917 | 45675.9917 | 48.9917 | 2460694.4917 | 0.2505 | 298.6388 | 9375.2707 | 0.016698 | 0.5143 | 299.1531 | 9375.785 | 0.98391 | 299.1474 | 23.436 | 23.4386 | -58.7075 | -20.3282 | 0.043032 | -10.6403 | 90.8883 | 0.50739 | 0.25492 | 0.75986 | 727.1066 | 1417.3597 | 174.3399 | 158.9307 | -68.9307 | 0.0022229 | -68.9285 | 194.9075
|  | 45675.9958 | 45675.9958 | 48.9958 | 2460694.4958 | 0.2505 | 298.6429 | 9375.2748 | 0.016698 | 0.51444 | 299.1573 | 9375.7892 | 0.98391 | 299.1516 | 23.436 | 23.4386 | -58.7031 | -20.3273 | 0.043032 | -10.6416 | 90.8883 | 0.50739 | 0.25492 | 0.75986 | 727.1066 | 1423.3584 | 175.8396 | 159.269 | -69.269 | 0.0021839 | -69.2668 | 191.0805
|  | 45676 | 45676 | 49 | 2460694.5 | 0.2505 | 298.647 | 9375.2789 | 0.016698 | 0.51457 | 299.1616 | 9375.7934 | 0.98391 | 299.1558 | 23.436 | 23.4386 | -58.6987 | -20.3264 | 0.043032 | -10.6429 | 90.8883 | 0.50739 | 0.25492 | 0.75986 | 727.1066 | 1429.3571 | 177.3393 | 159.5075 | -69.5075 | 0.0021565 | -69.5053 | 187.1428
|  | 45676.0042 | 45676.0042 | 49.0042 | 2460694.5042 | 0.2505 | 298.6511 | 9375.283 | 0.016698 | 0.51471 | 299.1658 | 9375.7977 | 0.98391 | 299.1601 | 23.436 | 23.4386 | -58.6942 | -20.3255 | 0.043032 | -10.6441 | 90.8883 | 0.50739 | 0.25492 | 0.75986 | 727.1065 | 1435.3559 | 178.839 | 159.6427 | -69.6427 | 0.0021409 | -69.6406 | 183.1311
|  | 45676.0083 | 45676.0083 | 49.0083 | 2460694.5083 | 0.2505 | 298.6552 | 9375.2871 | 0.016698 | 0.51484 | 299.1701 | 9375.8019 | 0.98391 | 299.1643 | 23.436 | 23.4386 | -58.6898 | -20.3247 | 0.043032 | -10.6454 | 90.8883 | 0.50739 | 0.25493 | 0.75986 | 727.1065 | 1.3546 | -179.6614 | 159.6726 | -69.6726 | 0.0021375 | -69.6705 | 179.0858
|  | 45676.0125 | 45676.0125 | 49.0125 | 2460694.5125 | 0.2505 | 298.6593 | 9375.2912 | 0.016698 | 0.51498 | 299.1743 | 9375.8062 | 0.98391 | 299.1686 | 23.436 | 23.4386 | -58.6854 | -20.3238 | 0.043032 | -10.6467 | 90.8883 | 0.50739 | 0.25493 | 0.75986 | 727.1064 | 7.3533 | -178.1617 | 159.5967 | -69.5967 | 0.0021462 | -69.5946 | 175.0499
|  | 45676.0167 | 45676.0167 | 49.0167 | 2460694.5167 | 0.2505 | 298.6634 | 9375.2953 | 0.016698 | 0.51511 | 299.1785 | 9375.8104 | 0.98391 | 299.1728 | 23.436 | 23.4386 | -58.681 | -20.3229 | 0.043032 | -10.648 | 90.8883 | 0.50739 | 0.25493 | 0.75986 | 727.1064 | 13.352 | -176.662 | 159.4162 | -69.4162 | 0.0021669 | -69.4141 | 171.0655
|  | 45676.0208 | 45676.0208 | 49.0208 | 2460694.5208 | 0.2505 | 298.6675 | 9375.2994 | 0.016698 | 0.51525 | 299.1828 | 9375.8147 | 0.98391 | 299.177 | 23.436 | 23.4386 | -58.6765 | -20.322 | 0.043032 | -10.6493 | 90.8883 | 0.5074 | 0.25493 | 0.75986 | 727.1064 | 19.3507 | -175.1623 | 159.1338 | -69.1338 | 0.0021994 | -69.1316 | 167.1717
|  | 45676.025 | 45676.025 | 49.025 | 2460694.525 | 0.2505 | 298.6716 | 9375.3035 | 0.016698 | 0.51538 | 299.187 | 9375.8189 | 0.98391 | 299.1813 | 23.436 | 23.4386 | -58.6721 | -20.3212 | 0.043032 | -10.6505 | 90.8883 | 0.5074 | 0.25493 | 0.75986 | 727.1063 | 25.3495 | -173.6626 | 158.7535 | -68.7535 | 0.0022434 | -68.7513 | 163.4026
|  | 45676.0292 | 45676.0292 | 49.0292 | 2460694.5292 | 0.2505 | 298.6757 | 9375.3076 | 0.016698 | 0.51552 | 299.1913 | 9375.8231 | 0.98392 | 299.1855 | 23.436 | 23.4386 | -58.6677 | -20.3203 | 0.043032 | -10.6518 | 90.8883 | 0.5074 | 0.25493 | 0.75986 | 727.1063 | 31.3482 | -172.163 | 158.2806 | -68.2806 | 0.0022984 | -68.2783 | 159.7854
|  | 45676.0333 | 45676.0333 | 49.0333 | 2460694.5333 | 0.2505 | 298.6799 | 9375.3117 | 0.016698 | 0.51565 | 299.1955 | 9375.8274 | 0.98392 | 299.1898 | 23.436 | 23.4386 | -58.6633 | -20.3194 | 0.043032 | -10.6531 | 90.8883 | 0.5074 | 0.25493 | 0.75987 | 727.1062 | 37.3469 | -170.6633 | 157.7208 | -67.7208 | 0.002364 | -67.7185 | 156.3405
|  | 45676.0375 | 45676.0375 | 49.0375 | 2460694.5375 | 0.2505 | 298.684 | 9375.3158 | 0.016698 | 0.51578 | 299.1997 | 9375.8316 | 0.98392 | 299.194 | 23.436 | 23.4386 | -58.6588 | -20.3185 | 0.043032 | -10.6544 | 90.8883 | 0.5074 | 0.25493 | 0.75987 | 727.1062 | 43.3456 | -169.1636 | 157.0807 | -67.0807 | 0.0024396 | -67.0783 | 153.0813
|  | 45676.0417 | 45676.0417 | 49.0417 | 2460694.5417 | 0.2505 | 298.6881 | 9375.3199 | 0.016698 | 0.51592 | 299.204 | 9375.8359 | 0.98392 | 299.1983 | 23.436 | 23.4386 | -58.6544 | -20.3177 | 0.043032 | -10.6557 | 90.8883 | 0.5074 | 0.25493 | 0.75987 | 727.1062 | 49.3443 | -167.6639 | 156.3667 | -66.3667 | 0.0025248 | -66.3642 | 150.0145
|  | 45676.0458 | 45676.0458 | 49.0458 | 2460694.5458 | 0.2505 | 298.6922 | 9375.3241 | 0.016698 | 0.51605 | 299.2082 | 9375.8401 | 0.98392 | 299.2025 | 23.436 | 23.4386 | -58.65 | -20.3168 | 0.043032 | -10.6569 | 90.8883 | 0.5074 | 0.25493 | 0.75987 | 727.1061 | 55.3431 | -166.1642 | 155.5853 | -65.5853 | 0.0026192 | -65.5827 | 147.1417
|  | 45676.05 | 45676.05 | 49.05 | 2460694.55 | 0.2505 | 298.6963 | 9375.3282 | 0.016698 | 0.51619 | 299.2125 | 9375.8443 | 0.98392 | 299.2067 | 23.436 | 23.4386 | -58.6456 | -20.3159 | 0.043032 | -10.6582 | 90.8883 | 0.5074 | 0.25493 | 0.75987 | 727.1061 | 61.3418 | -164.6646 | 154.7428 | -64.7428 | 0.0027222 | -64.7401 | 144.4601
|  | 45676.0542 | 45676.0542 | 49.0542 | 2460694.5542 | 0.2505 | 298.7004 | 9375.3323 | 0.016698 | 0.51632 | 299.2167 | 9375.8486 | 0.98392 | 299.211 | 23.436 | 23.4386 | -58.6411 | -20.315 | 0.043032 | -10.6595 | 90.8883 | 0.5074 | 0.25494 | 0.75987 | 727.106 | 67.3405 | -163.1649 | 153.8451 | -63.8451 | 0.0028335 | -63.8423 | 141.9636
|  | 45676.0583 | 45676.0583 | 49.0583 | 2460694.5583 | 0.2505 | 298.7045 | 9375.3364 | 0.016698 | 0.51646 | 299.221 | 9375.8528 | 0.98392 | 299.2152 | 23.436 | 23.4386 | -58.6367 | -20.3141 | 0.043032 | -10.6608 | 90.8883 | 0.5074 | 0.25494 | 0.75987 | 727.106 | 73.3392 | -161.6652 | 152.8978 | -62.8978 | 0.0029529 | -62.8948 | 139.6439
|  | 45676.0625 | 45676.0625 | 49.0625 | 2460694.5625 | 0.2505 | 298.7086 | 9375.3405 | 0.016698 | 0.51659 | 299.2252 | 9375.8571 | 0.98392 | 299.2195 | 23.436 | 23.4386 | -58.6323 | -20.3133 | 0.043032 | -10.662 | 90.8882 | 0.5074 | 0.25494 | 0.75987 | 727.106 | 79.338 | -160.1655 | 151.9058 | -61.9058 | 0.0030801 | -61.9027 | 137.4914
|  | 45676.0667 | 45676.0667 | 49.0667 | 2460694.5667 | 0.2505 | 298.7127 | 9375.3446 | 0.016698 | 0.51673 | 299.2294 | 9375.8613 | 0.98392 | 299.2237 | 23.436 | 23.4386 | -58.6279 | -20.3124 | 0.043032 | -10.6633 | 90.8882 | 0.50741 | 0.25494 | 0.75987 | 727.1059 | 85.3367 | -158.6658 | 150.8738 | -60.8738 | 0.003215 | -60.8706 | 135.4957
|  | 45676.0708 | 45676.0708 | 49.0708 | 2460694.5708 | 0.2505 | 298.7168 | 9375.3487 | 0.016698 | 0.51686 | 299.2337 | 9375.8656 | 0.98392 | 299.2279 | 23.436 | 23.4386 | -58.6234 | -20.3115 | 0.043032 | -10.6646 | 90.8882 | 0.50741 | 0.25494 | 0.75987 | 727.1059 | 91.3354 | -157.1662 | 149.8058 | -59.8058 | 0.0033574 | -59.8025 | 133.646
|  | 45676.075 | 45676.075 | 49.075 | 2460694.575 | 0.2505 | 298.7209 | 9375.3528 | 0.016698 | 0.517 | 299.2379 | 9375.8698 | 0.98392 | 299.2322 | 23.436 | 23.4386 | -58.619 | -20.3106 | 0.043032 | -10.6659 | 90.8882 | 0.50741 | 0.25494 | 0.75987 | 727.1058 | 97.3341 | -155.6665 | 148.7057 | -58.7057 | 0.0035074 | -58.7022 | 131.9318
|  | 45676.0792 | 45676.0792 | 49.0792 | 2460694.5792 | 0.2505 | 298.725 | 9375.3569 | 0.016698 | 0.51713 | 299.2422 | 9375.874 | 0.98392 | 299.2364 | 23.436 | 23.4386 | -58.6146 | -20.3098 | 0.043032 | -10.6672 | 90.8882 | 0.50741 | 0.25494 | 0.75988 | 727.1058 | 103.3328 | -154.1668 | 147.5766 | -57.5766 | 0.0036651 | -57.5729 | 130.3428
|  | 45676.0833 | 45676.0833 | 49.0833 | 2460694.5833 | 0.2505 | 298.7291 | 9375.361 | 0.016698 | 0.51727 | 299.2464 | 9375.8783 | 0.98392 | 299.2407 | 23.436 | 23.4386 | -58.6102 | -20.3089 | 0.043032 | -10.6684 | 90.8882 | 0.50741 | 0.25494 | 0.75988 | 727.1058 | 109.3316 | -152.6671 | 146.4216 | -56.4216 | 0.0038304 | -56.4177 | 128.8692
|  | 45676.0875 | 45676.0875 | 49.0875 | 2460694.5875 | 0.2505 | 298.7332 | 9375.3651 | 0.016698 | 0.5174 | 299.2506 | 9375.8825 | 0.98392 | 299.2449 | 23.436 | 23.4386 | -58.6057 | -20.308 | 0.043032 | -10.6697 | 90.8882 | 0.50741 | 0.25494 | 0.75988 | 727.1057 | 115.3303 | -151.1674 | 145.2432 | -55.2432 | 0.0040038 | -55.2392 | 127.5019
|  | 45676.0917 | 45676.0917 | 49.0917 | 2460694.5917 | 0.2505 | 298.7374 | 9375.3692 | 0.016698 | 0.51754 | 299.2549 | 9375.8868 | 0.98392 | 299.2492 | 23.436 | 23.4386 | -58.6013 | -20.3071 | 0.043032 | -10.671 | 90.8882 | 0.50741 | 0.25494 | 0.75988 | 727.1057 | 121.329 | -149.6677 | 144.0437 | -54.0437 | 0.0041854 | -54.0396 | 126.2324
|  | 45676.0958 | 45676.0958 | 49.0958 | 2460694.5958 | 0.2505 | 298.7415 | 9375.3733 | 0.016698 | 0.51767 | 299.2591 | 9375.891 | 0.98392 | 299.2534 | 23.436 | 23.4386 | -58.5969 | -20.3062 | 0.043032 | -10.6723 | 90.8882 | 0.50741 | 0.25494 | 0.75988 | 727.1056 | 127.3277 | -148.1681 | 142.8253 | -52.8253 | 0.0043756 | -52.821 | 125.0528
|  | 45676.1 | 45676.1 | 49.1 | 2460694.6 | 0.2505 | 298.7456 | 9375.3774 | 0.016698 | 0.51781 | 299.2634 | 9375.8952 | 0.98392 | 299.2576 | 23.436 | 23.4386 | -58.5925 | -20.3054 | 0.043032 | -10.6735 | 90.8882 | 0.50741 | 0.25494 | 0.75988 | 727.1056 | 133.3265 | -146.6684 | 141.5898 | -51.5898 | 0.0045749 | -51.5853 | 123.956
|  | 45676.1042 | 45676.1042 | 49.1042 | 2460694.6042 | 0.2505 | 298.7497 | 9375.3815 | 0.016698 | 0.51794 | 299.2676 | 9375.8995 | 0.98392 | 299.2619 | 23.436 | 23.4386 | -58.588 | -20.3045 | 0.043032 | -10.6748 | 90.8882 | 0.50741 | 0.25495 | 0.75988 | 727.1056 | 139.3252 | -145.1687 | 140.3388 | -50.3388 | 0.0047837 | -50.334 | 122.9353
|  | 45676.1083 | 45676.1083 | 49.1083 | 2460694.6083 | 0.2505 | 298.7538 | 9375.3857 | 0.016698 | 0.51808 | 299.2719 | 9375.9037 | 0.98392 | 299.2661 | 23.436 | 23.4386 | -58.5836 | -20.3036 | 0.043032 | -10.6761 | 90.8882 | 0.50741 | 0.25495 | 0.75988 | 727.1055 | 145.3239 | -143.669 | 139.0737 | -49.0737 | 0.0050028 | -49.0687 | 121.9847
|  | 45676.1125 | 45676.1125 | 49.1125 | 2460694.6125 | 0.2505 | 298.7579 | 9375.3898 | 0.016698 | 0.51821 | 299.2761 | 9375.908 | 0.98392 | 299.2704 | 23.436 | 23.4386 | -58.5792 | -20.3027 | 0.043032 | -10.6774 | 90.8882 | 0.50741 | 0.25495 | 0.75988 | 727.1055 | 151.3226 | -142.1693 | 137.7959 | -47.7959 | 0.0052327 | -47.7907 | 121.0987
|  | 45676.1167 | 45676.1167 | 49.1167 | 2460694.6167 | 0.2505 | 298.762 | 9375.3939 | 0.016698 | 0.51835 | 299.2803 | 9375.9122 | 0.98392 | 299.2746 | 23.436 | 23.4386 | -58.5748 | -20.3018 | 0.043032 | -10.6786 | 90.8882 | 0.50742 | 0.25495 | 0.75988 | 727.1054 | 157.3214 | -140.6697 | 136.5065 | -46.5065 | 0.0054743 | -46.5011 | 120.2724
|  | 45676.1208 | 45676.1208 | 49.1208 | 2460694.6208 | 0.2505 | 298.7661 | 9375.398 | 0.016698 | 0.51848 | 299.2846 | 9375.9165 | 0.98392 | 299.2788 | 23.436 | 23.4386 | -58.5703 | -20.301 | 0.043032 | -10.6799 | 90.8882 | 0.50742 | 0.25495 | 0.75988 | 727.1054 | 163.3201 | -139.17 | 135.2066 | -45.2066 | 0.0057285 | -45.2009 | 119.5012
|  | 45676.125 | 45676.125 | 49.125 | 2460694.625 | 0.2505 | 298.7702 | 9375.4021 | 0.016698 | 0.51861 | 299.2888 | 9375.9207 | 0.98392 | 299.2831 | 23.436 | 23.4386 | -58.5659 | -20.3001 | 0.043032 | -10.6812 | 90.8882 | 0.50742 | 0.25495 | 0.75988 | 727.1054 | 169.3188 | -137.6703 | 133.897 | -43.897 | 0.0059965 | -43.891 | 118.7811
|  | 45676.1292 | 45676.1292 | 49.1292 | 2460694.6292 | 0.2505 | 298.7743 | 9375.4062 | 0.016698 | 0.51875 | 299.2931 | 9375.9249 | 0.98392 | 299.2873 | 23.436 | 23.4386 | -58.5615 | -20.2992 | 0.043032 | -10.6825 | 90.8882 | 0.50742 | 0.25495 | 0.75989 | 727.1053 | 175.3175 | -136.1706 | 132.5786 | -42.5786 | 0.0062795 | -42.5724 | 118.1082
|  | 45676.1333 | 45676.1333 | 49.1333 | 2460694.6333 | 0.2505 | 298.7784 | 9375.4103 | 0.016698 | 0.51888 | 299.2973 | 9375.9292 | 0.98392 | 299.2916 | 23.436 | 23.4386 | -58.5571 | -20.2983 | 0.043032 | -10.6837 | 90.8882 | 0.50742 | 0.25495 | 0.75989 | 727.1053 | 181.3163 | -134.6709 | 131.2522 | -41.2522 | 0.0065789 | -41.2456 | 117.4793
|  | 45676.1375 | 45676.1375 | 49.1375 | 2460694.6375 | 0.2505 | 298.7825 | 9375.4144 | 0.016698 | 0.51902 | 299.3015 | 9375.9334 | 0.98392 | 299.2958 | 23.436 | 23.4386 | -58.5526 | -20.2974 | 0.043032 | -10.685 | 90.8882 | 0.50742 | 0.25495 | 0.75989 | 727.1052 | 187.315 | -133.1713 | 129.9185 | -39.9185 | 0.0068963 | -39.9116 | 116.8912
|  | 45676.1417 | 45676.1417 | 49.1417 | 2460694.6417 | 0.2505 | 298.7866 | 9375.4185 | 0.016698 | 0.51915 | 299.3058 | 9375.9377 | 0.98392 | 299.3001 | 23.436 | 23.4386 | -58.5482 | -20.2966 | 0.043032 | -10.6863 | 90.8881 | 0.50742 | 0.25495 | 0.75989 | 727.1052 | 193.3137 | -131.6716 | 128.5779 | -38.5779 | 0.0072337 | -38.5707 | 116.3412
|  | 45676.1458 | 45676.1458 | 49.1458 | 2460694.6458 | 0.2505 | 298.7907 | 9375.4226 | 0.016698 | 0.51929 | 299.31 | 9375.9419 | 0.98392 | 299.3043 | 23.436 | 23.4386 | -58.5438 | -20.2957 | 0.043032 | -10.6876 | 90.8881 | 0.50742 | 0.25495 | 0.75989 | 727.1052 | 199.3124 | -130.1719 | 127.2312 | -37.2312 | 0.0075931 | -37.2236 | 115.8267
|  | 45676.15 | 45676.15 | 49.15 | 2460694.65 | 0.2505 | 298.7948 | 9375.4267 | 0.016698 | 0.51942 | 299.3143 | 9375.9461 | 0.98392 | 299.3085 | 23.436 | 23.4386 | -58.5394 | -20.2948 | 0.043032 | -10.6888 | 90.8881 | 0.50742 | 0.25496 | 0.75989 | 727.1051 | 205.3112 | -128.6722 | 125.8788 | -35.8788 | 0.0079772 | -35.8708 | 115.3454
|  | 45676.1542 | 45676.1542 | 49.1542 | 2460694.6542 | 0.2505 | 298.799 | 9375.4308 | 0.016698 | 0.51956 | 299.3185 | 9375.9504 | 0.98393 | 299.3128 | 23.436 | 23.4386 | -58.535 | -20.2939 | 0.043032 | -10.6901 | 90.8881 | 0.50742 | 0.25496 | 0.75989 | 727.1051 | 211.3099 | -127.1725 | 124.5212 | -34.5212 | 0.0083888 | -34.5128 | 114.8952
|  | 45676.1583 | 45676.1583 | 49.1583 | 2460694.6583 | 0.2505 | 298.8031 | 9375.4349 | 0.016698 | 0.51969 | 299.3228 | 9375.9546 | 0.98393 | 299.317 | 23.436 | 23.4386 | -58.5305 | -20.293 | 0.043032 | -10.6914 | 90.8881 | 0.50742 | 0.25496 | 0.75989 | 727.105 | 217.3086 | -125.6728 | 123.1587 | -33.1587 | 0.0088314 | -33.1499 | 114.4743
|  | 45676.1625 | 45676.1625 | 49.1625 | 2460694.6625 | 0.2505 | 298.8072 | 9375.439 | 0.016698 | 0.51983 | 299.327 | 9375.9589 | 0.98393 | 299.3213 | 23.436 | 23.4386 | -58.5261 | -20.2922 | 0.043032 | -10.6927 | 90.8881 | 0.50743 | 0.25496 | 0.75989 | 727.105 | 223.3073 | -124.1732 | 121.7919 | -31.7919 | 0.009309 | -31.7826 | 114.0808
|  | 45676.1667 | 45676.1667 | 49.1667 | 2460694.6667 | 0.2505 | 298.8113 | 9375.4431 | 0.016698 | 0.51996 | 299.3312 | 9375.9631 | 0.98393 | 299.3255 | 23.436 | 23.4386 | -58.5217 | -20.2913 | 0.043032 | -10.6939 | 90.8881 | 0.50743 | 0.25496 | 0.75989 | 727.105 | 229.3061 | -122.6735 | 120.4209 | -30.4209 | 0.0098265 | -30.4111 | 113.7132
|  | 45676.1708 | 45676.1708 | 49.1708 | 2460694.6708 | 0.2505 | 298.8154 | 9375.4473 | 0.016698 | 0.5201 | 299.3355 | 9375.9673 | 0.98393 | 299.3297 | 23.436 | 23.4386 | -58.5173 | -20.2904 | 0.043032 | -10.6952 | 90.8881 | 0.50743 | 0.25496 | 0.75989 | 727.1049 | 235.3048 | -121.1738 | 119.0462 | -29.0462 | 0.01039 | -29.0358 | 113.37
|  | 45676.175 | 45676.175 | 49.175 | 2460694.675 | 0.2505 | 298.8195 | 9375.4514 | 0.016698 | 0.52023 | 299.3397 | 9375.9716 | 0.98393 | 299.334 | 23.436 | 23.4386 | -58.5128 | -20.2895 | 0.043032 | -10.6965 | 90.8881 | 0.50743 | 0.25496 | 0.7599 | 727.1049 | 241.3035 | -119.6741 | 117.6681 | -27.6681 | 0.011005 | -27.6571 | 113.05
|  | 45676.1792 | 45676.1792 | 49.1792 | 2460694.6792 | 0.2505 | 298.8236 | 9375.4555 | 0.016698 | 0.52037 | 299.344 | 9375.9758 | 0.98393 | 299.3382 | 23.436 | 23.4386 | -58.5084 | -20.2886 | 0.043032 | -10.6978 | 90.8881 | 0.50743 | 0.25496 | 0.7599 | 727.1048 | 247.3022 | -118.1744 | 116.2867 | -26.2867 | 0.011682 | -26.2751 | 112.752
|  | 45676.1833 | 45676.1833 | 49.1833 | 2460694.6833 | 0.2505 | 298.8277 | 9375.4596 | 0.016698 | 0.5205 | 299.3482 | 9375.9801 | 0.98393 | 299.3425 | 23.436 | 23.4386 | -58.504 | -20.2877 | 0.043032 | -10.699 | 90.8881 | 0.50743 | 0.25496 | 0.7599 | 727.1048 | 253.301 | -116.6748 | 114.9025 | -24.9025 | 0.012429 | -24.8901 | 112.4748
|  | 45676.1875 | 45676.1875 | 49.1875 | 2460694.6875 | 0.2505 | 298.8318 | 9375.4637 | 0.016698 | 0.52064 | 299.3524 | 9375.9843 | 0.98393 | 299.3467 | 23.436 | 23.4386 | -58.4996 | -20.2869 | 0.043032 | -10.7003 | 90.8881 | 0.50743 | 0.25496 | 0.7599 | 727.1048 | 259.2997 | -115.1751 | 113.5156 | -23.5156 | 0.01326 | -23.5023 | 112.2175
|  | 45676.1917 | 45676.1917 | 49.1917 | 2460694.6917 | 0.2505 | 298.8359 | 9375.4678 | 0.016698 | 0.52077 | 299.3567 | 9375.9886 | 0.98393 | 299.351 | 23.436 | 23.4386 | -58.4951 | -20.286 | 0.043032 | -10.7016 | 90.8881 | 0.50743 | 0.25496 | 0.7599 | 727.1047 | 265.2984 | -113.6754 | 112.1262 | -22.1262 | 0.014191 | -22.112 | 111.9791
|  | 45676.1958 | 45676.1958 | 49.1958 | 2460694.6958 | 0.25051 | 298.84 | 9375.4719 | 0.016698 | 0.5209 | 299.3609 | 9375.9928 | 0.98393 | 299.3552 | 23.436 | 23.4386 | -58.4907 | -20.2851 | 0.043032 | -10.7028 | 90.8881 | 0.50743 | 0.25497 | 0.7599 | 727.1047 | 271.2972 | -112.1757 | 110.7345 | -20.7345 | 0.015242 | -20.7193 | 111.7589
|  | 45676.2 | 45676.2 | 49.2 | 2460694.7 | 0.25051 | 298.8441 | 9375.476 | 0.016698 | 0.52104 | 299.3652 | 9375.997 | 0.98393 | 299.3594 | 23.436 | 23.4386 | -58.4863 | -20.2842 | 0.043032 | -10.7041 | 90.8881 | 0.50743 | 0.25497 | 0.7599 | 727.1046 | 277.2959 | -110.676 | 109.3408 | -19.3408 | 0.016439 | -19.3244 | 111.5561
|  | 45676.2042 | 45676.2042 | 49.2042 | 2460694.7042 | 0.25051 | 298.8482 | 9375.4801 | 0.016698 | 0.52117 | 299.3694 | 9376.0013 | 0.98393 | 299.3637 | 23.436 | 23.4386 | -58.4819 | -20.2833 | 0.043032 | -10.7054 | 90.8881 | 0.50743 | 0.25497 | 0.7599 | 727.1046 | 283.2946 | -109.1763 | 107.9452 | -17.9452 | 0.017816 | -17.9274 | 111.37
|  | 45676.2083 | 45676.2083 | 49.2083 | 2460694.7083 | 0.25051 | 298.8523 | 9375.4842 | 0.016698 | 0.52131 | 299.3737 | 9376.0055 | 0.98393 | 299.3679 | 23.436 | 23.4386 | -58.4774 | -20.2825 | 0.043032 | -10.7067 | 90.8881 | 0.50744 | 0.25497 | 0.7599 | 727.1045 | 289.2933 | -107.6767 | 106.5479 | -16.5479 | 0.01942 | -16.5285 | 111.2001
|  | 45676.2125 | 45676.2125 | 49.2125 | 2460694.7125 | 0.25051 | 298.8565 | 9375.4883 | 0.016698 | 0.52144 | 299.3779 | 9376.0098 | 0.98393 | 299.3722 | 23.436 | 23.4386 | -58.473 | -20.2816 | 0.043032 | -10.7079 | 90.8881 | 0.50744 | 0.25497 | 0.7599 | 727.1045 | 295.2921 | -106.177 | 105.1491 | -15.1491 | 0.021312 | -15.1278 | 111.0458
|  | 45676.2167 | 45676.2167 | 49.2167 | 2460694.7167 | 0.25051 | 298.8606 | 9375.4924 | 0.016698 | 0.52158 | 299.3821 | 9376.014 | 0.98393 | 299.3764 | 23.436 | 23.4386 | -58.4686 | -20.2807 | 0.043032 | -10.7092 | 90.8881 | 0.50744 | 0.25497 | 0.7599 | 727.1045 | 301.2908 | -104.6773 | 103.7489 | -13.7489 | 0.023582 | -13.7253 | 110.9065
|  | 45676.2208 | 45676.2208 | 49.2208 | 2460694.7208 | 0.25051 | 298.8647 | 9375.4965 | 0.016698 | 0.52171 | 299.3864 | 9376.0182 | 0.98393 | 299.3806 | 23.436 | 23.4386 | -58.4642 | -20.2798 | 0.043032 | -10.7105 | 90.8881 | 0.50744 | 0.25497 | 0.7599 | 727.1044 | 307.2895 | -103.1776 | 102.3474 | -12.3474 | 0.026359 | -12.3211 | 110.7819
|  | 45676.225 | 45676.225 | 49.225 | 2460694.725 | 0.25051 | 298.8688 | 9375.5006 | 0.016698 | 0.52185 | 299.3906 | 9376.0225 | 0.98393 | 299.3849 | 23.436 | 23.4386 | -58.4598 | -20.2789 | 0.043032 | -10.7117 | 90.888 | 0.50744 | 0.25497 | 0.75991 | 727.1044 | 313.2883 | -101.6779 | 100.9449 | -10.9449 | 0.029837 | -10.915 | 110.6716
|  | 45676.2292 | 45676.2292 | 49.2292 | 2460694.7292 | 0.25051 | 298.8729 | 9375.5047 | 0.016698 | 0.52198 | 299.3949 | 9376.0267 | 0.98393 | 299.3891 | 23.436 | 23.4386 | -58.4553 | -20.278 | 0.043032 | -10.713 | 90.888 | 0.50744 | 0.25497 | 0.75991 | 727.1043 | 319.287 | -100.1783 | 99.5413 | -9.5413 | 0.034328 | -9.507 | 110.5753
|  | 45676.2333 | 45676.2333 | 49.2333 | 2460694.7333 | 0.25051 | 298.877 | 9375.5089 | 0.016698 | 0.52212 | 299.3991 | 9376.031 | 0.98393 | 299.3934 | 23.436 | 23.4386 | -58.4509 | -20.2772 | 0.043032 | -10.7143 | 90.888 | 0.50744 | 0.25497 | 0.75991 | 727.1043 | 325.2857 | -98.6786 | 98.137 | -8.137 | 0.040355 | -8.0966 | 110.4926
|  | 45676.2375 | 45676.2375 | 49.2375 | 2460694.7375 | 0.25051 | 298.8811 | 9375.513 | 0.016698 | 0.52225 | 299.4033 | 9376.0352 | 0.98393 | 299.3976 | 23.436 | 23.4386 | -58.4465 | -20.2763 | 0.043032 | -10.7155 | 90.888 | 0.50744 | 0.25497 | 0.75991 | 727.1043 | 331.2845 | -97.1789 | 96.7319 | -6.7319 | 0.048883 | -6.683 | 110.4233
|  | 45676.2417 | 45676.2417 | 49.2417 | 2460694.7417 | 0.25051 | 298.8852 | 9375.5171 | 0.016698 | 0.52239 | 299.4076 | 9376.0395 | 0.98393 | 299.4019 | 23.436 | 23.4386 | -58.4421 | -20.2754 | 0.043032 | -10.7168 | 90.888 | 0.50744 | 0.25498 | 0.75991 | 727.1042 | 337.2832 | -95.6792 | 95.3263 | -5.3263 | 0.06189 | -5.2644 | 110.3672
|  | 45676.2458 | 45676.2458 | 49.2458 | 2460694.7458 | 0.25051 | 298.8893 | 9375.5212 | 0.016698 | 0.52252 | 299.4118 | 9376.0437 | 0.98393 | 299.4061 | 23.436 | 23.4386 | -58.4376 | -20.2745 | 0.043032 | -10.7181 | 90.888 | 0.50744 | 0.25498 | 0.75991 | 727.1042 | 343.2819 | -94.1795 | 93.9202 | -3.9202 | 0.084201 | -3.836 | 110.3242
|  | 45676.25 | 45676.25 | 49.25 | 2460694.75 | 0.25051 | 298.8934 | 9375.5253 | 0.016698 | 0.52265 | 299.4161 | 9376.0479 | 0.98393 | 299.4103 | 23.436 | 23.4386 | -58.4332 | -20.2736 | 0.043032 | -10.7194 | 90.888 | 0.50744 | 0.25498 | 0.75991 | 727.1041 | 349.2806 | -92.6798 | 92.5137 | -2.5137 | 0.13143 | -2.3823 | 110.294
|  | 45676.2542 | 45676.2542 | 49.2542 | 2460694.7542 | 0.25051 | 298.8975 | 9375.5294 | 0.016698 | 0.52279 | 299.4203 | 9376.0522 | 0.98393 | 299.4146 | 23.436 | 23.4386 | -58.4288 | -20.2727 | 0.043032 | -10.7206 | 90.888 | 0.50744 | 0.25498 | 0.75991 | 727.1041 | 355.2794 | -91.1802 | 91.107 | -1.107 | 0.29859 | -0.80845 | 110.2767
|  | 45676.2583 | 45676.2583 | 49.2583 | 2460694.7583 | 0.25051 | 298.9016 | 9375.5335 | 0.016698 | 0.52292 | 299.4246 | 9376.0564 | 0.98393 | 299.4188 | 23.436 | 23.4386 | -58.4244 | -20.2719 | 0.043032 | -10.7219 | 90.888 | 0.50745 | 0.25498 | 0.75991 | 727.1041 | 361.2781 | -89.6805 | 89.7003 | 0.29974 | 0.44129 | 0.74102 | 110.2722
|  | 45676.2625 | 45676.2625 | 49.2625 | 2460694.7625 | 0.25051 | 298.9057 | 9375.5376 | 0.016698 | 0.52306 | 299.4288 | 9376.0607 | 0.98393 | 299.4231 | 23.436 | 23.4386 | -58.42 | -20.271 | 0.043032 | -10.7232 | 90.888 | 0.50745 | 0.25498 | 0.75991 | 727.104 | 367.2768 | -88.1808 | 88.2935 | 1.7065 | 0.30397 | 2.0105 | 110.2804
|  | 45676.2667 | 45676.2667 | 49.2667 | 2460694.7667 | 0.25051 | 298.9098 | 9375.5417 | 0.016698 | 0.52319 | 299.433 | 9376.0649 | 0.98393 | 299.4273 | 23.436 | 23.4386 | -58.4155 | -20.2701 | 0.043032 | -10.7244 | 90.888 | 0.50745 | 0.25498 | 0.75991 | 727.104 | 373.2756 | -86.6811 | 86.8869 | 3.1131 | 0.22355 | 3.3367 | 110.3014
|  | 45676.2708 | 45676.2708 | 49.2708 | 2460694.7708 | 0.25051 | 298.9139 | 9375.5458 | 0.016698 | 0.52333 | 299.4373 | 9376.0691 | 0.98393 | 299.4315 | 23.436 | 23.4386 | -58.4111 | -20.2692 | 0.043032 | -10.7257 | 90.888 | 0.50745 | 0.25498 | 0.75992 | 727.1039 | 379.2743 | -85.1814 | 85.4805 | 4.5195 | 0.17249 | 4.692 | 110.3352
|  | 45676.275 | 45676.275 | 49.275 | 2460694.775 | 0.25051 | 298.9181 | 9375.5499 | 0.016698 | 0.52346 | 299.4415 | 9376.0734 | 0.98393 | 299.4358 | 23.436 | 23.4386 | -58.4067 | -20.2683 | 0.043032 | -10.727 | 90.888 | 0.50745 | 0.25498 | 0.75992 | 727.1039 | 385.273 | -83.6817 | 84.0744 | 5.9256 | 0.14009 | 6.0657 | 110.382
|  | 45676.2792 | 45676.2792 | 49.2792 | 2460694.7792 | 0.25051 | 298.9222 | 9375.554 | 0.016698 | 0.5236 | 299.4458 | 9376.0776 | 0.98393 | 299.44 | 23.436 | 23.4386 | -58.4023 | -20.2674 | 0.043032 | -10.7282 | 90.888 | 0.50745 | 0.25498 | 0.75992 | 727.1039 | 391.2718 | -82.1821 | 82.6688 | 7.3312 | 0.11699 | 7.4481 | 110.4419
|  | 45676.2833 | 45676.2833 | 49.2833 | 2460694.7833 | 0.25051 | 298.9263 | 9375.5581 | 0.016698 | 0.52373 | 299.45 | 9376.0819 | 0.98394 | 299.4443 | 23.436 | 23.4386 | -58.3978 | -20.2666 | 0.043032 | -10.7295 | 90.888 | 0.50745 | 0.25498 | 0.75992 | 727.1038 | 397.2705 | -80.6824 | 81.2639 | 8.7361 | 0.099945 | 8.8361 | 110.5151
|  | 45676.2875 | 45676.2875 | 49.2875 | 2460694.7875 | 0.25051 | 298.9304 | 9375.5622 | 0.016698 | 0.52387 | 299.4542 | 9376.0861 | 0.98394 | 299.4485 | 23.436 | 23.4386 | -58.3934 | -20.2657 | 0.043032 | -10.7308 | 90.888 | 0.50745 | 0.25499 | 0.75992 | 727.1038 | 403.2692 | -79.1827 | 79.8596 | 10.1404 | 0.086967 | 10.2273 | 110.6017
|  | 45676.2917 | 45676.2917 | 49.2917 | 2460694.7917 | 0.25051 | 298.9345 | 9375.5663 | 0.016698 | 0.524 | 299.4585 | 9376.0903 | 0.98394 | 299.4527 | 23.436 | 23.4386 | -58.389 | -20.2648 | 0.043032 | -10.732 | 90.888 | 0.50745 | 0.25499 | 0.75992 | 727.1037 | 409.268 | -77.683 | 78.4563 | 11.5437 | 0.076801 | 11.6205 | 110.7022
|  | 45676.2958 | 45676.2958 | 49.2958 | 2460694.7958 | 0.25051 | 298.9386 | 9375.5705 | 0.016698 | 0.52414 | 299.4627 | 9376.0946 | 0.98394 | 299.457 | 23.436 | 23.4386 | -58.3846 | -20.2639 | 0.043032 | -10.7333 | 90.888 | 0.50745 | 0.25499 | 0.75992 | 727.1037 | 415.2667 | -76.1833 | 77.0539 | 12.9461 | 0.068643 | 13.0148 | 110.8166
|  | 45676.3 | 45676.3 | 49.3 | 2460694.8 | 0.25051 | 298.9427 | 9375.5746 | 0.016698 | 0.52427 | 299.467 | 9376.0988 | 0.98394 | 299.4612 | 23.436 | 23.4386 | -58.3802 | -20.263 | 0.043032 | -10.7346 | 90.888 | 0.50745 | 0.25499 | 0.75992 | 727.1037 | 421.2654 | -74.6836 | 75.6526 | 14.3474 | 0.061957 | 14.4094 | 110.9455
|  | 45676.3042 | 45676.3042 | 49.3042 | 2460694.8042 | 0.25051 | 298.9468 | 9375.5787 | 0.016698 | 0.5244 | 299.4712 | 9376.1031 | 0.98394 | 299.4655 | 23.436 | 23.4386 | -58.3757 | -20.2621 | 0.043032 | -10.7358 | 90.888 | 0.50746 | 0.25499 | 0.75992 | 727.1036 | 427.2642 | -73.184 | 74.2526 | 15.7474 | 0.05638 | 15.8038 | 111.0892
|  | 45676.3083 | 45676.3083 | 49.3083 | 2460694.8083 | 0.25051 | 298.9509 | 9375.5828 | 0.016698 | 0.52454 | 299.4754 | 9376.1073 | 0.98394 | 299.4697 | 23.436 | 23.4386 | -58.3713 | -20.2613 | 0.043032 | -10.7371 | 90.8879 | 0.50746 | 0.25499 | 0.75992 | 727.1036 | 433.2629 | -71.6843 | 72.854 | 17.146 | 0.051657 | 17.1977 | 111.2482
|  | 45676.3125 | 45676.3125 | 49.3125 | 2460694.8125 | 0.25051 | 298.955 | 9375.5869 | 0.016698 | 0.52467 | 299.4797 | 9376.1116 | 0.98394 | 299.474 | 23.436 | 23.4386 | -58.3669 | -20.2604 | 0.043032 | -10.7384 | 90.8879 | 0.50746 | 0.25499 | 0.75992 | 727.1035 | 439.2616 | -70.1846 | 71.4569 | 18.5431 | 0.047604 | 18.5907 | 111.4229
|  | 45676.3167 | 45676.3167 | 49.3167 | 2460694.8167 | 0.25051 | 298.9591 | 9375.591 | 0.016698 | 0.52481 | 299.4839 | 9376.1158 | 0.98394 | 299.4782 | 23.436 | 23.4386 | -58.3625 | -20.2595 | 0.043032 | -10.7396 | 90.8879 | 0.50746 | 0.25499 | 0.75992 | 727.1035 | 445.2604 | -68.6849 | 70.0617 | 19.9383 | 0.044087 | 19.9824 | 111.614
|  | 45676.3208 | 45676.3208 | 49.3208 | 2460694.8208 | 0.25051 | 298.9632 | 9375.5951 | 0.016698 | 0.52494 | 299.4882 | 9376.12 | 0.98394 | 299.4824 | 23.436 | 23.4386 | -58.358 | -20.2586 | 0.043032 | -10.7409 | 90.8879 | 0.50746 | 0.25499 | 0.75993 | 727.1035 | 451.2591 | -67.1852 | 68.6683 | 21.3317 | 0.041003 | 21.3727 | 111.822
|  | 45676.325 | 45676.325 | 49.325 | 2460694.825 | 0.25051 | 298.9673 | 9375.5992 | 0.016698 | 0.52508 | 299.4924 | 9376.1243 | 0.98394 | 299.4867 | 23.436 | 23.4386 | -58.3536 | -20.2577 | 0.043032 | -10.7422 | 90.8879 | 0.50746 | 0.25499 | 0.75993 | 727.1034 | 457.2578 | -65.6855 | 67.277 | 22.723 | 0.038275 | 22.7612 | 112.0477
|  | 45676.3292 | 45676.3292 | 49.3292 | 2460694.8292 | 0.25051 | 298.9714 | 9375.6033 | 0.016698 | 0.52521 | 299.4967 | 9376.1285 | 0.98394 | 299.4909 | 23.436 | 23.4386 | -58.3492 | -20.2568 | 0.043032 | -10.7434 | 90.8879 | 0.50746 | 0.25499 | 0.75993 | 727.1034 | 463.2566 | -64.1859 | 65.8881 | 24.1119 | 0.035843 | 24.1478 | 112.2919
|  | 45676.3333 | 45676.3333 | 49.3333 | 2460694.8333 | 0.25051 | 298.9755 | 9375.6074 | 0.016698 | 0.52535 | 299.5009 | 9376.1328 | 0.98394 | 299.4952 | 23.436 | 23.4386 | -58.3448 | -20.2559 | 0.043032 | -10.7447 | 90.8879 | 0.50746 | 0.255 | 0.75993 | 727.1033 | 469.2553 | -62.6862 | 64.5016 | 25.4984 | 0.03366 | 25.5321 | 112.5553
|  | 45676.3375 | 45676.3375 | 49.3375 | 2460694.8375 | 0.25051 | 298.9797 | 9375.6115 | 0.016698 | 0.52548 | 299.5051 | 9376.137 | 0.98394 | 299.4994 | 23.436 | 23.4386 | -58.3404 | -20.2551 | 0.043032 | -10.7459 | 90.8879 | 0.50746 | 0.255 | 0.75993 | 727.1033 | 475.2541 | -61.1865 | 63.1179 | 26.8821 | 0.031688 | 26.9138 | 112.839
|  | 45676.3417 | 45676.3417 | 49.3417 | 2460694.8417 | 0.25051 | 298.9838 | 9375.6156 | 0.016698 | 0.52562 | 299.5094 | 9376.1412 | 0.98394 | 299.5036 | 23.436 | 23.4386 | -58.3359 | -20.2542 | 0.043032 | -10.7472 | 90.8879 | 0.50746 | 0.255 | 0.75993 | 727.1033 | 481.2528 | -59.6868 | 61.7371 | 28.2629 | 0.029895 | 28.2927 | 113.1439
|  | 45676.3458 | 45676.3458 | 49.3458 | 2460694.8458 | 0.25051 | 298.9879 | 9375.6197 | 0.016698 | 0.52575 | 299.5136 | 9376.1455 | 0.98394 | 299.5079 | 23.436 | 23.4386 | -58.3315 | -20.2533 | 0.043032 | -10.7485 | 90.8879 | 0.50746 | 0.255 | 0.75993 | 727.1032 | 487.2515 | -58.1871 | 60.3596 | 29.6404 | 0.028258 | 29.6686 | 113.4712
|  | 45676.35 | 45676.35 | 49.35 | 2460694.85 | 0.25051 | 298.992 | 9375.6238 | 0.016698 | 0.52589 | 299.5179 | 9376.1497 | 0.98394 | 299.5121 | 23.436 | 23.4386 | -58.3271 | -20.2524 | 0.043032 | -10.7497 | 90.8879 | 0.50747 | 0.255 | 0.75993 | 727.1032 | 493.2503 | -56.6874 | 58.9857 | 31.0143 | 0.026755 | 31.0411 | 113.8221
|  | 45676.3542 | 45676.3542 | 49.3542 | 2460694.8542 | 0.25051 | 298.9961 | 9375.6279 | 0.016698 | 0.52602 | 299.5221 | 9376.154 | 0.98394 | 299.5164 | 23.436 | 23.4386 | -58.3227 | -20.2515 | 0.043032 | -10.751 | 90.8879 | 0.50747 | 0.255 | 0.75993 | 727.1031 | 499.249 | -55.1878 | 57.6155 | 32.3845 | 0.02537 | 32.4098 | 114.198
|  | 45676.3583 | 45676.3583 | 49.3583 | 2460694.8583 | 0.25051 | 299.0002 | 9375.6321 | 0.016698 | 0.52615 | 299.5263 | 9376.1582 | 0.98394 | 299.5206 | 23.436 | 23.4386 | -58.3183 | -20.2506 | 0.043032 | -10.7523 | 90.8879 | 0.50747 | 0.255 | 0.75993 | 727.1031 | 505.2477 | -53.6881 | 56.2495 | 33.7505 | 0.024088 | 33.7745 | 114.6003
|  | 45676.3625 | 45676.3625 | 49.3625 | 2460694.8625 | 0.25051 | 299.0043 | 9375.6362 | 0.016698 | 0.52629 | 299.5306 | 9376.1624 | 0.98394 | 299.5249 | 23.436 | 23.4386 | -58.3138 | -20.2497 | 0.043032 | -10.7535 | 90.8879 | 0.50747 | 0.255 | 0.75993 | 727.1031 | 511.2465 | -52.1884 | 54.8881 | 35.1119 | 0.022897 | 35.1348 | 115.0308
|  | 45676.3667 | 45676.3667 | 49.3667 | 2460694.8667 | 0.25051 | 299.0084 | 9375.6403 | 0.016698 | 0.52642 | 299.5348 | 9376.1667 | 0.98394 | 299.5291 | 23.436 | 23.4386 | -58.3094 | -20.2489 | 0.043032 | -10.7548 | 90.8879 | 0.50747 | 0.255 | 0.75993 | 727.103 | 517.2452 | -50.6887 | 53.5316 | 36.4684 | 0.021788 | 36.4902 | 115.4912
|  | 45676.3708 | 45676.3708 | 49.3708 | 2460694.8708 | 0.25051 | 299.0125 | 9375.6444 | 0.016698 | 0.52656 | 299.5391 | 9376.1709 | 0.98394 | 299.5333 | 23.436 | 23.4386 | -58.305 | -20.248 | 0.043032 | -10.7561 | 90.8879 | 0.50747 | 0.255 | 0.75994 | 727.103 | 523.2439 | -49.189 | 52.1804 | 37.8196 | 0.02075 | 37.8404 | 115.9834
|  | 45676.375 | 45676.375 | 49.375 | 2460694.875 | 0.25051 | 299.0166 | 9375.6485 | 0.016698 | 0.52669 | 299.5433 | 9376.1752 | 0.98394 | 299.5376 | 23.436 | 23.4386 | -58.3006 | -20.2471 | 0.043032 | -10.7573 | 90.8879 | 0.50747 | 0.255 | 0.75994 | 727.1029 | 529.2427 | -47.6893 | 50.835 | 39.165 | 0.019777 | 39.1848 | 116.5098
|  | 45676.3792 | 45676.3792 | 49.3792 | 2460694.8792 | 0.25051 | 299.0207 | 9375.6526 | 0.016698 | 0.52683 | 299.5476 | 9376.1794 | 0.98394 | 299.5418 | 23.436 | 23.4386 | -58.2961 | -20.2462 | 0.043032 | -10.7586 | 90.8879 | 0.50747 | 0.255 | 0.75994 | 727.1029 | 535.2414 | -46.1896 | 49.496 | 40.504 | 0.018862 | 40.5229 | 117.0726
|  | 45676.3833 | 45676.3833 | 49.3833 | 2460694.8833 | 0.25051 | 299.0248 | 9375.6567 | 0.016698 | 0.52696 | 299.5518 | 9376.1837 | 0.98394 | 299.5461 | 23.436 | 23.4386 | -58.2917 | -20.2453 | 0.043032 | -10.7598 | 90.8879 | 0.50747 | 0.25501 | 0.75994 | 727.1028 | 541.2402 | -44.69 | 48.1639 | 41.8361 | 0.018 | 41.8541 | 117.6745
|  | 45676.3875 | 45676.3875 | 49.3875 | 2460694.8875 | 0.25051 | 299.0289 | 9375.6608 | 0.016698 | 0.5271 | 299.556 | 9376.1879 | 0.98394 | 299.5503 | 23.436 | 23.4386 | -58.2873 | -20.2444 | 0.043032 | -10.7611 | 90.8879 | 0.50747 | 0.25501 | 0.75994 | 727.1028 | 547.2389 | -43.1903 | 46.8394 | 43.1606 | 0.017186 | 43.1778 | 118.3185
|  | 45676.3917 | 45676.3917 | 49.3917 | 2460694.8917 | 0.25051 | 299.033 | 9375.6649 | 0.016698 | 0.52723 | 299.5603 | 9376.1921 | 0.98394 | 299.5545 | 23.436 | 23.4386 | -58.2829 | -20.2435 | 0.043032 | -10.7624 | 90.8878 | 0.50747 | 0.25501 | 0.75994 | 727.1028 | 553.2376 | -41.6906 | 45.5231 | 44.4769 | 0.016416 | 44.4933 | 119.0077
|  | 45676.3958 | 45676.3958 | 49.3958 | 2460694.8958 | 0.25051 | 299.0372 | 9375.669 | 0.016698 | 0.52737 | 299.5645 | 9376.1964 | 0.98394 | 299.5588 | 23.436 | 23.4386 | -58.2785 | -20.2427 | 0.043032 | -10.7636 | 90.8878 | 0.50747 | 0.25501 | 0.75994 | 727.1027 | 559.2364 | -40.1909 | 44.2159 | 45.7841 | 0.015685 | 45.7998 | 119.7456
|  | 45676.4 | 45676.4 | 49.4 | 2460694.9 | 0.25051 | 299.0413 | 9375.6731 | 0.016698 | 0.5275 | 299.5688 | 9376.2006 | 0.98394 | 299.563 | 23.436 | 23.4386 | -58.274 | -20.2418 | 0.043032 | -10.7649 | 90.8878 | 0.50748 | 0.25501 | 0.75994 | 727.1027 | 565.2351 | -38.6912 | 42.9186 | 47.0814 | 0.014991 | 47.0964 | 120.5361
|  | 45676.4042 | 45676.4042 | 49.4042 | 2460694.9042 | 0.25051 | 299.0454 | 9375.6772 | 0.016698 | 0.52763 | 299.573 | 9376.2049 | 0.98394 | 299.5673 | 23.436 | 23.4386 | -58.2696 | -20.2409 | 0.043032 | -10.7661 | 90.8878 | 0.50748 | 0.25501 | 0.75994 | 727.1026 | 571.2339 | -37.1915 | 41.6322 | 48.3678 | 0.014331 | 48.3822 | 121.3835
|  | 45676.4083 | 45676.4083 | 49.4083 | 2460694.9083 | 0.25051 | 299.0495 | 9375.6813 | 0.016698 | 0.52777 | 299.5772 | 9376.2091 | 0.98395 | 299.5715 | 23.436 | 23.4386 | -58.2652 | -20.24 | 0.043032 | -10.7674 | 90.8878 | 0.50748 | 0.25501 | 0.75994 | 727.1026 | 577.2326 | -35.6919 | 40.3577 | 49.6423 | 0.013703 | 49.656 | 122.2926
|  | 45676.4125 | 45676.4125 | 49.4125 | 2460694.9125 | 0.25051 | 299.0536 | 9375.6854 | 0.016698 | 0.5279 | 299.5815 | 9376.2133 | 0.98395 | 299.5758 | 23.436 | 23.4386 | -58.2608 | -20.2391 | 0.043032 | -10.7687 | 90.8878 | 0.50748 | 0.25501 | 0.75994 | 727.1026 | 583.2313 | -34.1922 | 39.0964 | 50.9036 | 0.013104 | 50.9167 | 123.2685
|  | 45676.4167 | 45676.4167 | 49.4167 | 2460694.9167 | 0.25051 | 299.0577 | 9375.6895 | 0.016698 | 0.52804 | 299.5857 | 9376.2176 | 0.98395 | 299.58 | 23.436 | 23.4386 | -58.2564 | -20.2382 | 0.043032 | -10.7699 | 90.8878 | 0.50748 | 0.25501 | 0.75995 | 727.1025 | 589.2301 | -32.6925 | 37.8496 | 52.1504 | 0.012532 | 52.163 | 124.317
|  | 45676.4208 | 45676.4208 | 49.4208 | 2460694.9208 | 0.25051 | 299.0618 | 9375.6937 | 0.016698 | 0.52817 | 299.59 | 9376.2218 | 0.98395 | 299.5842 | 23.436 | 23.4386 | -58.2519 | -20.2373 | 0.043032 | -10.7712 | 90.8878 | 0.50748 | 0.25501 | 0.75995 | 727.1025 | 595.2288 | -31.1928 | 36.6188 | 53.3812 | 0.011986 | 53.3932 | 125.4442
|  | 45676.425 | 45676.425 | 49.425 | 2460694.925 | 0.25051 | 299.0659 | 9375.6978 | 0.016698 | 0.52831 | 299.5942 | 9376.2261 | 0.98395 | 299.5885 | 23.436 | 23.4386 | -58.2475 | -20.2364 | 0.043032 | -10.7724 | 90.8878 | 0.50748 | 0.25501 | 0.75995 | 727.1024 | 601.2276 | -29.6931 | 35.4058 | 54.5942 | 0.011465 | 54.6057 | 126.6572
|  | 45676.4292 | 45676.4292 | 49.4292 | 2460694.9292 | 0.25051 | 299.07 | 9375.7019 | 0.016698 | 0.52844 | 299.5984 | 9376.2303 | 0.98395 | 299.5927 | 23.436 | 23.4386 | -58.2431 | -20.2356 | 0.043032 | -10.7737 | 90.8878 | 0.50748 | 0.25502 | 0.75995 | 727.1024 | 607.2263 | -28.1934 | 34.2124 | 55.7876 | 0.010967 | 55.7986 | 127.9635
|  | 45676.4333 | 45676.4333 | 49.4333 | 2460694.9333 | 0.25051 | 299.0741 | 9375.706 | 0.016698 | 0.52858 | 299.6027 | 9376.2345 | 0.98395 | 299.597 | 23.436 | 23.4386 | -58.2387 | -20.2347 | 0.043032 | -10.775 | 90.8878 | 0.50748 | 0.25502 | 0.75995 | 727.1024 | 613.225 | -26.6937 | 33.0408 | 56.9592 | 0.010492 | 56.9696 | 129.3711
|  | 45676.4375 | 45676.4375 | 49.4375 | 2460694.9375 | 0.25051 | 299.0782 | 9375.7101 | 0.016698 | 0.52871 | 299.6069 | 9376.2388 | 0.98395 | 299.6012 | 23.436 | 23.4386 | -58.2343 | -20.2338 | 0.043032 | -10.7762 | 90.8878 | 0.50748 | 0.25502 | 0.75995 | 727.1023 | 619.2238 | -25.1941 | 31.8936 | 58.1064 | 0.010038 | 58.1165 | 130.889
|  | 45676.4417 | 45676.4417 | 49.4417 | 2460694.9417 | 0.25051 | 299.0823 | 9375.7142 | 0.016698 | 0.52885 | 299.6112 | 9376.243 | 0.98395 | 299.6054 | 23.436 | 23.4386 | -58.2298 | -20.2329 | 0.043032 | -10.7775 | 90.8878 | 0.50748 | 0.25502 | 0.75995 | 727.1023 | 625.2225 | -23.6944 | 30.7733 | 59.2267 | 0.0096064 | 59.2363 | 132.5268
|  | 45676.4458 | 45676.4458 | 49.4458 | 2460694.9458 | 0.25051 | 299.0864 | 9375.7183 | 0.016698 | 0.52898 | 299.6154 | 9376.2473 | 0.98395 | 299.6097 | 23.436 | 23.4386 | -58.2254 | -20.232 | 0.043032 | -10.7787 | 90.8878 | 0.50749 | 0.25502 | 0.75995 | 727.1022 | 631.2213 | -22.1947 | 29.6831 | 60.3169 | 0.0091956 | 60.3261 | 134.2943
|  | 45676.45 | 45676.45 | 49.45 | 2460694.95 | 0.25051 | 299.0905 | 9375.7224 | 0.016698 | 0.52911 | 299.6197 | 9376.2515 | 0.98395 | 299.6139 | 23.436 | 23.4386 | -58.221 | -20.2311 | 0.043032 | -10.78 | 90.8878 | 0.50749 | 0.25502 | 0.75995 | 727.1022 | 637.22 | -20.695 | 28.6265 | 61.3735 | 0.0088057 | 61.3823 | 136.2023
|  | 45676.4542 | 45676.4542 | 49.4542 | 2460694.9542 | 0.25051 | 299.0946 | 9375.7265 | 0.016698 | 0.52925 | 299.6239 | 9376.2558 | 0.98395 | 299.6182 | 23.436 | 23.4386 | -58.2166 | -20.2302 | 0.043032 | -10.7813 | 90.8878 | 0.50749 | 0.25502 | 0.75995 | 727.1022 | 643.2187 | -19.1953 | 27.6074 | 62.3926 | 0.0084371 | 62.401 | 138.2616
|  | 45676.4583 | 45676.4583 | 49.4583 | 2460694.9583 | 0.25051 | 299.0988 | 9375.7306 | 0.016698 | 0.52938 | 299.6281 | 9376.26 | 0.98395 | 299.6224 | 23.436 | 23.4386 | -58.2122 | -20.2293 | 0.043032 | -10.7825 | 90.8878 | 0.50749 | 0.25502 | 0.75995 | 727.1021 | 649.2175 | -17.6956 | 26.63 | 63.37 | 0.0080899 | 63.3781 | 140.4829
|  | 45676.4625 | 45676.4625 | 49.4625 | 2460694.9625 | 0.25051 | 299.1029 | 9375.7347 | 0.016698 | 0.52952 | 299.6324 | 9376.2642 | 0.98395 | 299.6266 | 23.436 | 23.4386 | -58.2077 | -20.2284 | 0.043032 | -10.7838 | 90.8878 | 0.50749 | 0.25502 | 0.75995 | 727.1021 | 655.2162 | -16.1959 | 25.6992 | 64.3008 | 0.0077647 | 64.3085 | 142.8768
|  | 45676.4667 | 45676.4667 | 49.4667 | 2460694.9667 | 0.25051 | 299.107 | 9375.7388 | 0.016698 | 0.52965 | 299.6366 | 9376.2685 | 0.98395 | 299.6309 | 23.436 | 23.4386 | -58.2033 | -20.2276 | 0.043032 | -10.785 | 90.8878 | 0.50749 | 0.25502 | 0.75996 | 727.102 | 661.215 | -14.6963 | 24.8203 | 65.1797 | 0.0074622 | 65.1872 | 145.4526
|  | 45676.4708 | 45676.4708 | 49.4708 | 2460694.9708 | 0.25051 | 299.1111 | 9375.7429 | 0.016698 | 0.52979 | 299.6409 | 9376.2727 | 0.98395 | 299.6351 | 23.436 | 23.4386 | -58.1989 | -20.2267 | 0.043032 | -10.7863 | 90.8877 | 0.50749 | 0.25502 | 0.75996 | 727.102 | 667.2137 | -13.1966 | 23.9989 | 66.0011 | 0.0071834 | 66.0083 | 148.218
|  | 45676.475 | 45676.475 | 49.475 | 2460694.975 | 0.25051 | 299.1152 | 9375.747 | 0.016698 | 0.52992 | 299.6451 | 9376.277 | 0.98395 | 299.6394 | 23.436 | 23.4386 | -58.1945 | -20.2258 | 0.043032 | -10.7876 | 90.8877 | 0.50749 | 0.25503 | 0.75996 | 727.102 | 673.2125 | -11.6969 | 23.2412 | 66.7588 | 0.0069293 | 66.7657 | 151.1782
|  | 45676.4792 | 45676.4792 | 49.4792 | 2460694.9792 | 0.25051 | 299.1193 | 9375.7511 | 0.016698 | 0.53006 | 299.6493 | 9376.2812 | 0.98395 | 299.6436 | 23.436 | 23.4386 | -58.1901 | -20.2249 | 0.043032 | -10.7888 | 90.8877 | 0.50749 | 0.25503 | 0.75996 | 727.1019 | 679.2112 | -10.1972 | 22.5536 | 67.4464 | 0.0067013 | 67.4531 | 154.3344
|  | 45676.4833 | 45676.4833 | 49.4833 | 2460694.9833 | 0.25051 | 299.1234 | 9375.7553 | 0.016698 | 0.53019 | 299.6536 | 9376.2854 | 0.98395 | 299.6479 | 23.436 | 23.4386 | -58.1856 | -20.224 | 0.043032 | -10.7901 | 90.8877 | 0.50749 | 0.25503 | 0.75996 | 727.1019 | 685.2099 | -8.6975 | 21.9427 | 68.0573 | 0.0065005 | 68.0638 | 157.6834
|  | 45676.4875 | 45676.4875 | 49.4875 | 2460694.9875 | 0.25051 | 299.1275 | 9375.7594 | 0.016698 | 0.53032 | 299.6578 | 9376.2897 | 0.98395 | 299.6521 | 23.436 | 23.4386 | -58.1812 | -20.2231 | 0.043032 | -10.7913 | 90.8877 | 0.50749 | 0.25503 | 0.75996 | 727.1018 | 691.2087 | -7.1978 | 21.4152 | 68.5848 | 0.0063285 | 68.5911 | 161.2158
|  | 45676.4917 | 45676.4917 | 49.4917 | 2460694.9917 | 0.25051 | 299.1316 | 9375.7635 | 0.016698 | 0.53046 | 299.6621 | 9376.2939 | 0.98395 | 299.6563 | 23.436 | 23.4386 | -58.1768 | -20.2222 | 0.043032 | -10.7926 | 90.8877 | 0.50749 | 0.25503 | 0.75996 | 727.1018 | 697.2074 | -5.6981 | 20.9773 | 69.0227 | 0.0061867 | 69.0289 | 164.9154
|  | 45676.4958 | 45676.4958 | 49.4958 | 2460694.9958 | 0.25051 | 299.1357 | 9375.7676 | 0.016698 | 0.53059 | 299.6663 | 9376.2982 | 0.98395 | 299.6606 | 23.436 | 23.4386 | -58.1724 | -20.2213 | 0.043032 | -10.7938 | 90.8877 | 0.5075 | 0.25503 | 0.75996 | 727.1018 | 703.2062 | -4.1985 | 20.6347 | 69.3653 | 0.0060763 | 69.3714 | 168.7587
|  | 45676.5 | 45676.5 | 49.5 | 2460695 | 0.25051 | 299.1398 | 9375.7717 | 0.016698 | 0.53073 | 299.6706 | 9376.3024 | 0.98395 | 299.6648 | 23.436 | 23.4386 | -58.168 | -20.2204 | 0.043032 | -10.7951 | 90.8877 | 0.5075 | 0.25503 | 0.75996 | 727.1017 | 709.2049 | -2.6988 | 20.3923 | 69.6077 | 0.0059985 | 69.6137 | 172.7152
|  | 45676.5042 | 45676.5042 | 49.5042 | 2460695.0042 | 0.25051 | 299.1439 | 9375.7758 | 0.016698 | 0.53086 | 299.6748 | 9376.3066 | 0.98395 | 299.6691 | 23.436 | 23.4386 | -58.1635 | -20.2196 | 0.043032 | -10.7963 | 90.8877 | 0.5075 | 0.25503 | 0.75996 | 727.1017 | 715.2037 | -1.1991 | 20.2536 | 69.7464 | 0.0059541 | 69.7524 | 176.7481
|  | 45676.5083 | 45676.5083 | 49.5083 | 2460695.0083 | 0.25051 | 299.148 | 9375.7799 | 0.016698 | 0.531 | 299.679 | 9376.3109 | 0.98395 | 299.6733 | 23.436 | 23.4386 | -58.1591 | -20.2187 | 0.043032 | -10.7976 | 90.8877 | 0.5075 | 0.25503 | 0.75996 | 727.1016 | 721.2024 | 0.3006 | 20.2208 | 69.7792 | 0.0059436 | 69.7851 | 180.8161
|  | 45676.5125 | 45676.5125 | 49.5125 | 2460695.0125 | 0.25051 | 299.1521 | 9375.784 | 0.016698 | 0.53113 | 299.6833 | 9376.3151 | 0.98395 | 299.6775 | 23.436 | 23.4386 | -58.1547 | -20.2178 | 0.043032 | -10.7989 | 90.8877 | 0.5075 | 0.25503 | 0.75997 | 727.1016 | 727.2011 | 1.8003 | 20.2944 | 69.7056 | 0.0059672 | 69.7115 | 184.8757
|  | 45676.5167 | 45676.5167 | 49.5167 | 2460695.0167 | 0.25051 | 299.1563 | 9375.7881 | 0.016698 | 0.53127 | 299.6875 | 9376.3194 | 0.98395 | 299.6818 | 23.436 | 23.4386 | -58.1503 | -20.2169 | 0.043032 | -10.8001 | 90.8877 | 0.5075 | 0.25503 | 0.75997 | 727.1015 | 733.1999 | 3.3 | 20.4733 | 69.5267 | 0.0060245 | 69.5327 | 188.8841
|  | 45676.5208 | 45676.5208 | 49.5208 | 2460695.0208 | 0.25051 | 299.1604 | 9375.7922 | 0.016698 | 0.5314 | 299.6918 | 9376.3236 | 0.98395 | 299.686 | 23.436 | 23.4386 | -58.1459 | -20.216 | 0.043032 | -10.8014 | 90.8877 | 0.5075 | 0.25504 | 0.75997 | 727.1015 | 739.1986 | 4.7997 | 20.7547 | 69.2453 | 0.0061149 | 69.2514 | 192.8013
|  | 45676.525 | 45676.525 | 49.525 | 2460695.025 | 0.25051 | 299.1645 | 9375.7963 | 0.016698 | 0.53153 | 299.696 | 9376.3279 | 0.98395 | 299.6903 | 23.436 | 23.4386 | -58.1414 | -20.2151 | 0.043032 | -10.8026 | 90.8877 | 0.5075 | 0.25504 | 0.75997 | 727.1015 | 745.1974 | 6.2993 | 21.1346 | 68.8654 | 0.0062375 | 68.8717 | 196.5928
|  | 45676.5292 | 45676.5292 | 49.5292 | 2460695.0292 | 0.25051 | 299.1686 | 9375.8004 | 0.016698 | 0.53167 | 299.7002 | 9376.3321 | 0.98396 | 299.6945 | 23.436 | 23.4386 | -58.137 | -20.2142 | 0.043032 | -10.8039 | 90.8877 | 0.5075 | 0.25504 | 0.75997 | 727.1014 | 751.1961 | 7.799 | 21.6077 | 68.3923 | 0.0063911 | 68.3987 | 200.2307
|  | 45676.5333 | 45676.5333 | 49.5333 | 2460695.0333 | 0.25051 | 299.1727 | 9375.8045 | 0.016698 | 0.5318 | 299.7045 | 9376.3363 | 0.98396 | 299.6988 | 23.436 | 23.4386 | -58.1326 | -20.2133 | 0.043032 | -10.8051 | 90.8877 | 0.5075 | 0.25504 | 0.75997 | 727.1014 | 757.1949 | 9.2987 | 22.168 | 67.832 | 0.0065743 | 67.8386 | 203.6943
|  | 45676.5375 | 45676.5375 | 49.5375 | 2460695.0375 | 0.25051 | 299.1768 | 9375.8086 | 0.016698 | 0.53194 | 299.7087 | 9376.3406 | 0.98396 | 299.703 | 23.436 | 23.4386 | -58.1282 | -20.2124 | 0.043032 | -10.8064 | 90.8877 | 0.5075 | 0.25504 | 0.75997 | 727.1013 | 763.1936 | 10.7984 | 22.8092 | 67.1908 | 0.0067858 | 67.1976 | 206.9703
|  | 45676.5417 | 45676.5417 | 49.5417 | 2460695.0417 | 0.25051 | 299.1809 | 9375.8127 | 0.016698 | 0.53207 | 299.713 | 9376.3448 | 0.98396 | 299.7072 | 23.436 | 23.4386 | -58.1238 | -20.2115 | 0.043032 | -10.8076 | 90.8877 | 0.50751 | 0.25504 | 0.75997 | 727.1013 | 769.1924 | 12.2981 | 23.5245 | 66.4755 | 0.007024 | 66.4825 | 210.0516
|  | 45676.5458 | 45676.5458 | 49.5458 | 2460695.0458 | 0.25051 | 299.185 | 9375.8169 | 0.016698 | 0.53221 | 299.7172 | 9376.3491 | 0.98396 | 299.7115 | 23.436 | 23.4386 | -58.1194 | -20.2106 | 0.043032 | -10.8089 | 90.8877 | 0.50751 | 0.25504 | 0.75997 | 727.1013 | 775.1911 | 13.7978 | 24.3075 | 65.6925 | 0.0072878 | 65.6997 | 212.9368
|  | 45676.55 | 45676.55 | 49.55 | 2460695.05 | 0.25051 | 299.1891 | 9375.821 | 0.016698 | 0.53234 | 299.7214 | 9376.3533 | 0.98396 | 299.7157 | 23.436 | 23.4386 | -58.1149 | -20.2098 | 0.043032 | -10.8101 | 90.8877 | 0.50751 | 0.25504 | 0.75997 | 727.1012 | 781.1899 | 15.2975 | 25.1518 | 64.8482 | 0.0075758 | 64.8557 | 215.6289
|  | 45676.5542 | 45676.5542 | 49.5542 | 2460695.0542 | 0.25051 | 299.1932 | 9375.8251 | 0.016698 | 0.53248 | 299.7257 | 9376.3575 | 0.98396 | 299.72 | 23.436 | 23.4386 | -58.1105 | -20.2089 | 0.043032 | -10.8114 | 90.8876 | 0.50751 | 0.25504 | 0.75997 | 727.1012 | 787.1886 | 16.7972 | 26.0515 | 63.9485 | 0.0078871 | 63.9564 | 218.1341
|  | 45676.5583 | 45676.5583 | 49.5583 | 2460695.0583 | 0.25051 | 299.1973 | 9375.8292 | 0.016698 | 0.53261 | 299.7299 | 9376.3618 | 0.98396 | 299.7242 | 23.436 | 23.4386 | -58.1061 | -20.208 | 0.043032 | -10.8127 | 90.8876 | 0.50751 | 0.25504 | 0.75997 | 727.1011 | 793.1873 | 18.2968 | 27.0008 | 62.9992 | 0.0082209 | 63.0074 | 220.4608
|  | 45676.5625 | 45676.5625 | 49.5625 | 2460695.0625 | 0.25052 | 299.2014 | 9375.8333 | 0.016698 | 0.53274 | 299.7342 | 9376.366 | 0.98396 | 299.7284 | 23.436 | 23.4386 | -58.1017 | -20.2071 | 0.043032 | -10.8139 | 90.8876 | 0.50751 | 0.25504 | 0.75998 | 727.1011 | 799.1861 | 19.7965 | 27.9949 | 62.0051 | 0.0085764 | 62.0136 | 222.6189
|  | 45676.5667 | 45676.5667 | 49.5667 | 2460695.0667 | 0.25052 | 299.2055 | 9375.8374 | 0.016698 | 0.53288 | 299.7384 | 9376.3703 | 0.98396 | 299.7327 | 23.436 | 23.4386 | -58.0973 | -20.2062 | 0.043032 | -10.8152 | 90.8876 | 0.50751 | 0.25504 | 0.75998 | 727.1011 | 805.1848 | 21.2962 | 29.0291 | 60.9709 | 0.0089533 | 60.9799 | 224.6191
|  | 45676.5708 | 45676.5708 | 49.5708 | 2460695.0708 | 0.25052 | 299.2096 | 9375.8415 | 0.016698 | 0.53301 | 299.7427 | 9376.3745 | 0.98396 | 299.7369 | 23.436 | 23.4386 | -58.0928 | -20.2053 | 0.043032 | -10.8164 | 90.8876 | 0.50751 | 0.25505 | 0.75998 | 727.101 | 811.1836 | 22.7959 | 30.0992 | 59.9008 | 0.0093513 | 59.9102 | 226.4722
|  | 45676.575 | 45676.575 | 49.575 | 2460695.075 | 0.25052 | 299.2137 | 9375.8456 | 0.016698 | 0.53315 | 299.7469 | 9376.3787 | 0.98396 | 299.7412 | 23.436 | 23.4386 | -58.0884 | -20.2044 | 0.043032 | -10.8177 | 90.8876 | 0.50751 | 0.25505 | 0.75998 | 727.101 | 817.1823 | 24.2956 | 31.2014 | 58.7986 | 0.0097703 | 58.8083 | 228.189
|  | 45676.5792 | 45676.5792 | 49.5792 | 2460695.0792 | 0.25052 | 299.2179 | 9375.8497 | 0.016698 | 0.53328 | 299.7511 | 9376.383 | 0.98396 | 299.7454 | 23.436 | 23.4386 | -58.084 | -20.2035 | 0.043032 | -10.8189 | 90.8876 | 0.50751 | 0.25505 | 0.75998 | 727.1009 | 823.1811 | 25.7953 | 32.3326 | 57.6674 | 0.010211 | 57.6776 | 229.7799
|  | 45676.5833 | 45676.5833 | 49.5833 | 2460695.0833 | 0.25052 | 299.222 | 9375.8538 | 0.016698 | 0.53342 | 299.7554 | 9376.3872 | 0.98396 | 299.7496 | 23.436 | 23.4386 | -58.0796 | -20.2026 | 0.043032 | -10.8202 | 90.8876 | 0.50751 | 0.25505 | 0.75998 | 727.1009 | 829.1798 | 27.295 | 33.4897 | 56.5103 | 0.010672 | 56.521 | 231.2547
|  | 45676.5875 | 45676.5875 | 49.5875 | 2460695.0875 | 0.25052 | 299.2261 | 9375.8579 | 0.016698 | 0.53355 | 299.7596 | 9376.3915 | 0.98396 | 299.7539 | 23.436 | 23.4386 | -58.0752 | -20.2017 | 0.043032 | -10.8214 | 90.8876 | 0.50751 | 0.25505 | 0.75998 | 727.1009 | 835.1786 | 28.7946 | 34.6701 | 55.3299 | 0.011156 | 55.341 | 232.6228
|  | 45676.5917 | 45676.5917 | 49.5917 | 2460695.0917 | 0.25052 | 299.2302 | 9375.862 | 0.016698 | 0.53369 | 299.7639 | 9376.3957 | 0.98396 | 299.7581 | 23.436 | 23.4386 | -58.0708 | -20.2008 | 0.043032 | -10.8227 | 90.8876 | 0.50752 | 0.25505 | 0.75998 | 727.1008 | 841.1773 | 30.2943 | 35.8715 | 54.1285 | 0.011663 | 54.1402 | 233.8926
|  | 45676.5958 | 45676.5958 | 49.5958 | 2460695.0958 | 0.25052 | 299.2343 | 9375.8661 | 0.016698 | 0.53382 | 299.7681 | 9376.4 | 0.98396 | 299.7624 | 23.436 | 23.4386 | -58.0663 | -20.1999 | 0.043032 | -10.8239 | 90.8876 | 0.50752 | 0.25505 | 0.75998 | 727.1008 | 847.1761 | 31.794 | 37.0918 | 52.9082 | 0.012194 | 52.9204 | 235.0722
|  | 45676.6 | 45676.6 | 49.6 | 2460695.1 | 0.25052 | 299.2384 | 9375.8702 | 0.016698 | 0.53395 | 299.7723 | 9376.4042 | 0.98396 | 299.7666 | 23.436 | 23.4386 | -58.0619 | -20.1991 | 0.043032 | -10.8252 | 90.8876 | 0.50752 | 0.25505 | 0.75998 | 727.1007 | 853.1748 | 33.2937 | 38.3292 | 51.6708 | 0.012749 | 51.6836 | 236.1689
|  | 45676.6042 | 45676.6042 | 49.6042 | 2460695.1042 | 0.25052 | 299.2425 | 9375.8743 | 0.016698 | 0.53409 | 299.7766 | 9376.4084 | 0.98396 | 299.7709 | 23.436 | 23.4386 | -58.0575 | -20.1982 | 0.043032 | -10.8264 | 90.8876 | 0.50752 | 0.25505 | 0.75998 | 727.1007 | 859.1736 | 34.7934 | 39.582 | 50.418 | 0.013332 | 50.4313 | 237.1891
|  | 45676.6083 | 45676.6083 | 49.6083 | 2460695.1083 | 0.25052 | 299.2466 | 9375.8785 | 0.016698 | 0.53422 | 299.7808 | 9376.4127 | 0.98396 | 299.7751 | 23.436 | 23.4386 | -58.0531 | -20.1973 | 0.043032 | -10.8277 | 90.8876 | 0.50752 | 0.25505 | 0.75998 | 727.1007 | 865.1723 | 36.2931 | 40.8488 | 49.1512 | 0.013942 | 49.1652 | 238.1392
|  | 45676.6125 | 45676.6125 | 49.6125 | 2460695.1125 | 0.25052 | 299.2507 | 9375.8826 | 0.016698 | 0.53436 | 299.7851 | 9376.4169 | 0.98396 | 299.7793 | 23.436 | 23.4386 | -58.0487 | -20.1964 | 0.043032 | -10.8289 | 90.8876 | 0.50752 | 0.25505 | 0.75999 | 727.1006 | 871.1711 | 37.7928 | 42.1283 | 47.8717 | 0.014583 | 47.8863 | 239.0244
|  | 45676.6167 | 45676.6167 | 49.6167 | 2460695.1167 | 0.25052 | 299.2548 | 9375.8867 | 0.016698 | 0.53449 | 299.7893 | 9376.4212 | 0.98396 | 299.7836 | 23.436 | 23.4386 | -58.0442 | -20.1955 | 0.043032 | -10.8302 | 90.8876 | 0.50752 | 0.25506 | 0.75999 | 727.1006 | 877.1698 | 39.2925 | 43.4193 | 46.5807 | 0.015256 | 46.5959 | 239.8499
|  | 45676.6208 | 45676.6208 | 49.6208 | 2460695.1208 | 0.25052 | 299.2589 | 9375.8908 | 0.016698 | 0.53463 | 299.7935 | 9376.4254 | 0.98396 | 299.7878 | 23.436 | 23.4386 | -58.0398 | -20.1946 | 0.043032 | -10.8314 | 90.8876 | 0.50752 | 0.25506 | 0.75999 | 727.1005 | 883.1686 | 40.7921 | 44.7209 | 45.2791 | 0.015964 | 45.2951 | 240.6202
|  | 45676.625 | 45676.625 | 49.625 | 2460695.125 | 0.25052 | 299.263 | 9375.8949 | 0.016698 | 0.53476 | 299.7978 | 9376.4296 | 0.98396 | 299.7921 | 23.436 | 23.4386 | -58.0354 | -20.1937 | 0.043032 | -10.8327 | 90.8876 | 0.50752 | 0.25506 | 0.75999 | 727.1005 | 889.1673 | 42.2918 | 46.032 | 43.968 | 0.016709 | 43.9847 | 241.3395
|  | 45676.6292 | 45676.6292 | 49.6292 | 2460695.1292 | 0.25052 | 299.2671 | 9375.899 | 0.016698 | 0.53489 | 299.802 | 9376.4339 | 0.98396 | 299.7963 | 23.436 | 23.4386 | -58.031 | -20.1928 | 0.043032 | -10.8339 | 90.8876 | 0.50752 | 0.25506 | 0.75999 | 727.1005 | 895.1661 | 43.7915 | 47.3518 | 42.6482 | 0.017496 | 42.6656 | 242.0114
|  | 45676.6333 | 45676.6333 | 49.6333 | 2460695.1333 | 0.25052 | 299.2712 | 9375.9031 | 0.016698 | 0.53503 | 299.8063 | 9376.4381 | 0.98396 | 299.8005 | 23.436 | 23.4386 | -58.0266 | -20.1919 | 0.043032 | -10.8352 | 90.8876 | 0.50752 | 0.25506 | 0.75999 | 727.1004 | 901.1648 | 45.2912 | 48.6797 | 41.3203 | 0.018329 | 41.3386 | 242.6394
|  | 45676.6375 | 45676.6375 | 49.6375 | 2460695.1375 | 0.25052 | 299.2754 | 9375.9072 | 0.016698 | 0.53516 | 299.8105 | 9376.4424 | 0.98396 | 299.8048 | 23.436 | 23.4386 | -58.0222 | -20.191 | 0.043032 | -10.8364 | 90.8875 | 0.50753 | 0.25506 | 0.75999 | 727.1004 | 907.1636 | 46.7909 | 50.0149 | 39.9851 | 0.019211 | 40.0043 | 243.2265
|  | 45676.6417 | 45676.6417 | 49.6417 | 2460695.1417 | 0.25052 | 299.2795 | 9375.9113 | 0.016698 | 0.5353 | 299.8148 | 9376.4466 | 0.98396 | 299.809 | 23.436 | 23.4386 | -58.0177 | -20.1901 | 0.043032 | -10.8377 | 90.8875 | 0.50753 | 0.25506 | 0.75999 | 727.1003 | 913.1623 | 48.2906 | 51.3568 | 38.6432 | 0.020148 | 38.6634 | 243.7756
|  | 45676.6458 | 45676.6458 | 49.6458 | 2460695.1458 | 0.25052 | 299.2836 | 9375.9154 | 0.016698 | 0.53543 | 299.819 | 9376.4508 | 0.98396 | 299.8133 | 23.436 | 23.4386 | -58.0133 | -20.1892 | 0.043032 | -10.8389 | 90.8875 | 0.50753 | 0.25506 | 0.75999 | 727.1003 | 919.1611 | 49.7903 | 52.7048 | 37.2952 | 0.021145 | 37.3163 | 244.2892
|  | 45676.65 | 45676.65 | 49.65 | 2460695.15 | 0.25052 | 299.2877 | 9375.9195 | 0.016698 | 0.53557 | 299.8232 | 9376.4551 | 0.98396 | 299.8175 | 23.436 | 23.4386 | -58.0089 | -20.1883 | 0.043032 | -10.8402 | 90.8875 | 0.50753 | 0.25506 | 0.75999 | 727.1002 | 925.1598 | 51.29 | 54.0586 | 35.9414 | 0.02221 | 35.9637 | 244.7696
|  | 45676.6542 | 45676.6542 | 49.6542 | 2460695.1542 | 0.25052 | 299.2918 | 9375.9236 | 0.016698 | 0.5357 | 299.8275 | 9376.4593 | 0.98397 | 299.8217 | 23.436 | 23.4386 | -58.0045 | -20.1874 | 0.043032 | -10.8414 | 90.8875 | 0.50753 | 0.25506 | 0.75999 | 727.1002 | 931.1586 | 52.7896 | 55.4175 | 34.5825 | 0.023351 | 34.6059 | 245.2189
|  | 45676.6583 | 45676.6583 | 49.6583 | 2460695.1583 | 0.25052 | 299.2959 | 9375.9277 | 0.016698 | 0.53584 | 299.8317 | 9376.4636 | 0.98397 | 299.826 | 23.436 | 23.4386 | -58.0001 | -20.1865 | 0.043032 | -10.8427 | 90.8875 | 0.50753 | 0.25506 | 0.75999 | 727.1002 | 937.1573 | 54.2893 | 56.7811 | 33.2189 | 0.024576 | 33.2434 | 245.639
|  | 45676.6625 | 45676.6625 | 49.6625 | 2460695.1625 | 0.25052 | 299.3 | 9375.9318 | 0.016698 | 0.53597 | 299.836 | 9376.4678 | 0.98397 | 299.8302 | 23.436 | 23.4386 | -57.9957 | -20.1857 | 0.043032 | -10.8439 | 90.8875 | 0.50753 | 0.25507 | 0.76 | 727.1001 | 943.1561 | 55.789 | 58.1492 | 31.8508 | 0.025897 | 31.8767 | 246.0317
|  | 45676.6667 | 45676.6667 | 49.6667 | 2460695.1667 | 0.25052 | 299.3041 | 9375.9359 | 0.016698 | 0.5361 | 299.8402 | 9376.472 | 0.98397 | 299.8345 | 23.436 | 23.4386 | -57.9912 | -20.1848 | 0.043032 | -10.8452 | 90.8875 | 0.50753 | 0.25507 | 0.76 | 727.1001 | 949.1548 | 57.2887 | 59.5214 | 30.4786 | 0.027327 | 30.506 | 246.3985
|  | 45676.6708 | 45676.6708 | 49.6708 | 2460695.1708 | 0.25052 | 299.3082 | 9375.9401 | 0.016698 | 0.53624 | 299.8444 | 9376.4763 | 0.98397 | 299.8387 | 23.436 | 23.4386 | -57.9868 | -20.1839 | 0.043032 | -10.8464 | 90.8875 | 0.50753 | 0.25507 | 0.76 | 727.1 | 955.1536 | 58.7884 | 60.8972 | 29.1028 | 0.02888 | 29.1316 | 246.7409
|  | 45676.675 | 45676.675 | 49.675 | 2460695.175 | 0.25052 | 299.3123 | 9375.9442 | 0.016698 | 0.53637 | 299.8487 | 9376.4805 | 0.98397 | 299.843 | 23.436 | 23.4386 | -57.9824 | -20.183 | 0.043032 | -10.8476 | 90.8875 | 0.50753 | 0.25507 | 0.76 | 727.1 | 961.1524 | 60.2881 | 62.2765 | 27.7235 | 0.030576 | 27.7541 | 247.0603
|  | 45676.6792 | 45676.6792 | 49.6792 | 2460695.1792 | 0.25052 | 299.3164 | 9375.9483 | 0.016698 | 0.53651 | 299.8529 | 9376.4848 | 0.98397 | 299.8472 | 23.436 | 23.4386 | -57.978 | -20.1821 | 0.043032 | -10.8489 | 90.8875 | 0.50753 | 0.25507 | 0.76 | 727.1 | 967.1511 | 61.7878 | 63.659 | 26.341 | 0.032436 | 26.3735 | 247.3577
|  | 45676.6833 | 45676.6833 | 49.6833 | 2460695.1833 | 0.25052 | 299.3205 | 9375.9524 | 0.016698 | 0.53664 | 299.8572 | 9376.489 | 0.98397 | 299.8514 | 23.436 | 23.4386 | -57.9736 | -20.1812 | 0.043032 | -10.8501 | 90.8875 | 0.50753 | 0.25507 | 0.76 | 727.0999 | 973.1499 | 63.2875 | 65.0443 | 24.9557 | 0.034488 | 24.9902 | 247.6343
|  | 45676.6875 | 45676.6875 | 49.6875 | 2460695.1875 | 0.25052 | 299.3246 | 9375.9565 | 0.016698 | 0.53678 | 299.8614 | 9376.4933 | 0.98397 | 299.8557 | 23.436 | 23.4386 | -57.9691 | -20.1803 | 0.043032 | -10.8514 | 90.8875 | 0.50754 | 0.25507 | 0.76 | 727.0999 | 979.1486 | 64.7872 | 66.4323 | 23.5677 | 0.036765 | 23.6044 | 247.8911
|  | 45676.6917 | 45676.6917 | 49.6917 | 2460695.1917 | 0.25052 | 299.3287 | 9375.9606 | 0.016698 | 0.53691 | 299.8657 | 9376.4975 | 0.98397 | 299.8599 | 23.436 | 23.4386 | -57.9647 | -20.1794 | 0.043032 | -10.8526 | 90.8875 | 0.50754 | 0.25507 | 0.76 | 727.0998 | 985.1474 | 66.2868 | 67.8228 | 22.1772 | 0.039307 | 22.2165 | 248.1289
|  | 45676.6958 | 45676.6958 | 49.6958 | 2460695.1958 | 0.25052 | 299.3328 | 9375.9647 | 0.016698 | 0.53704 | 299.8699 | 9376.5017 | 0.98397 | 299.8642 | 23.436 | 23.4386 | -57.9603 | -20.1785 | 0.043032 | -10.8539 | 90.8875 | 0.50754 | 0.25507 | 0.76 | 727.0998 | 991.1461 | 67.7865 | 69.2155 | 20.7845 | 0.042168 | 20.8267 | 248.3487
|  | 45676.7 | 45676.7 | 49.7 | 2460695.2 | 0.25052 | 299.337 | 9375.9688 | 0.016698 | 0.53718 | 299.8741 | 9376.506 | 0.98397 | 299.8684 | 23.436 | 23.4386 | -57.9559 | -20.1776 | 0.043032 | -10.8551 | 90.8875 | 0.50754 | 0.25507 | 0.76 | 727.0998 | 997.1449 | 69.2862 | 70.6102 | 19.3898 | 0.045413 | 19.4352 | 248.5511
|  | 45676.7042 | 45676.7042 | 49.7042 | 2460695.2042 | 0.25052 | 299.3411 | 9375.9729 | 0.016698 | 0.53731 | 299.8784 | 9376.5102 | 0.98397 | 299.8726 | 23.436 | 23.4386 | -57.9515 | -20.1767 | 0.043032 | -10.8564 | 90.8875 | 0.50754 | 0.25507 | 0.76 | 727.0997 | 1003.1436 | 70.7859 | 72.0069 | 17.9931 | 0.04913 | 18.0423 | 248.7368
|  | 45676.7083 | 45676.7083 | 49.7083 | 2460695.2083 | 0.25052 | 299.3452 | 9375.977 | 0.016698 | 0.53745 | 299.8826 | 9376.5145 | 0.98397 | 299.8769 | 23.436 | 23.4386 | -57.9471 | -20.1758 | 0.043032 | -10.8576 | 90.8875 | 0.50754 | 0.25507 | 0.76001 | 727.0997 | 1009.1424 | 72.2856 | 73.4052 | 16.5948 | 0.05343 | 16.6483 | 248.9064
|  | 45676.7125 | 45676.7125 | 49.7125 | 2460695.2125 | 0.25052 | 299.3493 | 9375.9811 | 0.016698 | 0.53758 | 299.8869 | 9376.5187 | 0.98397 | 299.8811 | 23.436 | 23.4386 | -57.9426 | -20.1749 | 0.043032 | -10.8589 | 90.8875 | 0.50754 | 0.25508 | 0.76001 | 727.0996 | 1015.1411 | 73.7853 | 74.805 | 15.195 | 0.058467 | 15.2535 | 249.0605
|  | 45676.7167 | 45676.7167 | 49.7167 | 2460695.2167 | 0.25052 | 299.3534 | 9375.9852 | 0.016698 | 0.53772 | 299.8911 | 9376.5229 | 0.98397 | 299.8854 | 23.436 | 23.4386 | -57.9382 | -20.174 | 0.043032 | -10.8601 | 90.8874 | 0.50754 | 0.25508 | 0.76001 | 727.0996 | 1021.1399 | 75.285 | 76.2062 | 13.7938 | 0.064449 | 13.8582 | 249.1996
|  | 45676.7208 | 45676.7208 | 49.7208 | 2460695.2208 | 0.25052 | 299.3575 | 9375.9893 | 0.016698 | 0.53785 | 299.8953 | 9376.5272 | 0.98397 | 299.8896 | 23.436 | 23.4386 | -57.9338 | -20.1731 | 0.043032 | -10.8614 | 90.8874 | 0.50754 | 0.25508 | 0.76001 | 727.0996 | 1027.1386 | 76.7847 | 77.6087 | 12.3913 | 0.07167 | 12.463 | 249.324
|  | 45676.725 | 45676.725 | 49.725 | 2460695.225 | 0.25052 | 299.3616 | 9375.9934 | 0.016698 | 0.53798 | 299.8996 | 9376.5314 | 0.98397 | 299.8938 | 23.436 | 23.4386 | -57.9294 | -20.1722 | 0.043032 | -10.8626 | 90.8874 | 0.50754 | 0.25508 | 0.76001 | 727.0995 | 1033.1374 | 78.2844 | 79.0122 | 10.9878 | 0.080552 | 11.0683 | 249.4342
|  | 45676.7292 | 45676.7292 | 49.7292 | 2460695.2292 | 0.25052 | 299.3657 | 9375.9975 | 0.016698 | 0.53812 | 299.9038 | 9376.5357 | 0.98397 | 299.8981 | 23.436 | 23.4386 | -57.925 | -20.1713 | 0.043032 | -10.8638 | 90.8874 | 0.50754 | 0.25508 | 0.76001 | 727.0995 | 1039.1362 | 79.784 | 80.4167 | 9.5833 | 0.091723 | 9.675 | 249.5305
|  | 45676.7333 | 45676.7333 | 49.7333 | 2460695.2333 | 0.25052 | 299.3698 | 9376.0017 | 0.016698 | 0.53825 | 299.9081 | 9376.5399 | 0.98397 | 299.9023 | 23.436 | 23.4386 | -57.9206 | -20.1704 | 0.043032 | -10.8651 | 90.8874 | 0.50755 | 0.25508 | 0.76001 | 727.0994 | 1045.1349 | 81.2837 | 81.8221 | 8.1779 | 0.10614 | 8.2841 | 249.6132
|  | 45676.7375 | 45676.7375 | 49.7375 | 2460695.2375 | 0.25052 | 299.3739 | 9376.0058 | 0.016698 | 0.53839 | 299.9123 | 9376.5441 | 0.98397 | 299.9066 | 23.436 | 23.4386 | -57.9162 | -20.1695 | 0.043032 | -10.8663 | 90.8874 | 0.50755 | 0.25508 | 0.76001 | 727.0994 | 1051.1337 | 82.7834 | 83.2281 | 6.7719 | 0.12531 | 6.8972 | 249.6825
|  | 45676.7417 | 45676.7417 | 49.7417 | 2460695.2417 | 0.25052 | 299.378 | 9376.0099 | 0.016698 | 0.53852 | 299.9165 | 9376.5484 | 0.98397 | 299.9108 | 23.436 | 23.4386 | -57.9117 | -20.1686 | 0.043032 | -10.8676 | 90.8874 | 0.50755 | 0.25508 | 0.76001 | 727.0994 | 1057.1324 | 84.2831 | 84.6347 | 5.3653 | 0.15164 | 5.5169 | 249.7387
|  | 45676.7458 | 45676.7458 | 49.7458 | 2460695.2458 | 0.25052 | 299.3821 | 9376.014 | 0.016698 | 0.53866 | 299.9208 | 9376.5526 | 0.98397 | 299.9151 | 23.436 | 23.4386 | -57.9073 | -20.1678 | 0.043032 | -10.8688 | 90.8874 | 0.50755 | 0.25508 | 0.76001 | 727.0993 | 1063.1312 | 85.7828 | 86.0418 | 3.9582 | 0.19034 | 4.1485 | 249.7819
|  | 45676.75 | 45676.75 | 49.75 | 2460695.25 | 0.25052 | 299.3862 | 9376.0181 | 0.016698 | 0.53879 | 299.925 | 9376.5569 | 0.98397 | 299.9193 | 23.436 | 23.4386 | -57.9029 | -20.1669 | 0.043032 | -10.8701 | 90.8874 | 0.50755 | 0.25508 | 0.76001 | 727.0993 | 1069.1299 | 87.2825 | 87.4492 | 2.5508 | 0.25105 | 2.8018 | 249.8123
|  | 45676.7542 | 45676.7542 | 49.7542 | 2460695.2542 | 0.25052 | 299.3903 | 9376.0222 | 0.016698 | 0.53892 | 299.9293 | 9376.5611 | 0.98397 | 299.9235 | 23.436 | 23.4386 | -57.8985 | -20.166 | 0.043032 | -10.8713 | 90.8874 | 0.50755 | 0.25508 | 0.76001 | 727.0992 | 1075.1287 | 88.7822 | 88.8568 | 1.1432 | 0.34996 | 1.4931 | 249.8299
|  | 45676.7583 | 45676.7583 | 49.7583 | 2460695.2583 | 0.25052 | 299.3945 | 9376.0263 | 0.016698 | 0.53906 | 299.9335 | 9376.5654 | 0.98397 | 299.9278 | 23.436 | 23.4386 | -57.8941 | -20.1651 | 0.043032 | -10.8725 | 90.8874 | 0.50755 | 0.25509 | 0.76002 | 727.0992 | 1081.1275 | 90.2819 | 90.2646 | -0.26459 | 0.52211 | 0.25752 | 249.8347
|  | 45676.7625 | 45676.7625 | 49.7625 | 2460695.2625 | 0.25052 | 299.3986 | 9376.0304 | 0.016698 | 0.53919 | 299.9377 | 9376.5696 | 0.98397 | 299.932 | 23.436 | 23.4386 | -57.8897 | -20.1642 | 0.043032 | -10.8738 | 90.8874 | 0.50755 | 0.25509 | 0.76002 | 727.0991 | 1087.1262 | 91.7816 | 91.6723 | -1.6723 | 0.19763 | -1.4747 | 249.8269
|  | 45676.7667 | 45676.7667 | 49.7667 | 2460695.2667 | 0.25052 | 299.4027 | 9376.0345 | 0.016698 | 0.53933 | 299.942 | 9376.5738 | 0.98397 | 299.9363 | 23.436 | 23.4386 | -57.8852 | -20.1633 | 0.043032 | -10.875 | 90.8874 | 0.50755 | 0.25509 | 0.76002 | 727.0991 | 1093.125 | 93.2812 | 93.0799 | -3.0799 | 0.10723 | -2.9727 | 249.8063
|  | 45676.7708 | 45676.7708 | 49.7708 | 2460695.2708 | 0.25052 | 299.4068 | 9376.0386 | 0.016698 | 0.53946 | 299.9462 | 9376.5781 | 0.98397 | 299.9405 | 23.436 | 23.4386 | -57.8808 | -20.1624 | 0.043032 | -10.8763 | 90.8874 | 0.50755 | 0.25509 | 0.76002 | 727.0991 | 1099.1237 | 94.7809 | 94.4873 | -4.4873 | 0.073523 | -4.4138 | 249.7729
|  | 45676.775 | 45676.775 | 49.775 | 2460695.275 | 0.25052 | 299.4109 | 9376.0427 | 0.016698 | 0.5396 | 299.9505 | 9376.5823 | 0.98398 | 299.9447 | 23.436 | 23.4386 | -57.8764 | -20.1615 | 0.043032 | -10.8775 | 90.8874 | 0.50755 | 0.25509 | 0.76002 | 727.099 | 1105.1225 | 96.2806 | 95.8944 | -5.8944 | 0.055889 | -5.8385 | 249.7267
|  | 45676.7792 | 45676.7792 | 49.7792 | 2460695.2792 | 0.25052 | 299.415 | 9376.0468 | 0.016698 | 0.53973 | 299.9547 | 9376.5866 | 0.98398 | 299.949 | 23.436 | 23.4386 | -57.872 | -20.1606 | 0.043032 | -10.8788 | 90.8874 | 0.50755 | 0.25509 | 0.76002 | 727.099 | 1111.1212 | 97.7803 | 97.3009 | -7.3009 | 0.045036 | -7.2559 | 249.6674
|  | 45676.7833 | 45676.7833 | 49.7833 | 2460695.2833 | 0.25052 | 299.4191 | 9376.0509 | 0.016698 | 0.53986 | 299.959 | 9376.5908 | 0.98398 | 299.9532 | 23.436 | 23.4386 | -57.8676 | -20.1597 | 0.043032 | -10.88 | 90.8874 | 0.50756 | 0.25509 | 0.76002 | 727.0989 | 1117.12 | 99.28 | 98.7069 | -8.7069 | 0.037677 | -8.6692 | 249.5949
|  | 45676.7875 | 45676.7875 | 49.7875 | 2460695.2875 | 0.25052 | 299.4232 | 9376.055 | 0.016698 | 0.54 | 299.9632 | 9376.595 | 0.98398 | 299.9575 | 23.436 | 23.4386 | -57.8632 | -20.1588 | 0.043032 | -10.8812 | 90.8874 | 0.50756 | 0.25509 | 0.76002 | 727.0989 | 1123.1188 | 100.7797 | 100.1122 | -10.1122 | 0.032353 | -10.0798 | 249.509
|  | 45676.7917 | 45676.7917 | 49.7917 | 2460695.2917 | 0.25052 | 299.4273 | 9376.0591 | 0.016698 | 0.54013 | 299.9674 | 9376.5993 | 0.98398 | 299.9617 | 23.436 | 23.4386 | -57.8587 | -20.1579 | 0.043032 | -10.8825 | 90.8874 | 0.50756 | 0.25509 | 0.76002 | 727.0989 | 1129.1175 | 102.2794 | 101.5166 | -11.5166 | 0.028319 | -11.4883 | 249.4094
|  | 45676.7958 | 45676.7958 | 49.7958 | 2460695.2958 | 0.25052 | 299.4314 | 9376.0633 | 0.016698 | 0.54027 | 299.9717 | 9376.6035 | 0.98398 | 299.9659 | 23.436 | 23.4386 | -57.8543 | -20.157 | 0.043032 | -10.8837 | 90.8874 | 0.50756 | 0.25509 | 0.76002 | 727.0988 | 1135.1163 | 103.7791 | 102.92 | -12.92 | 0.025153 | -12.8949 | 249.2958
|  | 45676.8 | 45676.8 | 49.8 | 2460695.3 | 0.25052 | 299.4355 | 9376.0674 | 0.016698 | 0.5404 | 299.9759 | 9376.6078 | 0.98398 | 299.9702 | 23.436 | 23.4386 | -57.8499 | -20.1561 | 0.043032 | -10.885 | 90.8873 | 0.50756 | 0.25509 | 0.76002 | 727.0988 | 1141.115 | 105.2788 | 104.3224 | -14.3224 | 0.0226 | -14.2998 | 249.1678
|  | 45676.8042 | 45676.8042 | 49.8042 | 2460695.3042 | 0.25052 | 299.4396 | 9376.0715 | 0.016698 | 0.54054 | 299.9802 | 9376.612 | 0.98398 | 299.9744 | 23.436 | 23.4386 | -57.8455 | -20.1552 | 0.043032 | -10.8862 | 90.8873 | 0.50756 | 0.2551 | 0.76002 | 727.0987 | 1147.1138 | 106.7784 | 105.7234 | -15.7234 | 0.020495 | -15.7029 | 249.0251
|  | 45676.8083 | 45676.8083 | 49.8083 | 2460695.3083 | 0.25052 | 299.4437 | 9376.0756 | 0.016698 | 0.54067 | 299.9844 | 9376.6162 | 0.98398 | 299.9787 | 23.436 | 23.4386 | -57.8411 | -20.1543 | 0.043032 | -10.8874 | 90.8873 | 0.50756 | 0.2551 | 0.76003 | 727.0987 | 1153.1126 | 108.2781 | 107.1231 | -17.1231 | 0.018729 | -17.1044 | 248.8672
|  | 45676.8125 | 45676.8125 | 49.8125 | 2460695.3125 | 0.25052 | 299.4478 | 9376.0797 | 0.016698 | 0.5408 | 299.9886 | 9376.6205 | 0.98398 | 299.9829 | 23.436 | 23.4386 | -57.8367 | -20.1534 | 0.043032 | -10.8887 | 90.8873 | 0.50756 | 0.2551 | 0.76003 | 727.0987 | 1159.1113 | 109.7778 | 108.5213 | -18.5213 | 0.017223 | -18.504 | 248.6937
|  | 45676.8167 | 45676.8167 | 49.8167 | 2460695.3167 | 0.25052 | 299.4519 | 9376.0838 | 0.016698 | 0.54094 | 299.9929 | 9376.6247 | 0.98398 | 299.9872 | 23.436 | 23.4386 | -57.8323 | -20.1525 | 0.043032 | -10.8899 | 90.8873 | 0.50756 | 0.2551 | 0.76003 | 727.0986 | 1165.1101 | 111.2775 | 109.9177 | -19.9177 | 0.015924 | -19.9017 | 248.5038
|  | 45676.8208 | 45676.8208 | 49.8208 | 2460695.3208 | 0.25052 | 299.4561 | 9376.0879 | 0.016698 | 0.54107 | 299.9971 | 9376.629 | 0.98398 | 299.9914 | 23.436 | 23.4386 | -57.8278 | -20.1516 | 0.043032 | -10.8912 | 90.8873 | 0.50756 | 0.2551 | 0.76003 | 727.0986 | 1171.1088 | 112.7772 | 111.3122 | -21.3122 | 0.01479 | -21.2974 | 248.2971
|  | 45676.825 | 45676.825 | 49.825 | 2460695.325 | 0.25052 | 299.4602 | 9376.092 | 0.016698 | 0.54121 | 300.0014 | 9376.6332 | 0.98398 | 299.9956 | 23.436 | 23.4386 | -57.8234 | -20.1507 | 0.043032 | -10.8924 | 90.8873 | 0.50756 | 0.2551 | 0.76003 | 727.0985 | 1177.1076 | 114.2769 | 112.7046 | -22.7046 | 0.013791 | -22.6908 | 248.0728
|  | 45676.8292 | 45676.8292 | 49.8292 | 2460695.3292 | 0.25052 | 299.4643 | 9376.0961 | 0.016698 | 0.54134 | 300.0056 | 9376.6374 | 0.98398 | 299.9999 | 23.436 | 23.4386 | -57.819 | -20.1498 | 0.043032 | -10.8936 | 90.8873 | 0.50757 | 0.2551 | 0.76003 | 727.0985 | 1183.1064 | 115.7766 | 114.0948 | -24.0948 | 0.012902 | -24.0819 | 247.8301
|  | 45676.8333 | 45676.8333 | 49.8333 | 2460695.3333 | 0.25052 | 299.4684 | 9376.1002 | 0.016698 | 0.54148 | 300.0098 | 9376.6417 | 0.98398 | 300.0041 | 23.436 | 23.4386 | -57.8146 | -20.1489 | 0.043032 | -10.8949 | 90.8873 | 0.50757 | 0.2551 | 0.76003 | 727.0985 | 1189.1051 | 117.2763 | 115.4825 | -25.4825 | 0.012107 | -25.4704 | 247.5682
|  | 45676.8375 | 45676.8375 | 49.8375 | 2460695.3375 | 0.25052 | 299.4725 | 9376.1043 | 0.016698 | 0.54161 | 300.0141 | 9376.6459 | 0.98398 | 300.0084 | 23.436 | 23.4386 | -57.8102 | -20.148 | 0.043032 | -10.8961 | 90.8873 | 0.50757 | 0.2551 | 0.76003 | 727.0984 | 1195.1039 | 118.776 | 116.8675 | -26.8675 | 0.011389 | -26.8561 | 247.2863
|  | 45676.8417 | 45676.8417 | 49.8417 | 2460695.3417 | 0.25052 | 299.4766 | 9376.1084 | 0.016698 | 0.54174 | 300.0183 | 9376.6502 | 0.98398 | 300.0126 | 23.436 | 23.4386 | -57.8058 | -20.1471 | 0.043032 | -10.8974 | 90.8873 | 0.50757 | 0.2551 | 0.76003 | 727.0984 | 1201.1026 | 120.2757 | 118.2495 | -28.2495 | 0.010739 | -28.2388 | 246.9831
|  | 45676.8458 | 45676.8458 | 49.8458 | 2460695.3458 | 0.25052 | 299.4807 | 9376.1125 | 0.016698 | 0.54188 | 300.0226 | 9376.6544 | 0.98398 | 300.0168 | 23.436 | 23.4386 | -57.8013 | -20.1462 | 0.043032 | -10.8986 | 90.8873 | 0.50757 | 0.2551 | 0.76003 | 727.0983 | 1207.1014 | 121.7754 | 119.6283 | -29.6283 | 0.010145 | -29.6182 | 246.6577
|  | 45676.85 | 45676.85 | 49.85 | 2460695.35 | 0.25052 | 299.4848 | 9376.1166 | 0.016698 | 0.54201 | 300.0268 | 9376.6587 | 0.98398 | 300.0211 | 23.436 | 23.4386 | -57.7969 | -20.1453 | 0.043032 | -10.8998 | 90.8873 | 0.50757 | 0.2551 | 0.76003 | 727.0983 | 1213.1002 | 123.275 | 121.0037 | -31.0037 | 0.0096015 | -30.9941 | 246.3088
|  | 45676.8542 | 45676.8542 | 49.8542 | 2460695.3542 | 0.25052 | 299.4889 | 9376.1207 | 0.016698 | 0.54215 | 300.0311 | 9376.6629 | 0.98398 | 300.0253 | 23.436 | 23.4386 | -57.7925 | -20.1444 | 0.043032 | -10.9011 | 90.8873 | 0.50757 | 0.25511 | 0.76003 | 727.0982 | 1219.0989 | 124.7747 | 122.3752 | -32.3752 | 0.0091008 | -32.3661 | 245.9351
|  | 45676.8583 | 45676.8583 | 49.8583 | 2460695.3583 | 0.25052 | 299.493 | 9376.1249 | 0.016698 | 0.54228 | 300.0353 | 9376.6671 | 0.98398 | 300.0296 | 23.436 | 23.4386 | -57.7881 | -20.1435 | 0.043032 | -10.9023 | 90.8873 | 0.50757 | 0.25511 | 0.76004 | 727.0982 | 1225.0977 | 126.2744 | 123.7427 | -33.7427 | 0.0086378 | -33.734 | 245.5349
|  | 45676.8625 | 45676.8625 | 49.8625 | 2460695.3625 | 0.25052 | 299.4971 | 9376.129 | 0.016698 | 0.54241 | 300.0395 | 9376.6714 | 0.98398 | 300.0338 | 23.436 | 23.4386 | -57.7837 | -20.1426 | 0.043032 | -10.9035 | 90.8873 | 0.50757 | 0.25511 | 0.76004 | 727.0982 | 1231.0965 | 127.7741 | 125.1056 | -35.1056 | 0.0082082 | -35.0974 | 245.1068
|  | 45676.8667 | 45676.8667 | 49.8667 | 2460695.3667 | 0.25052 | 299.5012 | 9376.1331 | 0.016698 | 0.54255 | 300.0438 | 9376.6756 | 0.98398 | 300.038 | 23.436 | 23.4386 | -57.7793 | -20.1417 | 0.043032 | -10.9048 | 90.8873 | 0.50757 | 0.25511 | 0.76004 | 727.0981 | 1237.0952 | 129.2738 | 126.4637 | -36.4637 | 0.007808 | -36.4559 | 244.6489
|  | 45676.8708 | 45676.8708 | 49.8708 | 2460695.3708 | 0.25052 | 299.5053 | 9376.1372 | 0.016698 | 0.54268 | 300.048 | 9376.6799 | 0.98398 | 300.0423 | 23.436 | 23.4386 | -57.7749 | -20.1408 | 0.043032 | -10.906 | 90.8873 | 0.50757 | 0.25511 | 0.76004 | 727.0981 | 1243.094 | 130.7735 | 127.8165 | -37.8165 | 0.0074342 | -37.8091 | 244.1593
|  | 45676.875 | 45676.875 | 49.875 | 2460695.375 | 0.25052 | 299.5094 | 9376.1413 | 0.016698 | 0.54282 | 300.0523 | 9376.6841 | 0.98398 | 300.0465 | 23.436 | 23.4386 | -57.7704 | -20.1399 | 0.043032 | -10.9073 | 90.8873 | 0.50757 | 0.25511 | 0.76004 | 727.098 | 1249.0927 | 132.2732 | 129.1635 | -39.1635 | 0.0070839 | -39.1564 | 243.6357
|  | 45676.8792 | 45676.8792 | 49.8792 | 2460695.3792 | 0.25052 | 299.5135 | 9376.1454 | 0.016698 | 0.54295 | 300.0565 | 9376.6883 | 0.98398 | 300.0508 | 23.436 | 23.4386 | -57.766 | -20.139 | 0.043032 | -10.9085 | 90.8873 | 0.50758 | 0.25511 | 0.76004 | 727.098 | 1255.0915 | 133.7729 | 130.5043 | -40.5043 | 0.0067548 | -40.4975 | 243.0758
|  | 45676.8833 | 45676.8833 | 49.8833 | 2460695.3833 | 0.25052 | 299.5177 | 9376.1495 | 0.016698 | 0.54309 | 300.0607 | 9376.6926 | 0.98398 | 300.055 | 23.436 | 23.4386 | -57.7616 | -20.1381 | 0.043032 | -10.9097 | 90.8872 | 0.50758 | 0.25511 | 0.76004 | 727.098 | 1261.0903 | 135.2726 | 131.8382 | -41.8382 | 0.0064448 | -41.8317 | 242.4769
|  | 45676.8875 | 45676.8875 | 49.8875 | 2460695.3875 | 0.25052 | 299.5218 | 9376.1536 | 0.016698 | 0.54322 | 300.065 | 9376.6968 | 0.98398 | 300.0593 | 23.436 | 23.4386 | -57.7572 | -20.1372 | 0.043032 | -10.911 | 90.8872 | 0.50758 | 0.25511 | 0.76004 | 727.0979 | 1267.089 | 136.7723 | 133.1646 | -43.1646 | 0.006152 | -43.1584 | 241.8361
|  | 45676.8917 | 45676.8917 | 49.8917 | 2460695.3917 | 0.25052 | 299.5259 | 9376.1577 | 0.016698 | 0.54335 | 300.0692 | 9376.7011 | 0.98398 | 300.0635 | 23.436 | 23.4386 | -57.7528 | -20.1363 | 0.043032 | -10.9122 | 90.8872 | 0.50758 | 0.25511 | 0.76004 | 727.0979 | 1273.0878 | 138.272 | 134.4828 | -44.4828 | 0.0058751 | -44.4769 | 241.1503
|  | 45676.8958 | 45676.8958 | 49.8958 | 2460695.3958 | 0.25052 | 299.53 | 9376.1618 | 0.016698 | 0.54349 | 300.0735 | 9376.7053 | 0.98398 | 300.0677 | 23.436 | 23.4386 | -57.7484 | -20.1354 | 0.043032 | -10.9134 | 90.8872 | 0.50758 | 0.25511 | 0.76004 | 727.0978 | 1279.0866 | 139.7716 | 135.7921 | -45.7921 | 0.0056126 | -45.7865 | 240.4159
|  | 45676.9 | 45676.9 | 49.9 | 2460695.4 | 0.25052 | 299.5341 | 9376.1659 | 0.016698 | 0.54362 | 300.0777 | 9376.7095 | 0.98399 | 300.072 | 23.436 | 23.4386 | -57.744 | -20.1345 | 0.043032 | -10.9147 | 90.8872 | 0.50758 | 0.25512 | 0.76004 | 727.0978 | 1285.0853 | 141.2713 | 137.0915 | -47.0915 | 0.0053634 | -47.0862 | 239.629
|  | 45676.9042 | 45676.9042 | 49.9042 | 2460695.4042 | 0.25052 | 299.5382 | 9376.17 | 0.016698 | 0.54376 | 300.0819 | 9376.7138 | 0.98399 | 300.0762 | 23.436 | 23.4386 | -57.7395 | -20.1336 | 0.043032 | -10.9159 | 90.8872 | 0.50758 | 0.25512 | 0.76004 | 727.0978 | 1291.0841 | 142.771 | 138.3802 | -48.3802 | 0.0051264 | -48.3751 | 238.7854
|  | 45676.9083 | 45676.9083 | 49.9083 | 2460695.4083 | 0.25052 | 299.5423 | 9376.1741 | 0.016698 | 0.54389 | 300.0862 | 9376.718 | 0.98399 | 300.0805 | 23.436 | 23.4386 | -57.7351 | -20.1327 | 0.043032 | -10.9171 | 90.8872 | 0.50758 | 0.25512 | 0.76005 | 727.0977 | 1297.0829 | 144.2707 | 139.6571 | -49.6571 | 0.0049008 | -49.6522 | 237.8803
|  | 45676.9125 | 45676.9125 | 49.9125 | 2460695.4125 | 0.25052 | 299.5464 | 9376.1782 | 0.016698 | 0.54403 | 300.0904 | 9376.7223 | 0.98399 | 300.0847 | 23.436 | 23.4386 | -57.7307 | -20.1318 | 0.043032 | -10.9184 | 90.8872 | 0.50758 | 0.25512 | 0.76005 | 727.0977 | 1303.0816 | 145.7704 | 140.9209 | -50.9209 | 0.0046857 | -50.9162 | 236.9085
|  | 45676.9167 | 45676.9167 | 49.9167 | 2460695.4167 | 0.25052 | 299.5505 | 9376.1823 | 0.016698 | 0.54416 | 300.0947 | 9376.7265 | 0.98399 | 300.0889 | 23.436 | 23.4386 | -57.7263 | -20.1309 | 0.043032 | -10.9196 | 90.8872 | 0.50758 | 0.25512 | 0.76005 | 727.0976 | 1309.0804 | 147.2701 | 142.1703 | -52.1703 | 0.0044805 | -52.1658 | 235.8642
|  | 45676.9208 | 45676.9208 | 49.9208 | 2460695.4208 | 0.25052 | 299.5546 | 9376.1865 | 0.016698 | 0.54429 | 300.0989 | 9376.7307 | 0.98399 | 300.0932 | 23.436 | 23.4386 | -57.7219 | -20.13 | 0.043032 | -10.9208 | 90.8872 | 0.50758 | 0.25512 | 0.76005 | 727.0976 | 1315.0792 | 148.7698 | 143.4038 | -53.4038 | 0.0042846 | -53.3995 | 234.7413
|  | 45676.925 | 45676.925 | 49.925 | 2460695.425 | 0.25052 | 299.5587 | 9376.1906 | 0.016698 | 0.54443 | 300.1032 | 9376.735 | 0.98399 | 300.0974 | 23.436 | 23.4386 | -57.7175 | -20.1291 | 0.043032 | -10.9221 | 90.8872 | 0.50758 | 0.25512 | 0.76005 | 727.0976 | 1321.0779 | 150.2695 | 144.6197 | -54.6197 | 0.0040975 | -54.6156 | 233.5327
|  | 45676.9292 | 45676.9292 | 49.9292 | 2460695.4292 | 0.25053 | 299.5628 | 9376.1947 | 0.016698 | 0.54456 | 300.1074 | 9376.7392 | 0.98399 | 300.1017 | 23.436 | 23.4386 | -57.7131 | -20.1282 | 0.043032 | -10.9233 | 90.8872 | 0.50759 | 0.25512 | 0.76005 | 727.0975 | 1327.0767 | 151.7692 | 145.8161 | -55.8161 | 0.0039189 | -55.8122 | 232.231
|  | 45676.9333 | 45676.9333 | 49.9333 | 2460695.4333 | 0.25053 | 299.5669 | 9376.1988 | 0.016698 | 0.5447 | 300.1116 | 9376.7435 | 0.98399 | 300.1059 | 23.436 | 23.4386 | -57.7086 | -20.1273 | 0.043032 | -10.9245 | 90.8872 | 0.50759 | 0.25512 | 0.76005 | 727.0975 | 1333.0755 | 153.2689 | 146.9909 | -56.9909 | 0.0037484 | -56.9872 | 230.8278
|  | 45676.9375 | 45676.9375 | 49.9375 | 2460695.4375 | 0.25053 | 299.571 | 9376.2029 | 0.016698 | 0.54483 | 300.1159 | 9376.7477 | 0.98399 | 300.1101 | 23.436 | 23.4386 | -57.7042 | -20.1264 | 0.043032 | -10.9258 | 90.8872 | 0.50759 | 0.25512 | 0.76005 | 727.0974 | 1339.0742 | 154.7686 | 148.1416 | -58.1416 | 0.0035857 | -58.138 | 229.3142
|  | 45676.9417 | 45676.9417 | 49.9417 | 2460695.4417 | 0.25053 | 299.5752 | 9376.207 | 0.016698 | 0.54496 | 300.1201 | 9376.7519 | 0.98399 | 300.1144 | 23.436 | 23.4386 | -57.6998 | -20.1255 | 0.043032 | -10.927 | 90.8872 | 0.50759 | 0.25512 | 0.76005 | 727.0974 | 1345.073 | 156.2682 | 149.2654 | -59.2654 | 0.0034307 | -59.262 | 227.6808
|  | 45676.9458 | 45676.9458 | 49.9458 | 2460695.4458 | 0.25053 | 299.5793 | 9376.2111 | 0.016698 | 0.5451 | 300.1244 | 9376.7562 | 0.98399 | 300.1186 | 23.436 | 23.4386 | -57.6954 | -20.1246 | 0.043032 | -10.9282 | 90.8872 | 0.50759 | 0.25512 | 0.76005 | 727.0973 | 1351.0718 | 157.7679 | 150.3594 | -60.3594 | 0.0032832 | -60.3561 | 225.9172
|  | 45676.95 | 45676.95 | 49.95 | 2460695.45 | 0.25053 | 299.5834 | 9376.2152 | 0.016698 | 0.54523 | 300.1286 | 9376.7604 | 0.98399 | 300.1229 | 23.436 | 23.4386 | -57.691 | -20.1237 | 0.043032 | -10.9295 | 90.8872 | 0.50759 | 0.25513 | 0.76005 | 727.0973 | 1357.0705 | 159.2676 | 151.4199 | -61.4199 | 0.0031433 | -61.4168 | 224.0128
|  | 45676.9542 | 45676.9542 | 49.9542 | 2460695.4542 | 0.25053 | 299.5875 | 9376.2193 | 0.016698 | 0.54537 | 300.1328 | 9376.7647 | 0.98399 | 300.1271 | 23.436 | 23.4386 | -57.6866 | -20.1228 | 0.043032 | -10.9307 | 90.8872 | 0.50759 | 0.25513 | 0.76006 | 727.0973 | 1363.0693 | 160.7673 | 152.4432 | -62.4432 | 0.0030109 | -62.4402 | 221.9566
|  | 45676.9583 | 45676.9583 | 49.9583 | 2460695.4583 | 0.25053 | 299.5916 | 9376.2234 | 0.016698 | 0.5455 | 300.1371 | 9376.7689 | 0.98399 | 300.1313 | 23.436 | 23.4386 | -57.6822 | -20.1219 | 0.043032 | -10.9319 | 90.8872 | 0.50759 | 0.25513 | 0.76006 | 727.0972 | 1369.0681 | 162.267 | 153.425 | -63.425 | 0.0028863 | -63.4221 | 219.7375
|  | 45676.9625 | 45676.9625 | 49.9625 | 2460695.4625 | 0.25053 | 299.5957 | 9376.2275 | 0.016698 | 0.54563 | 300.1413 | 9376.7732 | 0.98399 | 300.1356 | 23.436 | 23.4386 | -57.6778 | -20.121 | 0.043032 | -10.9332 | 90.8871 | 0.50759 | 0.25513 | 0.76006 | 727.0972 | 1375.0668 | 163.7667 | 154.3603 | -64.3603 | 0.0027694 | -64.3575 | 217.345
|  | 45676.9667 | 45676.9667 | 49.9667 | 2460695.4667 | 0.25053 | 299.5998 | 9376.2316 | 0.016698 | 0.54577 | 300.1456 | 9376.7774 | 0.98399 | 300.1398 | 23.436 | 23.4386 | -57.6733 | -20.1201 | 0.043032 | -10.9344 | 90.8871 | 0.50759 | 0.25513 | 0.76006 | 727.0971 | 1381.0656 | 165.2664 | 155.244 | -65.244 | 0.0026607 | -65.2413 | 214.7692
|  | 45676.9708 | 45676.9708 | 49.9708 | 2460695.4708 | 0.25053 | 299.6039 | 9376.2357 | 0.016698 | 0.5459 | 300.1498 | 9376.7816 | 0.98399 | 300.1441 | 23.436 | 23.4386 | -57.6689 | -20.1192 | 0.043032 | -10.9356 | 90.8871 | 0.50759 | 0.25513 | 0.76006 | 727.0971 | 1387.0644 | 166.7661 | 156.0702 | -66.0702 | 0.0025605 | -66.0676 | 212.0022
|  | 45676.975 | 45676.975 | 49.975 | 2460695.475 | 0.25053 | 299.608 | 9376.2398 | 0.016698 | 0.54604 | 300.154 | 9376.7859 | 0.98399 | 300.1483 | 23.436 | 23.4386 | -57.6645 | -20.1183 | 0.043032 | -10.9369 | 90.8871 | 0.5076 | 0.25513 | 0.76006 | 727.0971 | 1393.0631 | 168.2658 | 156.8329 | -66.8329 | 0.0024691 | -66.8304 | 209.0386
|  | 45676.9792 | 45676.9792 | 49.9792 | 2460695.4792 | 0.25053 | 299.6121 | 9376.2439 | 0.016698 | 0.54617 | 300.1583 | 9376.7901 | 0.98399 | 300.1526 | 23.436 | 23.4386 | -57.6601 | -20.1174 | 0.043032 | -10.9381 | 90.8871 | 0.5076 | 0.25513 | 0.76006 | 727.097 | 1399.0619 | 169.7655 | 157.5254 | -67.5254 | 0.002387 | -67.5231 | 205.8767
|  | 45676.9833 | 45676.9833 | 49.9833 | 2460695.4833 | 0.25053 | 299.6162 | 9376.2481 | 0.016698 | 0.54631 | 300.1625 | 9376.7944 | 0.98399 | 300.1568 | 23.436 | 23.4386 | -57.6557 | -20.1165 | 0.043032 | -10.9393 | 90.8871 | 0.5076 | 0.25513 | 0.76006 | 727.097 | 1405.0607 | 171.2652 | 158.1413 | -68.1413 | 0.0023147 | -68.1389 | 202.5195
|  | 45676.9875 | 45676.9875 | 49.9875 | 2460695.4875 | 0.25053 | 299.6203 | 9376.2522 | 0.016698 | 0.54644 | 300.1668 | 9376.7986 | 0.98399 | 300.161 | 23.436 | 23.4386 | -57.6513 | -20.1156 | 0.043032 | -10.9406 | 90.8871 | 0.5076 | 0.25513 | 0.76006 | 727.0969 | 1411.0594 | 172.7649 | 158.6737 | -68.6737 | 0.0022527 | -68.6714 | 198.9762
|  | 45676.9917 | 45676.9917 | 49.9917 | 2460695.4917 | 0.25053 | 299.6244 | 9376.2563 | 0.016698 | 0.54657 | 300.171 | 9376.8028 | 0.98399 | 300.1653 | 23.436 | 23.4386 | -57.6469 | -20.1147 | 0.043032 | -10.9418 | 90.8871 | 0.5076 | 0.25513 | 0.76006 | 727.0969 | 1417.0582 | 174.2646 | 159.1162 | -69.1162 | 0.0022015 | -69.114 | 195.2627
|  | 45676.9958 | 45676.9958 | 49.9958 | 2460695.4958 | 0.25053 | 299.6285 | 9376.2604 | 0.016698 | 0.54671 | 300.1752 | 9376.8071 | 0.98399 | 300.1695 | 23.436 | 23.4386 | -57.6424 | -20.1138 | 0.043032 | -10.943 | 90.8871 | 0.5076 | 0.25514 | 0.76006 | 727.0969 | 1423.057 | 175.7642 | 159.4631 | -69.4631 | 0.0021615 | -69.461 | 191.4026
|  | 45677 | 45677 | 50 | 2460695.5 | 0.25053 | 299.6326 | 9376.2645 | 0.016698 | 0.54684 | 300.1795 | 9376.8113 | 0.98399 | 300.1738 | 23.436 | 23.4386 | -57.638 | -20.1129 | 0.043032 | -10.9443 | 90.8871 | 0.5076 | 0.25514 | 0.76006 | 727.0968 | 1429.0557 | 177.2639 | 159.7095 | -69.7095 | 0.0021333 | -69.7074 | 187.4267
|  | 45677.0042 | 45677.0042 | 50.0042 | 2460695.5042 | 0.25053 | 299.6368 | 9376.2686 | 0.016698 | 0.54698 | 300.1837 | 9376.8156 | 0.98399 | 300.178 | 23.436 | 23.4386 | -57.6336 | -20.112 | 0.043032 | -10.9455 | 90.8871 | 0.5076 | 0.25514 | 0.76007 | 727.0968 | 1435.0545 | 178.7636 | 159.8516 | -69.8516 | 0.002117 | -69.8495 | 183.3722
|  | 45677.0083 | 45677.0083 | 50.0083 | 2460695.5083 | 0.25053 | 299.6409 | 9376.2727 | 0.016698 | 0.54711 | 300.188 | 9376.8198 | 0.98399 | 300.1822 | 23.436 | 23.4386 | -57.6292 | -20.1111 | 0.043032 | -10.9467 | 90.8871 | 0.5076 | 0.25514 | 0.76007 | 727.0967 | 1.0533 | -179.7367 | 159.8873 | -69.8873 | 0.002113 | -69.8852 | 179.2809
|  | 45677.0125 | 45677.0125 | 50.0125 | 2460695.5125 | 0.25053 | 299.645 | 9376.2768 | 0.016698 | 0.54724 | 300.1922 | 9376.824 | 0.98399 | 300.1865 | 23.436 | 23.4386 | -57.6248 | -20.1102 | 0.043032 | -10.9479 | 90.8871 | 0.5076 | 0.25514 | 0.76007 | 727.0967 | 7.0521 | -178.237 | 159.8159 | -69.8159 | 0.0021211 | -69.8138 | 175.197
|  | 45677.0167 | 45677.0167 | 50.0167 | 2460695.5167 | 0.25053 | 299.6491 | 9376.2809 | 0.016698 | 0.54738 | 300.1965 | 9376.8283 | 0.98399 | 300.1907 | 23.436 | 23.4386 | -57.6204 | -20.1093 | 0.043032 | -10.9492 | 90.8871 | 0.5076 | 0.25514 | 0.76007 | 727.0967 | 13.0508 | -176.7373 | 159.6386 | -69.6386 | 0.0021414 | -69.6365 | 171.1642
|  | 45677.0208 | 45677.0208 | 50.0208 | 2460695.5208 | 0.25053 | 299.6532 | 9376.285 | 0.016698 | 0.54751 | 300.2007 | 9376.8325 | 0.984 | 300.195 | 23.436 | 23.4386 | -57.616 | -20.1084 | 0.043032 | -10.9504 | 90.8871 | 0.5076 | 0.25514 | 0.76007 | 727.0966 | 19.0496 | -175.2376 | 159.3581 | -69.3581 | 0.0021736 | -69.3559 | 167.2231
|  | 45677.025 | 45677.025 | 50.025 | 2460695.525 | 0.25053 | 299.6573 | 9376.2891 | 0.016698 | 0.54765 | 300.2049 | 9376.8368 | 0.984 | 300.1992 | 23.436 | 23.4386 | -57.6116 | -20.1075 | 0.043032 | -10.9516 | 90.8871 | 0.50761 | 0.25514 | 0.76007 | 727.0966 | 25.0484 | -173.7379 | 158.9786 | -68.9786 | 0.0022174 | -68.9764 | 163.4088
|  | 45677.0292 | 45677.0292 | 50.0292 | 2460695.5292 | 0.25053 | 299.6614 | 9376.2932 | 0.016698 | 0.54778 | 300.2092 | 9376.841 | 0.984 | 300.2034 | 23.436 | 23.4386 | -57.6071 | -20.1066 | 0.043032 | -10.9529 | 90.8871 | 0.50761 | 0.25514 | 0.76007 | 727.0965 | 31.0471 | -172.2382 | 158.5053 | -68.5053 | 0.0022722 | -68.503 | 159.7498
|  | 45677.0333 | 45677.0333 | 50.0333 | 2460695.5333 | 0.25053 | 299.6655 | 9376.2973 | 0.016698 | 0.54791 | 300.2134 | 9376.8452 | 0.984 | 300.2077 | 23.436 | 23.4386 | -57.6027 | -20.1056 | 0.043032 | -10.9541 | 90.8871 | 0.50761 | 0.25514 | 0.76007 | 727.0965 | 37.0459 | -170.7385 | 157.9443 | -67.9443 | 0.0023378 | -67.9419 | 156.267
|  | 45677.0375 | 45677.0375 | 50.0375 | 2460695.5375 | 0.25053 | 299.6696 | 9376.3014 | 0.016698 | 0.54805 | 300.2177 | 9376.8495 | 0.984 | 300.2119 | 23.436 | 23.4386 | -57.5983 | -20.1047 | 0.043032 | -10.9553 | 90.8871 | 0.50761 | 0.25514 | 0.76007 | 727.0964 | 43.0447 | -169.2388 | 157.302 | -67.302 | 0.0024134 | -67.2996 | 152.9742
|  | 45677.0417 | 45677.0417 | 50.0417 | 2460695.5417 | 0.25053 | 299.6737 | 9376.3055 | 0.016698 | 0.54818 | 300.2219 | 9376.8537 | 0.984 | 300.2162 | 23.436 | 23.4386 | -57.5939 | -20.1038 | 0.043032 | -10.9565 | 90.8871 | 0.50761 | 0.25514 | 0.76007 | 727.0964 | 49.0435 | -167.7391 | 156.5852 | -66.5852 | 0.0024987 | -66.5827 | 149.8782
|  | 45677.0458 | 45677.0458 | 50.0458 | 2460695.5458 | 0.25053 | 299.6778 | 9376.3097 | 0.016698 | 0.54832 | 300.2261 | 9376.858 | 0.984 | 300.2204 | 23.436 | 23.4386 | -57.5895 | -20.1029 | 0.043032 | -10.9578 | 90.887 | 0.50761 | 0.25515 | 0.76007 | 727.0964 | 55.0422 | -166.2394 | 155.8005 | -65.8005 | 0.0025931 | -65.7979 | 146.9804
|  | 45677.05 | 45677.05 | 50.05 | 2460695.55 | 0.25053 | 299.6819 | 9376.3138 | 0.016698 | 0.54845 | 300.2304 | 9376.8622 | 0.984 | 300.2247 | 23.436 | 23.4386 | -57.5851 | -20.102 | 0.043032 | -10.959 | 90.887 | 0.50761 | 0.25515 | 0.76007 | 727.0963 | 61.041 | -164.7398 | 154.9543 | -64.9543 | 0.0026962 | -64.9516 | 144.2779
|  | 45677.0542 | 45677.0542 | 50.0542 | 2460695.5542 | 0.25053 | 299.686 | 9376.3179 | 0.016698 | 0.54859 | 300.2346 | 9376.8665 | 0.984 | 300.2289 | 23.436 | 23.4386 | -57.5807 | -20.1011 | 0.043032 | -10.9602 | 90.887 | 0.50761 | 0.25515 | 0.76008 | 727.0963 | 67.0398 | -163.2401 | 154.0526 | -64.0526 | 0.0028077 | -64.0498 | 141.764
|  | 45677.0583 | 45677.0583 | 50.0583 | 2460695.5583 | 0.25053 | 299.6901 | 9376.322 | 0.016698 | 0.54872 | 300.2389 | 9376.8707 | 0.984 | 300.2331 | 23.436 | 23.4386 | -57.5763 | -20.1002 | 0.043032 | -10.9615 | 90.887 | 0.50761 | 0.25515 | 0.76008 | 727.0962 | 73.0385 | -161.7404 | 153.1011 | -63.1011 | 0.0029271 | -63.0982 | 139.4303
|  | 45677.0625 | 45677.0625 | 50.0625 | 2460695.5625 | 0.25053 | 299.6943 | 9376.3261 | 0.016698 | 0.54885 | 300.2431 | 9376.8749 | 0.984 | 300.2374 | 23.436 | 23.4386 | -57.5718 | -20.0993 | 0.043032 | -10.9627 | 90.887 | 0.50761 | 0.25515 | 0.76008 | 727.0962 | 79.0373 | -160.2407 | 152.1048 | -62.1048 | 0.0030544 | -62.1018 | 137.2666
|  | 45677.0667 | 45677.0667 | 50.0667 | 2460695.5667 | 0.25053 | 299.6984 | 9376.3302 | 0.016698 | 0.54899 | 300.2473 | 9376.8792 | 0.984 | 300.2416 | 23.436 | 23.4386 | -57.5674 | -20.0984 | 0.043032 | -10.9639 | 90.887 | 0.50761 | 0.25515 | 0.76008 | 727.0962 | 85.0361 | -158.741 | 151.0685 | -61.0685 | 0.0031894 | -61.0653 | 135.262
|  | 45677.0708 | 45677.0708 | 50.0708 | 2460695.5708 | 0.25053 | 299.7025 | 9376.3343 | 0.016698 | 0.54912 | 300.2516 | 9376.8834 | 0.984 | 300.2459 | 23.436 | 23.4386 | -57.563 | -20.0975 | 0.043032 | -10.9651 | 90.887 | 0.50761 | 0.25515 | 0.76008 | 727.0961 | 91.0349 | -157.2413 | 149.9962 | -59.9962 | 0.0033318 | -59.9929 | 133.4056
|  | 45677.075 | 45677.075 | 50.075 | 2460695.575 | 0.25053 | 299.7066 | 9376.3384 | 0.016698 | 0.54926 | 300.2558 | 9376.8877 | 0.984 | 300.2501 | 23.436 | 23.4386 | -57.5586 | -20.0966 | 0.043032 | -10.9664 | 90.887 | 0.50762 | 0.25515 | 0.76008 | 727.0961 | 97.0336 | -155.7416 | 148.8917 | -58.8917 | 0.0034818 | -58.8882 | 131.6864
|  | 45677.0792 | 45677.0792 | 50.0792 | 2460695.5792 | 0.25053 | 299.7107 | 9376.3425 | 0.016698 | 0.54939 | 300.2601 | 9376.8919 | 0.984 | 300.2543 | 23.436 | 23.4386 | -57.5542 | -20.0957 | 0.043032 | -10.9676 | 90.887 | 0.50762 | 0.25515 | 0.76008 | 727.096 | 103.0324 | -154.2419 | 147.7584 | -57.7584 | 0.0036394 | -57.7548 | 130.0937
|  | 45677.0833 | 45677.0833 | 50.0833 | 2460695.5833 | 0.25053 | 299.7148 | 9376.3466 | 0.016698 | 0.54952 | 300.2643 | 9376.8961 | 0.984 | 300.2586 | 23.436 | 23.4386 | -57.5498 | -20.0948 | 0.043032 | -10.9688 | 90.887 | 0.50762 | 0.25515 | 0.76008 | 727.096 | 109.0312 | -152.7422 | 146.5992 | -56.5992 | 0.0038047 | -56.5954 | 128.6178
|  | 45677.0875 | 45677.0875 | 50.0875 | 2460695.5875 | 0.25053 | 299.7189 | 9376.3507 | 0.016698 | 0.54966 | 300.2685 | 9376.9004 | 0.984 | 300.2628 | 23.436 | 23.4386 | -57.5454 | -20.0939 | 0.043032 | -10.97 | 90.887 | 0.50762 | 0.25515 | 0.76008 | 727.096 | 115.03 | -151.2425 | 145.4167 | -55.4167 | 0.003978 | -55.4128 | 127.2491
|  | 45677.0917 | 45677.0917 | 50.0917 | 2460695.5917 | 0.25053 | 299.723 | 9376.3548 | 0.016698 | 0.54979 | 300.2728 | 9376.9046 | 0.984 | 300.2671 | 23.436 | 23.4386 | -57.541 | -20.093 | 0.043032 | -10.9713 | 90.887 | 0.50762 | 0.25516 | 0.76008 | 727.0959 | 121.0287 | -149.7428 | 144.2133 | -54.2133 | 0.0041594 | -54.2092 | 125.979
|  | 45677.0958 | 45677.0958 | 50.0958 | 2460695.5958 | 0.25053 | 299.7271 | 9376.3589 | 0.016698 | 0.54993 | 300.277 | 9376.9089 | 0.984 | 300.2713 | 23.436 | 23.4386 | -57.5366 | -20.0921 | 0.043032 | -10.9725 | 90.887 | 0.50762 | 0.25516 | 0.76008 | 727.0959 | 127.0275 | -148.2431 | 142.9911 | -52.9911 | 0.0043494 | -52.9867 | 124.7994
|  | 45677.1 | 45677.1 | 50.1 | 2460695.6 | 0.25053 | 299.7312 | 9376.363 | 0.016698 | 0.55006 | 300.2813 | 9376.9131 | 0.984 | 300.2755 | 23.436 | 23.4386 | -57.5321 | -20.0912 | 0.043032 | -10.9737 | 90.887 | 0.50762 | 0.25516 | 0.76008 | 727.0958 | 133.0263 | -146.7434 | 141.7518 | -51.7518 | 0.0045484 | -51.7473 | 123.7031
|  | 45677.1042 | 45677.1042 | 50.1042 | 2460695.6042 | 0.25053 | 299.7353 | 9376.3671 | 0.016698 | 0.55019 | 300.2855 | 9376.9173 | 0.984 | 300.2798 | 23.436 | 23.4386 | -57.5277 | -20.0903 | 0.043032 | -10.9749 | 90.887 | 0.50762 | 0.25516 | 0.76009 | 727.0958 | 139.0251 | -145.2437 | 140.4972 | -50.4972 | 0.0047569 | -50.4924 | 122.6834
|  | 45677.1083 | 45677.1083 | 50.1083 | 2460695.6083 | 0.25053 | 299.7394 | 9376.3713 | 0.016698 | 0.55033 | 300.2898 | 9376.9216 | 0.984 | 300.284 | 23.436 | 23.4386 | -57.5233 | -20.0894 | 0.043032 | -10.9762 | 90.887 | 0.50762 | 0.25516 | 0.76009 | 727.0958 | 145.0238 | -143.744 | 139.2286 | -49.2286 | 0.0049755 | -49.2236 | 121.734
|  | 45677.1125 | 45677.1125 | 50.1125 | 2460695.6125 | 0.25053 | 299.7435 | 9376.3754 | 0.016698 | 0.55046 | 300.294 | 9376.9258 | 0.984 | 300.2883 | 23.436 | 23.4386 | -57.5189 | -20.0885 | 0.043032 | -10.9774 | 90.887 | 0.50762 | 0.25516 | 0.76009 | 727.0957 | 151.0226 | -142.2443 | 137.9474 | -47.9474 | 0.0052049 | -47.9422 | 120.8496
|  | 45677.1167 | 45677.1167 | 50.1167 | 2460695.6167 | 0.25053 | 299.7476 | 9376.3795 | 0.016698 | 0.5506 | 300.2982 | 9376.9301 | 0.984 | 300.2925 | 23.436 | 23.4386 | -57.5145 | -20.0875 | 0.043032 | -10.9786 | 90.887 | 0.50762 | 0.25516 | 0.76009 | 727.0957 | 157.0214 | -140.7447 | 136.6547 | -46.6547 | 0.005446 | -46.6492 | 120.0249
|  | 45677.1208 | 45677.1208 | 50.1208 | 2460695.6208 | 0.25053 | 299.7517 | 9376.3836 | 0.016698 | 0.55073 | 300.3025 | 9376.9343 | 0.984 | 300.2967 | 23.436 | 23.4386 | -57.5101 | -20.0866 | 0.043032 | -10.9798 | 90.887 | 0.50762 | 0.25516 | 0.76009 | 727.0956 | 163.0202 | -139.245 | 135.3515 | -45.3515 | 0.0056996 | -45.3458 | 119.2556
|  | 45677.125 | 45677.125 | 50.125 | 2460695.625 | 0.25053 | 299.7559 | 9376.3877 | 0.016698 | 0.55086 | 300.3067 | 9376.9385 | 0.984 | 300.301 | 23.436 | 23.4386 | -57.5057 | -20.0857 | 0.043032 | -10.9811 | 90.8869 | 0.50763 | 0.25516 | 0.76009 | 727.0956 | 169.0189 | -137.7453 | 134.0388 | -44.0388 | 0.0059669 | -44.0329 | 118.5373
|  | 45677.1292 | 45677.1292 | 50.1292 | 2460695.6292 | 0.25053 | 299.76 | 9376.3918 | 0.016698 | 0.551 | 300.311 | 9376.9428 | 0.984 | 300.3052 | 23.436 | 23.4386 | -57.5013 | -20.0848 | 0.043032 | -10.9823 | 90.8869 | 0.50763 | 0.25516 | 0.76009 | 727.0955 | 175.0177 | -136.2456 | 132.7174 | -42.7174 | 0.0062491 | -42.7112 | 117.8664
|  | 45677.1333 | 45677.1333 | 50.1333 | 2460695.6333 | 0.25053 | 299.7641 | 9376.3959 | 0.016698 | 0.55113 | 300.3152 | 9376.947 | 0.984 | 300.3095 | 23.436 | 23.4386 | -57.4968 | -20.0839 | 0.043032 | -10.9835 | 90.8869 | 0.50763 | 0.25516 | 0.76009 | 727.0955 | 181.0165 | -134.7459 | 131.3881 | -41.3881 | 0.0065475 | -41.3816 | 117.2394
|  | 45677.1375 | 45677.1375 | 50.1375 | 2460695.6375 | 0.25053 | 299.7682 | 9376.4 | 0.016698 | 0.55127 | 300.3194 | 9376.9513 | 0.98401 | 300.3137 | 23.436 | 23.4386 | -57.4924 | -20.083 | 0.043032 | -10.9847 | 90.8869 | 0.50763 | 0.25516 | 0.76009 | 727.0955 | 187.0153 | -133.2462 | 130.0515 | -40.0515 | 0.0068639 | -40.0446 | 116.6533
|  | 45677.1417 | 45677.1417 | 50.1417 | 2460695.6417 | 0.25053 | 299.7723 | 9376.4041 | 0.016698 | 0.5514 | 300.3237 | 9376.9555 | 0.98401 | 300.318 | 23.436 | 23.4386 | -57.488 | -20.0821 | 0.043032 | -10.986 | 90.8869 | 0.50763 | 0.25517 | 0.76009 | 727.0954 | 193.014 | -131.7465 | 128.7082 | -38.7082 | 0.0072 | -38.701 | 116.1052
|  | 45677.1458 | 45677.1458 | 50.1458 | 2460695.6458 | 0.25053 | 299.7764 | 9376.4082 | 0.016698 | 0.55153 | 300.3279 | 9376.9597 | 0.98401 | 300.3222 | 23.436 | 23.4386 | -57.4836 | -20.0812 | 0.043032 | -10.9872 | 90.8869 | 0.50763 | 0.25517 | 0.76009 | 727.0954 | 199.0128 | -130.2468 | 127.3588 | -37.3588 | 0.0075581 | -37.3512 | 115.5926
|  | 45677.15 | 45677.15 | 50.15 | 2460695.65 | 0.25053 | 299.7805 | 9376.4123 | 0.016698 | 0.55167 | 300.3322 | 9376.964 | 0.98401 | 300.3264 | 23.436 | 23.4386 | -57.4792 | -20.0803 | 0.043032 | -10.9884 | 90.8869 | 0.50763 | 0.25517 | 0.76009 | 727.0953 | 205.0116 | -128.7471 | 126.0037 | -36.0037 | 0.0079406 | -35.9958 | 115.1132
|  | 45677.1542 | 45677.1542 | 50.1542 | 2460695.6542 | 0.25053 | 299.7846 | 9376.4164 | 0.016698 | 0.5518 | 300.3364 | 9376.9682 | 0.98401 | 300.3307 | 23.436 | 23.4386 | -57.4748 | -20.0794 | 0.043032 | -10.9896 | 90.8869 | 0.50763 | 0.25517 | 0.7601 | 727.0953 | 211.0104 | -127.2474 | 124.6435 | -34.6435 | 0.0083505 | -34.6352 | 114.6648
|  | 45677.1583 | 45677.1583 | 50.1583 | 2460695.6583 | 0.25053 | 299.7887 | 9376.4205 | 0.016698 | 0.55194 | 300.3406 | 9376.9725 | 0.98401 | 300.3349 | 23.436 | 23.4386 | -57.4704 | -20.0785 | 0.043032 | -10.9908 | 90.8869 | 0.50763 | 0.25517 | 0.7601 | 727.0953 | 217.0092 | -125.7477 | 123.2786 | -33.2786 | 0.0087911 | -33.2698 | 114.2456
|  | 45677.1625 | 45677.1625 | 50.1625 | 2460695.6625 | 0.25053 | 299.7928 | 9376.4246 | 0.016698 | 0.55207 | 300.3449 | 9376.9767 | 0.98401 | 300.3392 | 23.436 | 23.4386 | -57.466 | -20.0776 | 0.043032 | -10.9921 | 90.8869 | 0.50763 | 0.25517 | 0.7601 | 727.0952 | 223.0079 | -124.248 | 121.9093 | -31.9093 | 0.0092666 | -31.9 | 113.8537
|  | 45677.1667 | 45677.1667 | 50.1667 | 2460695.6667 | 0.25053 | 299.7969 | 9376.4287 | 0.016698 | 0.5522 | 300.3491 | 9376.9809 | 0.98401 | 300.3434 | 23.436 | 23.4386 | -57.4616 | -20.0767 | 0.043032 | -10.9933 | 90.8869 | 0.50763 | 0.25517 | 0.7601 | 727.0952 | 229.0067 | -122.7483 | 120.5359 | -30.5359 | 0.0097815 | -30.5261 | 113.4877
|  | 45677.1708 | 45677.1708 | 50.1708 | 2460695.6708 | 0.25053 | 299.801 | 9376.4329 | 0.016698 | 0.55234 | 300.3534 | 9376.9852 | 0.98401 | 300.3476 | 23.436 | 23.4386 | -57.4572 | -20.0758 | 0.043032 | -10.9945 | 90.8869 | 0.50764 | 0.25517 | 0.7601 | 727.0951 | 235.0055 | -121.2486 | 119.1589 | -29.1589 | 0.010342 | -29.1485 | 113.146
|  | 45677.175 | 45677.175 | 50.175 | 2460695.675 | 0.25053 | 299.8051 | 9376.437 | 0.016698 | 0.55247 | 300.3576 | 9376.9894 | 0.98401 | 300.3519 | 23.436 | 23.4386 | -57.4527 | -20.0749 | 0.043032 | -10.9957 | 90.8869 | 0.50764 | 0.25517 | 0.7601 | 727.0951 | 241.0043 | -119.7489 | 117.7784 | -27.7784 | 0.010954 | -27.7675 | 112.8274
|  | 45677.1792 | 45677.1792 | 50.1792 | 2460695.6792 | 0.25053 | 299.8092 | 9376.4411 | 0.016698 | 0.55261 | 300.3618 | 9376.9937 | 0.98401 | 300.3561 | 23.436 | 23.4386 | -57.4483 | -20.0739 | 0.043032 | -10.997 | 90.8869 | 0.50764 | 0.25517 | 0.7601 | 727.0951 | 247.003 | -118.2492 | 116.3949 | -26.3949 | 0.011626 | -26.3832 | 112.5307
|  | 45677.1833 | 45677.1833 | 50.1833 | 2460695.6833 | 0.25053 | 299.8134 | 9376.4452 | 0.016698 | 0.55274 | 300.3661 | 9376.9979 | 0.98401 | 300.3604 | 23.436 | 23.4386 | -57.4439 | -20.073 | 0.043032 | -10.9982 | 90.8869 | 0.50764 | 0.25517 | 0.7601 | 727.095 | 253.0018 | -116.7495 | 115.0084 | -25.0084 | 0.012369 | -24.996 | 112.2547
|  | 45677.1875 | 45677.1875 | 50.1875 | 2460695.6875 | 0.25053 | 299.8175 | 9376.4493 | 0.016698 | 0.55287 | 300.3703 | 9377.0022 | 0.98401 | 300.3646 | 23.436 | 23.4386 | -57.4395 | -20.0721 | 0.043032 | -10.9994 | 90.8869 | 0.50764 | 0.25517 | 0.7601 | 727.095 | 259.0006 | -115.2498 | 113.6193 | -23.6193 | 0.013195 | -23.6061 | 111.9985
|  | 45677.1917 | 45677.1917 | 50.1917 | 2460695.6917 | 0.25053 | 299.8216 | 9376.4534 | 0.016698 | 0.55301 | 300.3746 | 9377.0064 | 0.98401 | 300.3688 | 23.436 | 23.4386 | -57.4351 | -20.0712 | 0.043032 | -11.0006 | 90.8869 | 0.50764 | 0.25518 | 0.7601 | 727.0949 | 264.9994 | -113.7502 | 112.2277 | -22.2277 | 0.014119 | -22.2136 | 111.7612
|  | 45677.1958 | 45677.1958 | 50.1958 | 2460695.6958 | 0.25053 | 299.8257 | 9376.4575 | 0.016698 | 0.55314 | 300.3788 | 9377.0106 | 0.98401 | 300.3731 | 23.436 | 23.4386 | -57.4307 | -20.0703 | 0.043032 | -11.0018 | 90.8869 | 0.50764 | 0.25518 | 0.7601 | 727.0949 | 270.9982 | -112.2505 | 110.834 | -20.834 | 0.015163 | -20.8188 | 111.5419
|  | 45677.2 | 45677.2 | 50.2 | 2460695.7 | 0.25053 | 299.8298 | 9376.4616 | 0.016698 | 0.55328 | 300.3831 | 9377.0149 | 0.98401 | 300.3773 | 23.436 | 23.4386 | -57.4263 | -20.0694 | 0.043032 | -11.0031 | 90.8869 | 0.50764 | 0.25518 | 0.7601 | 727.0948 | 276.9969 | -110.7508 | 109.4382 | -19.4382 | 0.01635 | -19.4218 | 111.3399
|  | 45677.2042 | 45677.2042 | 50.2042 | 2460695.7042 | 0.25053 | 299.8339 | 9376.4657 | 0.016698 | 0.55341 | 300.3873 | 9377.0191 | 0.98401 | 300.3816 | 23.436 | 23.4386 | -57.4219 | -20.0685 | 0.043032 | -11.0043 | 90.8869 | 0.50764 | 0.25518 | 0.76011 | 727.0948 | 282.9957 | -109.2511 | 108.0405 | -18.0405 | 0.017716 | -18.0228 | 111.1546
|  | 45677.2083 | 45677.2083 | 50.2083 | 2460695.7083 | 0.25053 | 299.838 | 9376.4698 | 0.016698 | 0.55354 | 300.3915 | 9377.0234 | 0.98401 | 300.3858 | 23.436 | 23.4386 | -57.4175 | -20.0676 | 0.043032 | -11.0055 | 90.8868 | 0.50764 | 0.25518 | 0.76011 | 727.0948 | 288.9945 | -107.7514 | 106.6412 | -16.6412 | 0.019304 | -16.6219 | 110.9853
|  | 45677.2125 | 45677.2125 | 50.2125 | 2460695.7125 | 0.25053 | 299.8421 | 9376.4739 | 0.016698 | 0.55368 | 300.3958 | 9377.0276 | 0.98401 | 300.39 | 23.436 | 23.4386 | -57.413 | -20.0667 | 0.043032 | -11.0067 | 90.8868 | 0.50764 | 0.25518 | 0.76011 | 727.0947 | 294.9933 | -106.2517 | 105.2403 | -15.2403 | 0.021178 | -15.2191 | 110.8315
|  | 45677.2167 | 45677.2167 | 50.2167 | 2460695.7167 | 0.25053 | 299.8462 | 9376.478 | 0.016698 | 0.55381 | 300.4 | 9377.0318 | 0.98401 | 300.3943 | 23.436 | 23.4386 | -57.4086 | -20.0658 | 0.043032 | -11.0079 | 90.8868 | 0.50764 | 0.25518 | 0.76011 | 727.0947 | 300.9921 | -104.752 | 103.8381 | -13.8381 | 0.023424 | -13.8147 | 110.6926
|  | 45677.2208 | 45677.2208 | 50.2208 | 2460695.7208 | 0.25053 | 299.8503 | 9376.4821 | 0.016698 | 0.55395 | 300.4043 | 9377.0361 | 0.98401 | 300.3985 | 23.436 | 23.4386 | -57.4042 | -20.0649 | 0.043032 | -11.0092 | 90.8868 | 0.50765 | 0.25518 | 0.76011 | 727.0946 | 306.9908 | -103.2523 | 102.4346 | -12.4346 | 0.026168 | -12.4085 | 110.5684
|  | 45677.225 | 45677.225 | 50.225 | 2460695.725 | 0.25053 | 299.8544 | 9376.4862 | 0.016698 | 0.55408 | 300.4085 | 9377.0403 | 0.98401 | 300.4028 | 23.436 | 23.4386 | -57.3998 | -20.064 | 0.043032 | -11.0104 | 90.8868 | 0.50765 | 0.25518 | 0.76011 | 727.0946 | 312.9896 | -101.7526 | 101.0301 | -11.0301 | 0.029601 | -11.0005 | 110.4583
|  | 45677.2292 | 45677.2292 | 50.2292 | 2460695.7292 | 0.25053 | 299.8585 | 9376.4903 | 0.016698 | 0.55421 | 300.4127 | 9377.0446 | 0.98401 | 300.407 | 23.436 | 23.4386 | -57.3954 | -20.063 | 0.043032 | -11.0116 | 90.8868 | 0.50765 | 0.25518 | 0.76011 | 727.0946 | 318.9884 | -100.2529 | 99.6246 | -9.6246 | 0.034025 | -9.5906 | 110.3621
|  | 45677.2333 | 45677.2333 | 50.2333 | 2460695.7333 | 0.25053 | 299.8626 | 9376.4945 | 0.016698 | 0.55435 | 300.417 | 9377.0488 | 0.98401 | 300.4113 | 23.436 | 23.4386 | -57.391 | -20.0621 | 0.043032 | -11.0128 | 90.8868 | 0.50765 | 0.25518 | 0.76011 | 727.0945 | 324.9872 | -98.7532 | 98.2183 | -8.2183 | 0.039951 | -8.1783 | 110.2794
|  | 45677.2375 | 45677.2375 | 50.2375 | 2460695.7375 | 0.25053 | 299.8667 | 9376.4986 | 0.016698 | 0.55448 | 300.4212 | 9377.053 | 0.98401 | 300.4155 | 23.436 | 23.4386 | -57.3866 | -20.0612 | 0.043032 | -11.014 | 90.8868 | 0.50765 | 0.25519 | 0.76011 | 727.0945 | 330.986 | -97.2535 | 96.8113 | -6.8113 | 0.048308 | -6.763 | 110.21
|  | 45677.2417 | 45677.2417 | 50.2417 | 2460695.7417 | 0.25053 | 299.8708 | 9376.5027 | 0.016698 | 0.55462 | 300.4255 | 9377.0573 | 0.98401 | 300.4197 | 23.436 | 23.4386 | -57.3822 | -20.0603 | 0.043032 | -11.0152 | 90.8868 | 0.50765 | 0.25519 | 0.76011 | 727.0944 | 336.9848 | -95.7538 | 95.4037 | -5.4037 | 0.060999 | -5.3427 | 110.1537
|  | 45677.2458 | 45677.2458 | 50.2458 | 2460695.7458 | 0.25053 | 299.875 | 9376.5068 | 0.016698 | 0.55475 | 300.4297 | 9377.0615 | 0.98401 | 300.424 | 23.436 | 23.4386 | -57.3778 | -20.0594 | 0.043032 | -11.0165 | 90.8868 | 0.50765 | 0.25519 | 0.76011 | 727.0944 | 342.9835 | -94.2541 | 93.9956 | -3.9956 | 0.082606 | -3.913 | 110.1104
|  | 45677.25 | 45677.25 | 50.25 | 2460695.75 | 0.25053 | 299.8791 | 9376.5109 | 0.016698 | 0.55488 | 300.4339 | 9377.0658 | 0.98401 | 300.4282 | 23.436 | 23.4386 | -57.3734 | -20.0585 | 0.043032 | -11.0177 | 90.8868 | 0.50765 | 0.25519 | 0.76011 | 727.0944 | 348.9823 | -92.7544 | 92.5872 | -2.5872 | 0.12769 | -2.4595 | 110.0798
|  | 45677.2542 | 45677.2542 | 50.2542 | 2460695.7542 | 0.25053 | 299.8832 | 9376.515 | 0.016698 | 0.55502 | 300.4382 | 9377.07 | 0.98401 | 300.4325 | 23.436 | 23.4386 | -57.3689 | -20.0576 | 0.043032 | -11.0189 | 90.8868 | 0.50765 | 0.25519 | 0.76012 | 727.0943 | 354.9811 | -91.2547 | 91.1786 | -1.1786 | 0.28046 | -0.89816 | 110.062
|  | 45677.2583 | 45677.2583 | 50.2583 | 2460695.7583 | 0.25053 | 299.8873 | 9376.5191 | 0.016698 | 0.55515 | 300.4424 | 9377.0742 | 0.98402 | 300.4367 | 23.436 | 23.4386 | -57.3645 | -20.0567 | 0.043032 | -11.0201 | 90.8868 | 0.50765 | 0.25519 | 0.76012 | 727.0943 | 360.9799 | -89.755 | 89.7699 | 0.23011 | 0.4503 | 0.68041 | 110.0569
|  | 45677.2625 | 45677.2625 | 50.2625 | 2460695.7625 | 0.25053 | 299.8914 | 9376.5232 | 0.016698 | 0.55528 | 300.4467 | 9377.0785 | 0.98402 | 300.4409 | 23.436 | 23.4386 | -57.3601 | -20.0558 | 0.043032 | -11.0213 | 90.8868 | 0.50765 | 0.25519 | 0.76012 | 727.0942 | 366.9787 | -88.2553 | 88.3612 | 1.6388 | 0.30897 | 1.9478 | 110.0643
|  | 45677.2667 | 45677.2667 | 50.2667 | 2460695.7667 | 0.25053 | 299.8955 | 9376.5273 | 0.016698 | 0.55542 | 300.4509 | 9377.0827 | 0.98402 | 300.4452 | 23.436 | 23.4386 | -57.3557 | -20.0549 | 0.043032 | -11.0225 | 90.8868 | 0.50765 | 0.25519 | 0.76012 | 727.0942 | 372.9775 | -86.7556 | 86.9526 | 3.0474 | 0.22651 | 3.274 | 110.0845
|  | 45677.2708 | 45677.2708 | 50.2708 | 2460695.7708 | 0.25053 | 299.8996 | 9376.5314 | 0.016698 | 0.55555 | 300.4551 | 9377.087 | 0.98402 | 300.4494 | 23.436 | 23.4386 | -57.3513 | -20.054 | 0.043032 | -11.0238 | 90.8868 | 0.50766 | 0.25519 | 0.76012 | 727.0941 | 378.9762 | -85.2559 | 85.5442 | 4.4558 | 0.17436 | 4.6302 | 110.1174
|  | 45677.275 | 45677.275 | 50.275 | 2460695.775 | 0.25053 | 299.9037 | 9376.5355 | 0.016698 | 0.55569 | 300.4594 | 9377.0912 | 0.98402 | 300.4537 | 23.436 | 23.4386 | -57.3469 | -20.053 | 0.043032 | -11.025 | 90.8868 | 0.50766 | 0.25519 | 0.76012 | 727.0941 | 384.975 | -83.7562 | 84.1361 | 5.8639 | 0.14128 | 6.0051 | 110.1631
|  | 45677.2792 | 45677.2792 | 50.2792 | 2460695.7792 | 0.25053 | 299.9078 | 9376.5396 | 0.016698 | 0.55582 | 300.4636 | 9377.0954 | 0.98402 | 300.4579 | 23.436 | 23.4386 | -57.3425 | -20.0521 | 0.043032 | -11.0262 | 90.8868 | 0.50766 | 0.25519 | 0.76012 | 727.0941 | 390.9738 | -82.2565 | 82.7286 | 7.2714 | 0.11783 | 7.3893 | 110.2218
|  | 45677.2833 | 45677.2833 | 50.2833 | 2460695.7833 | 0.25053 | 299.9119 | 9376.5437 | 0.016698 | 0.55595 | 300.4679 | 9377.0997 | 0.98402 | 300.4621 | 23.436 | 23.4386 | -57.3381 | -20.0512 | 0.043032 | -11.0274 | 90.8868 | 0.50766 | 0.25519 | 0.76012 | 727.094 | 396.9726 | -80.7569 | 81.3216 | 8.6784 | 0.10055 | 8.779 | 110.2936
|  | 45677.2875 | 45677.2875 | 50.2875 | 2460695.7875 | 0.25053 | 299.916 | 9376.5478 | 0.016698 | 0.55609 | 300.4721 | 9377.1039 | 0.98402 | 300.4664 | 23.436 | 23.4386 | -57.3337 | -20.0503 | 0.043032 | -11.0286 | 90.8867 | 0.50766 | 0.2552 | 0.76012 | 727.094 | 402.9714 | -79.2572 | 79.9153 | 10.0847 | 0.087421 | 10.1721 | 110.3788
|  | 45677.2917 | 45677.2917 | 50.2917 | 2460695.7917 | 0.25054 | 299.9201 | 9376.5519 | 0.016698 | 0.55622 | 300.4764 | 9377.1082 | 0.98402 | 300.4706 | 23.436 | 23.4386 | -57.3293 | -20.0494 | 0.043032 | -11.0298 | 90.8867 | 0.50766 | 0.2552 | 0.76012 | 727.0939 | 408.9702 | -77.7575 | 78.5098 | 11.4902 | 0.077149 | 11.5673 | 110.4776
|  | 45677.2958 | 45677.2958 | 50.2958 | 2460695.7958 | 0.25054 | 299.9242 | 9376.5561 | 0.016698 | 0.55636 | 300.4806 | 9377.1124 | 0.98402 | 300.4749 | 23.436 | 23.4386 | -57.3249 | -20.0485 | 0.043032 | -11.0311 | 90.8867 | 0.50766 | 0.2552 | 0.76012 | 727.0939 | 414.9689 | -76.2578 | 77.1053 | 12.8947 | 0.068914 | 12.9636 | 110.5904
|  | 45677.3 | 45677.3 | 50.3 | 2460695.8 | 0.25054 | 299.9283 | 9376.5602 | 0.016698 | 0.55649 | 300.4848 | 9377.1166 | 0.98402 | 300.4791 | 23.436 | 23.4386 | -57.3204 | -20.0476 | 0.043032 | -11.0323 | 90.8867 | 0.50766 | 0.2552 | 0.76012 | 727.0939 | 420.9677 | -74.7581 | 75.7019 | 14.2981 | 0.062172 | 14.3602 | 110.7174
|  | 45677.3042 | 45677.3042 | 50.3042 | 2460695.8042 | 0.25054 | 299.9324 | 9376.5643 | 0.016698 | 0.55662 | 300.4891 | 9377.1209 | 0.98402 | 300.4833 | 23.436 | 23.4386 | -57.316 | -20.0467 | 0.043032 | -11.0335 | 90.8867 | 0.50766 | 0.2552 | 0.76013 | 727.0938 | 426.9665 | -73.2584 | 74.2998 | 15.7002 | 0.056553 | 15.7568 | 110.859
|  | 45677.3083 | 45677.3083 | 50.3083 | 2460695.8083 | 0.25054 | 299.9366 | 9376.5684 | 0.016698 | 0.55676 | 300.4933 | 9377.1251 | 0.98402 | 300.4876 | 23.436 | 23.4386 | -57.3116 | -20.0458 | 0.043032 | -11.0347 | 90.8867 | 0.50766 | 0.2552 | 0.76013 | 727.0938 | 432.9653 | -71.7587 | 72.899 | 17.101 | 0.051798 | 17.1528 | 111.0158
|  | 45677.3125 | 45677.3125 | 50.3125 | 2460695.8125 | 0.25054 | 299.9407 | 9376.5725 | 0.016698 | 0.55689 | 300.4976 | 9377.1294 | 0.98402 | 300.4918 | 23.436 | 23.4386 | -57.3072 | -20.0448 | 0.043032 | -11.0359 | 90.8867 | 0.50766 | 0.2552 | 0.76013 | 727.0937 | 438.9641 | -70.259 | 71.4998 | 18.5002 | 0.04772 | 18.548 | 111.1883
|  | 45677.3167 | 45677.3167 | 50.3167 | 2460695.8167 | 0.25054 | 299.9448 | 9376.5766 | 0.016698 | 0.55703 | 300.5018 | 9377.1336 | 0.98402 | 300.4961 | 23.436 | 23.4386 | -57.3028 | -20.0439 | 0.043032 | -11.0371 | 90.8867 | 0.50766 | 0.2552 | 0.76013 | 727.0937 | 444.9629 | -68.7593 | 70.1022 | 19.8978 | 0.044182 | 19.942 | 111.3769
|  | 45677.3208 | 45677.3208 | 50.3208 | 2460695.8208 | 0.25054 | 299.9489 | 9376.5807 | 0.016698 | 0.55716 | 300.506 | 9377.1379 | 0.98402 | 300.5003 | 23.436 | 23.4386 | -57.2984 | -20.043 | 0.043032 | -11.0383 | 90.8867 | 0.50767 | 0.2552 | 0.76013 | 727.0937 | 450.9617 | -67.2596 | 68.7065 | 21.2935 | 0.041082 | 21.3346 | 111.5823
|  | 45677.325 | 45677.325 | 50.325 | 2460695.825 | 0.25054 | 299.953 | 9376.5848 | 0.016698 | 0.55729 | 300.5103 | 9377.1421 | 0.98402 | 300.5045 | 23.436 | 23.4386 | -57.294 | -20.0421 | 0.043032 | -11.0396 | 90.8867 | 0.50767 | 0.2552 | 0.76013 | 727.0936 | 456.9604 | -65.7599 | 67.3129 | 22.6871 | 0.038341 | 22.7254 | 111.8052
|  | 45677.3292 | 45677.3292 | 50.3292 | 2460695.8292 | 0.25054 | 299.9571 | 9376.5889 | 0.016698 | 0.55743 | 300.5145 | 9377.1463 | 0.98402 | 300.5088 | 23.436 | 23.4386 | -57.2896 | -20.0412 | 0.043032 | -11.0408 | 90.8867 | 0.50767 | 0.2552 | 0.76013 | 727.0936 | 462.9592 | -64.2602 | 65.9215 | 24.0785 | 0.035899 | 24.1144 | 112.0463
|  | 45677.3333 | 45677.3333 | 50.3333 | 2460695.8333 | 0.25054 | 299.9612 | 9376.593 | 0.016698 | 0.55756 | 300.5188 | 9377.1506 | 0.98402 | 300.513 | 23.436 | 23.4386 | -57.2852 | -20.0403 | 0.043032 | -11.042 | 90.8867 | 0.50767 | 0.25521 | 0.76013 | 727.0935 | 468.958 | -62.7605 | 64.5326 | 25.4674 | 0.033706 | 25.5011 | 112.3066
|  | 45677.3375 | 45677.3375 | 50.3375 | 2460695.8375 | 0.25054 | 299.9653 | 9376.5971 | 0.016698 | 0.55769 | 300.523 | 9377.1548 | 0.98402 | 300.5173 | 23.436 | 23.4386 | -57.2808 | -20.0394 | 0.043032 | -11.0432 | 90.8867 | 0.50767 | 0.25521 | 0.76013 | 727.0935 | 474.9568 | -61.2608 | 63.1463 | 26.8537 | 0.031726 | 26.8854 | 112.5869
|  | 45677.3417 | 45677.3417 | 50.3417 | 2460695.8417 | 0.25054 | 299.9694 | 9376.6012 | 0.016698 | 0.55783 | 300.5272 | 9377.1591 | 0.98402 | 300.5215 | 23.436 | 23.4386 | -57.2764 | -20.0385 | 0.043032 | -11.0444 | 90.8867 | 0.50767 | 0.25521 | 0.76013 | 727.0934 | 480.9556 | -59.7611 | 61.763 | 28.237 | 0.029927 | 28.2669 | 112.8882
|  | 45677.3458 | 45677.3458 | 50.3458 | 2460695.8458 | 0.25054 | 299.9735 | 9376.6053 | 0.016698 | 0.55796 | 300.5315 | 9377.1633 | 0.98402 | 300.5258 | 23.436 | 23.4386 | -57.272 | -20.0376 | 0.043032 | -11.0456 | 90.8867 | 0.50767 | 0.25521 | 0.76013 | 727.0934 | 486.9544 | -58.2614 | 60.3828 | 29.6172 | 0.028284 | 29.6454 | 113.2117
|  | 45677.35 | 45677.35 | 50.35 | 2460695.85 | 0.25054 | 299.9776 | 9376.6094 | 0.016698 | 0.5581 | 300.5357 | 9377.1675 | 0.98402 | 300.53 | 23.436 | 23.4386 | -57.2675 | -20.0366 | 0.043032 | -11.0468 | 90.8867 | 0.50767 | 0.25521 | 0.76013 | 727.0934 | 492.9532 | -56.7617 | 59.0061 | 30.9939 | 0.026777 | 31.0207 | 113.5586
|  | 45677.3542 | 45677.3542 | 50.3542 | 2460695.8542 | 0.25054 | 299.9817 | 9376.6135 | 0.016698 | 0.55823 | 300.54 | 9377.1718 | 0.98402 | 300.5342 | 23.436 | 23.4386 | -57.2631 | -20.0357 | 0.043032 | -11.048 | 90.8867 | 0.50767 | 0.25521 | 0.76014 | 727.0933 | 498.952 | -55.262 | 57.6331 | 32.3669 | 0.025387 | 32.3922 | 113.9303
|  | 45677.3583 | 45677.3583 | 50.3583 | 2460695.8583 | 0.25054 | 299.9858 | 9376.6177 | 0.016698 | 0.55836 | 300.5442 | 9377.176 | 0.98402 | 300.5385 | 23.436 | 23.4386 | -57.2587 | -20.0348 | 0.043032 | -11.0493 | 90.8867 | 0.50767 | 0.25521 | 0.76014 | 727.0933 | 504.9507 | -53.7623 | 56.2642 | 33.7358 | 0.024101 | 33.7599 | 114.3282
|  | 45677.3625 | 45677.3625 | 50.3625 | 2460695.8625 | 0.25054 | 299.9899 | 9376.6218 | 0.016698 | 0.5585 | 300.5484 | 9377.1803 | 0.98402 | 300.5427 | 23.436 | 23.4386 | -57.2543 | -20.0339 | 0.043032 | -11.0505 | 90.8867 | 0.50767 | 0.25521 | 0.76014 | 727.0932 | 510.9495 | -52.2626 | 54.8998 | 35.1002 | 0.022907 | 35.1231 | 114.7539
|  | 45677.3667 | 45677.3667 | 50.3667 | 2460695.8667 | 0.25054 | 299.9941 | 9376.6259 | 0.016698 | 0.55863 | 300.5527 | 9377.1845 | 0.98402 | 300.547 | 23.436 | 23.4386 | -57.2499 | -20.033 | 0.043032 | -11.0517 | 90.8867 | 0.50767 | 0.25521 | 0.76014 | 727.0932 | 516.9483 | -50.7629 | 53.5401 | 36.4599 | 0.021794 | 36.4817 | 115.2093
|  | 45677.3708 | 45677.3708 | 50.3708 | 2460695.8708 | 0.25054 | 299.9982 | 9376.63 | 0.016698 | 0.55877 | 300.5569 | 9377.1887 | 0.98402 | 300.5512 | 23.436 | 23.4386 | -57.2455 | -20.0321 | 0.043032 | -11.0529 | 90.8866 | 0.50768 | 0.25521 | 0.76014 | 727.0932 | 522.9471 | -49.2632 | 52.1857 | 37.8143 | 0.020754 | 37.835 | 115.6964
|  | 45677.375 | 45677.375 | 50.375 | 2460695.875 | 0.25054 | 300.0023 | 9376.6341 | 0.016698 | 0.5589 | 300.5612 | 9377.193 | 0.98403 | 300.5554 | 23.436 | 23.4386 | -57.2411 | -20.0312 | 0.043032 | -11.0541 | 90.8866 | 0.50768 | 0.25521 | 0.76014 | 727.0931 | 528.9459 | -47.7635 | 50.837 | 39.163 | 0.019778 | 39.1828 | 116.2172
|  | 45677.3792 | 45677.3792 | 50.3792 | 2460695.8792 | 0.25054 | 300.0064 | 9376.6382 | 0.016698 | 0.55903 | 300.5654 | 9377.1972 | 0.98403 | 300.5597 | 23.436 | 23.4386 | -57.2367 | -20.0303 | 0.043032 | -11.0553 | 90.8866 | 0.50768 | 0.25521 | 0.76014 | 727.0931 | 534.9447 | -46.2638 | 49.4945 | 40.5055 | 0.018861 | 40.5244 | 116.7742
|  | 45677.3833 | 45677.3833 | 50.3833 | 2460695.8833 | 0.25054 | 300.0105 | 9376.6423 | 0.016698 | 0.55917 | 300.5696 | 9377.2015 | 0.98403 | 300.5639 | 23.436 | 23.4386 | -57.2323 | -20.0293 | 0.043032 | -11.0565 | 90.8866 | 0.50768 | 0.25522 | 0.76014 | 727.093 | 540.9435 | -44.7641 | 48.1588 | 41.8412 | 0.017997 | 41.8592 | 117.37
|  | 45677.3875 | 45677.3875 | 50.3875 | 2460695.8875 | 0.25054 | 300.0146 | 9376.6464 | 0.016698 | 0.5593 | 300.5739 | 9377.2057 | 0.98403 | 300.5682 | 23.436 | 23.4386 | -57.2279 | -20.0284 | 0.043032 | -11.0577 | 90.8866 | 0.50768 | 0.25522 | 0.76014 | 727.093 | 546.9423 | -43.2644 | 46.8305 | 43.1695 | 0.017181 | 43.1867 | 118.0076
|  | 45677.3917 | 45677.3917 | 50.3917 | 2460695.8917 | 0.25054 | 300.0187 | 9376.6505 | 0.016698 | 0.55943 | 300.5781 | 9377.2099 | 0.98403 | 300.5724 | 23.436 | 23.4386 | -57.2235 | -20.0275 | 0.043032 | -11.0589 | 90.8866 | 0.50768 | 0.25522 | 0.76014 | 727.093 | 552.9411 | -41.7647 | 45.5103 | 44.4897 | 0.016408 | 44.5061 | 118.69
|  | 45677.3958 | 45677.3958 | 50.3958 | 2460695.8958 | 0.25054 | 300.0228 | 9376.6546 | 0.016698 | 0.55957 | 300.5824 | 9377.2142 | 0.98403 | 300.5766 | 23.436 | 23.4386 | -57.2191 | -20.0266 | 0.043032 | -11.0602 | 90.8866 | 0.50768 | 0.25522 | 0.76014 | 727.0929 | 558.9398 | -40.265 | 44.199 | 45.801 | 0.015676 | 45.8167 | 119.4209
|  | 45677.4 | 45677.4 | 50.4 | 2460695.9 | 0.25054 | 300.0269 | 9376.6587 | 0.016698 | 0.5597 | 300.5866 | 9377.2184 | 0.98403 | 300.5809 | 23.436 | 23.4386 | -57.2146 | -20.0257 | 0.043032 | -11.0614 | 90.8866 | 0.50768 | 0.25522 | 0.76014 | 727.0929 | 564.9386 | -38.7653 | 42.8973 | 47.1027 | 0.01498 | 47.1176 | 120.2041
|  | 45677.4042 | 45677.4042 | 50.4042 | 2460695.9042 | 0.25054 | 300.031 | 9376.6628 | 0.016698 | 0.55984 | 300.5909 | 9377.2227 | 0.98403 | 300.5851 | 23.436 | 23.4386 | -57.2102 | -20.0248 | 0.043032 | -11.0626 | 90.8866 | 0.50768 | 0.25522 | 0.76015 | 727.0928 | 570.9374 | -37.2656 | 41.6064 | 48.3936 | 0.014318 | 48.4079 | 121.0439
|  | 45677.4083 | 45677.4083 | 50.4083 | 2460695.9083 | 0.25054 | 300.0351 | 9376.6669 | 0.016698 | 0.55997 | 300.5951 | 9377.2269 | 0.98403 | 300.5894 | 23.436 | 23.4386 | -57.2058 | -20.0239 | 0.043032 | -11.0638 | 90.8866 | 0.50768 | 0.25522 | 0.76015 | 727.0928 | 576.9362 | -35.7659 | 40.3272 | 49.6728 | 0.013688 | 49.6865 | 121.9451
|  | 45677.4125 | 45677.4125 | 50.4125 | 2460695.9125 | 0.25054 | 300.0392 | 9376.671 | 0.016698 | 0.5601 | 300.5993 | 9377.2311 | 0.98403 | 300.5936 | 23.436 | 23.4386 | -57.2014 | -20.0229 | 0.043032 | -11.065 | 90.8866 | 0.50768 | 0.25522 | 0.76015 | 727.0927 | 582.935 | -34.2662 | 39.0609 | 50.9391 | 0.013087 | 50.9522 | 122.9127
|  | 45677.4167 | 45677.4167 | 50.4167 | 2460695.9167 | 0.25054 | 300.0433 | 9376.6751 | 0.016698 | 0.56024 | 300.6036 | 9377.2354 | 0.98403 | 300.5978 | 23.436 | 23.4386 | -57.197 | -20.022 | 0.043032 | -11.0662 | 90.8866 | 0.50768 | 0.25522 | 0.76015 | 727.0927 | 588.9338 | -32.7665 | 37.8088 | 52.1912 | 0.012514 | 52.2037 | 123.9527
|  | 45677.4208 | 45677.4208 | 50.4208 | 2460695.9208 | 0.25054 | 300.0474 | 9376.6793 | 0.016698 | 0.56037 | 300.6078 | 9377.2396 | 0.98403 | 300.6021 | 23.436 | 23.4386 | -57.1926 | -20.0211 | 0.043032 | -11.0674 | 90.8866 | 0.50769 | 0.25522 | 0.76015 | 727.0927 | 594.9326 | -31.2669 | 36.5725 | 53.4275 | 0.011966 | 53.4394 | 125.0713
|  | 45677.425 | 45677.425 | 50.425 | 2460695.925 | 0.25054 | 300.0515 | 9376.6834 | 0.016698 | 0.56051 | 300.6121 | 9377.2439 | 0.98403 | 300.6063 | 23.436 | 23.4386 | -57.1882 | -20.0202 | 0.043032 | -11.0686 | 90.8866 | 0.50769 | 0.25522 | 0.76015 | 727.0926 | 600.9314 | -29.7672 | 35.3537 | 54.6463 | 0.011443 | 54.6577 | 126.2754
|  | 45677.4292 | 45677.4292 | 50.4292 | 2460695.9292 | 0.25054 | 300.0557 | 9376.6875 | 0.016698 | 0.56064 | 300.6163 | 9377.2481 | 0.98403 | 300.6106 | 23.436 | 23.4386 | -57.1838 | -20.0193 | 0.043032 | -11.0698 | 90.8866 | 0.50769 | 0.25522 | 0.76015 | 727.0926 | 606.9302 | -28.2675 | 34.1542 | 55.8458 | 0.010943 | 55.8567 | 127.5726
|  | 45677.4333 | 45677.4333 | 50.4333 | 2460695.9333 | 0.25054 | 300.0598 | 9376.6916 | 0.016698 | 0.56077 | 300.6205 | 9377.2523 | 0.98403 | 300.6148 | 23.436 | 23.4386 | -57.1794 | -20.0184 | 0.043032 | -11.071 | 90.8866 | 0.50769 | 0.25523 | 0.76015 | 727.0925 | 612.929 | -26.7678 | 32.9762 | 57.0238 | 0.010466 | 57.0343 | 128.9713
|  | 45677.4375 | 45677.4375 | 50.4375 | 2460695.9375 | 0.25054 | 300.0639 | 9376.6957 | 0.016698 | 0.56091 | 300.6248 | 9377.2566 | 0.98403 | 300.619 | 23.436 | 23.4386 | -57.175 | -20.0175 | 0.043032 | -11.0722 | 90.8866 | 0.50769 | 0.25523 | 0.76015 | 727.0925 | 618.9278 | -25.2681 | 31.8221 | 58.1779 | 0.010011 | 58.1879 | 130.4804
|  | 45677.4417 | 45677.4417 | 50.4417 | 2460695.9417 | 0.25054 | 300.068 | 9376.6998 | 0.016698 | 0.56104 | 300.629 | 9377.2608 | 0.98403 | 300.6233 | 23.436 | 23.4386 | -57.1706 | -20.0166 | 0.043032 | -11.0734 | 90.8866 | 0.50769 | 0.25523 | 0.76015 | 727.0925 | 624.9266 | -23.7684 | 30.6947 | 59.3053 | 0.0095765 | 59.3149 | 132.1096
|  | 45677.4458 | 45677.4458 | 50.4458 | 2460695.9458 | 0.25054 | 300.0721 | 9376.7039 | 0.016698 | 0.56117 | 300.6333 | 9377.2651 | 0.98403 | 300.6275 | 23.436 | 23.4386 | -57.1662 | -20.0156 | 0.043032 | -11.0747 | 90.8866 | 0.50769 | 0.25523 | 0.76015 | 727.0924 | 630.9253 | -22.2687 | 29.5969 | 60.4031 | 0.0091635 | 60.4122 | 133.8692
|  | 45677.45 | 45677.45 | 50.45 | 2460695.95 | 0.25054 | 300.0762 | 9376.708 | 0.016698 | 0.56131 | 300.6375 | 9377.2693 | 0.98403 | 300.6318 | 23.436 | 23.4386 | -57.1618 | -20.0147 | 0.043032 | -11.0759 | 90.8865 | 0.50769 | 0.25523 | 0.76015 | 727.0924 | 636.9241 | -20.769 | 28.5324 | 61.4676 | 0.0087714 | 61.4764 | 135.7699
|  | 45677.4542 | 45677.4542 | 50.4542 | 2460695.9542 | 0.25054 | 300.0803 | 9376.7121 | 0.016698 | 0.56144 | 300.6417 | 9377.2735 | 0.98403 | 300.636 | 23.436 | 23.4386 | -57.1574 | -20.0138 | 0.043032 | -11.0771 | 90.8865 | 0.50769 | 0.25523 | 0.76016 | 727.0923 | 642.9229 | -19.2693 | 27.5049 | 62.4951 | 0.0084004 | 62.5035 | 137.8231
|  | 45677.4583 | 45677.4583 | 50.4583 | 2460695.9583 | 0.25054 | 300.0844 | 9376.7162 | 0.016698 | 0.56158 | 300.646 | 9377.2778 | 0.98403 | 300.6403 | 23.436 | 23.4386 | -57.1529 | -20.0129 | 0.043032 | -11.0783 | 90.8865 | 0.50769 | 0.25523 | 0.76016 | 727.0923 | 648.9217 | -17.7696 | 26.5188 | 63.4812 | 0.0080507 | 63.4893 | 140.0399
|  | 45677.4625 | 45677.4625 | 50.4625 | 2460695.9625 | 0.25054 | 300.0885 | 9376.7203 | 0.016698 | 0.56171 | 300.6502 | 9377.282 | 0.98403 | 300.6445 | 23.436 | 23.4386 | -57.1485 | -20.012 | 0.043032 | -11.0795 | 90.8865 | 0.50769 | 0.25523 | 0.76016 | 727.0923 | 654.9205 | -16.2699 | 25.5789 | 64.4211 | 0.007723 | 64.4289 | 142.4311
|  | 45677.4667 | 45677.4667 | 50.4667 | 2460695.9667 | 0.25054 | 300.0926 | 9376.7244 | 0.016698 | 0.56184 | 300.6545 | 9377.2863 | 0.98403 | 300.6487 | 23.436 | 23.4386 | -57.1441 | -20.0111 | 0.043032 | -11.0807 | 90.8865 | 0.50769 | 0.25523 | 0.76016 | 727.0922 | 660.9193 | -14.7702 | 24.6905 | 65.3095 | 0.0074179 | 65.317 | 145.0069
|  | 45677.4708 | 45677.4708 | 50.4708 | 2460695.9708 | 0.25054 | 300.0967 | 9376.7285 | 0.016698 | 0.56198 | 300.6587 | 9377.2905 | 0.98403 | 300.653 | 23.436 | 23.4386 | -57.1397 | -20.0101 | 0.043032 | -11.0819 | 90.8865 | 0.5077 | 0.25523 | 0.76016 | 727.0922 | 666.9181 | -13.2705 | 23.8593 | 66.1407 | 0.0071364 | 66.1478 | 147.7755
|  | 45677.475 | 45677.475 | 50.475 | 2460695.975 | 0.25054 | 300.1008 | 9376.7326 | 0.016698 | 0.56211 | 300.6629 | 9377.2947 | 0.98403 | 300.6572 | 23.436 | 23.4386 | -57.1353 | -20.0092 | 0.043032 | -11.0831 | 90.8865 | 0.5077 | 0.25523 | 0.76016 | 727.0921 | 672.9169 | -11.7708 | 23.0917 | 66.9083 | 0.0068795 | 66.9152 | 150.7426
|  | 45677.4792 | 45677.4792 | 50.4792 | 2460695.9792 | 0.25054 | 300.1049 | 9376.7367 | 0.016698 | 0.56224 | 300.6672 | 9377.299 | 0.98403 | 300.6615 | 23.436 | 23.4386 | -57.1309 | -20.0083 | 0.043032 | -11.0843 | 90.8865 | 0.5077 | 0.25523 | 0.76016 | 727.0921 | 678.9157 | -10.2711 | 22.3941 | 67.6059 | 0.0066487 | 67.6126 | 153.9104
|  | 45677.4833 | 45677.4833 | 50.4833 | 2460695.9833 | 0.25054 | 300.109 | 9376.7409 | 0.016698 | 0.56238 | 300.6714 | 9377.3032 | 0.98403 | 300.6657 | 23.436 | 23.4386 | -57.1265 | -20.0074 | 0.043032 | -11.0855 | 90.8865 | 0.5077 | 0.25524 | 0.76016 | 727.092 | 684.9145 | -8.7714 | 21.7733 | 68.2267 | 0.0064451 | 68.2332 | 157.276
|  | 45677.4875 | 45677.4875 | 50.4875 | 2460695.9875 | 0.25054 | 300.1132 | 9376.745 | 0.016698 | 0.56251 | 300.6757 | 9377.3075 | 0.98403 | 300.6699 | 23.436 | 23.4386 | -57.1221 | -20.0065 | 0.043032 | -11.0867 | 90.8865 | 0.5077 | 0.25524 | 0.76016 | 727.092 | 690.9133 | -7.2717 | 21.236 | 68.764 | 0.0062704 | 68.7703 | 160.8306
|  | 45677.4917 | 45677.4917 | 50.4917 | 2460695.9917 | 0.25054 | 300.1173 | 9376.7491 | 0.016698 | 0.56265 | 300.6799 | 9377.3117 | 0.98404 | 300.6742 | 23.436 | 23.4386 | -57.1177 | -20.0056 | 0.043032 | -11.0879 | 90.8865 | 0.5077 | 0.25524 | 0.76016 | 727.092 | 696.9121 | -5.772 | 20.7888 | 69.2112 | 0.0061259 | 69.2174 | 164.5583
|  | 45677.4958 | 45677.4958 | 50.4958 | 2460695.9958 | 0.25054 | 300.1214 | 9376.7532 | 0.016698 | 0.56278 | 300.6841 | 9377.316 | 0.98404 | 300.6784 | 23.436 | 23.4386 | -57.1133 | -20.0047 | 0.043032 | -11.0891 | 90.8865 | 0.5077 | 0.25524 | 0.76016 | 727.0919 | 702.9109 | -4.2723 | 20.4375 | 69.5625 | 0.006013 | 69.5685 | 168.4355
|  | 45677.5 | 45677.5 | 50.5 | 2460696 | 0.25054 | 300.1255 | 9376.7573 | 0.016698 | 0.56291 | 300.6884 | 9377.3202 | 0.98404 | 300.6827 | 23.436 | 23.4386 | -57.1089 | -20.0037 | 0.043032 | -11.0903 | 90.8865 | 0.5077 | 0.25524 | 0.76016 | 727.0919 | 708.9097 | -2.7726 | 20.1872 | 69.8128 | 0.0059329 | 69.8188 | 172.4312
|  | 45677.5042 | 45677.5042 | 50.5042 | 2460696.0042 | 0.25054 | 300.1296 | 9376.7614 | 0.016698 | 0.56305 | 300.6926 | 9377.3244 | 0.98404 | 300.6869 | 23.436 | 23.4386 | -57.1045 | -20.0028 | 0.043032 | -11.0915 | 90.8865 | 0.5077 | 0.25524 | 0.76016 | 727.0918 | 714.9085 | -1.2729 | 20.0416 | 69.9584 | 0.0058864 | 69.9643 | 176.5079
|  | 45677.5083 | 45677.5083 | 50.5083 | 2460696.0083 | 0.25054 | 300.1337 | 9376.7655 | 0.016698 | 0.56318 | 300.6969 | 9377.3287 | 0.98404 | 300.6911 | 23.436 | 23.4386 | -57.1001 | -20.0019 | 0.043032 | -11.0927 | 90.8865 | 0.5077 | 0.25524 | 0.76017 | 727.0918 | 720.9073 | 0.22682 | 20.0031 | 69.9969 | 0.0058741 | 70.0027 | 180.6231
|  | 45677.5125 | 45677.5125 | 50.5125 | 2460696.0125 | 0.25054 | 300.1378 | 9376.7696 | 0.016698 | 0.56331 | 300.7011 | 9377.3329 | 0.98404 | 300.6954 | 23.436 | 23.4386 | -57.0957 | -20.001 | 0.043032 | -11.0939 | 90.8865 | 0.5077 | 0.25524 | 0.76017 | 727.0918 | 726.9061 | 1.7265 | 20.0723 | 69.9277 | 0.0058962 | 69.9336 | 184.7318
|  | 45677.5167 | 45677.5167 | 50.5167 | 2460696.0167 | 0.25054 | 300.1419 | 9376.7737 | 0.016698 | 0.56345 | 300.7053 | 9377.3372 | 0.98404 | 300.6996 | 23.436 | 23.4386 | -57.0913 | -20.0001 | 0.043032 | -11.0951 | 90.8865 | 0.5077 | 0.25524 | 0.76017 | 727.0917 | 732.9049 | 3.2262 | 20.2481 | 69.7519 | 0.0059524 | 69.7579 | 188.7896
|  | 45677.5208 | 45677.5208 | 50.5208 | 2460696.0208 | 0.25054 | 300.146 | 9376.7778 | 0.016698 | 0.56358 | 300.7096 | 9377.3414 | 0.98404 | 300.7039 | 23.436 | 23.4386 | -57.0868 | -19.9992 | 0.043032 | -11.0963 | 90.8865 | 0.50771 | 0.25524 | 0.76017 | 727.0917 | 738.9037 | 4.7259 | 20.5277 | 69.4723 | 0.006042 | 69.4784 | 192.7552
|  | 45677.525 | 45677.525 | 50.525 | 2460696.025 | 0.25054 | 300.1501 | 9376.7819 | 0.016698 | 0.56372 | 300.7138 | 9377.3456 | 0.98404 | 300.7081 | 23.436 | 23.4386 | -57.0824 | -19.9982 | 0.043032 | -11.0976 | 90.8865 | 0.50771 | 0.25524 | 0.76017 | 727.0916 | 744.9024 | 6.2256 | 20.9069 | 69.0931 | 0.006164 | 69.0992 | 196.5928
|  | 45677.5292 | 45677.5292 | 50.5292 | 2460696.0292 | 0.25054 | 300.1542 | 9376.786 | 0.016698 | 0.56385 | 300.7181 | 9377.3499 | 0.98404 | 300.7123 | 23.436 | 23.4386 | -57.078 | -19.9973 | 0.043032 | -11.0988 | 90.8864 | 0.50771 | 0.25525 | 0.76017 | 727.0916 | 750.9012 | 7.7253 | 21.3805 | 68.6195 | 0.0063173 | 68.6258 | 200.2732
|  | 45677.5333 | 45677.5333 | 50.5333 | 2460696.0333 | 0.25054 | 300.1583 | 9376.7901 | 0.016698 | 0.56398 | 300.7223 | 9377.3541 | 0.98404 | 300.7166 | 23.436 | 23.4386 | -57.0736 | -19.9964 | 0.043032 | -11.1 | 90.8864 | 0.50771 | 0.25525 | 0.76017 | 727.0916 | 756.9 | 9.225 | 21.9424 | 68.0576 | 0.0065004 | 68.0641 | 203.7754
|  | 45677.5375 | 45677.5375 | 50.5375 | 2460696.0375 | 0.25054 | 300.1624 | 9376.7942 | 0.016698 | 0.56412 | 300.7266 | 9377.3584 | 0.98404 | 300.7208 | 23.436 | 23.4386 | -57.0692 | -19.9955 | 0.043032 | -11.1012 | 90.8864 | 0.50771 | 0.25525 | 0.76017 | 727.0915 | 762.8988 | 10.7247 | 22.5858 | 67.4142 | 0.0067119 | 67.4209 | 207.0854
|  | 45677.5417 | 45677.5417 | 50.5417 | 2460696.0417 | 0.25054 | 300.1665 | 9376.7983 | 0.016698 | 0.56425 | 300.7308 | 9377.3626 | 0.98404 | 300.7251 | 23.436 | 23.4386 | -57.0648 | -19.9946 | 0.043032 | -11.1024 | 90.8864 | 0.50771 | 0.25525 | 0.76017 | 727.0915 | 768.8976 | 12.2244 | 23.3042 | 66.6958 | 0.0069503 | 66.7028 | 210.1962
|  | 45677.5458 | 45677.5458 | 50.5458 | 2460696.0458 | 0.25054 | 300.1706 | 9376.8025 | 0.016698 | 0.56438 | 300.735 | 9377.3668 | 0.98404 | 300.7293 | 23.436 | 23.4386 | -57.0604 | -19.9937 | 0.043032 | -11.1036 | 90.8864 | 0.50771 | 0.25525 | 0.76017 | 727.0914 | 774.8964 | 13.7241 | 24.0907 | 65.9093 | 0.0072144 | 65.9165 | 213.1066
|  | 45677.55 | 45677.55 | 50.55 | 2460696.05 | 0.25054 | 300.1748 | 9376.8066 | 0.016698 | 0.56452 | 300.7393 | 9377.3711 | 0.98404 | 300.7335 | 23.436 | 23.4386 | -57.056 | -19.9927 | 0.043032 | -11.1048 | 90.8864 | 0.50771 | 0.25525 | 0.76017 | 727.0914 | 780.8952 | 15.2238 | 24.9389 | 65.0611 | 0.0075028 | 65.0686 | 215.8197
|  | 45677.5542 | 45677.5542 | 50.5542 | 2460696.0542 | 0.25054 | 300.1789 | 9376.8107 | 0.016698 | 0.56465 | 300.7435 | 9377.3753 | 0.98404 | 300.7378 | 23.436 | 23.4386 | -57.0516 | -19.9918 | 0.043032 | -11.106 | 90.8864 | 0.50771 | 0.25525 | 0.76017 | 727.0913 | 786.894 | 16.7235 | 25.8426 | 64.1574 | 0.0078145 | 64.1652 | 218.3421
|  | 45677.5583 | 45677.5583 | 50.5583 | 2460696.0583 | 0.25054 | 300.183 | 9376.8148 | 0.016698 | 0.56479 | 300.7478 | 9377.3796 | 0.98404 | 300.742 | 23.436 | 23.4386 | -57.0472 | -19.9909 | 0.043032 | -11.1072 | 90.8864 | 0.50771 | 0.25525 | 0.76018 | 727.0913 | 792.8928 | 18.2232 | 26.7964 | 63.2036 | 0.0081486 | 63.2118 | 220.6828
|  | 45677.5625 | 45677.5625 | 50.5625 | 2460696.0625 | 0.25054 | 300.1871 | 9376.8189 | 0.016698 | 0.56492 | 300.752 | 9377.3838 | 0.98404 | 300.7463 | 23.436 | 23.4386 | -57.0428 | -19.99 | 0.043032 | -11.1084 | 90.8864 | 0.50771 | 0.25525 | 0.76018 | 727.0913 | 798.8916 | 19.7229 | 27.7949 | 62.2051 | 0.0085044 | 62.2136 | 222.8521
|  | 45677.5667 | 45677.5667 | 50.5667 | 2460696.0667 | 0.25054 | 300.1912 | 9376.823 | 0.016698 | 0.56505 | 300.7562 | 9377.388 | 0.98404 | 300.7505 | 23.436 | 23.4386 | -57.0384 | -19.9891 | 0.043032 | -11.1096 | 90.8864 | 0.50771 | 0.25525 | 0.76018 | 727.0912 | 804.8904 | 21.2226 | 28.8335 | 61.1665 | 0.0088815 | 61.1753 | 224.8609
|  | 45677.5708 | 45677.5708 | 50.5708 | 2460696.0708 | 0.25054 | 300.1953 | 9376.8271 | 0.016698 | 0.56519 | 300.7605 | 9377.3923 | 0.98404 | 300.7547 | 23.436 | 23.4386 | -57.034 | -19.9881 | 0.043032 | -11.1108 | 90.8864 | 0.50772 | 0.25525 | 0.76018 | 727.0912 | 810.8892 | 22.7223 | 29.9081 | 60.0919 | 0.0092796 | 60.1012 | 226.7206
|  | 45677.575 | 45677.575 | 50.575 | 2460696.075 | 0.25054 | 300.1994 | 9376.8312 | 0.016698 | 0.56532 | 300.7647 | 9377.3965 | 0.98404 | 300.759 | 23.436 | 23.4386 | -57.0296 | -19.9872 | 0.043032 | -11.112 | 90.8864 | 0.50772 | 0.25525 | 0.76018 | 727.0911 | 816.888 | 24.222 | 31.0148 | 58.9852 | 0.0096987 | 58.9949 | 228.4422
|  | 45677.5792 | 45677.5792 | 50.5792 | 2460696.0792 | 0.25054 | 300.2035 | 9376.8353 | 0.016698 | 0.56545 | 300.769 | 9377.4008 | 0.98404 | 300.7632 | 23.436 | 23.4386 | -57.0252 | -19.9863 | 0.043032 | -11.1132 | 90.8864 | 0.50772 | 0.25526 | 0.76018 | 727.0911 | 822.8868 | 25.7217 | 32.1504 | 57.8496 | 0.010139 | 57.8598 | 230.0364
|  | 45677.5833 | 45677.5833 | 50.5833 | 2460696.0833 | 0.25054 | 300.2076 | 9376.8394 | 0.016698 | 0.56559 | 300.7732 | 9377.405 | 0.98404 | 300.7675 | 23.436 | 23.4386 | -57.0208 | -19.9854 | 0.043032 | -11.1144 | 90.8864 | 0.50772 | 0.25526 | 0.76018 | 727.0911 | 828.8856 | 27.2214 | 33.3117 | 56.6883 | 0.0106 | 56.6989 | 231.5134
|  | 45677.5875 | 45677.5875 | 50.5875 | 2460696.0875 | 0.25054 | 300.2117 | 9376.8435 | 0.016698 | 0.56572 | 300.7774 | 9377.4092 | 0.98404 | 300.7717 | 23.436 | 23.4386 | -57.0164 | -19.9845 | 0.043032 | -11.1156 | 90.8864 | 0.50772 | 0.25526 | 0.76018 | 727.091 | 834.8844 | 28.7211 | 34.4963 | 55.5037 | 0.011084 | 55.5148 | 232.8826
|  | 45677.5917 | 45677.5917 | 50.5917 | 2460696.0917 | 0.25054 | 300.2158 | 9376.8476 | 0.016698 | 0.56585 | 300.7817 | 9377.4135 | 0.98404 | 300.7759 | 23.436 | 23.4386 | -57.012 | -19.9836 | 0.043032 | -11.1168 | 90.8864 | 0.50772 | 0.25526 | 0.76018 | 727.091 | 840.8832 | 30.2208 | 35.7017 | 54.2983 | 0.011591 | 54.3098 | 234.1529
|  | 45677.5958 | 45677.5958 | 50.5958 | 2460696.0958 | 0.25054 | 300.2199 | 9376.8517 | 0.016698 | 0.56599 | 300.7859 | 9377.4177 | 0.98404 | 300.7802 | 23.436 | 23.4386 | -57.0075 | -19.9826 | 0.043032 | -11.118 | 90.8864 | 0.50772 | 0.25526 | 0.76018 | 727.0909 | 846.882 | 31.7205 | 36.926 | 53.074 | 0.012121 | 53.0861 | 235.3322
|  | 45677.6 | 45677.6 | 50.6 | 2460696.1 | 0.25054 | 300.224 | 9376.8558 | 0.016698 | 0.56612 | 300.7902 | 9377.422 | 0.98404 | 300.7844 | 23.436 | 23.4386 | -57.0031 | -19.9817 | 0.043032 | -11.1192 | 90.8864 | 0.50772 | 0.25526 | 0.76018 | 727.0909 | 852.8808 | 33.2202 | 38.1672 | 51.8328 | 0.012676 | 51.8455 | 236.4281
|  | 45677.6042 | 45677.6042 | 50.6042 | 2460696.1042 | 0.25054 | 300.2281 | 9376.8599 | 0.016698 | 0.56626 | 300.7944 | 9377.4262 | 0.98404 | 300.7887 | 23.436 | 23.4386 | -56.9987 | -19.9808 | 0.043032 | -11.1204 | 90.8864 | 0.50772 | 0.25526 | 0.76018 | 727.0908 | 858.8796 | 34.7199 | 39.4237 | 50.5763 | 0.013257 | 50.5896 | 237.4472
|  | 45677.6083 | 45677.6083 | 50.6083 | 2460696.1083 | 0.25054 | 300.2323 | 9376.8641 | 0.016698 | 0.56639 | 300.7986 | 9377.4304 | 0.98405 | 300.7929 | 23.436 | 23.4386 | -56.9943 | -19.9799 | 0.043032 | -11.1216 | 90.8864 | 0.50772 | 0.25526 | 0.76019 | 727.0908 | 864.8784 | 36.2196 | 40.6941 | 49.3059 | 0.013866 | 49.3198 | 238.3958
|  | 45677.6125 | 45677.6125 | 50.6125 | 2460696.1125 | 0.25054 | 300.2364 | 9376.8682 | 0.016698 | 0.56652 | 300.8029 | 9377.4347 | 0.98405 | 300.7972 | 23.436 | 23.4386 | -56.9899 | -19.979 | 0.043032 | -11.1228 | 90.8863 | 0.50772 | 0.25526 | 0.76019 | 727.0908 | 870.8772 | 37.7193 | 41.9771 | 48.0229 | 0.014506 | 48.0374 | 239.2794
|  | 45677.6167 | 45677.6167 | 50.6167 | 2460696.1167 | 0.25054 | 300.2405 | 9376.8723 | 0.016698 | 0.56666 | 300.8071 | 9377.4389 | 0.98405 | 300.8014 | 23.436 | 23.4386 | -56.9855 | -19.978 | 0.043032 | -11.124 | 90.8863 | 0.50772 | 0.25526 | 0.76019 | 727.0907 | 876.876 | 39.219 | 43.2715 | 46.7285 | 0.015177 | 46.7437 | 240.103
|  | 45677.6208 | 45677.6208 | 50.6208 | 2460696.1208 | 0.25054 | 300.2446 | 9376.8764 | 0.016698 | 0.56679 | 300.8114 | 9377.4432 | 0.98405 | 300.8056 | 23.436 | 23.4386 | -56.9811 | -19.9771 | 0.043032 | -11.1252 | 90.8863 | 0.50773 | 0.25526 | 0.76019 | 727.0907 | 882.8748 | 40.7187 | 44.5763 | 45.4237 | 0.015883 | 45.4396 | 240.8714
|  | 45677.625 | 45677.625 | 50.625 | 2460696.125 | 0.25054 | 300.2487 | 9376.8805 | 0.016698 | 0.56692 | 300.8156 | 9377.4474 | 0.98405 | 300.8099 | 23.436 | 23.4386 | -56.9767 | -19.9762 | 0.043032 | -11.1264 | 90.8863 | 0.50773 | 0.25526 | 0.76019 | 727.0906 | 888.8736 | 42.2184 | 45.8906 | 44.1094 | 0.016627 | 44.126 | 241.5886
|  | 45677.6292 | 45677.6292 | 50.6292 | 2460696.1292 | 0.25054 | 300.2528 | 9376.8846 | 0.016698 | 0.56706 | 300.8198 | 9377.4516 | 0.98405 | 300.8141 | 23.436 | 23.4386 | -56.9723 | -19.9753 | 0.043032 | -11.1276 | 90.8863 | 0.50773 | 0.25527 | 0.76019 | 727.0906 | 894.8724 | 43.7181 | 47.2135 | 42.7865 | 0.017412 | 42.8039 | 242.2584
|  | 45677.6333 | 45677.6333 | 50.6333 | 2460696.1333 | 0.25054 | 300.2569 | 9376.8887 | 0.016698 | 0.56719 | 300.8241 | 9377.4559 | 0.98405 | 300.8184 | 23.436 | 23.4386 | -56.9679 | -19.9744 | 0.043032 | -11.1288 | 90.8863 | 0.50773 | 0.25527 | 0.76019 | 727.0906 | 900.8712 | 45.2178 | 48.5444 | 41.4556 | 0.018242 | 41.4739 | 242.8843
|  | 45677.6375 | 45677.6375 | 50.6375 | 2460696.1375 | 0.25054 | 300.261 | 9376.8928 | 0.016698 | 0.56733 | 300.8283 | 9377.4601 | 0.98405 | 300.8226 | 23.436 | 23.4386 | -56.9635 | -19.9735 | 0.043032 | -11.13 | 90.8863 | 0.50773 | 0.25527 | 0.76019 | 727.0905 | 906.87 | 46.7175 | 49.8824 | 40.1176 | 0.019121 | 40.1367 | 243.4693
|  | 45677.6417 | 45677.6417 | 50.6417 | 2460696.1417 | 0.25054 | 300.2651 | 9376.8969 | 0.016698 | 0.56746 | 300.8326 | 9377.4644 | 0.98405 | 300.8268 | 23.436 | 23.4386 | -56.9591 | -19.9725 | 0.043032 | -11.1311 | 90.8863 | 0.50773 | 0.25527 | 0.76019 | 727.0905 | 912.8689 | 48.2172 | 51.2272 | 38.7728 | 0.020055 | 38.7929 | 244.0163
|  | 45677.6458 | 45677.6458 | 50.6458 | 2460696.1458 | 0.25054 | 300.2692 | 9376.901 | 0.016698 | 0.56759 | 300.8368 | 9377.4686 | 0.98405 | 300.8311 | 23.436 | 23.4386 | -56.9547 | -19.9716 | 0.043032 | -11.1323 | 90.8863 | 0.50773 | 0.25527 | 0.76019 | 727.0904 | 918.8677 | 49.7169 | 52.578 | 37.422 | 0.021049 | 37.4431 | 244.5279
|  | 45677.65 | 45677.65 | 50.65 | 2460696.15 | 0.25054 | 300.2733 | 9376.9051 | 0.016698 | 0.56773 | 300.841 | 9377.4728 | 0.98405 | 300.8353 | 23.436 | 23.4386 | -56.9503 | -19.9707 | 0.043032 | -11.1335 | 90.8863 | 0.50773 | 0.25527 | 0.76019 | 727.0904 | 924.8665 | 51.2166 | 53.9343 | 36.0657 | 0.02211 | 36.0878 | 245.0063
|  | 45677.6542 | 45677.6542 | 50.6542 | 2460696.1542 | 0.25054 | 300.2774 | 9376.9092 | 0.016698 | 0.56786 | 300.8453 | 9377.4771 | 0.98405 | 300.8396 | 23.436 | 23.4386 | -56.9459 | -19.9698 | 0.043032 | -11.1347 | 90.8863 | 0.50773 | 0.25527 | 0.76019 | 727.0904 | 930.8653 | 52.7163 | 55.2958 | 34.7042 | 0.023246 | 34.7274 | 245.4537
|  | 45677.6583 | 45677.6583 | 50.6583 | 2460696.1583 | 0.25055 | 300.2815 | 9376.9133 | 0.016698 | 0.56799 | 300.8495 | 9377.4813 | 0.98405 | 300.8438 | 23.436 | 23.4386 | -56.9415 | -19.9689 | 0.043032 | -11.1359 | 90.8863 | 0.50773 | 0.25527 | 0.7602 | 727.0903 | 936.8641 | 54.216 | 56.6621 | 33.3379 | 0.024466 | 33.3624 | 245.872
|  | 45677.6625 | 45677.6625 | 50.6625 | 2460696.1625 | 0.25055 | 300.2856 | 9376.9174 | 0.016698 | 0.56813 | 300.8538 | 9377.4856 | 0.98405 | 300.848 | 23.436 | 23.4386 | -56.9371 | -19.9679 | 0.043032 | -11.1371 | 90.8863 | 0.50773 | 0.25527 | 0.7602 | 727.0903 | 942.8629 | 55.7157 | 58.0326 | 31.9674 | 0.025781 | 31.9931 | 246.263
|  | 45677.6667 | 45677.6667 | 50.6667 | 2460696.1667 | 0.25055 | 300.2897 | 9376.9215 | 0.016698 | 0.56826 | 300.858 | 9377.4898 | 0.98405 | 300.8523 | 23.436 | 23.4386 | -56.9327 | -19.967 | 0.043032 | -11.1383 | 90.8863 | 0.50773 | 0.25527 | 0.7602 | 727.0902 | 948.8617 | 57.2154 | 59.4072 | 30.5928 | 0.027203 | 30.62 | 246.6282
|  | 45677.6708 | 45677.6708 | 50.6708 | 2460696.1708 | 0.25055 | 300.2939 | 9376.9257 | 0.016698 | 0.56839 | 300.8622 | 9377.494 | 0.98405 | 300.8565 | 23.436 | 23.4386 | -56.9283 | -19.9661 | 0.043032 | -11.1395 | 90.8863 | 0.50774 | 0.25527 | 0.7602 | 727.0902 | 954.8605 | 58.7151 | 60.7854 | 29.2146 | 0.028749 | 29.2433 | 246.969
|  | 45677.675 | 45677.675 | 50.675 | 2460696.175 | 0.25055 | 300.298 | 9376.9298 | 0.016698 | 0.56853 | 300.8665 | 9377.4983 | 0.98405 | 300.8608 | 23.436 | 23.4386 | -56.9239 | -19.9652 | 0.043032 | -11.1407 | 90.8863 | 0.50774 | 0.25527 | 0.7602 | 727.0901 | 960.8593 | 60.2148 | 62.1671 | 27.8329 | 0.030436 | 27.8634 | 247.2869
|  | 45677.6792 | 45677.6792 | 50.6792 | 2460696.1792 | 0.25055 | 300.3021 | 9376.9339 | 0.016698 | 0.56866 | 300.8707 | 9377.5025 | 0.98405 | 300.865 | 23.436 | 23.4386 | -56.9195 | -19.9642 | 0.043032 | -11.1419 | 90.8863 | 0.50774 | 0.25528 | 0.7602 | 727.0901 | 966.8581 | 61.7145 | 63.5518 | 26.4482 | 0.032286 | 26.4805 | 247.5829
|  | 45677.6833 | 45677.6833 | 50.6833 | 2460696.1833 | 0.25055 | 300.3062 | 9376.938 | 0.016698 | 0.5688 | 300.875 | 9377.5068 | 0.98405 | 300.8692 | 23.436 | 23.4386 | -56.9151 | -19.9633 | 0.043032 | -11.1431 | 90.8863 | 0.50774 | 0.25528 | 0.7602 | 727.0901 | 972.8569 | 63.2142 | 64.9394 | 25.0606 | 0.034325 | 25.0949 | 247.8582
|  | 45677.6875 | 45677.6875 | 50.6875 | 2460696.1875 | 0.25055 | 300.3103 | 9376.9421 | 0.016698 | 0.56893 | 300.8792 | 9377.511 | 0.98405 | 300.8735 | 23.436 | 23.4386 | -56.9106 | -19.9624 | 0.043032 | -11.1443 | 90.8863 | 0.50774 | 0.25528 | 0.7602 | 727.09 | 978.8557 | 64.7139 | 66.3296 | 23.6704 | 0.036588 | 23.707 | 248.1138
|  | 45677.6917 | 45677.6917 | 50.6917 | 2460696.1917 | 0.25055 | 300.3144 | 9376.9462 | 0.016698 | 0.56906 | 300.8834 | 9377.5152 | 0.98405 | 300.8777 | 23.436 | 23.4386 | -56.9062 | -19.9615 | 0.043032 | -11.1455 | 90.8862 | 0.50774 | 0.25528 | 0.7602 | 727.09 | 984.8545 | 66.2136 | 67.7223 | 22.2777 | 0.039114 | 22.3169 | 248.3506
|  | 45677.6958 | 45677.6958 | 50.6958 | 2460696.1958 | 0.25055 | 300.3185 | 9376.9503 | 0.016698 | 0.5692 | 300.8877 | 9377.5195 | 0.98405 | 300.882 | 23.436 | 23.4386 | -56.9018 | -19.9606 | 0.043032 | -11.1467 | 90.8862 | 0.50774 | 0.25528 | 0.7602 | 727.0899 | 990.8533 | 67.7133 | 69.1171 | 20.8829 | 0.041954 | 20.9249 | 248.5694
|  | 45677.7 | 45677.7 | 50.7 | 2460696.2 | 0.25055 | 300.3226 | 9376.9544 | 0.016698 | 0.56933 | 300.8919 | 9377.5237 | 0.98405 | 300.8862 | 23.436 | 23.4386 | -56.8974 | -19.9596 | 0.043032 | -11.1479 | 90.8862 | 0.50774 | 0.25528 | 0.7602 | 727.0899 | 996.8521 | 69.213 | 70.514 | 19.486 | 0.045176 | 19.5312 | 248.7709
|  | 45677.7042 | 45677.7042 | 50.7042 | 2460696.2042 | 0.25055 | 300.3267 | 9376.9585 | 0.016698 | 0.56946 | 300.8962 | 9377.528 | 0.98405 | 300.8904 | 23.436 | 23.4386 | -56.893 | -19.9587 | 0.043032 | -11.1491 | 90.8862 | 0.50774 | 0.25528 | 0.7602 | 727.0899 | 1002.8509 | 70.7127 | 71.9127 | 18.0873 | 0.048862 | 18.1362 | 248.9558
|  | 45677.7083 | 45677.7083 | 50.7083 | 2460696.2083 | 0.25055 | 300.3308 | 9376.9626 | 0.016698 | 0.5696 | 300.9004 | 9377.5322 | 0.98405 | 300.8947 | 23.436 | 23.4386 | -56.8886 | -19.9578 | 0.043032 | -11.1503 | 90.8862 | 0.50774 | 0.25528 | 0.7602 | 727.0898 | 1008.8497 | 72.2124 | 73.313 | 16.687 | 0.053126 | 16.7401 | 249.1248
|  | 45677.7125 | 45677.7125 | 50.7125 | 2460696.2125 | 0.25055 | 300.3349 | 9376.9667 | 0.016698 | 0.56973 | 300.9047 | 9377.5364 | 0.98405 | 300.8989 | 23.436 | 23.4386 | -56.8842 | -19.9569 | 0.043032 | -11.1515 | 90.8862 | 0.50774 | 0.25528 | 0.76021 | 727.0898 | 1014.8485 | 73.7121 | 74.7149 | 15.2851 | 0.058117 | 15.3432 | 249.2783
|  | 45677.7167 | 45677.7167 | 50.7167 | 2460696.2167 | 0.25055 | 300.339 | 9376.9708 | 0.016698 | 0.56986 | 300.9089 | 9377.5407 | 0.98405 | 300.9032 | 23.436 | 23.4386 | -56.8798 | -19.956 | 0.043032 | -11.1527 | 90.8862 | 0.50774 | 0.25528 | 0.76021 | 727.0897 | 1020.8473 | 75.2118 | 76.1182 | 13.8818 | 0.064041 | 13.9459 | 249.4169
|  | 45677.7208 | 45677.7208 | 50.7208 | 2460696.2208 | 0.25055 | 300.3431 | 9376.9749 | 0.016698 | 0.57 | 300.9131 | 9377.5449 | 0.98405 | 300.9074 | 23.436 | 23.4386 | -56.8754 | -19.955 | 0.043032 | -11.1539 | 90.8862 | 0.50775 | 0.25528 | 0.76021 | 727.0897 | 1026.8461 | 76.7115 | 77.5227 | 12.4773 | 0.071185 | 12.5485 | 249.5409
|  | 45677.725 | 45677.725 | 50.725 | 2460696.225 | 0.25055 | 300.3472 | 9376.979 | 0.016698 | 0.57013 | 300.9174 | 9377.5492 | 0.98406 | 300.9116 | 23.436 | 23.4386 | -56.871 | -19.9541 | 0.043032 | -11.155 | 90.8862 | 0.50775 | 0.25528 | 0.76021 | 727.0896 | 1032.845 | 78.2112 | 78.9282 | 11.0718 | 0.079964 | 11.1518 | 249.6509
|  | 45677.7292 | 45677.7292 | 50.7292 | 2460696.2292 | 0.25055 | 300.3513 | 9376.9831 | 0.016698 | 0.57026 | 300.9216 | 9377.5534 | 0.98406 | 300.9159 | 23.436 | 23.4386 | -56.8666 | -19.9532 | 0.043032 | -11.1562 | 90.8862 | 0.50775 | 0.25529 | 0.76021 | 727.0896 | 1038.8438 | 79.7109 | 80.3347 | 9.6653 | 0.090992 | 9.7563 | 249.747
|  | 45677.7333 | 45677.7333 | 50.7333 | 2460696.2333 | 0.25055 | 300.3555 | 9376.9873 | 0.016698 | 0.5704 | 300.9259 | 9377.5576 | 0.98406 | 300.9201 | 23.436 | 23.4386 | -56.8622 | -19.9523 | 0.043032 | -11.1574 | 90.8862 | 0.50775 | 0.25529 | 0.76021 | 727.0896 | 1044.8426 | 81.2106 | 81.742 | 8.258 | 0.10521 | 8.3632 | 249.8297
|  | 45677.7375 | 45677.7375 | 50.7375 | 2460696.2375 | 0.25055 | 300.3596 | 9376.9914 | 0.016698 | 0.57053 | 300.9301 | 9377.5619 | 0.98406 | 300.9244 | 23.436 | 23.4386 | -56.8578 | -19.9513 | 0.043032 | -11.1586 | 90.8862 | 0.50775 | 0.25529 | 0.76021 | 727.0895 | 1050.8414 | 82.7103 | 83.15 | 6.85 | 0.12409 | 6.9741 | 249.899
|  | 45677.7417 | 45677.7417 | 50.7417 | 2460696.2417 | 0.25055 | 300.3637 | 9376.9955 | 0.016698 | 0.57067 | 300.9343 | 9377.5661 | 0.98406 | 300.9286 | 23.436 | 23.4386 | -56.8534 | -19.9504 | 0.043032 | -11.1598 | 90.8862 | 0.50775 | 0.25529 | 0.76021 | 727.0895 | 1056.8402 | 84.21 | 84.5586 | 5.4414 | 0.14997 | 5.5914 | 249.9554
|  | 45677.7458 | 45677.7458 | 50.7458 | 2460696.2458 | 0.25055 | 300.3678 | 9376.9996 | 0.016698 | 0.5708 | 300.9386 | 9377.5704 | 0.98406 | 300.9328 | 23.436 | 23.4386 | -56.849 | -19.9495 | 0.043032 | -11.161 | 90.8862 | 0.50775 | 0.25529 | 0.76021 | 727.0894 | 1062.839 | 85.7097 | 85.9676 | 4.0324 | 0.1878 | 4.2202 | 249.9989
|  | 45677.75 | 45677.75 | 50.75 | 2460696.25 | 0.25055 | 300.3719 | 9377.0037 | 0.016698 | 0.57093 | 300.9428 | 9377.5746 | 0.98406 | 300.9371 | 23.436 | 23.4386 | -56.8446 | -19.9486 | 0.043032 | -11.1622 | 90.8862 | 0.50775 | 0.25529 | 0.76021 | 727.0894 | 1068.8378 | 87.2095 | 87.377 | 2.623 | 0.24722 | 2.8702 | 250.0296
|  | 45677.7542 | 45677.7542 | 50.7542 | 2460696.2542 | 0.25055 | 300.376 | 9377.0078 | 0.016698 | 0.57107 | 300.9471 | 9377.5789 | 0.98406 | 300.9413 | 23.436 | 23.4386 | -56.8402 | -19.9477 | 0.043032 | -11.1634 | 90.8862 | 0.50775 | 0.25529 | 0.76021 | 727.0894 | 1074.8366 | 88.7092 | 88.7866 | 1.2134 | 0.34365 | 1.557 | 250.0477
|  | 45677.7583 | 45677.7583 | 50.7583 | 2460696.2583 | 0.25055 | 300.3801 | 9377.0119 | 0.016698 | 0.5712 | 300.9513 | 9377.5831 | 0.98406 | 300.9456 | 23.436 | 23.4386 | -56.8358 | -19.9467 | 0.043032 | -11.1646 | 90.8862 | 0.50775 | 0.25529 | 0.76021 | 727.0893 | 1080.8354 | 90.2089 | 90.1963 | -0.19633 | 0.51134 | 0.31501 | 250.0531
|  | 45677.7625 | 45677.7625 | 50.7625 | 2460696.2625 | 0.25055 | 300.3842 | 9377.016 | 0.016698 | 0.57133 | 300.9555 | 9377.5873 | 0.98406 | 300.9498 | 23.436 | 23.4386 | -56.8314 | -19.9458 | 0.043032 | -11.1658 | 90.8862 | 0.50775 | 0.25529 | 0.76022 | 727.0893 | 1086.8342 | 91.7086 | 91.606 | -1.606 | 0.20579 | -1.4003 | 250.046
|  | 45677.7667 | 45677.7667 | 50.7667 | 2460696.2667 | 0.25055 | 300.3883 | 9377.0201 | 0.016698 | 0.57147 | 300.9598 | 9377.5916 | 0.98406 | 300.9541 | 23.436 | 23.4386 | -56.827 | -19.9449 | 0.043032 | -11.167 | 90.8862 | 0.50775 | 0.25529 | 0.76022 | 727.0892 | 1092.833 | 93.2083 | 93.0156 | -3.0156 | 0.10953 | -2.9061 | 250.0263
|  | 45677.7708 | 45677.7708 | 50.7708 | 2460696.2708 | 0.25055 | 300.3924 | 9377.0242 | 0.016698 | 0.5716 | 300.964 | 9377.5958 | 0.98406 | 300.9583 | 23.436 | 23.4386 | -56.8226 | -19.944 | 0.043032 | -11.1681 | 90.8861 | 0.50776 | 0.25529 | 0.76022 | 727.0892 | 1098.8319 | 94.708 | 94.425 | -4.425 | 0.074562 | -4.3505 | 249.9939
|  | 45677.775 | 45677.775 | 50.775 | 2460696.275 | 0.25055 | 300.3965 | 9377.0283 | 0.016698 | 0.57173 | 300.9683 | 9377.6001 | 0.98406 | 300.9625 | 23.436 | 23.4386 | -56.8182 | -19.943 | 0.043032 | -11.1693 | 90.8861 | 0.50776 | 0.25529 | 0.76022 | 727.0892 | 1104.8307 | 96.2077 | 95.8341 | -5.8341 | 0.056471 | -5.7776 | 249.9487
|  | 45677.7792 | 45677.7792 | 50.7792 | 2460696.2792 | 0.25055 | 300.4006 | 9377.0324 | 0.016698 | 0.57187 | 300.9725 | 9377.6043 | 0.98406 | 300.9668 | 23.436 | 23.4386 | -56.8138 | -19.9421 | 0.043032 | -11.1705 | 90.8861 | 0.50776 | 0.2553 | 0.76022 | 727.0891 | 1110.8295 | 97.7074 | 97.2427 | -7.2427 | 0.045402 | -7.1973 | 249.8906
|  | 45677.7833 | 45677.7833 | 50.7833 | 2460696.2833 | 0.25055 | 300.4047 | 9377.0365 | 0.016698 | 0.572 | 300.9767 | 9377.6085 | 0.98406 | 300.971 | 23.436 | 23.4386 | -56.8094 | -19.9412 | 0.043032 | -11.1717 | 90.8861 | 0.50776 | 0.2553 | 0.76022 | 727.0891 | 1116.8283 | 99.2071 | 98.6507 | -8.6507 | 0.037925 | -8.6127 | 249.8194
|  | 45677.7875 | 45677.7875 | 50.7875 | 2460696.2875 | 0.25055 | 300.4088 | 9377.0406 | 0.016698 | 0.57213 | 300.981 | 9377.6128 | 0.98406 | 300.9753 | 23.436 | 23.4386 | -56.805 | -19.9403 | 0.043032 | -11.1729 | 90.8861 | 0.50776 | 0.2553 | 0.76022 | 727.089 | 1122.8271 | 100.7068 | 100.058 | -10.058 | 0.032531 | -10.0255 | 249.7349
|  | 45677.7917 | 45677.7917 | 50.7917 | 2460696.2917 | 0.25055 | 300.413 | 9377.0447 | 0.016698 | 0.57227 | 300.9852 | 9377.617 | 0.98406 | 300.9795 | 23.436 | 23.4386 | -56.8006 | -19.9394 | 0.043032 | -11.1741 | 90.8861 | 0.50776 | 0.2553 | 0.76022 | 727.089 | 1128.8259 | 102.2065 | 101.4645 | -11.4645 | 0.028451 | -11.436 | 249.6369
|  | 45677.7958 | 45677.7958 | 50.7958 | 2460696.2958 | 0.25055 | 300.4171 | 9377.0489 | 0.016698 | 0.5724 | 300.9895 | 9377.6213 | 0.98406 | 300.9837 | 23.436 | 23.4386 | -56.7962 | -19.9384 | 0.043032 | -11.1753 | 90.8861 | 0.50776 | 0.2553 | 0.76022 | 727.0889 | 1134.8247 | 103.7062 | 102.87 | -12.87 | 0.025254 | -12.8448 | 249.525
|  | 45677.8 | 45677.8 | 50.8 | 2460696.3 | 0.25055 | 300.4212 | 9377.053 | 0.016698 | 0.57253 | 300.9937 | 9377.6255 | 0.98406 | 300.988 | 23.436 | 23.4386 | -56.7918 | -19.9375 | 0.043032 | -11.1765 | 90.8861 | 0.50776 | 0.2553 | 0.76022 | 727.0889 | 1140.8235 | 105.2059 | 104.2745 | -14.2745 | 0.022679 | -14.2518 | 249.399
|  | 45677.8042 | 45677.8042 | 50.8042 | 2460696.3042 | 0.25055 | 300.4253 | 9377.0571 | 0.016698 | 0.57267 | 300.9979 | 9377.6297 | 0.98406 | 300.9922 | 23.436 | 23.4386 | -56.7874 | -19.9366 | 0.043032 | -11.1777 | 90.8861 | 0.50776 | 0.2553 | 0.76022 | 727.0889 | 1146.8223 | 106.7056 | 105.6778 | -15.6778 | 0.020558 | -15.6572 | 249.2583
|  | 45677.8083 | 45677.8083 | 50.8083 | 2460696.3083 | 0.25055 | 300.4294 | 9377.0612 | 0.016698 | 0.5728 | 301.0022 | 9377.634 | 0.98406 | 300.9965 | 23.436 | 23.4386 | -56.783 | -19.9357 | 0.043032 | -11.1789 | 90.8861 | 0.50776 | 0.2553 | 0.76022 | 727.0888 | 1152.8211 | 108.2053 | 107.0797 | -17.0797 | 0.018779 | -17.0609 | 249.1026
|  | 45677.8125 | 45677.8125 | 50.8125 | 2460696.3125 | 0.25055 | 300.4335 | 9377.0653 | 0.016698 | 0.57294 | 301.0064 | 9377.6382 | 0.98406 | 301.0007 | 23.436 | 23.4386 | -56.7786 | -19.9347 | 0.043032 | -11.18 | 90.8861 | 0.50776 | 0.2553 | 0.76023 | 727.0888 | 1158.82 | 109.705 | 108.48 | -18.48 | 0.017265 | -18.4628 | 248.9313
|  | 45677.8167 | 45677.8167 | 50.8167 | 2460696.3167 | 0.25055 | 300.4376 | 9377.0694 | 0.016698 | 0.57307 | 301.0107 | 9377.6425 | 0.98406 | 301.0049 | 23.436 | 23.4386 | -56.7742 | -19.9338 | 0.043032 | -11.1812 | 90.8861 | 0.50776 | 0.2553 | 0.76023 | 727.0887 | 1164.8188 | 111.2047 | 109.8787 | -19.8787 | 0.015958 | -19.8628 | 248.744
|  | 45677.8208 | 45677.8208 | 50.8208 | 2460696.3208 | 0.25055 | 300.4417 | 9377.0735 | 0.016698 | 0.5732 | 301.0149 | 9377.6467 | 0.98406 | 301.0092 | 23.436 | 23.4386 | -56.7698 | -19.9329 | 0.043032 | -11.1824 | 90.8861 | 0.50777 | 0.2553 | 0.76023 | 727.0887 | 1170.8176 | 112.7044 | 111.2756 | -21.2756 | 0.014818 | -21.2608 | 248.5399
|  | 45677.825 | 45677.825 | 50.825 | 2460696.325 | 0.25055 | 300.4458 | 9377.0776 | 0.016698 | 0.57334 | 301.0191 | 9377.6509 | 0.98406 | 301.0134 | 23.436 | 23.4386 | -56.7654 | -19.932 | 0.043032 | -11.1836 | 90.8861 | 0.50777 | 0.25531 | 0.76023 | 727.0887 | 1176.8164 | 114.2041 | 112.6704 | -22.6704 | 0.013814 | -22.6566 | 248.3184
|  | 45677.8292 | 45677.8292 | 50.8292 | 2460696.3292 | 0.25055 | 300.4499 | 9377.0817 | 0.016698 | 0.57347 | 301.0234 | 9377.6552 | 0.98406 | 301.0177 | 23.436 | 23.4386 | -56.7609 | -19.931 | 0.043032 | -11.1848 | 90.8861 | 0.50777 | 0.25531 | 0.76023 | 727.0886 | 1182.8152 | 115.7038 | 114.063 | -24.063 | 0.012921 | -24.0501 | 248.0787
|  | 45677.8333 | 45677.8333 | 50.8333 | 2460696.3333 | 0.25055 | 300.454 | 9377.0858 | 0.016698 | 0.5736 | 301.0276 | 9377.6594 | 0.98406 | 301.0219 | 23.436 | 23.4386 | -56.7565 | -19.9301 | 0.043032 | -11.186 | 90.8861 | 0.50777 | 0.25531 | 0.76023 | 727.0886 | 1188.814 | 117.2035 | 115.4532 | -25.4532 | 0.012123 | -25.441 | 247.8201
|  | 45677.8375 | 45677.8375 | 50.8375 | 2460696.3375 | 0.25055 | 300.4581 | 9377.0899 | 0.016698 | 0.57374 | 301.0319 | 9377.6637 | 0.98406 | 301.0261 | 23.436 | 23.4386 | -56.7521 | -19.9292 | 0.043032 | -11.1872 | 90.8861 | 0.50777 | 0.25531 | 0.76023 | 727.0885 | 1194.8128 | 118.7032 | 116.8407 | -26.8407 | 0.011403 | -26.8293 | 247.5415
|  | 45677.8417 | 45677.8417 | 50.8417 | 2460696.3417 | 0.25055 | 300.4622 | 9377.094 | 0.016698 | 0.57387 | 301.0361 | 9377.6679 | 0.98407 | 301.0304 | 23.436 | 23.4386 | -56.7477 | -19.9283 | 0.043032 | -11.1883 | 90.8861 | 0.50777 | 0.25531 | 0.76023 | 727.0885 | 1200.8117 | 120.2029 | 118.2253 | -28.2253 | 0.01075 | -28.2146 | 247.2419
|  | 45677.8458 | 45677.8458 | 50.8458 | 2460696.3458 | 0.25055 | 300.4663 | 9377.0981 | 0.016698 | 0.574 | 301.0403 | 9377.6721 | 0.98407 | 301.0346 | 23.436 | 23.4386 | -56.7433 | -19.9273 | 0.043032 | -11.1895 | 90.8861 | 0.50777 | 0.25531 | 0.76023 | 727.0884 | 1206.8105 | 121.7026 | 119.6069 | -29.6069 | 0.010154 | -29.5967 | 246.9203
|  | 45677.85 | 45677.85 | 50.85 | 2460696.35 | 0.25055 | 300.4704 | 9377.1022 | 0.016698 | 0.57414 | 301.0446 | 9377.6764 | 0.98407 | 301.0389 | 23.436 | 23.4386 | -56.7389 | -19.9264 | 0.043032 | -11.1907 | 90.8861 | 0.50777 | 0.25531 | 0.76023 | 727.0884 | 1212.8093 | 123.2023 | 120.985 | -30.985 | 0.0096086 | -30.9754 | 246.5754
|  | 45677.8542 | 45677.8542 | 50.8542 | 2460696.3542 | 0.25055 | 300.4746 | 9377.1063 | 0.016698 | 0.57427 | 301.0488 | 9377.6806 | 0.98407 | 301.0431 | 23.436 | 23.4386 | -56.7345 | -19.9255 | 0.043032 | -11.1919 | 90.886 | 0.50777 | 0.25531 | 0.76023 | 727.0884 | 1218.8081 | 124.702 | 122.3594 | -32.3594 | 0.0091063 | -32.3503 | 246.2059
|  | 45677.8583 | 45677.8583 | 50.8583 | 2460696.3583 | 0.25055 | 300.4787 | 9377.1105 | 0.016698 | 0.5744 | 301.0531 | 9377.6849 | 0.98407 | 301.0473 | 23.436 | 23.4386 | -56.7301 | -19.9246 | 0.043032 | -11.1931 | 90.886 | 0.50777 | 0.25531 | 0.76023 | 727.0883 | 1224.8069 | 126.2017 | 123.7297 | -33.7297 | 0.008642 | -33.7211 | 245.8103
|  | 45677.8625 | 45677.8625 | 50.8625 | 2460696.3625 | 0.25055 | 300.4828 | 9377.1146 | 0.016698 | 0.57454 | 301.0573 | 9377.6891 | 0.98407 | 301.0516 | 23.436 | 23.4386 | -56.7257 | -19.9236 | 0.043032 | -11.1943 | 90.886 | 0.50777 | 0.25531 | 0.76024 | 727.0883 | 1230.8057 | 127.7014 | 125.0957 | -35.0957 | 0.0082112 | -35.0875 | 245.3869
|  | 45677.8667 | 45677.8667 | 50.8667 | 2460696.3667 | 0.25055 | 300.4869 | 9377.1187 | 0.016698 | 0.57467 | 301.0615 | 9377.6933 | 0.98407 | 301.0558 | 23.436 | 23.4386 | -56.7213 | -19.9227 | 0.043032 | -11.1955 | 90.886 | 0.50777 | 0.25531 | 0.76024 | 727.0882 | 1236.8045 | 129.2011 | 126.457 | -36.457 | 0.00781 | -36.4491 | 244.934
|  | 45677.8708 | 45677.8708 | 50.8708 | 2460696.3708 | 0.25055 | 300.491 | 9377.1228 | 0.016698 | 0.5748 | 301.0658 | 9377.6976 | 0.98407 | 301.0601 | 23.436 | 23.4386 | -56.7169 | -19.9218 | 0.043032 | -11.1966 | 90.886 | 0.50778 | 0.25531 | 0.76024 | 727.0882 | 1242.8034 | 130.7008 | 127.813 | -37.813 | 0.0074352 | -37.8056 | 244.4497
|  | 45677.875 | 45677.875 | 50.875 | 2460696.375 | 0.25055 | 300.4951 | 9377.1269 | 0.016698 | 0.57494 | 301.07 | 9377.7018 | 0.98407 | 301.0643 | 23.436 | 23.4386 | -56.7125 | -19.9209 | 0.043032 | -11.1978 | 90.886 | 0.50778 | 0.25532 | 0.76024 | 727.0882 | 1248.8022 | 132.2005 | 129.1634 | -39.1634 | 0.007084 | -39.1563 | 243.9316
|  | 45677.8792 | 45677.8792 | 50.8792 | 2460696.3792 | 0.25055 | 300.4992 | 9377.131 | 0.016698 | 0.57507 | 301.0743 | 9377.7061 | 0.98407 | 301.0685 | 23.436 | 23.4386 | -56.7081 | -19.9199 | 0.043032 | -11.199 | 90.886 | 0.50778 | 0.25532 | 0.76024 | 727.0881 | 1254.801 | 133.7002 | 130.5077 | -40.5077 | 0.006754 | -40.5009 | 243.3775
|  | 45677.8833 | 45677.8833 | 50.8833 | 2460696.3833 | 0.25055 | 300.5033 | 9377.1351 | 0.016698 | 0.5752 | 301.0785 | 9377.7103 | 0.98407 | 301.0728 | 23.436 | 23.4386 | -56.7037 | -19.919 | 0.043032 | -11.2002 | 90.886 | 0.50778 | 0.25532 | 0.76024 | 727.0881 | 1260.7998 | 135.1999 | 131.8452 | -41.8452 | 0.0064432 | -41.8387 | 242.7848
|  | 45677.8875 | 45677.8875 | 50.8875 | 2460696.3875 | 0.25055 | 300.5074 | 9377.1392 | 0.016698 | 0.57534 | 301.0827 | 9377.7145 | 0.98407 | 301.077 | 23.436 | 23.4386 | -56.6993 | -19.9181 | 0.043032 | -11.2014 | 90.886 | 0.50778 | 0.25532 | 0.76024 | 727.088 | 1266.7986 | 136.6997 | 133.1754 | -43.1754 | 0.0061497 | -43.1692 | 242.1504
|  | 45677.8917 | 45677.8917 | 50.8917 | 2460696.3917 | 0.25055 | 300.5115 | 9377.1433 | 0.016698 | 0.57547 | 301.087 | 9377.7188 | 0.98407 | 301.0813 | 23.436 | 23.4386 | -56.6949 | -19.9172 | 0.043032 | -11.2026 | 90.886 | 0.50778 | 0.25532 | 0.76024 | 727.088 | 1272.7974 | 138.1994 | 134.4976 | -44.4976 | 0.0058721 | -44.4917 | 241.4714
|  | 45677.8958 | 45677.8958 | 50.8958 | 2460696.3958 | 0.25055 | 300.5156 | 9377.1474 | 0.016698 | 0.57561 | 301.0912 | 9377.723 | 0.98407 | 301.0855 | 23.436 | 23.4386 | -56.6905 | -19.9162 | 0.043032 | -11.2038 | 90.886 | 0.50778 | 0.25532 | 0.76024 | 727.0879 | 1278.7962 | 139.6991 | 135.811 | -45.811 | 0.0056089 | -45.8054 | 240.744
|  | 45677.9 | 45677.9 | 50.9 | 2460696.4 | 0.25055 | 300.5197 | 9377.1515 | 0.016698 | 0.57574 | 301.0955 | 9377.7273 | 0.98407 | 301.0897 | 23.436 | 23.4386 | -56.6861 | -19.9153 | 0.043032 | -11.2049 | 90.886 | 0.50778 | 0.25532 | 0.76024 | 727.0879 | 1284.7951 | 141.1988 | 137.1148 | -47.1148 | 0.005359 | -47.1094 | 239.9645
|  | 45677.9042 | 45677.9042 | 50.9042 | 2460696.4042 | 0.25055 | 300.5238 | 9377.1556 | 0.016698 | 0.57587 | 301.0997 | 9377.7315 | 0.98407 | 301.094 | 23.436 | 23.4386 | -56.6817 | -19.9144 | 0.043032 | -11.2061 | 90.886 | 0.50778 | 0.25532 | 0.76024 | 727.0879 | 1290.7939 | 142.6985 | 138.408 | -48.408 | 0.0051214 | -48.4029 | 239.1286
|  | 45677.9083 | 45677.9083 | 50.9083 | 2460696.4083 | 0.25055 | 300.5279 | 9377.1597 | 0.016698 | 0.57601 | 301.1039 | 9377.7357 | 0.98407 | 301.0982 | 23.436 | 23.4386 | -56.6773 | -19.9135 | 0.043032 | -11.2073 | 90.886 | 0.50778 | 0.25532 | 0.76024 | 727.0878 | 1296.7927 | 144.1982 | 139.6896 | -49.6896 | 0.0048951 | -49.6847 | 238.2315
|  | 45677.9125 | 45677.9125 | 50.9125 | 2460696.4125 | 0.25055 | 300.5321 | 9377.1638 | 0.016698 | 0.57614 | 301.1082 | 9377.74 | 0.98407 | 301.1025 | 23.436 | 23.4386 | -56.6729 | -19.9125 | 0.043032 | -11.2085 | 90.886 | 0.50778 | 0.25532 | 0.76024 | 727.0878 | 1302.7915 | 145.6979 | 140.9584 | -50.9584 | 0.0046794 | -50.9538 | 237.268
|  | 45677.9167 | 45677.9167 | 50.9167 | 2460696.4167 | 0.25055 | 300.5362 | 9377.1679 | 0.016698 | 0.57627 | 301.1124 | 9377.7442 | 0.98407 | 301.1067 | 23.436 | 23.4386 | -56.6685 | -19.9116 | 0.043032 | -11.2097 | 90.886 | 0.50778 | 0.25532 | 0.76025 | 727.0877 | 1308.7903 | 147.1976 | 142.2131 | -52.2131 | 0.0044736 | -52.2086 | 236.2323
|  | 45677.9208 | 45677.9208 | 50.9208 | 2460696.4208 | 0.25055 | 300.5403 | 9377.1721 | 0.016698 | 0.57641 | 301.1167 | 9377.7485 | 0.98407 | 301.1109 | 23.436 | 23.4386 | -56.6641 | -19.9107 | 0.043032 | -11.2109 | 90.886 | 0.50779 | 0.25532 | 0.76025 | 727.0877 | 1314.7891 | 148.6973 | 143.4522 | -53.4522 | 0.004277 | -53.4479 | 235.1181
|  | 45677.925 | 45677.925 | 50.925 | 2460696.425 | 0.25055 | 300.5444 | 9377.1762 | 0.016698 | 0.57654 | 301.1209 | 9377.7527 | 0.98407 | 301.1152 | 23.436 | 23.4386 | -56.6597 | -19.9097 | 0.043032 | -11.212 | 90.886 | 0.50779 | 0.25533 | 0.76025 | 727.0877 | 1320.788 | 150.197 | 144.6739 | -54.6739 | 0.0040893 | -54.6699 | 233.9185
|  | 45677.9292 | 45677.9292 | 50.9292 | 2460696.4292 | 0.25055 | 300.5485 | 9377.1803 | 0.016698 | 0.57667 | 301.1252 | 9377.7569 | 0.98407 | 301.1194 | 23.436 | 23.4386 | -56.6553 | -19.9088 | 0.043032 | -11.2132 | 90.886 | 0.50779 | 0.25533 | 0.76025 | 727.0876 | 1326.7868 | 151.6967 | 145.8765 | -55.8765 | 0.00391 | -55.8726 | 232.6258
|  | 45677.9333 | 45677.9333 | 50.9333 | 2460696.4333 | 0.25055 | 300.5526 | 9377.1844 | 0.016698 | 0.57681 | 301.1294 | 9377.7612 | 0.98407 | 301.1237 | 23.436 | 23.4386 | -56.6509 | -19.9079 | 0.043032 | -11.2144 | 90.8859 | 0.50779 | 0.25533 | 0.76025 | 727.0876 | 1332.7856 | 153.1964 | 147.0578 | -57.0578 | 0.0037388 | -57.054 | 231.2316
|  | 45677.9375 | 45677.9375 | 50.9375 | 2460696.4375 | 0.25055 | 300.5567 | 9377.1885 | 0.016698 | 0.57694 | 301.1336 | 9377.7654 | 0.98407 | 301.1279 | 23.436 | 23.4386 | -56.6465 | -19.907 | 0.043032 | -11.2156 | 90.8859 | 0.50779 | 0.25533 | 0.76025 | 727.0875 | 1338.7844 | 154.6961 | 148.2153 | -58.2153 | 0.0035754 | -58.2117 | 229.727
|  | 45677.9417 | 45677.9417 | 50.9417 | 2460696.4417 | 0.25055 | 300.5608 | 9377.1926 | 0.016698 | 0.57707 | 301.1379 | 9377.7697 | 0.98407 | 301.1321 | 23.436 | 23.4386 | -56.6421 | -19.906 | 0.043032 | -11.2168 | 90.8859 | 0.50779 | 0.25533 | 0.76025 | 727.0875 | 1344.7832 | 156.1958 | 149.3464 | -59.3464 | 0.0034197 | -59.3429 | 228.1021
|  | 45677.9458 | 45677.9458 | 50.9458 | 2460696.4458 | 0.25055 | 300.5649 | 9377.1967 | 0.016698 | 0.57721 | 301.1421 | 9377.7739 | 0.98407 | 301.1364 | 23.436 | 23.4386 | -56.6377 | -19.9051 | 0.043032 | -11.2179 | 90.8859 | 0.50779 | 0.25533 | 0.76025 | 727.0875 | 1350.7821 | 157.6955 | 150.4479 | -60.4479 | 0.0032714 | -60.4446 | 226.3466
|  | 45677.95 | 45677.95 | 50.95 | 2460696.45 | 0.25055 | 300.569 | 9377.2008 | 0.016698 | 0.57734 | 301.1464 | 9377.7781 | 0.98407 | 301.1406 | 23.436 | 23.4386 | -56.6333 | -19.9042 | 0.043032 | -11.2191 | 90.8859 | 0.50779 | 0.25533 | 0.76025 | 727.0874 | 1356.7809 | 159.1952 | 151.5165 | -61.5165 | 0.0031307 | -61.5134 | 224.4494
|  | 45677.9542 | 45677.9542 | 50.9542 | 2460696.4542 | 0.25055 | 300.5731 | 9377.2049 | 0.016698 | 0.57747 | 301.1506 | 9377.7824 | 0.98408 | 301.1449 | 23.436 | 23.4386 | -56.6289 | -19.9033 | 0.043032 | -11.2203 | 90.8859 | 0.50779 | 0.25533 | 0.76025 | 727.0874 | 1362.7797 | 160.6949 | 152.5482 | -62.5482 | 0.0029975 | -62.5452 | 222.3994
|  | 45677.9583 | 45677.9583 | 50.9583 | 2460696.4583 | 0.25055 | 300.5772 | 9377.209 | 0.016698 | 0.57761 | 301.1548 | 9377.7866 | 0.98408 | 301.1491 | 23.436 | 23.4386 | -56.6245 | -19.9023 | 0.043032 | -11.2215 | 90.8859 | 0.50779 | 0.25533 | 0.76025 | 727.0873 | 1368.7785 | 162.1946 | 153.5387 | -63.5387 | 0.0028719 | -63.5359 | 220.1849
|  | 45677.9625 | 45677.9625 | 50.9625 | 2460696.4625 | 0.25055 | 300.5813 | 9377.2131 | 0.016698 | 0.57774 | 301.1591 | 9377.7909 | 0.98408 | 301.1533 | 23.436 | 23.4386 | -56.6201 | -19.9014 | 0.043032 | -11.2227 | 90.8859 | 0.50779 | 0.25533 | 0.76025 | 727.0873 | 1374.7773 | 163.6943 | 154.4833 | -64.4833 | 0.0027542 | -64.4805 | 217.7949
|  | 45677.9667 | 45677.9667 | 50.9667 | 2460696.4667 | 0.25055 | 300.5854 | 9377.2172 | 0.016698 | 0.57787 | 301.1633 | 9377.7951 | 0.98408 | 301.1576 | 23.436 | 23.4386 | -56.6157 | -19.9005 | 0.043032 | -11.2238 | 90.8859 | 0.50779 | 0.25533 | 0.76026 | 727.0872 | 1380.7762 | 165.194 | 155.3764 | -65.3764 | 0.0026446 | -65.3738 | 215.2191
|  | 45677.9708 | 45677.9708 | 50.9708 | 2460696.4708 | 0.25055 | 300.5895 | 9377.2213 | 0.016698 | 0.57801 | 301.1676 | 9377.7993 | 0.98408 | 301.1618 | 23.436 | 23.4386 | -56.6113 | -19.8995 | 0.043032 | -11.225 | 90.8859 | 0.5078 | 0.25533 | 0.76026 | 727.0872 | 1386.775 | 166.6937 | 156.2125 | -66.2125 | 0.0025434 | -66.2099 | 212.4488
|  | 45677.975 | 45677.975 | 50.975 | 2460696.475 | 0.25055 | 300.5937 | 9377.2254 | 0.016698 | 0.57814 | 301.1718 | 9377.8036 | 0.98408 | 301.1661 | 23.436 | 23.4386 | -56.6069 | -19.8986 | 0.043032 | -11.2262 | 90.8859 | 0.5078 | 0.25534 | 0.76026 | 727.0872 | 1392.7738 | 168.1934 | 156.9851 | -66.9851 | 0.002451 | -66.9827 | 209.478
|  | 45677.9792 | 45677.9792 | 50.9792 | 2460696.4792 | 0.25055 | 300.5978 | 9377.2295 | 0.016698 | 0.57827 | 301.176 | 9377.8078 | 0.98408 | 301.1703 | 23.436 | 23.4386 | -56.6025 | -19.8977 | 0.043032 | -11.2274 | 90.8859 | 0.5078 | 0.25534 | 0.76026 | 727.0871 | 1398.7726 | 169.6932 | 157.6878 | -67.6878 | 0.0023679 | -67.6854 | 206.3042
|  | 45677.9833 | 45677.9833 | 50.9833 | 2460696.4833 | 0.25055 | 300.6019 | 9377.2337 | 0.016698 | 0.57841 | 301.1803 | 9377.8121 | 0.98408 | 301.1745 | 23.436 | 23.4386 | -56.5981 | -19.8968 | 0.043032 | -11.2286 | 90.8859 | 0.5078 | 0.25534 | 0.76026 | 727.0871 | 1404.7714 | 171.1929 | 158.3136 | -68.3136 | 0.0022946 | -68.3113 | 202.93
|  | 45677.9875 | 45677.9875 | 50.9875 | 2460696.4875 | 0.25055 | 300.606 | 9377.2378 | 0.016698 | 0.57854 | 301.1845 | 9377.8163 | 0.98408 | 301.1788 | 23.436 | 23.4386 | -56.5937 | -19.8958 | 0.043032 | -11.2297 | 90.8859 | 0.5078 | 0.25534 | 0.76026 | 727.087 | 1410.7703 | 172.6926 | 158.8558 | -68.8558 | 0.0022316 | -68.8536 | 199.3639
|  | 45677.9917 | 45677.9917 | 50.9917 | 2460696.4917 | 0.25055 | 300.6101 | 9377.2419 | 0.016698 | 0.57867 | 301.1888 | 9377.8205 | 0.98408 | 301.183 | 23.436 | 23.4386 | -56.5893 | -19.8949 | 0.043032 | -11.2309 | 90.8859 | 0.5078 | 0.25534 | 0.76026 | 727.087 | 1416.7691 | 174.1923 | 159.3078 | -69.3078 | 0.0021794 | -69.3056 | 195.6217
|  | 45677.9958 | 45677.9958 | 50.9958 | 2460696.4958 | 0.25055 | 300.6142 | 9377.246 | 0.016698 | 0.57881 | 301.193 | 9377.8248 | 0.98408 | 301.1873 | 23.436 | 23.4386 | -56.5849 | -19.894 | 0.043032 | -11.2321 | 90.8859 | 0.5078 | 0.25534 | 0.76026 | 727.087 | 1422.7679 | 175.692 | 159.6634 | -69.6634 | 0.0021386 | -69.6613 | 191.7269
|  | 45678 | 45678 | 51 | 2460696.5 | 0.25055 | 300.6183 | 9377.2501 | 0.016698 | 0.57894 | 301.1972 | 9377.829 | 0.98408 | 301.1915 | 23.436 | 23.4386 | -56.5805 | -19.893 | 0.043032 | -11.2333 | 90.8859 | 0.5078 | 0.25534 | 0.76026 | 727.0869 | 1428.7667 | 177.1917 | 159.9177 | -69.9177 | 0.0021095 | -69.9156 | 187.7108
|  | 45678.0042 | 45678.0042 | 51.0042 | 2460696.5042 | 0.25055 | 300.6224 | 9377.2542 | 0.016698 | 0.57907 | 301.2015 | 9377.8333 | 0.98408 | 301.1957 | 23.436 | 23.4386 | -56.5761 | -19.8921 | 0.043032 | -11.2345 | 90.8859 | 0.5078 | 0.25534 | 0.76026 | 727.0869 | 1434.7655 | 178.6914 | 160.0666 | -70.0666 | 0.0020925 | -70.0645 | 183.6115
|  | 45678.0083 | 45678.0083 | 51.0083 | 2460696.5083 | 0.25055 | 300.6265 | 9377.2583 | 0.016698 | 0.57921 | 301.2057 | 9377.8375 | 0.98408 | 301.2 | 23.436 | 23.4386 | -56.5717 | -19.8912 | 0.043032 | -11.2356 | 90.8859 | 0.5078 | 0.25534 | 0.76026 | 727.0868 | 0.76437 | -179.8089 | 160.1079 | -70.1079 | 0.0020878 | -70.1058 | 179.4719
|  | 45678.0125 | 45678.0125 | 51.0125 | 2460696.5125 | 0.25055 | 300.6306 | 9377.2624 | 0.016698 | 0.57934 | 301.21 | 9377.8417 | 0.98408 | 301.2042 | 23.436 | 23.4386 | -56.5673 | -19.8903 | 0.043032 | -11.2368 | 90.8858 | 0.5078 | 0.25534 | 0.76026 | 727.0868 | 6.7632 | -178.3092 | 160.0409 | -70.0409 | 0.0020954 | -70.0388 | 175.3377
|  | 45678.0167 | 45678.0167 | 51.0167 | 2460696.5167 | 0.25055 | 300.6347 | 9377.2665 | 0.016698 | 0.57947 | 301.2142 | 9377.846 | 0.98408 | 301.2085 | 23.436 | 23.4386 | -56.5629 | -19.8893 | 0.043032 | -11.238 | 90.8858 | 0.5078 | 0.25534 | 0.76026 | 727.0867 | 12.762 | -176.8095 | 159.8666 | -69.8666 | 0.0021153 | -69.8645 | 171.2543
|  | 45678.0208 | 45678.0208 | 51.0208 | 2460696.5208 | 0.25055 | 300.6388 | 9377.2706 | 0.016698 | 0.57961 | 301.2184 | 9377.8502 | 0.98408 | 301.2127 | 23.436 | 23.4386 | -56.5585 | -19.8884 | 0.043032 | -11.2392 | 90.8858 | 0.5078 | 0.25534 | 0.76027 | 727.0867 | 18.7608 | -175.3098 | 159.5879 | -69.5879 | 0.0021472 | -69.5857 | 167.2637
|  | 45678.025 | 45678.025 | 51.025 | 2460696.525 | 0.25056 | 300.6429 | 9377.2747 | 0.016698 | 0.57974 | 301.2227 | 9377.8545 | 0.98408 | 301.217 | 23.436 | 23.4386 | -56.5541 | -19.8875 | 0.043032 | -11.2403 | 90.8858 | 0.50781 | 0.25535 | 0.76027 | 727.0867 | 24.7597 | -173.8101 | 159.2088 | -69.2088 | 0.0021908 | -69.2066 | 163.4025
|  | 45678.0292 | 45678.0292 | 51.0292 | 2460696.5292 | 0.25056 | 300.647 | 9377.2788 | 0.016698 | 0.57987 | 301.2269 | 9377.8587 | 0.98408 | 301.2212 | 23.436 | 23.4386 | -56.5497 | -19.8865 | 0.043032 | -11.2415 | 90.8858 | 0.50781 | 0.25535 | 0.76027 | 727.0866 | 30.7585 | -172.3104 | 158.7348 | -68.7348 | 0.0022456 | -68.7326 | 159.7001
|  | 45678.0333 | 45678.0333 | 51.0333 | 2460696.5333 | 0.25056 | 300.6512 | 9377.2829 | 0.016698 | 0.58001 | 301.2312 | 9377.8629 | 0.98408 | 301.2254 | 23.436 | 23.4386 | -56.5453 | -19.8856 | 0.043032 | -11.2427 | 90.8858 | 0.50781 | 0.25535 | 0.76027 | 727.0866 | 36.7573 | -170.8107 | 158.1721 | -68.1721 | 0.0023111 | -68.1698 | 156.1783
|  | 45678.0375 | 45678.0375 | 51.0375 | 2460696.5375 | 0.25056 | 300.6553 | 9377.287 | 0.016698 | 0.58014 | 301.2354 | 9377.8672 | 0.98408 | 301.2297 | 23.436 | 23.4386 | -56.5409 | -19.8847 | 0.043032 | -11.2439 | 90.8858 | 0.50781 | 0.25535 | 0.76027 | 727.0865 | 42.7561 | -169.311 | 157.5273 | -67.5273 | 0.0023868 | -67.5249 | 152.8509
|  | 45678.0417 | 45678.0417 | 51.0417 | 2460696.5417 | 0.25056 | 300.6594 | 9377.2911 | 0.016698 | 0.58027 | 301.2396 | 9377.8714 | 0.98408 | 301.2339 | 23.436 | 23.4386 | -56.5365 | -19.8837 | 0.043032 | -11.245 | 90.8858 | 0.50781 | 0.25535 | 0.76027 | 727.0865 | 48.755 | -167.8113 | 156.8074 | -66.8074 | 0.0024721 | -66.8049 | 149.7251
|  | 45678.0458 | 45678.0458 | 51.0458 | 2460696.5458 | 0.25056 | 300.6635 | 9377.2953 | 0.016698 | 0.58041 | 301.2439 | 9377.8757 | 0.98408 | 301.2382 | 23.436 | 23.4386 | -56.5321 | -19.8828 | 0.043032 | -11.2462 | 90.8858 | 0.50781 | 0.25535 | 0.76027 | 727.0865 | 54.7538 | -166.3116 | 156.019 | -66.019 | 0.0025667 | -66.0164 | 146.8021
|  | 45678.05 | 45678.05 | 51.05 | 2460696.55 | 0.25056 | 300.6676 | 9377.2994 | 0.016698 | 0.58054 | 301.2481 | 9377.8799 | 0.98408 | 301.2424 | 23.436 | 23.4386 | -56.5277 | -19.8819 | 0.043032 | -11.2474 | 90.8858 | 0.50781 | 0.25535 | 0.76027 | 727.0864 | 60.7526 | -164.8118 | 155.1687 | -65.1687 | 0.0026699 | -65.166 | 144.0784
|  | 45678.0542 | 45678.0542 | 51.0542 | 2460696.5542 | 0.25056 | 300.6717 | 9377.3035 | 0.016698 | 0.58067 | 301.2524 | 9377.8841 | 0.98408 | 301.2466 | 23.436 | 23.4386 | -56.5233 | -19.881 | 0.043032 | -11.2486 | 90.8858 | 0.50781 | 0.25535 | 0.76027 | 727.0864 | 66.7514 | -163.3121 | 154.2627 | -64.2627 | 0.0027815 | -64.2599 | 141.5473
|  | 45678.0583 | 45678.0583 | 51.0583 | 2460696.5583 | 0.25056 | 300.6758 | 9377.3076 | 0.016698 | 0.58081 | 301.2566 | 9377.8884 | 0.98408 | 301.2509 | 23.436 | 23.4386 | -56.5189 | -19.88 | 0.043032 | -11.2497 | 90.8858 | 0.50781 | 0.25535 | 0.76027 | 727.0863 | 72.7503 | -161.8124 | 153.3067 | -63.3067 | 0.0029012 | -63.3038 | 139.1997
|  | 45678.0625 | 45678.0625 | 51.0625 | 2460696.5625 | 0.25056 | 300.6799 | 9377.3117 | 0.016698 | 0.58094 | 301.2608 | 9377.8926 | 0.98408 | 301.2551 | 23.436 | 23.4386 | -56.5145 | -19.8791 | 0.043032 | -11.2509 | 90.8858 | 0.50781 | 0.25535 | 0.76027 | 727.0863 | 78.7491 | -160.3127 | 152.3058 | -62.3058 | 0.0030286 | -62.3028 | 137.025
|  | 45678.0667 | 45678.0667 | 51.0667 | 2460696.5667 | 0.25056 | 300.684 | 9377.3158 | 0.016698 | 0.58107 | 301.2651 | 9377.8969 | 0.98408 | 301.2594 | 23.436 | 23.4386 | -56.5101 | -19.8782 | 0.043032 | -11.2521 | 90.8858 | 0.50781 | 0.25535 | 0.76027 | 727.0862 | 84.7479 | -158.813 | 151.2648 | -61.2648 | 0.0031636 | -61.2617 | 135.012
|  | 45678.0708 | 45678.0708 | 51.0708 | 2460696.5708 | 0.25056 | 300.6881 | 9377.3199 | 0.016698 | 0.58121 | 301.2693 | 9377.9011 | 0.98409 | 301.2636 | 23.436 | 23.4386 | -56.5057 | -19.8772 | 0.043032 | -11.2533 | 90.8858 | 0.50781 | 0.25535 | 0.76028 | 727.0862 | 90.7467 | -157.3133 | 150.1879 | -60.1879 | 0.0033061 | -60.1846 | 133.1492
|  | 45678.075 | 45678.075 | 51.075 | 2460696.575 | 0.25056 | 300.6922 | 9377.324 | 0.016698 | 0.58134 | 301.2736 | 9377.9053 | 0.98409 | 301.2678 | 23.436 | 23.4386 | -56.5013 | -19.8763 | 0.043032 | -11.2544 | 90.8858 | 0.50782 | 0.25536 | 0.76028 | 727.0862 | 96.7456 | -155.8136 | 149.0789 | -59.0789 | 0.0034562 | -59.0754 | 131.4254
|  | 45678.0792 | 45678.0792 | 51.0792 | 2460696.5792 | 0.25056 | 300.6963 | 9377.3281 | 0.016698 | 0.58147 | 301.2778 | 9377.9096 | 0.98409 | 301.2721 | 23.436 | 23.4386 | -56.4969 | -19.8754 | 0.043032 | -11.2556 | 90.8858 | 0.50782 | 0.25536 | 0.76028 | 727.0861 | 102.7444 | -154.3139 | 147.9411 | -57.9411 | 0.0036138 | -57.9375 | 129.8296
|  | 45678.0833 | 45678.0833 | 51.0833 | 2460696.5833 | 0.25056 | 300.7004 | 9377.3322 | 0.016698 | 0.58161 | 301.282 | 9377.9138 | 0.98409 | 301.2763 | 23.436 | 23.4386 | -56.4925 | -19.8744 | 0.043032 | -11.2568 | 90.8858 | 0.50782 | 0.25536 | 0.76028 | 727.0861 | 108.7432 | -152.8142 | 146.7775 | -56.7775 | 0.003779 | -56.7737 | 128.3517
|  | 45678.0875 | 45678.0875 | 51.0875 | 2460696.5875 | 0.25056 | 300.7045 | 9377.3363 | 0.016698 | 0.58174 | 301.2863 | 9377.9181 | 0.98409 | 301.2806 | 23.436 | 23.4386 | -56.4881 | -19.8735 | 0.043032 | -11.258 | 90.8858 | 0.50782 | 0.25536 | 0.76028 | 727.086 | 114.742 | -151.3145 | 145.5908 | -55.5908 | 0.0039522 | -55.5868 | 126.9821
|  | 45678.0917 | 45678.0917 | 51.0917 | 2460696.5917 | 0.25056 | 300.7086 | 9377.3404 | 0.016698 | 0.58187 | 301.2905 | 9377.9223 | 0.98409 | 301.2848 | 23.436 | 23.4386 | -56.4837 | -19.8726 | 0.043032 | -11.2591 | 90.8857 | 0.50782 | 0.25536 | 0.76028 | 727.086 | 120.7409 | -149.8148 | 144.3832 | -54.3832 | 0.0041335 | -54.3791 | 125.7118
|  | 45678.0958 | 45678.0958 | 51.0958 | 2460696.5958 | 0.25056 | 300.7128 | 9377.3445 | 0.016698 | 0.58201 | 301.2948 | 9377.9265 | 0.98409 | 301.289 | 23.436 | 23.4386 | -56.4793 | -19.8716 | 0.043032 | -11.2603 | 90.8857 | 0.50782 | 0.25536 | 0.76028 | 727.086 | 126.7397 | -148.3151 | 143.1569 | -53.1569 | 0.0043233 | -53.1526 | 124.5328
|  | 45678.1 | 45678.1 | 51.1 | 2460696.6 | 0.25056 | 300.7169 | 9377.3486 | 0.016698 | 0.58214 | 301.299 | 9377.9308 | 0.98409 | 301.2933 | 23.436 | 23.4386 | -56.4749 | -19.8707 | 0.043032 | -11.2615 | 90.8857 | 0.50782 | 0.25536 | 0.76028 | 727.0859 | 132.7385 | -146.8154 | 141.9138 | -51.9138 | 0.004522 | -51.9092 | 123.4375
|  | 45678.1042 | 45678.1042 | 51.1042 | 2460696.6042 | 0.25056 | 300.721 | 9377.3527 | 0.016698 | 0.58227 | 301.3032 | 9377.935 | 0.98409 | 301.2975 | 23.436 | 23.4386 | -56.4705 | -19.8698 | 0.043032 | -11.2627 | 90.8857 | 0.50782 | 0.25536 | 0.76028 | 727.0859 | 138.7373 | -145.3157 | 140.6553 | -50.6553 | 0.0047302 | -50.6506 | 122.4191
|  | 45678.1083 | 45678.1083 | 51.1083 | 2460696.6083 | 0.25056 | 300.7251 | 9377.3569 | 0.016698 | 0.58241 | 301.3075 | 9377.9393 | 0.98409 | 301.3018 | 23.436 | 23.4386 | -56.4661 | -19.8689 | 0.043032 | -11.2638 | 90.8857 | 0.50782 | 0.25536 | 0.76028 | 727.0858 | 144.7362 | -143.816 | 139.3831 | -49.3831 | 0.0049484 | -49.3781 | 121.4714
|  | 45678.1125 | 45678.1125 | 51.1125 | 2460696.6125 | 0.25056 | 300.7292 | 9377.361 | 0.016698 | 0.58254 | 301.3117 | 9377.9435 | 0.98409 | 301.306 | 23.436 | 23.4386 | -56.4617 | -19.8679 | 0.043032 | -11.265 | 90.8857 | 0.50782 | 0.25536 | 0.76028 | 727.0858 | 150.735 | -142.3163 | 138.0983 | -48.0983 | 0.0051774 | -48.0931 | 120.5888
|  | 45678.1167 | 45678.1167 | 51.1167 | 2460696.6167 | 0.25056 | 300.7333 | 9377.3651 | 0.016698 | 0.58267 | 301.316 | 9377.9477 | 0.98409 | 301.3102 | 23.436 | 23.4386 | -56.4573 | -19.867 | 0.043032 | -11.2662 | 90.8857 | 0.50782 | 0.25536 | 0.76028 | 727.0857 | 156.7338 | -140.8165 | 136.8022 | -46.8022 | 0.005418 | -46.7968 | 119.7662
|  | 45678.1208 | 45678.1208 | 51.1208 | 2460696.6208 | 0.25056 | 300.7374 | 9377.3692 | 0.016698 | 0.58281 | 301.3202 | 9377.952 | 0.98409 | 301.3145 | 23.436 | 23.4386 | -56.4529 | -19.8661 | 0.043032 | -11.2674 | 90.8857 | 0.50782 | 0.25536 | 0.76028 | 727.0857 | 162.7326 | -139.3168 | 135.4957 | -45.4957 | 0.005671 | -45.49 | 118.999
|  | 45678.125 | 45678.125 | 51.125 | 2460696.625 | 0.25056 | 300.7415 | 9377.3733 | 0.016698 | 0.58294 | 301.3244 | 9377.9562 | 0.98409 | 301.3187 | 23.436 | 23.4386 | -56.4485 | -19.8651 | 0.043032 | -11.2685 | 90.8857 | 0.50783 | 0.25537 | 0.76029 | 727.0857 | 168.7315 | -137.8171 | 134.1798 | -44.1798 | 0.0059376 | -44.1738 | 118.2829
|  | 45678.1292 | 45678.1292 | 51.1292 | 2460696.6292 | 0.25056 | 300.7456 | 9377.3774 | 0.016698 | 0.58307 | 301.3287 | 9377.9605 | 0.98409 | 301.323 | 23.436 | 23.4386 | -56.4441 | -19.8642 | 0.043032 | -11.2697 | 90.8857 | 0.50783 | 0.25537 | 0.76029 | 727.0856 | 174.7303 | -136.3174 | 132.8553 | -42.8553 | 0.006219 | -42.849 | 117.6142
|  | 45678.1333 | 45678.1333 | 51.1333 | 2460696.6333 | 0.25056 | 300.7497 | 9377.3815 | 0.016698 | 0.58321 | 301.3329 | 9377.9647 | 0.98409 | 301.3272 | 23.436 | 23.4386 | -56.4397 | -19.8633 | 0.043032 | -11.2709 | 90.8857 | 0.50783 | 0.25537 | 0.76029 | 727.0856 | 180.7291 | -134.8177 | 131.5229 | -41.5229 | 0.0065166 | -41.5164 | 116.9895
|  | 45678.1375 | 45678.1375 | 51.1375 | 2460696.6375 | 0.25056 | 300.7538 | 9377.3856 | 0.016698 | 0.58334 | 301.3372 | 9377.9689 | 0.98409 | 301.3314 | 23.436 | 23.4386 | -56.4353 | -19.8623 | 0.043032 | -11.272 | 90.8857 | 0.50783 | 0.25537 | 0.76029 | 727.0855 | 186.728 | -133.318 | 130.1833 | -40.1833 | 0.0068319 | -40.1765 | 116.4056
|  | 45678.1417 | 45678.1417 | 51.1417 | 2460696.6417 | 0.25056 | 300.7579 | 9377.3897 | 0.016698 | 0.58347 | 301.3414 | 9377.9732 | 0.98409 | 301.3357 | 23.436 | 23.4386 | -56.431 | -19.8614 | 0.043032 | -11.2732 | 90.8857 | 0.50783 | 0.25537 | 0.76029 | 727.0855 | 192.7268 | -131.8183 | 128.8372 | -38.8372 | 0.0071669 | -38.83 | 115.8597
|  | 45678.1458 | 45678.1458 | 51.1458 | 2460696.6458 | 0.25056 | 300.762 | 9377.3938 | 0.016698 | 0.58361 | 301.3456 | 9377.9774 | 0.98409 | 301.3399 | 23.436 | 23.4386 | -56.4266 | -19.8605 | 0.043032 | -11.2744 | 90.8857 | 0.50783 | 0.25537 | 0.76029 | 727.0855 | 198.7256 | -130.3186 | 127.485 | -37.485 | 0.0075237 | -37.4774 | 115.3493
|  | 45678.15 | 45678.15 | 51.15 | 2460696.65 | 0.25056 | 300.7661 | 9377.3979 | 0.016698 | 0.58374 | 301.3499 | 9377.9817 | 0.98409 | 301.3442 | 23.436 | 23.4386 | -56.4222 | -19.8595 | 0.043032 | -11.2755 | 90.8857 | 0.50783 | 0.25537 | 0.76029 | 727.0854 | 204.7245 | -128.8189 | 126.1272 | -36.1272 | 0.0079048 | -36.1193 | 114.8719
|  | 45678.1542 | 45678.1542 | 51.1542 | 2460696.6542 | 0.25056 | 300.7702 | 9377.402 | 0.016698 | 0.58387 | 301.3541 | 9377.9859 | 0.98409 | 301.3484 | 23.436 | 23.4386 | -56.4178 | -19.8586 | 0.043032 | -11.2767 | 90.8857 | 0.50783 | 0.25537 | 0.76029 | 727.0854 | 210.7233 | -127.3192 | 124.7644 | -34.7644 | 0.008313 | -34.7561 | 114.4255
|  | 45678.1583 | 45678.1583 | 51.1583 | 2460696.6583 | 0.25056 | 300.7744 | 9377.4061 | 0.016698 | 0.58401 | 301.3584 | 9377.9901 | 0.98409 | 301.3526 | 23.436 | 23.4386 | -56.4134 | -19.8577 | 0.043032 | -11.2779 | 90.8857 | 0.50783 | 0.25537 | 0.76029 | 727.0853 | 216.7221 | -125.8195 | 123.3969 | -33.3969 | 0.0087517 | -33.3881 | 114.0082
|  | 45678.1625 | 45678.1625 | 51.1625 | 2460696.6625 | 0.25056 | 300.7785 | 9377.4102 | 0.016698 | 0.58414 | 301.3626 | 9377.9944 | 0.98409 | 301.3569 | 23.436 | 23.4386 | -56.409 | -19.8567 | 0.043032 | -11.2791 | 90.8857 | 0.50783 | 0.25537 | 0.76029 | 727.0853 | 222.7209 | -124.3198 | 122.025 | -32.025 | 0.009225 | -32.0158 | 113.6182
|  | 45678.1667 | 45678.1667 | 51.1667 | 2460696.6667 | 0.25056 | 300.7826 | 9377.4143 | 0.016698 | 0.58427 | 301.3668 | 9377.9986 | 0.98409 | 301.3611 | 23.436 | 23.4386 | -56.4046 | -19.8558 | 0.043032 | -11.2802 | 90.8857 | 0.50783 | 0.25537 | 0.76029 | 727.0852 | 228.7198 | -122.8201 | 120.6492 | -30.6492 | 0.0097374 | -30.6395 | 113.2539
|  | 45678.1708 | 45678.1708 | 51.1708 | 2460696.6708 | 0.25056 | 300.7867 | 9377.4185 | 0.016698 | 0.58441 | 301.3711 | 9378.0029 | 0.98409 | 301.3654 | 23.436 | 23.4386 | -56.4002 | -19.8549 | 0.043032 | -11.2814 | 90.8857 | 0.50783 | 0.25537 | 0.76029 | 727.0852 | 234.7186 | -121.3203 | 119.2698 | -29.2698 | 0.010295 | -29.2595 | 112.9139
|  | 45678.175 | 45678.175 | 51.175 | 2460696.675 | 0.25056 | 300.7908 | 9377.4226 | 0.016698 | 0.58454 | 301.3753 | 9378.0071 | 0.98409 | 301.3696 | 23.436 | 23.4386 | -56.3958 | -19.8539 | 0.043032 | -11.2826 | 90.8856 | 0.50784 | 0.25537 | 0.7603 | 727.0852 | 240.7174 | -119.8206 | 117.887 | -27.887 | 0.010904 | -27.8761 | 112.5969
|  | 45678.1792 | 45678.1792 | 51.1792 | 2460696.6792 | 0.25056 | 300.7949 | 9377.4267 | 0.016698 | 0.58467 | 301.3796 | 9378.0113 | 0.98409 | 301.3738 | 23.436 | 23.4386 | -56.3914 | -19.853 | 0.043032 | -11.2837 | 90.8856 | 0.50784 | 0.25538 | 0.7603 | 727.0851 | 246.7163 | -118.3209 | 116.5011 | -26.5011 | 0.011572 | -26.4895 | 112.3016
|  | 45678.1833 | 45678.1833 | 51.1833 | 2460696.6833 | 0.25056 | 300.799 | 9377.4308 | 0.016698 | 0.58481 | 301.3838 | 9378.0156 | 0.9841 | 301.3781 | 23.436 | 23.4386 | -56.387 | -19.8521 | 0.043032 | -11.2849 | 90.8856 | 0.50784 | 0.25538 | 0.7603 | 727.0851 | 252.7151 | -116.8212 | 115.1123 | -25.1123 | 0.012311 | -25.1 | 112.0269
|  | 45678.1875 | 45678.1875 | 51.1875 | 2460696.6875 | 0.25056 | 300.8031 | 9377.4349 | 0.016698 | 0.58494 | 301.388 | 9378.0198 | 0.9841 | 301.3823 | 23.436 | 23.4386 | -56.3826 | -19.8511 | 0.043032 | -11.2861 | 90.8856 | 0.50784 | 0.25538 | 0.7603 | 727.085 | 258.7139 | -115.3215 | 113.721 | -23.721 | 0.013131 | -23.7078 | 111.772
|  | 45678.1917 | 45678.1917 | 51.1917 | 2460696.6917 | 0.25056 | 300.8072 | 9377.439 | 0.016698 | 0.58507 | 301.3923 | 9378.0241 | 0.9841 | 301.3866 | 23.436 | 23.4386 | -56.3782 | -19.8502 | 0.043032 | -11.2872 | 90.8856 | 0.50784 | 0.25538 | 0.7603 | 727.085 | 264.7128 | -113.8218 | 112.3272 | -22.3272 | 0.01405 | -22.3132 | 111.5358
|  | 45678.1958 | 45678.1958 | 51.1958 | 2460696.6958 | 0.25056 | 300.8113 | 9377.4431 | 0.016698 | 0.58521 | 301.3965 | 9378.0283 | 0.9841 | 301.3908 | 23.436 | 23.4386 | -56.3738 | -19.8493 | 0.043032 | -11.2884 | 90.8856 | 0.50784 | 0.25538 | 0.7603 | 727.085 | 270.7116 | -112.3221 | 110.9313 | -20.9313 | 0.015085 | -20.9162 | 111.3176
|  | 45678.2 | 45678.2 | 51.2 | 2460696.7 | 0.25056 | 300.8154 | 9377.4472 | 0.016698 | 0.58534 | 301.4008 | 9378.0325 | 0.9841 | 301.395 | 23.436 | 23.4386 | -56.3694 | -19.8483 | 0.043032 | -11.2896 | 90.8856 | 0.50784 | 0.25538 | 0.7603 | 727.0849 | 276.7104 | -110.8224 | 109.5333 | -19.5333 | 0.016264 | -19.5171 | 111.1165
|  | 45678.2042 | 45678.2042 | 51.2042 | 2460696.7042 | 0.25056 | 300.8195 | 9377.4513 | 0.016698 | 0.58547 | 301.405 | 9378.0368 | 0.9841 | 301.3993 | 23.436 | 23.4386 | -56.365 | -19.8474 | 0.043032 | -11.2907 | 90.8856 | 0.50784 | 0.25538 | 0.7603 | 727.0849 | 282.7093 | -109.3227 | 108.1336 | -18.1336 | 0.017618 | -18.116 | 110.932
|  | 45678.2083 | 45678.2083 | 51.2083 | 2460696.7083 | 0.25056 | 300.8236 | 9377.4554 | 0.016698 | 0.5856 | 301.4092 | 9378.041 | 0.9841 | 301.4035 | 23.436 | 23.4386 | -56.3606 | -19.8465 | 0.043032 | -11.2919 | 90.8856 | 0.50784 | 0.25538 | 0.7603 | 727.0848 | 288.7081 | -107.823 | 106.7321 | -16.7321 | 0.019193 | -16.713 | 110.7634
|  | 45678.2125 | 45678.2125 | 51.2125 | 2460696.7125 | 0.25056 | 300.8277 | 9377.4595 | 0.016698 | 0.58574 | 301.4135 | 9378.0453 | 0.9841 | 301.4078 | 23.436 | 23.4386 | -56.3562 | -19.8455 | 0.043032 | -11.2931 | 90.8856 | 0.50784 | 0.25538 | 0.7603 | 727.0848 | 294.7069 | -106.3233 | 105.3292 | -15.3292 | 0.021049 | -15.3082 | 110.6102
|  | 45678.2167 | 45678.2167 | 51.2167 | 2460696.7167 | 0.25056 | 300.8319 | 9377.4636 | 0.016698 | 0.58587 | 301.4177 | 9378.0495 | 0.9841 | 301.412 | 23.436 | 23.4386 | -56.3518 | -19.8446 | 0.043032 | -11.2942 | 90.8856 | 0.50784 | 0.25538 | 0.7603 | 727.0847 | 300.7058 | -104.8236 | 103.9249 | -13.9249 | 0.023272 | -13.9017 | 110.4719
|  | 45678.2208 | 45678.2208 | 51.2208 | 2460696.7208 | 0.25056 | 300.836 | 9377.4677 | 0.016698 | 0.586 | 301.422 | 9378.0537 | 0.9841 | 301.4162 | 23.436 | 23.4386 | -56.3474 | -19.8437 | 0.043032 | -11.2954 | 90.8856 | 0.50784 | 0.25538 | 0.7603 | 727.0847 | 306.7046 | -103.3239 | 102.5194 | -12.5194 | 0.025985 | -12.4935 | 110.3481
|  | 45678.225 | 45678.225 | 51.225 | 2460696.725 | 0.25056 | 300.8401 | 9377.4718 | 0.016698 | 0.58614 | 301.4262 | 9378.058 | 0.9841 | 301.4205 | 23.436 | 23.4386 | -56.343 | -19.8427 | 0.043032 | -11.2966 | 90.8856 | 0.50784 | 0.25538 | 0.7603 | 727.0847 | 312.7034 | -101.8241 | 101.1129 | -11.1129 | 0.029375 | -11.0835 | 110.2383
|  | 45678.2292 | 45678.2292 | 51.2292 | 2460696.7292 | 0.25056 | 300.8442 | 9377.4759 | 0.016698 | 0.58627 | 301.4304 | 9378.0622 | 0.9841 | 301.4247 | 23.436 | 23.4386 | -56.3386 | -19.8418 | 0.043032 | -11.2977 | 90.8856 | 0.50785 | 0.25539 | 0.76031 | 727.0846 | 318.7023 | -100.3244 | 99.7054 | -9.7054 | 0.033737 | -9.6716 | 110.1423
|  | 45678.2333 | 45678.2333 | 51.2333 | 2460696.7333 | 0.25056 | 300.8483 | 9377.4801 | 0.016698 | 0.5864 | 301.4347 | 9378.0665 | 0.9841 | 301.429 | 23.436 | 23.4386 | -56.3342 | -19.8409 | 0.043032 | -11.2989 | 90.8856 | 0.50785 | 0.25539 | 0.76031 | 727.0846 | 324.7011 | -98.8247 | 98.2971 | -8.2971 | 0.039566 | -8.2575 | 110.0597
|  | 45678.2375 | 45678.2375 | 51.2375 | 2460696.7375 | 0.25056 | 300.8524 | 9377.4842 | 0.016698 | 0.58654 | 301.4389 | 9378.0707 | 0.9841 | 301.4332 | 23.436 | 23.4386 | -56.3298 | -19.8399 | 0.043032 | -11.3001 | 90.8856 | 0.50785 | 0.25539 | 0.76031 | 727.0845 | 330.6999 | -97.325 | 96.8881 | -6.8881 | 0.047764 | -6.8403 | 109.9903
|  | 45678.2417 | 45678.2417 | 51.2417 | 2460696.7417 | 0.25056 | 300.8565 | 9377.4883 | 0.016698 | 0.58667 | 301.4432 | 9378.0749 | 0.9841 | 301.4374 | 23.436 | 23.4386 | -56.3254 | -19.839 | 0.043032 | -11.3012 | 90.8856 | 0.50785 | 0.25539 | 0.76031 | 727.0845 | 336.6988 | -95.8253 | 95.4785 | -5.4785 | 0.06016 | -5.4183 | 109.9339
|  | 45678.2458 | 45678.2458 | 51.2458 | 2460696.7458 | 0.25056 | 300.8606 | 9377.4924 | 0.016698 | 0.5868 | 301.4474 | 9378.0792 | 0.9841 | 301.4417 | 23.436 | 23.4386 | -56.321 | -19.838 | 0.043032 | -11.3024 | 90.8856 | 0.50785 | 0.25539 | 0.76031 | 727.0845 | 342.6976 | -94.3256 | 94.0685 | -4.0685 | 0.081122 | -3.9873 | 109.8903
|  | 45678.25 | 45678.25 | 51.25 | 2460696.75 | 0.25056 | 300.8647 | 9377.4965 | 0.016698 | 0.58694 | 301.4516 | 9378.0834 | 0.9841 | 301.4459 | 23.436 | 23.4386 | -56.3166 | -19.8371 | 0.043032 | -11.3036 | 90.8856 | 0.50785 | 0.25539 | 0.76031 | 727.0844 | 348.6964 | -92.8259 | 92.6581 | -2.6581 | 0.12428 | -2.5338 | 109.8594
|  | 45678.2542 | 45678.2542 | 51.2542 | 2460696.7542 | 0.25056 | 300.8688 | 9377.5006 | 0.016698 | 0.58707 | 301.4559 | 9378.0877 | 0.9841 | 301.4502 | 23.436 | 23.4386 | -56.3122 | -19.8362 | 0.043032 | -11.3047 | 90.8855 | 0.50785 | 0.25539 | 0.76031 | 727.0844 | 354.6953 | -91.3262 | 91.2475 | -1.2475 | 0.26497 | -0.98252 | 109.8411
|  | 45678.2583 | 45678.2583 | 51.2583 | 2460696.7583 | 0.25056 | 300.8729 | 9377.5047 | 0.016698 | 0.5872 | 301.4601 | 9378.0919 | 0.9841 | 301.4544 | 23.436 | 23.4386 | -56.3078 | -19.8352 | 0.043032 | -11.3059 | 90.8855 | 0.50785 | 0.25539 | 0.76031 | 727.0843 | 360.6941 | -89.8265 | 89.8368 | 0.16323 | 0.4592 | 0.62243 | 109.8353
|  | 45678.2625 | 45678.2625 | 51.2625 | 2460696.7625 | 0.25056 | 300.877 | 9377.5088 | 0.016698 | 0.58734 | 301.4644 | 9378.0961 | 0.9841 | 301.4586 | 23.436 | 23.4386 | -56.3034 | -19.8343 | 0.043032 | -11.3071 | 90.8855 | 0.50785 | 0.25539 | 0.76031 | 727.0843 | 366.6929 | -88.3268 | 88.4261 | 1.5739 | 0.3139 | 1.8878 | 109.8421
|  | 45678.2667 | 45678.2667 | 51.2667 | 2460696.7667 | 0.25056 | 300.8811 | 9377.5129 | 0.016698 | 0.58747 | 301.4686 | 9378.1004 | 0.9841 | 301.4629 | 23.436 | 23.4386 | -56.299 | -19.8334 | 0.043032 | -11.3082 | 90.8855 | 0.50785 | 0.25539 | 0.76031 | 727.0842 | 372.6918 | -86.8271 | 87.0154 | 2.9846 | 0.2294 | 3.214 | 109.8614
|  | 45678.2708 | 45678.2708 | 51.2708 | 2460696.7708 | 0.25056 | 300.8852 | 9377.517 | 0.016698 | 0.5876 | 301.4728 | 9378.1046 | 0.9841 | 301.4671 | 23.436 | 23.4386 | -56.2946 | -19.8324 | 0.043032 | -11.3094 | 90.8855 | 0.50785 | 0.25539 | 0.76031 | 727.0842 | 378.6906 | -85.3273 | 85.6051 | 4.3949 | 0.17619 | 4.5711 | 109.8934
|  | 45678.275 | 45678.275 | 51.275 | 2460696.775 | 0.25056 | 300.8893 | 9377.5211 | 0.016698 | 0.58774 | 301.4771 | 9378.1089 | 0.9841 | 301.4714 | 23.436 | 23.4386 | -56.2902 | -19.8315 | 0.043032 | -11.3106 | 90.8855 | 0.50785 | 0.25539 | 0.76031 | 727.0842 | 384.6894 | -83.8276 | 84.195 | 5.805 | 0.14244 | 5.9474 | 109.938
|  | 45678.2792 | 45678.2792 | 51.2792 | 2460696.7792 | 0.25056 | 300.8935 | 9377.5252 | 0.016698 | 0.58787 | 301.4813 | 9378.1131 | 0.9841 | 301.4756 | 23.436 | 23.4386 | -56.2858 | -19.8306 | 0.043032 | -11.3117 | 90.8855 | 0.50786 | 0.2554 | 0.76032 | 727.0841 | 390.6883 | -82.3279 | 82.7854 | 7.2146 | 0.11864 | 7.3333 | 109.9955
|  | 45678.2833 | 45678.2833 | 51.2833 | 2460696.7833 | 0.25056 | 300.8976 | 9377.5293 | 0.016698 | 0.588 | 301.4856 | 9378.1173 | 0.9841 | 301.4798 | 23.436 | 23.4386 | -56.2815 | -19.8296 | 0.043032 | -11.3129 | 90.8855 | 0.50786 | 0.2554 | 0.76032 | 727.0841 | 396.6871 | -80.8282 | 81.3763 | 8.6237 | 0.10114 | 8.7248 | 110.0661
|  | 45678.2875 | 45678.2875 | 51.2875 | 2460696.7875 | 0.25056 | 300.9017 | 9377.5334 | 0.016698 | 0.58814 | 301.4898 | 9378.1216 | 0.9841 | 301.4841 | 23.436 | 23.4386 | -56.2771 | -19.8287 | 0.043032 | -11.314 | 90.8855 | 0.50786 | 0.2554 | 0.76032 | 727.084 | 402.686 | -79.3285 | 79.968 | 10.032 | 0.087856 | 10.1199 | 110.1498
|  | 45678.2917 | 45678.2917 | 51.2917 | 2460696.7917 | 0.25056 | 300.9058 | 9377.5375 | 0.016698 | 0.58827 | 301.494 | 9378.1258 | 0.9841 | 301.4883 | 23.436 | 23.4386 | -56.2727 | -19.8278 | 0.043032 | -11.3152 | 90.8855 | 0.50786 | 0.2554 | 0.76032 | 727.084 | 408.6848 | -77.8288 | 78.5604 | 11.4396 | 0.077479 | 11.5171 | 110.247
|  | 45678.2958 | 45678.2958 | 51.2958 | 2460696.7958 | 0.25056 | 300.9099 | 9377.5417 | 0.016698 | 0.5884 | 301.4983 | 9378.1301 | 0.98411 | 301.4926 | 23.436 | 23.4386 | -56.2683 | -19.8268 | 0.043032 | -11.3164 | 90.8855 | 0.50786 | 0.2554 | 0.76032 | 727.084 | 414.6836 | -76.3291 | 77.1538 | 12.8462 | 0.06917 | 12.9154 | 110.358
|  | 45678.3 | 45678.3 | 51.3 | 2460696.8 | 0.25056 | 300.914 | 9377.5458 | 0.016698 | 0.58853 | 301.5025 | 9378.1343 | 0.98411 | 301.4968 | 23.436 | 23.4386 | -56.2639 | -19.8259 | 0.043032 | -11.3175 | 90.8855 | 0.50786 | 0.2554 | 0.76032 | 727.0839 | 420.6825 | -74.8294 | 75.7482 | 14.2518 | 0.062375 | 14.3141 | 110.4832
|  | 45678.3042 | 45678.3042 | 51.3042 | 2460696.8042 | 0.25056 | 300.9181 | 9377.5499 | 0.016698 | 0.58867 | 301.5068 | 9378.1385 | 0.98411 | 301.501 | 23.436 | 23.4386 | -56.2595 | -19.8249 | 0.043032 | -11.3187 | 90.8855 | 0.50786 | 0.2554 | 0.76032 | 727.0839 | 426.6813 | -73.3297 | 74.3439 | 15.6561 | 0.056716 | 15.7128 | 110.6229
|  | 45678.3083 | 45678.3083 | 51.3083 | 2460696.8083 | 0.25056 | 300.9222 | 9377.554 | 0.016698 | 0.5888 | 301.511 | 9378.1428 | 0.98411 | 301.5053 | 23.436 | 23.4386 | -56.2551 | -19.824 | 0.043032 | -11.3199 | 90.8855 | 0.50786 | 0.2554 | 0.76032 | 727.0838 | 432.6801 | -71.83 | 72.9409 | 17.0591 | 0.05193 | 17.111 | 110.7775
|  | 45678.3125 | 45678.3125 | 51.3125 | 2460696.8125 | 0.25056 | 300.9263 | 9377.5581 | 0.016698 | 0.58893 | 301.5152 | 9378.147 | 0.98411 | 301.5095 | 23.436 | 23.4386 | -56.2507 | -19.8231 | 0.043032 | -11.321 | 90.8855 | 0.50786 | 0.2554 | 0.76032 | 727.0838 | 438.679 | -70.3303 | 71.5394 | 18.4606 | 0.047828 | 18.5084 | 110.9476
|  | 45678.3167 | 45678.3167 | 51.3167 | 2460696.8167 | 0.25056 | 300.9304 | 9377.5622 | 0.016698 | 0.58907 | 301.5195 | 9378.1513 | 0.98411 | 301.5138 | 23.436 | 23.4386 | -56.2463 | -19.8221 | 0.043032 | -11.3222 | 90.8855 | 0.50786 | 0.2554 | 0.76032 | 727.0837 | 444.6778 | -68.8305 | 70.1395 | 19.8605 | 0.044271 | 19.9047 | 111.1337
|  | 45678.3208 | 45678.3208 | 51.3208 | 2460696.8208 | 0.25056 | 300.9345 | 9377.5663 | 0.016698 | 0.5892 | 301.5237 | 9378.1555 | 0.98411 | 301.518 | 23.436 | 23.4386 | -56.2419 | -19.8212 | 0.043032 | -11.3233 | 90.8855 | 0.50786 | 0.2554 | 0.76032 | 727.0837 | 450.6767 | -67.3308 | 68.7415 | 21.2585 | 0.041155 | 21.2996 | 111.3365
|  | 45678.325 | 45678.325 | 51.325 | 2460696.825 | 0.25056 | 300.9386 | 9377.5704 | 0.016698 | 0.58933 | 301.528 | 9378.1597 | 0.98411 | 301.5222 | 23.436 | 23.4386 | -56.2375 | -19.8203 | 0.043032 | -11.3245 | 90.8855 | 0.50786 | 0.2554 | 0.76032 | 727.0837 | 456.6755 | -65.8311 | 67.3455 | 22.6545 | 0.038402 | 22.6929 | 111.5565
|  | 45678.3292 | 45678.3292 | 51.3292 | 2460696.8292 | 0.25056 | 300.9427 | 9377.5745 | 0.016698 | 0.58947 | 301.5322 | 9378.164 | 0.98411 | 301.5265 | 23.436 | 23.4386 | -56.2331 | -19.8193 | 0.043032 | -11.3257 | 90.8855 | 0.50787 | 0.25541 | 0.76032 | 727.0836 | 462.6743 | -64.3314 | 65.9517 | 24.0483 | 0.035949 | 24.0843 | 111.7947
|  | 45678.3333 | 45678.3333 | 51.3333 | 2460696.8333 | 0.25056 | 300.9468 | 9377.5786 | 0.016698 | 0.5896 | 301.5364 | 9378.1682 | 0.98411 | 301.5307 | 23.436 | 23.4386 | -56.2287 | -19.8184 | 0.043032 | -11.3268 | 90.8854 | 0.50787 | 0.25541 | 0.76033 | 727.0836 | 468.6732 | -62.8317 | 64.5602 | 25.4398 | 0.033748 | 25.4735 | 112.0517
|  | 45678.3375 | 45678.3375 | 51.3375 | 2460696.8375 | 0.25056 | 300.951 | 9377.5827 | 0.016698 | 0.58973 | 301.5407 | 9378.1725 | 0.98411 | 301.535 | 23.436 | 23.4386 | -56.2243 | -19.8174 | 0.043032 | -11.328 | 90.8854 | 0.50787 | 0.25541 | 0.76033 | 727.0835 | 474.672 | -61.332 | 63.1714 | 26.8286 | 0.03176 | 26.8603 | 112.3286
|  | 45678.3417 | 45678.3417 | 51.3417 | 2460696.8417 | 0.25056 | 300.9551 | 9377.5868 | 0.016698 | 0.58987 | 301.5449 | 9378.1767 | 0.98411 | 301.5392 | 23.436 | 23.4386 | -56.2199 | -19.8165 | 0.043032 | -11.3291 | 90.8854 | 0.50787 | 0.25541 | 0.76033 | 727.0835 | 480.6709 | -59.8323 | 61.7855 | 28.2145 | 0.029955 | 28.2445 | 112.6264
|  | 45678.3458 | 45678.3458 | 51.3458 | 2460696.8458 | 0.25056 | 300.9592 | 9377.5909 | 0.016698 | 0.59 | 301.5492 | 9378.1809 | 0.98411 | 301.5434 | 23.436 | 23.4386 | -56.2155 | -19.8156 | 0.043032 | -11.3303 | 90.8854 | 0.50787 | 0.25541 | 0.76033 | 727.0835 | 486.6697 | -58.3326 | 60.4026 | 29.5974 | 0.028307 | 29.6257 | 112.946
|  | 45678.35 | 45678.35 | 51.35 | 2460696.85 | 0.25056 | 300.9633 | 9377.595 | 0.016698 | 0.59013 | 301.5534 | 9378.1852 | 0.98411 | 301.5477 | 23.436 | 23.4386 | -56.2111 | -19.8146 | 0.043032 | -11.3315 | 90.8854 | 0.50787 | 0.25541 | 0.76033 | 727.0834 | 492.6685 | -56.8329 | 59.0231 | 30.9769 | 0.026795 | 31.0037 | 113.2889
|  | 45678.3542 | 45678.3542 | 51.3542 | 2460696.8542 | 0.25056 | 300.9674 | 9377.5991 | 0.016698 | 0.59027 | 301.5576 | 9378.1894 | 0.98411 | 301.5519 | 23.436 | 23.4386 | -56.2067 | -19.8137 | 0.043032 | -11.3326 | 90.8854 | 0.50787 | 0.25541 | 0.76033 | 727.0834 | 498.6674 | -55.3332 | 57.6472 | 32.3528 | 0.025401 | 32.3782 | 113.6563
|  | 45678.3583 | 45678.3583 | 51.3583 | 2460696.8583 | 0.25056 | 300.9715 | 9377.6033 | 0.016698 | 0.5904 | 301.5619 | 9378.1937 | 0.98411 | 301.5562 | 23.436 | 23.4386 | -56.2023 | -19.8128 | 0.043032 | -11.3338 | 90.8854 | 0.50787 | 0.25541 | 0.76033 | 727.0833 | 504.6662 | -53.8334 | 56.2754 | 33.7246 | 0.024112 | 33.7487 | 114.0496
|  | 45678.3625 | 45678.3625 | 51.3625 | 2460696.8625 | 0.25056 | 300.9756 | 9377.6074 | 0.016698 | 0.59053 | 301.5661 | 9378.1979 | 0.98411 | 301.5604 | 23.436 | 23.4386 | -56.1979 | -19.8118 | 0.043032 | -11.3349 | 90.8854 | 0.50787 | 0.25541 | 0.76033 | 727.0833 | 510.6651 | -52.3337 | 54.9079 | 35.0921 | 0.022914 | 35.115 | 114.4706
|  | 45678.3667 | 45678.3667 | 51.3667 | 2460696.8667 | 0.25056 | 300.9797 | 9377.6115 | 0.016698 | 0.59066 | 301.5704 | 9378.2021 | 0.98411 | 301.5646 | 23.436 | 23.4386 | -56.1935 | -19.8109 | 0.043032 | -11.3361 | 90.8854 | 0.50787 | 0.25541 | 0.76033 | 727.0832 | 516.6639 | -50.834 | 53.5451 | 36.4549 | 0.021798 | 36.4767 | 114.921
|  | 45678.3708 | 45678.3708 | 51.3708 | 2460696.8708 | 0.25056 | 300.9838 | 9377.6156 | 0.016698 | 0.5908 | 301.5746 | 9378.2064 | 0.98411 | 301.5689 | 23.436 | 23.4386 | -56.1891 | -19.8099 | 0.043032 | -11.3373 | 90.8854 | 0.50787 | 0.25541 | 0.76033 | 727.0832 | 522.6627 | -49.3343 | 52.1874 | 37.8126 | 0.020755 | 37.8334 | 115.4027
|  | 45678.375 | 45678.375 | 51.375 | 2460696.875 | 0.25056 | 300.9879 | 9377.6197 | 0.016698 | 0.59093 | 301.5788 | 9378.2106 | 0.98411 | 301.5731 | 23.436 | 23.4386 | -56.1848 | -19.809 | 0.043032 | -11.3384 | 90.8854 | 0.50787 | 0.25541 | 0.76033 | 727.0832 | 528.6616 | -47.8346 | 50.8353 | 39.1647 | 0.019777 | 39.1845 | 115.918
|  | 45678.3792 | 45678.3792 | 51.3792 | 2460696.8792 | 0.25056 | 300.992 | 9377.6238 | 0.016698 | 0.59106 | 301.5831 | 9378.2148 | 0.98411 | 301.5774 | 23.436 | 23.4386 | -56.1804 | -19.8081 | 0.043032 | -11.3396 | 90.8854 | 0.50787 | 0.25542 | 0.76033 | 727.0831 | 534.6604 | -46.3349 | 49.4893 | 40.5107 | 0.018858 | 40.5296 | 116.4691
|  | 45678.3833 | 45678.3833 | 51.3833 | 2460696.8833 | 0.25056 | 300.9961 | 9377.6279 | 0.016698 | 0.5912 | 301.5873 | 9378.2191 | 0.98411 | 301.5816 | 23.436 | 23.4386 | -56.176 | -19.8071 | 0.043032 | -11.3407 | 90.8854 | 0.50788 | 0.25542 | 0.76033 | 727.0831 | 540.6593 | -44.8352 | 48.1499 | 41.8501 | 0.017992 | 41.8681 | 117.0588
|  | 45678.3875 | 45678.3875 | 51.3875 | 2460696.8875 | 0.25057 | 301.0002 | 9377.632 | 0.016698 | 0.59133 | 301.5916 | 9378.2233 | 0.98411 | 301.5858 | 23.436 | 23.4386 | -56.1716 | -19.8062 | 0.043032 | -11.3419 | 90.8854 | 0.50788 | 0.25542 | 0.76034 | 727.083 | 546.6581 | -43.3355 | 46.8178 | 43.1822 | 0.017173 | 43.1994 | 117.6898
|  | 45678.3917 | 45678.3917 | 51.3917 | 2460696.8917 | 0.25057 | 301.0043 | 9377.6361 | 0.016698 | 0.59146 | 301.5958 | 9378.2276 | 0.98411 | 301.5901 | 23.436 | 23.4386 | -56.1672 | -19.8052 | 0.043032 | -11.3431 | 90.8854 | 0.50788 | 0.25542 | 0.76034 | 727.083 | 552.6569 | -41.8358 | 45.4936 | 44.5064 | 0.016399 | 44.5228 | 118.3655
|  | 45678.3958 | 45678.3958 | 51.3958 | 2460696.8958 | 0.25057 | 301.0084 | 9377.6402 | 0.016698 | 0.5916 | 301.6 | 9378.2318 | 0.98411 | 301.5943 | 23.436 | 23.4386 | -56.1628 | -19.8043 | 0.043032 | -11.3442 | 90.8854 | 0.50788 | 0.25542 | 0.76034 | 727.0829 | 558.6558 | -40.3361 | 44.1781 | 45.8219 | 0.015665 | 45.8376 | 119.0893
|  | 45678.4 | 45678.4 | 51.4 | 2460696.9 | 0.25057 | 301.0126 | 9377.6443 | 0.016698 | 0.59173 | 301.6043 | 9378.236 | 0.98411 | 301.5986 | 23.436 | 23.4386 | -56.1584 | -19.8034 | 0.043032 | -11.3454 | 90.8854 | 0.50788 | 0.25542 | 0.76034 | 727.0829 | 564.6546 | -38.8363 | 42.8721 | 47.1279 | 0.014967 | 47.1429 | 119.8651
|  | 45678.4042 | 45678.4042 | 51.4042 | 2460696.9042 | 0.25057 | 301.0167 | 9377.6484 | 0.016698 | 0.59186 | 301.6085 | 9378.2403 | 0.98412 | 301.6028 | 23.436 | 23.4386 | -56.154 | -19.8024 | 0.043032 | -11.3465 | 90.8854 | 0.50788 | 0.25542 | 0.76034 | 727.0829 | 570.6535 | -37.3366 | 41.5766 | 48.4234 | 0.014303 | 48.4377 | 120.6971
|  | 45678.4083 | 45678.4083 | 51.4083 | 2460696.9083 | 0.25057 | 301.0208 | 9377.6525 | 0.016698 | 0.592 | 301.6128 | 9378.2445 | 0.98412 | 301.607 | 23.436 | 23.4386 | -56.1496 | -19.8015 | 0.043032 | -11.3477 | 90.8854 | 0.50788 | 0.25542 | 0.76034 | 727.0828 | 576.6523 | -35.8369 | 40.2926 | 49.7074 | 0.013671 | 49.7211 | 121.5902
|  | 45678.4125 | 45678.4125 | 51.4125 | 2460696.9125 | 0.25057 | 301.0249 | 9377.6566 | 0.016698 | 0.59213 | 301.617 | 9378.2488 | 0.98412 | 301.6113 | 23.436 | 23.4386 | -56.1452 | -19.8006 | 0.043032 | -11.3488 | 90.8853 | 0.50788 | 0.25542 | 0.76034 | 727.0828 | 582.6512 | -34.3372 | 39.0212 | 50.9788 | 0.013069 | 50.9918 | 122.5495
|  | 45678.4167 | 45678.4167 | 51.4167 | 2460696.9167 | 0.25057 | 301.029 | 9377.6607 | 0.016698 | 0.59226 | 301.6212 | 9378.253 | 0.98412 | 301.6155 | 23.436 | 23.4386 | -56.1408 | -19.7996 | 0.043032 | -11.35 | 90.8853 | 0.50788 | 0.25542 | 0.76034 | 727.0827 | 588.65 | -32.8375 | 37.7639 | 52.2361 | 0.012493 | 52.2486 | 123.5809
|  | 45678.4208 | 45678.4208 | 51.4208 | 2460696.9208 | 0.25057 | 301.0331 | 9377.6649 | 0.016698 | 0.59239 | 301.6255 | 9378.2572 | 0.98412 | 301.6198 | 23.436 | 23.4386 | -56.1364 | -19.7987 | 0.043032 | -11.3512 | 90.8853 | 0.50788 | 0.25542 | 0.76034 | 727.0827 | 594.6488 | -31.3378 | 36.522 | 53.478 | 0.011944 | 53.4899 | 124.6906
|  | 45678.425 | 45678.425 | 51.425 | 2460696.925 | 0.25057 | 301.0372 | 9377.669 | 0.016698 | 0.59253 | 301.6297 | 9378.2615 | 0.98412 | 301.624 | 23.436 | 23.4386 | -56.132 | -19.7977 | 0.043032 | -11.3523 | 90.8853 | 0.50788 | 0.25542 | 0.76034 | 727.0827 | 600.6477 | -29.8381 | 35.2973 | 54.7027 | 0.011419 | 54.7141 | 125.8857
|  | 45678.4292 | 45678.4292 | 51.4292 | 2460696.9292 | 0.25057 | 301.0413 | 9377.6731 | 0.016698 | 0.59266 | 301.634 | 9378.2657 | 0.98412 | 301.6282 | 23.436 | 23.4386 | -56.1276 | -19.7968 | 0.043032 | -11.3535 | 90.8853 | 0.50788 | 0.25543 | 0.76034 | 727.0826 | 606.6465 | -28.3384 | 34.0916 | 55.9084 | 0.010917 | 55.9193 | 127.1739
|  | 45678.4333 | 45678.4333 | 51.4333 | 2460696.9333 | 0.25057 | 301.0454 | 9377.6772 | 0.016698 | 0.59279 | 301.6382 | 9378.27 | 0.98412 | 301.6325 | 23.436 | 23.4386 | -56.1232 | -19.7959 | 0.043032 | -11.3546 | 90.8853 | 0.50789 | 0.25543 | 0.76034 | 727.0826 | 612.6454 | -26.8387 | 32.9071 | 57.0929 | 0.010438 | 57.1033 | 128.5635
|  | 45678.4375 | 45678.4375 | 51.4375 | 2460696.9375 | 0.25057 | 301.0495 | 9377.6813 | 0.016698 | 0.59293 | 301.6424 | 9378.2742 | 0.98412 | 301.6367 | 23.436 | 23.4386 | -56.1188 | -19.7949 | 0.043032 | -11.3558 | 90.8853 | 0.50789 | 0.25543 | 0.76035 | 727.0825 | 618.6442 | -25.3389 | 31.7462 | 58.2538 | 0.0099809 | 58.2638 | 130.0636
|  | 45678.4417 | 45678.4417 | 51.4417 | 2460696.9417 | 0.25057 | 301.0536 | 9377.6854 | 0.016698 | 0.59306 | 301.6467 | 9378.2784 | 0.98412 | 301.641 | 23.436 | 23.4386 | -56.1144 | -19.794 | 0.043032 | -11.3569 | 90.8853 | 0.50789 | 0.25543 | 0.76035 | 727.0825 | 624.6431 | -23.8392 | 30.6114 | 59.3886 | 0.0095448 | 59.3981 | 131.6841
|  | 45678.4458 | 45678.4458 | 51.4458 | 2460696.9458 | 0.25057 | 301.0577 | 9377.6895 | 0.016698 | 0.59319 | 301.6509 | 9378.2827 | 0.98412 | 301.6452 | 23.436 | 23.4386 | -56.11 | -19.793 | 0.043032 | -11.3581 | 90.8853 | 0.50789 | 0.25543 | 0.76035 | 727.0824 | 630.6419 | -22.3395 | 29.5061 | 60.4939 | 0.0091297 | 60.5031 | 133.4356
|  | 45678.45 | 45678.45 | 51.45 | 2460696.95 | 0.25057 | 301.0618 | 9377.6936 | 0.016698 | 0.59333 | 301.6552 | 9378.2869 | 0.98412 | 301.6494 | 23.436 | 23.4386 | -56.1057 | -19.7921 | 0.043032 | -11.3592 | 90.8853 | 0.50789 | 0.25543 | 0.76035 | 727.0824 | 636.6408 | -20.8398 | 28.4334 | 61.5666 | 0.0087354 | 61.5753 | 135.329
|  | 45678.4542 | 45678.4542 | 51.4542 | 2460696.9542 | 0.25057 | 301.0659 | 9377.6977 | 0.016698 | 0.59346 | 301.6594 | 9378.2912 | 0.98412 | 301.6537 | 23.436 | 23.4386 | -56.1013 | -19.7911 | 0.043032 | -11.3604 | 90.8853 | 0.50789 | 0.25543 | 0.76035 | 727.0824 | 642.6396 | -19.3401 | 27.3975 | 62.6025 | 0.008362 | 62.6109 | 137.376
|  | 45678.4583 | 45678.4583 | 51.4583 | 2460696.9583 | 0.25057 | 301.0701 | 9377.7018 | 0.016698 | 0.59359 | 301.6636 | 9378.2954 | 0.98412 | 301.6579 | 23.436 | 23.4386 | -56.0969 | -19.7902 | 0.043032 | -11.3615 | 90.8853 | 0.50789 | 0.25543 | 0.76035 | 727.0823 | 648.6385 | -17.8404 | 26.4025 | 63.5975 | 0.0080099 | 63.6055 | 139.5882
|  | 45678.4625 | 45678.4625 | 51.4625 | 2460696.9625 | 0.25057 | 301.0742 | 9377.7059 | 0.016698 | 0.59372 | 301.6679 | 9378.2996 | 0.98412 | 301.6622 | 23.436 | 23.4386 | -56.0925 | -19.7893 | 0.043032 | -11.3627 | 90.8853 | 0.50789 | 0.25543 | 0.76035 | 727.0823 | 654.6373 | -16.3407 | 25.4533 | 64.5467 | 0.0076796 | 64.5543 | 141.9769
|  | 45678.4667 | 45678.4667 | 51.4667 | 2460696.9667 | 0.25057 | 301.0783 | 9377.71 | 0.016698 | 0.59386 | 301.6721 | 9378.3039 | 0.98412 | 301.6664 | 23.436 | 23.4386 | -56.0881 | -19.7883 | 0.043032 | -11.3639 | 90.8853 | 0.50789 | 0.25543 | 0.76035 | 727.0822 | 660.6361 | -14.841 | 24.5554 | 65.4446 | 0.0073719 | 65.452 | 144.5528
|  | 45678.4708 | 45678.4708 | 51.4708 | 2460696.9708 | 0.25057 | 301.0824 | 9377.7141 | 0.016698 | 0.59399 | 301.6764 | 9378.3081 | 0.98412 | 301.6706 | 23.436 | 23.4386 | -56.0837 | -19.7874 | 0.043032 | -11.365 | 90.8853 | 0.50789 | 0.25543 | 0.76035 | 727.0822 | 666.635 | -13.3413 | 23.7144 | 66.2856 | 0.0070877 | 66.2927 | 147.3248
|  | 45678.475 | 45678.475 | 51.475 | 2460696.975 | 0.25057 | 301.0865 | 9377.7182 | 0.016698 | 0.59412 | 301.6806 | 9378.3124 | 0.98412 | 301.6749 | 23.436 | 23.4386 | -56.0793 | -19.7864 | 0.043032 | -11.3662 | 90.8853 | 0.50789 | 0.25543 | 0.76035 | 727.0822 | 672.6338 | -11.8415 | 22.9367 | 67.0633 | 0.006828 | 67.0702 | 150.2994
|  | 45678.4792 | 45678.4792 | 51.4792 | 2460696.9792 | 0.25057 | 301.0906 | 9377.7223 | 0.016698 | 0.59426 | 301.6848 | 9378.3166 | 0.98412 | 301.6791 | 23.436 | 23.4386 | -56.0749 | -19.7855 | 0.043032 | -11.3673 | 90.8853 | 0.50789 | 0.25543 | 0.76035 | 727.0821 | 678.6327 | -10.3418 | 22.2289 | 67.7711 | 0.0065943 | 67.7777 | 153.4793
|  | 45678.4833 | 45678.4833 | 51.4833 | 2460696.9833 | 0.25057 | 301.0947 | 9377.7265 | 0.016698 | 0.59439 | 301.6891 | 9378.3208 | 0.98412 | 301.6834 | 23.436 | 23.4386 | -56.0705 | -19.7846 | 0.043032 | -11.3685 | 90.8853 | 0.50789 | 0.25544 | 0.76035 | 727.0821 | 684.6315 | -8.8421 | 21.598 | 68.402 | 0.006388 | 68.4084 | 156.8623
|  | 45678.4875 | 45678.4875 | 51.4875 | 2460696.9875 | 0.25057 | 301.0988 | 9377.7306 | 0.016698 | 0.59452 | 301.6933 | 9378.3251 | 0.98412 | 301.6876 | 23.436 | 23.4386 | -56.0661 | -19.7836 | 0.043032 | -11.3696 | 90.8853 | 0.5079 | 0.25544 | 0.76035 | 727.082 | 690.6304 | -7.3424 | 21.0509 | 68.9491 | 0.0062105 | 68.9553 | 160.4402
|  | 45678.4917 | 45678.4917 | 51.4917 | 2460696.9917 | 0.25057 | 301.1029 | 9377.7347 | 0.016698 | 0.59466 | 301.6976 | 9378.3293 | 0.98412 | 301.6918 | 23.436 | 23.4386 | -56.0617 | -19.7827 | 0.043032 | -11.3708 | 90.8852 | 0.5079 | 0.25544 | 0.76036 | 727.082 | 696.6292 | -5.8427 | 20.5942 | 69.4058 | 0.0060633 | 69.4118 | 164.1973
|  | 45678.4958 | 45678.4958 | 51.4958 | 2460696.9958 | 0.25057 | 301.107 | 9377.7388 | 0.016698 | 0.59479 | 301.7018 | 9378.3336 | 0.98412 | 301.6961 | 23.436 | 23.4386 | -56.0573 | -19.7817 | 0.043032 | -11.3719 | 90.8852 | 0.5079 | 0.25544 | 0.76036 | 727.0819 | 702.6281 | -4.343 | 20.2342 | 69.7658 | 0.0059479 | 69.7717 | 168.1101
|  | 45678.5 | 45678.5 | 51.5 | 2460697 | 0.25057 | 301.1111 | 9377.7429 | 0.016698 | 0.59492 | 301.706 | 9378.3378 | 0.98412 | 301.7003 | 23.436 | 23.4386 | -56.0529 | -19.7808 | 0.043032 | -11.3731 | 90.8852 | 0.5079 | 0.25544 | 0.76036 | 727.0819 | 708.6269 | -2.8433 | 19.976 | 70.024 | 0.0058655 | 70.0299 | 172.147
|  | 45678.5042 | 45678.5042 | 51.5042 | 2460697.0042 | 0.25057 | 301.1152 | 9377.747 | 0.016698 | 0.59505 | 301.7103 | 9378.342 | 0.98412 | 301.7046 | 23.436 | 23.4386 | -56.0485 | -19.7799 | 0.043032 | -11.3742 | 90.8852 | 0.5079 | 0.25544 | 0.76036 | 727.0819 | 714.6258 | -1.3436 | 19.8236 | 70.1764 | 0.005817 | 70.1822 | 176.2696
|  | 45678.5083 | 45678.5083 | 51.5083 | 2460697.0083 | 0.25057 | 301.1193 | 9377.7511 | 0.016698 | 0.59519 | 301.7145 | 9378.3463 | 0.98412 | 301.7088 | 23.436 | 23.4386 | -56.0441 | -19.7789 | 0.043032 | -11.3754 | 90.8852 | 0.5079 | 0.25544 | 0.76036 | 727.0818 | 720.6246 | 0.15616 | 19.7795 | 70.2205 | 0.0058029 | 70.2263 | 180.4342
|  | 45678.5125 | 45678.5125 | 51.5125 | 2460697.0125 | 0.25057 | 301.1234 | 9377.7552 | 0.016698 | 0.59532 | 301.7188 | 9378.3505 | 0.98412 | 301.713 | 23.436 | 23.4386 | -56.0398 | -19.778 | 0.043032 | -11.3765 | 90.8852 | 0.5079 | 0.25544 | 0.76036 | 727.0818 | 726.6235 | 1.6559 | 19.8444 | 70.1556 | 0.0058236 | 70.1614 | 184.5944
|  | 45678.5167 | 45678.5167 | 51.5167 | 2460697.0167 | 0.25057 | 301.1275 | 9377.7593 | 0.016698 | 0.59545 | 301.723 | 9378.3548 | 0.98413 | 301.7173 | 23.436 | 23.4386 | -56.0354 | -19.777 | 0.043032 | -11.3777 | 90.8852 | 0.5079 | 0.25544 | 0.76036 | 727.0817 | 732.6223 | 3.1556 | 20.0172 | 69.9828 | 0.0058786 | 69.9886 | 188.704
|  | 45678.5208 | 45678.5208 | 51.5208 | 2460697.0208 | 0.25057 | 301.1317 | 9377.7634 | 0.016698 | 0.59559 | 301.7272 | 9378.359 | 0.98413 | 301.7215 | 23.436 | 23.4386 | -56.031 | -19.7761 | 0.043032 | -11.3788 | 90.8852 | 0.5079 | 0.25544 | 0.76036 | 727.0817 | 738.6212 | 4.6553 | 20.2953 | 69.7047 | 0.0059675 | 69.7107 | 192.7201
|  | 45678.525 | 45678.525 | 51.525 | 2460697.025 | 0.25057 | 301.1358 | 9377.7675 | 0.016698 | 0.59572 | 301.7315 | 9378.3632 | 0.98413 | 301.7258 | 23.436 | 23.4386 | -56.0266 | -19.7751 | 0.043032 | -11.38 | 90.8852 | 0.5079 | 0.25544 | 0.76036 | 727.0817 | 744.62 | 6.155 | 20.6742 | 69.3258 | 0.006089 | 69.3319 | 196.6055
|  | 45678.5292 | 45678.5292 | 51.5292 | 2460697.0292 | 0.25057 | 301.1399 | 9377.7716 | 0.016698 | 0.59585 | 301.7357 | 9378.3675 | 0.98413 | 301.73 | 23.436 | 23.4386 | -56.0222 | -19.7742 | 0.043032 | -11.3811 | 90.8852 | 0.5079 | 0.25544 | 0.76036 | 727.0816 | 750.6189 | 7.6547 | 21.1487 | 68.8513 | 0.0062421 | 68.8576 | 200.3301
|  | 45678.5333 | 45678.5333 | 51.5333 | 2460697.0333 | 0.25057 | 301.144 | 9377.7757 | 0.016698 | 0.59599 | 301.74 | 9378.3717 | 0.98413 | 301.7342 | 23.436 | 23.4386 | -56.0178 | -19.7733 | 0.043032 | -11.3823 | 90.8852 | 0.5079 | 0.25545 | 0.76036 | 727.0816 | 756.6177 | 9.1544 | 21.7123 | 68.2877 | 0.0064252 | 68.2941 | 203.872
|  | 45678.5375 | 45678.5375 | 51.5375 | 2460697.0375 | 0.25057 | 301.1481 | 9377.7798 | 0.016698 | 0.59612 | 301.7442 | 9378.376 | 0.98413 | 301.7385 | 23.436 | 23.4386 | -56.0134 | -19.7723 | 0.043032 | -11.3834 | 90.8852 | 0.50791 | 0.25545 | 0.76036 | 727.0815 | 762.6166 | 10.6541 | 22.3585 | 67.6415 | 0.0066369 | 67.6481 | 207.2169
|  | 45678.5417 | 45678.5417 | 51.5417 | 2460697.0417 | 0.25057 | 301.1522 | 9377.7839 | 0.016698 | 0.59625 | 301.7484 | 9378.3802 | 0.98413 | 301.7427 | 23.436 | 23.4386 | -56.009 | -19.7714 | 0.043032 | -11.3846 | 90.8852 | 0.50791 | 0.25545 | 0.76036 | 727.0815 | 768.6154 | 12.1539 | 23.0802 | 66.9198 | 0.0068757 | 66.9267 | 210.3579
|  | 45678.5458 | 45678.5458 | 51.5458 | 2460697.0458 | 0.25057 | 301.1563 | 9377.7881 | 0.016698 | 0.59638 | 301.7527 | 9378.3844 | 0.98413 | 301.747 | 23.436 | 23.4386 | -56.0046 | -19.7704 | 0.043032 | -11.3857 | 90.8852 | 0.50791 | 0.25545 | 0.76037 | 727.0814 | 774.6143 | 13.6536 | 23.8706 | 66.1294 | 0.0071402 | 66.1366 | 213.2937
|  | 45678.55 | 45678.55 | 51.55 | 2460697.05 | 0.25057 | 301.1604 | 9377.7922 | 0.016698 | 0.59652 | 301.7569 | 9378.3887 | 0.98413 | 301.7512 | 23.436 | 23.4386 | -56.0002 | -19.7695 | 0.043032 | -11.3869 | 90.8852 | 0.50791 | 0.25545 | 0.76037 | 727.0814 | 780.6131 | 15.1533 | 24.723 | 65.277 | 0.007429 | 65.2844 | 216.0279
|  | 45678.5542 | 45678.5542 | 51.5542 | 2460697.0542 | 0.25057 | 301.1645 | 9377.7963 | 0.016698 | 0.59665 | 301.7612 | 9378.3929 | 0.98413 | 301.7554 | 23.436 | 23.4386 | -55.9958 | -19.7685 | 0.043032 | -11.388 | 90.8852 | 0.50791 | 0.25545 | 0.76037 | 727.0814 | 786.612 | 16.653 | 25.6313 | 64.3687 | 0.0077412 | 64.3764 | 218.5676
|  | 45678.5583 | 45678.5583 | 51.5583 | 2460697.0583 | 0.25057 | 301.1686 | 9377.8004 | 0.016698 | 0.59678 | 301.7654 | 9378.3972 | 0.98413 | 301.7597 | 23.436 | 23.4386 | -55.9914 | -19.7676 | 0.043032 | -11.3892 | 90.8852 | 0.50791 | 0.25545 | 0.76037 | 727.0813 | 792.6108 | 18.1527 | 26.5897 | 63.4103 | 0.0080757 | 63.4184 | 220.9221
|  | 45678.5625 | 45678.5625 | 51.5625 | 2460697.0625 | 0.25057 | 301.1727 | 9377.8045 | 0.016698 | 0.59692 | 301.7696 | 9378.4014 | 0.98413 | 301.7639 | 23.436 | 23.4386 | -55.987 | -19.7667 | 0.043032 | -11.3903 | 90.8852 | 0.50791 | 0.25545 | 0.76037 | 727.0813 | 798.6097 | 19.6524 | 27.593 | 62.407 | 0.0084319 | 62.4154 | 223.1022
|  | 45678.5667 | 45678.5667 | 51.5667 | 2460697.0667 | 0.25057 | 301.1768 | 9377.8086 | 0.016698 | 0.59705 | 301.7739 | 9378.4056 | 0.98413 | 301.7682 | 23.436 | 23.4386 | -55.9826 | -19.7657 | 0.043032 | -11.3915 | 90.8852 | 0.50791 | 0.25545 | 0.76037 | 727.0812 | 804.6085 | 21.1521 | 28.6364 | 61.3636 | 0.0088094 | 61.3724 | 225.1193
|  | 45678.5708 | 45678.5708 | 51.5708 | 2460697.0708 | 0.25057 | 301.1809 | 9377.8127 | 0.016698 | 0.59718 | 301.7781 | 9378.4099 | 0.98413 | 301.7724 | 23.436 | 23.4386 | -55.9783 | -19.7648 | 0.043032 | -11.3926 | 90.8851 | 0.50791 | 0.25545 | 0.76037 | 727.0812 | 810.6074 | 22.6518 | 29.7158 | 60.2842 | 0.0092077 | 60.2935 | 226.9851
|  | 45678.575 | 45678.575 | 51.575 | 2460697.075 | 0.25057 | 301.185 | 9377.8168 | 0.016698 | 0.59732 | 301.7824 | 9378.4141 | 0.98413 | 301.7766 | 23.436 | 23.4386 | -55.9739 | -19.7638 | 0.043032 | -11.3938 | 90.8851 | 0.50791 | 0.25545 | 0.76037 | 727.0811 | 816.6062 | 24.1516 | 30.8272 | 59.1728 | 0.009627 | 59.1825 | 228.711
|  | 45678.5792 | 45678.5792 | 51.5792 | 2460697.0792 | 0.25057 | 301.1891 | 9377.8209 | 0.016698 | 0.59745 | 301.7866 | 9378.4184 | 0.98413 | 301.7809 | 23.436 | 23.4386 | -55.9695 | -19.7629 | 0.043032 | -11.3949 | 90.8851 | 0.50791 | 0.25545 | 0.76037 | 727.0811 | 822.6051 | 25.6513 | 31.9673 | 58.0327 | 0.010067 | 58.0428 | 230.3081
|  | 45678.5833 | 45678.5833 | 51.5833 | 2460697.0833 | 0.25057 | 301.1933 | 9377.825 | 0.016698 | 0.59758 | 301.7908 | 9378.4226 | 0.98413 | 301.7851 | 23.436 | 23.4386 | -55.9651 | -19.7619 | 0.043032 | -11.3961 | 90.8851 | 0.50791 | 0.25546 | 0.76037 | 727.0811 | 828.6039 | 27.151 | 33.1332 | 56.8668 | 0.010529 | 56.8774 | 231.7868
|  | 45678.5875 | 45678.5875 | 51.5875 | 2460697.0875 | 0.25057 | 301.1974 | 9377.8291 | 0.016698 | 0.59771 | 301.7951 | 9378.4268 | 0.98413 | 301.7894 | 23.436 | 23.4386 | -55.9607 | -19.761 | 0.043032 | -11.3972 | 90.8851 | 0.50791 | 0.25546 | 0.76037 | 727.081 | 834.6028 | 28.6507 | 34.3221 | 55.6779 | 0.011012 | 55.6889 | 233.1567
|  | 45678.5917 | 45678.5917 | 51.5917 | 2460697.0917 | 0.25057 | 301.2015 | 9377.8332 | 0.016698 | 0.59785 | 301.7993 | 9378.4311 | 0.98413 | 301.7936 | 23.436 | 23.4386 | -55.9563 | -19.7601 | 0.043032 | -11.3984 | 90.8851 | 0.50792 | 0.25546 | 0.76037 | 727.081 | 840.6016 | 30.1504 | 35.5318 | 54.4682 | 0.011518 | 54.4797 | 234.4269
|  | 45678.5958 | 45678.5958 | 51.5958 | 2460697.0958 | 0.25057 | 301.2056 | 9377.8373 | 0.016698 | 0.59798 | 301.8036 | 9378.4353 | 0.98413 | 301.7978 | 23.436 | 23.4386 | -55.9519 | -19.7591 | 0.043032 | -11.3995 | 90.8851 | 0.50792 | 0.25546 | 0.76037 | 727.0809 | 846.6005 | 31.6501 | 36.7602 | 53.2398 | 0.012048 | 53.2519 | 235.6055
|  | 45678.6 | 45678.6 | 51.6 | 2460697.1 | 0.25057 | 301.2097 | 9377.8414 | 0.016698 | 0.59811 | 301.8078 | 9378.4396 | 0.98413 | 301.8021 | 23.436 | 23.4386 | -55.9475 | -19.7582 | 0.043032 | -11.4007 | 90.8851 | 0.50792 | 0.25546 | 0.76038 | 727.0809 | 852.5993 | 33.1498 | 38.0054 | 51.9946 | 0.012602 | 52.0072 | 236.7002
|  | 45678.6042 | 45678.6042 | 51.6042 | 2460697.1042 | 0.25057 | 301.2138 | 9377.8455 | 0.016698 | 0.59825 | 301.812 | 9378.4438 | 0.98413 | 301.8063 | 23.436 | 23.4386 | -55.9431 | -19.7572 | 0.043032 | -11.4018 | 90.8851 | 0.50792 | 0.25546 | 0.76038 | 727.0809 | 858.5982 | 34.6495 | 39.2657 | 50.7343 | 0.013183 | 50.7474 | 237.7178
|  | 45678.6083 | 45678.6083 | 51.6083 | 2460697.1083 | 0.25057 | 301.2179 | 9377.8497 | 0.016698 | 0.59838 | 301.8163 | 9378.448 | 0.98413 | 301.8106 | 23.436 | 23.4386 | -55.9387 | -19.7563 | 0.043032 | -11.4029 | 90.8851 | 0.50792 | 0.25546 | 0.76038 | 727.0808 | 864.5971 | 36.1493 | 40.5399 | 49.4601 | 0.013791 | 49.4739 | 238.6645
|  | 45678.6125 | 45678.6125 | 51.6125 | 2460697.1125 | 0.25057 | 301.222 | 9377.8538 | 0.016698 | 0.59851 | 301.8205 | 9378.4523 | 0.98413 | 301.8148 | 23.436 | 23.4386 | -55.9343 | -19.7553 | 0.043032 | -11.4041 | 90.8851 | 0.50792 | 0.25546 | 0.76038 | 727.0808 | 870.5959 | 37.649 | 41.8265 | 48.1735 | 0.014429 | 48.188 | 239.546
|  | 45678.6167 | 45678.6167 | 51.6167 | 2460697.1167 | 0.25057 | 301.2261 | 9377.8579 | 0.016698 | 0.59864 | 301.8248 | 9378.4565 | 0.98413 | 301.819 | 23.436 | 23.4386 | -55.9299 | -19.7544 | 0.043032 | -11.4052 | 90.8851 | 0.50792 | 0.25546 | 0.76038 | 727.0807 | 876.5948 | 39.1487 | 43.1244 | 46.8756 | 0.015099 | 46.8907 | 240.3674
|  | 45678.6208 | 45678.6208 | 51.6208 | 2460697.1208 | 0.25057 | 301.2302 | 9377.862 | 0.016698 | 0.59878 | 301.829 | 9378.4607 | 0.98413 | 301.8233 | 23.436 | 23.4386 | -55.9256 | -19.7534 | 0.043032 | -11.4064 | 90.8851 | 0.50792 | 0.25546 | 0.76038 | 727.0807 | 882.5936 | 40.6484 | 44.4326 | 45.5674 | 0.015804 | 45.5832 | 241.1335
|  | 45678.625 | 45678.625 | 51.625 | 2460697.125 | 0.25057 | 301.2343 | 9377.8661 | 0.016698 | 0.59891 | 301.8332 | 9378.465 | 0.98414 | 301.8275 | 23.436 | 23.4386 | -55.9212 | -19.7525 | 0.043032 | -11.4075 | 90.8851 | 0.50792 | 0.25546 | 0.76038 | 727.0806 | 888.5925 | 42.1481 | 45.7501 | 44.2499 | 0.016546 | 44.2664 | 241.8483
|  | 45678.6292 | 45678.6292 | 51.6292 | 2460697.1292 | 0.25057 | 301.2384 | 9377.8702 | 0.016698 | 0.59904 | 301.8375 | 9378.4692 | 0.98414 | 301.8318 | 23.436 | 23.4386 | -55.9168 | -19.7516 | 0.043032 | -11.4087 | 90.8851 | 0.50792 | 0.25546 | 0.76038 | 727.0806 | 894.5913 | 43.6478 | 47.0762 | 42.9238 | 0.017329 | 42.9411 | 242.5157
|  | 45678.6333 | 45678.6333 | 51.6333 | 2460697.1333 | 0.25057 | 301.2425 | 9377.8743 | 0.016698 | 0.59918 | 301.8417 | 9378.4735 | 0.98414 | 301.836 | 23.436 | 23.4386 | -55.9124 | -19.7506 | 0.043032 | -11.4098 | 90.8851 | 0.50792 | 0.25546 | 0.76038 | 727.0806 | 900.5902 | 45.1475 | 48.4102 | 41.5898 | 0.018156 | 41.608 | 243.1392
|  | 45678.6375 | 45678.6375 | 51.6375 | 2460697.1375 | 0.25057 | 301.2466 | 9377.8784 | 0.016698 | 0.59931 | 301.846 | 9378.4777 | 0.98414 | 301.8402 | 23.436 | 23.4386 | -55.908 | -19.7497 | 0.043032 | -11.411 | 90.8851 | 0.50792 | 0.25547 | 0.76038 | 727.0805 | 906.589 | 46.6473 | 49.7512 | 40.2488 | 0.019033 | 40.2678 | 243.7219
|  | 45678.6417 | 45678.6417 | 51.6417 | 2460697.1417 | 0.25057 | 301.2508 | 9377.8825 | 0.016698 | 0.59944 | 301.8502 | 9378.4819 | 0.98414 | 301.8445 | 23.436 | 23.4386 | -55.9036 | -19.7487 | 0.043032 | -11.4121 | 90.8851 | 0.50793 | 0.25547 | 0.76038 | 727.0805 | 912.5879 | 48.147 | 51.0989 | 38.9011 | 0.019963 | 38.9211 | 244.2666
|  | 45678.6458 | 45678.6458 | 51.6458 | 2460697.1458 | 0.25057 | 301.2549 | 9377.8866 | 0.016698 | 0.59957 | 301.8544 | 9378.4862 | 0.98414 | 301.8487 | 23.436 | 23.4386 | -55.8992 | -19.7478 | 0.043032 | -11.4133 | 90.8851 | 0.50793 | 0.25547 | 0.76038 | 727.0804 | 918.5867 | 49.6467 | 52.4525 | 37.5475 | 0.020954 | 37.5685 | 244.7759
|  | 45678.65 | 45678.65 | 51.65 | 2460697.15 | 0.25057 | 301.259 | 9377.8907 | 0.016698 | 0.59971 | 301.8587 | 9378.4904 | 0.98414 | 301.853 | 23.436 | 23.4386 | -55.8948 | -19.7468 | 0.043032 | -11.4144 | 90.885 | 0.50793 | 0.25547 | 0.76039 | 727.0804 | 924.5856 | 51.1464 | 53.8116 | 36.1884 | 0.022011 | 36.2104 | 245.2521
|  | 45678.6542 | 45678.6542 | 51.6542 | 2460697.1542 | 0.25057 | 301.2631 | 9377.8948 | 0.016698 | 0.59984 | 301.8629 | 9378.4947 | 0.98414 | 301.8572 | 23.436 | 23.4386 | -55.8904 | -19.7459 | 0.043032 | -11.4155 | 90.885 | 0.50793 | 0.25547 | 0.76039 | 727.0804 | 930.5845 | 52.6461 | 55.1758 | 34.8242 | 0.023142 | 34.8473 | 245.6974
|  | 45678.6583 | 45678.6583 | 51.6583 | 2460697.1583 | 0.25057 | 301.2672 | 9377.8989 | 0.016698 | 0.59997 | 301.8672 | 9378.4989 | 0.98414 | 301.8614 | 23.436 | 23.4386 | -55.886 | -19.7449 | 0.043032 | -11.4167 | 90.885 | 0.50793 | 0.25547 | 0.76039 | 727.0803 | 936.5833 | 54.1458 | 56.5446 | 33.4554 | 0.024357 | 33.4797 | 246.1137
|  | 45678.6625 | 45678.6625 | 51.6625 | 2460697.1625 | 0.25057 | 301.2713 | 9377.903 | 0.016698 | 0.60011 | 301.8714 | 9378.5031 | 0.98414 | 301.8657 | 23.436 | 23.4386 | -55.8816 | -19.744 | 0.043032 | -11.4178 | 90.885 | 0.50793 | 0.25547 | 0.76039 | 727.0803 | 942.5822 | 55.6455 | 57.9178 | 32.0822 | 0.025667 | 32.1079 | 246.5027
|  | 45678.6667 | 45678.6667 | 51.6667 | 2460697.1667 | 0.25057 | 301.2754 | 9377.9071 | 0.016698 | 0.60024 | 301.8756 | 9378.5074 | 0.98414 | 301.8699 | 23.436 | 23.4386 | -55.8773 | -19.743 | 0.043032 | -11.419 | 90.885 | 0.50793 | 0.25547 | 0.76039 | 727.0802 | 948.581 | 57.1453 | 59.2948 | 30.7052 | 0.027083 | 30.7323 | 246.8661
|  | 45678.6708 | 45678.6708 | 51.6708 | 2460697.1708 | 0.25057 | 301.2795 | 9377.9113 | 0.016698 | 0.60037 | 301.8799 | 9378.5116 | 0.98414 | 301.8741 | 23.436 | 23.4386 | -55.8729 | -19.7421 | 0.043032 | -11.4201 | 90.885 | 0.50793 | 0.25547 | 0.76039 | 727.0802 | 954.5799 | 58.645 | 60.6755 | 29.3245 | 0.028621 | 29.3531 | 247.2052
|  | 45678.675 | 45678.675 | 51.675 | 2460697.175 | 0.25057 | 301.2836 | 9377.9154 | 0.016698 | 0.6005 | 301.8841 | 9378.5159 | 0.98414 | 301.8784 | 23.436 | 23.4386 | -55.8685 | -19.7411 | 0.043032 | -11.4213 | 90.885 | 0.50793 | 0.25547 | 0.76039 | 727.0801 | 960.5787 | 60.1447 | 62.0595 | 27.9405 | 0.030299 | 27.9708 | 247.5214
|  | 45678.6792 | 45678.6792 | 51.6792 | 2460697.1792 | 0.25057 | 301.2877 | 9377.9195 | 0.016698 | 0.60064 | 301.8884 | 9378.5201 | 0.98414 | 301.8826 | 23.436 | 23.4386 | -55.8641 | -19.7402 | 0.043032 | -11.4224 | 90.885 | 0.50793 | 0.25547 | 0.76039 | 727.0801 | 966.5776 | 61.6444 | 63.4466 | 26.5534 | 0.032139 | 26.5855 | 247.8159
|  | 45678.6833 | 45678.6833 | 51.6833 | 2460697.1833 | 0.25057 | 301.2918 | 9377.9236 | 0.016698 | 0.60077 | 301.8926 | 9378.5243 | 0.98414 | 301.8869 | 23.436 | 23.4386 | -55.8597 | -19.7393 | 0.043032 | -11.4235 | 90.885 | 0.50793 | 0.25547 | 0.76039 | 727.0801 | 972.5765 | 63.1441 | 64.8365 | 25.1635 | 0.034167 | 25.1977 | 248.0898
|  | 45678.6875 | 45678.6875 | 51.6875 | 2460697.1875 | 0.25057 | 301.2959 | 9377.9277 | 0.016698 | 0.6009 | 301.8968 | 9378.5286 | 0.98414 | 301.8911 | 23.436 | 23.4386 | -55.8553 | -19.7383 | 0.043032 | -11.4247 | 90.885 | 0.50793 | 0.25548 | 0.76039 | 727.08 | 978.5753 | 64.6438 | 66.229 | 23.771 | 0.036416 | 23.8074 | 248.3441
|  | 45678.6917 | 45678.6917 | 51.6917 | 2460697.1917 | 0.25057 | 301.3 | 9377.9318 | 0.016698 | 0.60104 | 301.9011 | 9378.5328 | 0.98414 | 301.8953 | 23.436 | 23.4386 | -55.8509 | -19.7374 | 0.043032 | -11.4258 | 90.885 | 0.50793 | 0.25548 | 0.76039 | 727.08 | 984.5742 | 66.1435 | 67.6238 | 22.3762 | 0.038926 | 22.4151 | 248.5796
|  | 45678.6958 | 45678.6958 | 51.6958 | 2460697.1958 | 0.25057 | 301.3041 | 9377.9359 | 0.016698 | 0.60117 | 301.9053 | 9378.5371 | 0.98414 | 301.8996 | 23.436 | 23.4386 | -55.8465 | -19.7364 | 0.043032 | -11.427 | 90.885 | 0.50794 | 0.25548 | 0.76039 | 727.0799 | 990.573 | 67.6433 | 69.0209 | 20.9791 | 0.041747 | 21.0209 | 248.7973
|  | 45678.7 | 45678.7 | 51.7 | 2460697.2 | 0.25057 | 301.3082 | 9377.94 | 0.016698 | 0.6013 | 301.9096 | 9378.5413 | 0.98414 | 301.9038 | 23.436 | 23.4386 | -55.8421 | -19.7355 | 0.043032 | -11.4281 | 90.885 | 0.50794 | 0.25548 | 0.76039 | 727.0799 | 996.5719 | 69.143 | 70.4199 | 19.5801 | 0.044945 | 19.625 | 248.9978
|  | 45678.7042 | 45678.7042 | 51.7042 | 2460697.2042 | 0.25057 | 301.3124 | 9377.9441 | 0.016698 | 0.60143 | 301.9138 | 9378.5455 | 0.98414 | 301.9081 | 23.436 | 23.4386 | -55.8377 | -19.7345 | 0.043032 | -11.4292 | 90.885 | 0.50794 | 0.25548 | 0.7604 | 727.0798 | 1002.5708 | 70.6427 | 71.8208 | 18.1792 | 0.048604 | 18.2279 | 249.1819
|  | 45678.7083 | 45678.7083 | 51.7083 | 2460697.2083 | 0.25057 | 301.3165 | 9377.9482 | 0.016698 | 0.60157 | 301.918 | 9378.5498 | 0.98414 | 301.9123 | 23.436 | 23.4386 | -55.8333 | -19.7336 | 0.043032 | -11.4304 | 90.885 | 0.50794 | 0.25548 | 0.7604 | 727.0798 | 1008.5696 | 72.1424 | 73.2232 | 16.7768 | 0.052833 | 16.8296 | 249.3501
|  | 45678.7125 | 45678.7125 | 51.7125 | 2460697.2125 | 0.25057 | 301.3206 | 9377.9523 | 0.016698 | 0.6017 | 301.9223 | 9378.554 | 0.98414 | 301.9165 | 23.436 | 23.4386 | -55.829 | -19.7326 | 0.043032 | -11.4315 | 90.885 | 0.50794 | 0.25548 | 0.7604 | 727.0798 | 1014.5685 | 73.6421 | 74.6272 | 15.3728 | 0.05778 | 15.4306 | 249.5029
|  | 45678.7167 | 45678.7167 | 51.7167 | 2460697.2167 | 0.25057 | 301.3247 | 9377.9564 | 0.016698 | 0.60183 | 301.9265 | 9378.5583 | 0.98414 | 301.9208 | 23.436 | 23.4386 | -55.8246 | -19.7317 | 0.043032 | -11.4327 | 90.885 | 0.50794 | 0.25548 | 0.7604 | 727.0797 | 1020.5673 | 75.1418 | 76.0325 | 13.9675 | 0.063648 | 14.0311 | 249.6409
|  | 45678.7208 | 45678.7208 | 51.7208 | 2460697.2208 | 0.25057 | 301.3288 | 9377.9605 | 0.016698 | 0.60197 | 301.9307 | 9378.5625 | 0.98414 | 301.925 | 23.436 | 23.4386 | -55.8202 | -19.7307 | 0.043032 | -11.4338 | 90.885 | 0.50794 | 0.25548 | 0.7604 | 727.0797 | 1026.5662 | 76.6415 | 77.4391 | 12.5609 | 0.070719 | 12.6317 | 249.7646
|  | 45678.725 | 45678.725 | 51.725 | 2460697.225 | 0.25057 | 301.3329 | 9377.9646 | 0.016698 | 0.6021 | 301.935 | 9378.5667 | 0.98414 | 301.9293 | 23.436 | 23.4386 | -55.8158 | -19.7298 | 0.043032 | -11.435 | 90.885 | 0.50794 | 0.25548 | 0.7604 | 727.0796 | 1032.565 | 78.1413 | 78.8466 | 11.1534 | 0.0794 | 11.2328 | 249.8741
|  | 45678.7292 | 45678.7292 | 51.7292 | 2460697.2292 | 0.25057 | 301.337 | 9377.9687 | 0.016698 | 0.60223 | 301.9392 | 9378.571 | 0.98414 | 301.9335 | 23.436 | 23.4386 | -55.8114 | -19.7288 | 0.043032 | -11.4361 | 90.8849 | 0.50794 | 0.25548 | 0.7604 | 727.0796 | 1038.5639 | 79.641 | 80.2552 | 9.7448 | 0.090295 | 9.8351 | 249.9701
|  | 45678.7333 | 45678.7333 | 51.7333 | 2460697.2333 | 0.25057 | 301.3411 | 9377.9729 | 0.016698 | 0.60236 | 301.9435 | 9378.5752 | 0.98414 | 301.9377 | 23.436 | 23.4386 | -55.807 | -19.7279 | 0.043032 | -11.4372 | 90.8849 | 0.50794 | 0.25548 | 0.7604 | 727.0796 | 1044.5628 | 81.1407 | 81.6645 | 8.3355 | 0.10432 | 8.4398 | 250.0526
|  | 45678.7375 | 45678.7375 | 51.7375 | 2460697.2375 | 0.25057 | 301.3452 | 9377.977 | 0.016698 | 0.6025 | 301.9477 | 9378.5795 | 0.98415 | 301.942 | 23.436 | 23.4386 | -55.8026 | -19.7269 | 0.043032 | -11.4384 | 90.8849 | 0.50794 | 0.25549 | 0.7604 | 727.0795 | 1050.5616 | 82.6404 | 83.0745 | 6.9255 | 0.12292 | 7.0484 | 250.122
|  | 45678.7417 | 45678.7417 | 51.7417 | 2460697.2417 | 0.25057 | 301.3493 | 9377.9811 | 0.016698 | 0.60263 | 301.9519 | 9378.5837 | 0.98415 | 301.9462 | 23.436 | 23.4386 | -55.7982 | -19.726 | 0.043032 | -11.4395 | 90.8849 | 0.50794 | 0.25549 | 0.7604 | 727.0795 | 1056.5605 | 84.1401 | 84.4851 | 5.5149 | 0.1484 | 5.6633 | 250.1784
|  | 45678.7458 | 45678.7458 | 51.7458 | 2460697.2458 | 0.25057 | 301.3534 | 9377.9852 | 0.016698 | 0.60276 | 301.9562 | 9378.5879 | 0.98415 | 301.9505 | 23.436 | 23.4386 | -55.7938 | -19.725 | 0.043032 | -11.4406 | 90.8849 | 0.50794 | 0.25549 | 0.7604 | 727.0794 | 1062.5594 | 85.6398 | 85.8961 | 4.1039 | 0.18541 | 4.2893 | 250.2221
|  | 45678.75 | 45678.75 | 51.75 | 2460697.25 | 0.25057 | 301.3575 | 9377.9893 | 0.016698 | 0.6029 | 301.9604 | 9378.5922 | 0.98415 | 301.9547 | 23.436 | 23.4386 | -55.7894 | -19.7241 | 0.043032 | -11.4418 | 90.8849 | 0.50795 | 0.25549 | 0.7604 | 727.0794 | 1068.5582 | 87.1396 | 87.3075 | 2.6925 | 0.24363 | 2.9361 | 250.2532
|  | 45678.7542 | 45678.7542 | 51.7542 | 2460697.2542 | 0.25058 | 301.3616 | 9377.9934 | 0.016698 | 0.60303 | 301.9647 | 9378.5964 | 0.98415 | 301.9589 | 23.436 | 23.4386 | -55.7851 | -19.7232 | 0.043032 | -11.4429 | 90.8849 | 0.50795 | 0.25549 | 0.7604 | 727.0793 | 1074.5571 | 88.6393 | 88.7191 | 1.2809 | 0.33776 | 1.6186 | 250.2717
|  | 45678.7583 | 45678.7583 | 51.7583 | 2460697.2583 | 0.25058 | 301.3657 | 9377.9975 | 0.016698 | 0.60316 | 301.9689 | 9378.6007 | 0.98415 | 301.9632 | 23.436 | 23.4386 | -55.7807 | -19.7222 | 0.043032 | -11.4441 | 90.8849 | 0.50795 | 0.25549 | 0.76041 | 727.0793 | 1080.5559 | 90.139 | 90.1308 | -0.13083 | 0.50128 | 0.37045 | 250.2777
|  | 45678.7625 | 45678.7625 | 51.7625 | 2460697.2625 | 0.25058 | 301.3699 | 9378.0016 | 0.016698 | 0.60329 | 301.9731 | 9378.6049 | 0.98415 | 301.9674 | 23.436 | 23.4386 | -55.7763 | -19.7213 | 0.043032 | -11.4452 | 90.8849 | 0.50795 | 0.25549 | 0.76041 | 727.0793 | 1086.5548 | 91.6387 | 91.5426 | -1.5426 | 0.21427 | -1.3283 | 250.2713
|  | 45678.7667 | 45678.7667 | 51.7667 | 2460697.2667 | 0.25058 | 301.374 | 9378.0057 | 0.016698 | 0.60343 | 301.9774 | 9378.6091 | 0.98415 | 301.9717 | 23.436 | 23.4386 | -55.7719 | -19.7203 | 0.043032 | -11.4463 | 90.8849 | 0.50795 | 0.25549 | 0.76041 | 727.0792 | 1092.5537 | 93.1384 | 92.9542 | -2.9542 | 0.11181 | -2.8424 | 250.2524
|  | 45678.7708 | 45678.7708 | 51.7708 | 2460697.2708 | 0.25058 | 301.3781 | 9378.0098 | 0.016698 | 0.60356 | 301.9816 | 9378.6134 | 0.98415 | 301.9759 | 23.436 | 23.4386 | -55.7675 | -19.7194 | 0.043032 | -11.4475 | 90.8849 | 0.50795 | 0.25549 | 0.76041 | 727.0792 | 1098.5525 | 94.6381 | 94.3656 | -4.3656 | 0.075581 | -4.29 | 250.2209
|  | 45678.775 | 45678.775 | 51.775 | 2460697.275 | 0.25058 | 301.3822 | 9378.0139 | 0.016698 | 0.60369 | 301.9859 | 9378.6176 | 0.98415 | 301.9801 | 23.436 | 23.4386 | -55.7631 | -19.7184 | 0.043032 | -11.4486 | 90.8849 | 0.50795 | 0.25549 | 0.76041 | 727.0791 | 1104.5514 | 96.1378 | 95.7767 | -5.7767 | 0.057036 | -5.7196 | 250.1767
|  | 45678.7792 | 45678.7792 | 51.7792 | 2460697.2792 | 0.25058 | 301.3863 | 9378.018 | 0.016698 | 0.60382 | 301.9901 | 9378.6219 | 0.98415 | 301.9844 | 23.436 | 23.4386 | -55.7587 | -19.7175 | 0.043032 | -11.4498 | 90.8849 | 0.50795 | 0.25549 | 0.76041 | 727.0791 | 1110.5502 | 97.6376 | 97.1873 | -7.1873 | 0.045756 | -7.1416 | 250.1198
|  | 45678.7833 | 45678.7833 | 51.7833 | 2460697.2833 | 0.25058 | 301.3904 | 9378.0221 | 0.016698 | 0.60396 | 301.9943 | 9378.6261 | 0.98415 | 301.9886 | 23.436 | 23.4386 | -55.7543 | -19.7165 | 0.043032 | -11.4509 | 90.8849 | 0.50795 | 0.25549 | 0.76041 | 727.0791 | 1116.5491 | 99.1373 | 98.5974 | -8.5974 | 0.038164 | -8.5592 | 250.05
|  | 45678.7875 | 45678.7875 | 51.7875 | 2460697.2875 | 0.25058 | 301.3945 | 9378.0262 | 0.016698 | 0.60409 | 301.9986 | 9378.6303 | 0.98415 | 301.9929 | 23.436 | 23.4386 | -55.7499 | -19.7156 | 0.043032 | -11.452 | 90.8849 | 0.50795 | 0.25549 | 0.76041 | 727.079 | 1122.548 | 100.637 | 100.0068 | -10.0068 | 0.032701 | -9.9741 | 249.9669
|  | 45678.7917 | 45678.7917 | 51.7917 | 2460697.2917 | 0.25058 | 301.3986 | 9378.0303 | 0.016698 | 0.60422 | 302.0028 | 9378.6346 | 0.98415 | 301.9971 | 23.436 | 23.4386 | -55.7455 | -19.7146 | 0.043032 | -11.4532 | 90.8849 | 0.50795 | 0.2555 | 0.76041 | 727.079 | 1128.5468 | 102.1367 | 101.4154 | -11.4154 | 0.028576 | -11.3869 | 249.8705
|  | 45678.7958 | 45678.7958 | 51.7958 | 2460697.2958 | 0.25058 | 301.4027 | 9378.0345 | 0.016698 | 0.60436 | 302.0071 | 9378.6388 | 0.98415 | 302.0013 | 23.436 | 23.4386 | -55.7412 | -19.7137 | 0.043032 | -11.4543 | 90.8849 | 0.50795 | 0.2555 | 0.76041 | 727.0789 | 1134.5457 | 103.6364 | 102.8231 | -12.8231 | 0.025349 | -12.7978 | 249.7603
|  | 45678.8 | 45678.8 | 51.8 | 2460697.3 | 0.25058 | 301.4068 | 9378.0386 | 0.016698 | 0.60449 | 302.0113 | 9378.643 | 0.98415 | 302.0056 | 23.436 | 23.4386 | -55.7368 | -19.7127 | 0.043032 | -11.4554 | 90.8849 | 0.50796 | 0.2555 | 0.76041 | 727.0789 | 1140.5446 | 105.1361 | 104.2298 | -14.2298 | 0.022753 | -14.207 | 249.6361
|  | 45678.8042 | 45678.8042 | 51.8042 | 2460697.3042 | 0.25058 | 301.4109 | 9378.0427 | 0.016698 | 0.60462 | 302.0155 | 9378.6473 | 0.98415 | 302.0098 | 23.436 | 23.4386 | -55.7324 | -19.7118 | 0.043032 | -11.4566 | 90.8849 | 0.50796 | 0.2555 | 0.76041 | 727.0788 | 1146.5434 | 106.6359 | 105.6352 | -15.6352 | 0.020617 | -15.6146 | 249.4975
|  | 45678.8083 | 45678.8083 | 51.8083 | 2460697.3083 | 0.25058 | 301.415 | 9378.0468 | 0.016698 | 0.60475 | 302.0198 | 9378.6515 | 0.98415 | 302.0141 | 23.436 | 23.4386 | -55.728 | -19.7108 | 0.043032 | -11.4577 | 90.8848 | 0.50796 | 0.2555 | 0.76041 | 727.0788 | 1152.5423 | 108.1356 | 107.0394 | -17.0394 | 0.018827 | -17.0205 | 249.3439
|  | 45678.8125 | 45678.8125 | 51.8125 | 2460697.3125 | 0.25058 | 301.4191 | 9378.0509 | 0.016698 | 0.60489 | 302.024 | 9378.6558 | 0.98415 | 302.0183 | 23.436 | 23.4386 | -55.7236 | -19.7099 | 0.043032 | -11.4588 | 90.8848 | 0.50796 | 0.2555 | 0.76042 | 727.0788 | 1158.5412 | 109.6353 | 108.442 | -18.442 | 0.017303 | -18.4247 | 249.175
|  | 45678.8167 | 45678.8167 | 51.8167 | 2460697.3167 | 0.25058 | 301.4232 | 9378.055 | 0.016698 | 0.60502 | 302.0283 | 9378.66 | 0.98415 | 302.0225 | 23.436 | 23.4386 | -55.7192 | -19.7089 | 0.043032 | -11.46 | 90.8848 | 0.50796 | 0.2555 | 0.76042 | 727.0787 | 1164.54 | 111.135 | 109.843 | -19.843 | 0.015989 | -19.827 | 248.9901
|  | 45678.8208 | 45678.8208 | 51.8208 | 2460697.3208 | 0.25058 | 301.4273 | 9378.0591 | 0.016698 | 0.60515 | 302.0325 | 9378.6642 | 0.98415 | 302.0268 | 23.436 | 23.4386 | -55.7148 | -19.708 | 0.043032 | -11.4611 | 90.8848 | 0.50796 | 0.2555 | 0.76042 | 727.0787 | 1170.5389 | 112.6347 | 111.2422 | -21.2422 | 0.014844 | -21.2274 | 248.7887
|  | 45678.825 | 45678.825 | 51.825 | 2460697.325 | 0.25058 | 301.4315 | 9378.0632 | 0.016698 | 0.60528 | 302.0367 | 9378.6685 | 0.98415 | 302.031 | 23.436 | 23.4386 | -55.7104 | -19.707 | 0.043032 | -11.4622 | 90.8848 | 0.50796 | 0.2555 | 0.76042 | 727.0786 | 1176.5378 | 114.1344 | 112.6394 | -22.6394 | 0.013835 | -22.6256 | 248.57
|  | 45678.8292 | 45678.8292 | 51.8292 | 2460697.3292 | 0.25058 | 301.4356 | 9378.0673 | 0.016698 | 0.60542 | 302.041 | 9378.6727 | 0.98415 | 302.0353 | 23.436 | 23.4386 | -55.706 | -19.7061 | 0.043032 | -11.4634 | 90.8848 | 0.50796 | 0.2555 | 0.76042 | 727.0786 | 1182.5366 | 115.6342 | 114.0345 | -24.0345 | 0.012939 | -24.0216 | 248.3334
|  | 45678.8333 | 45678.8333 | 51.8333 | 2460697.3333 | 0.25058 | 301.4397 | 9378.0714 | 0.016698 | 0.60555 | 302.0452 | 9378.677 | 0.98415 | 302.0395 | 23.436 | 23.4386 | -55.7017 | -19.7051 | 0.043032 | -11.4645 | 90.8848 | 0.50796 | 0.2555 | 0.76042 | 727.0785 | 1188.5355 | 117.1339 | 115.4272 | -25.4272 | 0.012137 | -25.4151 | 248.078
|  | 45678.8375 | 45678.8375 | 51.8375 | 2460697.3375 | 0.25058 | 301.4438 | 9378.0755 | 0.016698 | 0.60568 | 302.0495 | 9378.6812 | 0.98415 | 302.0437 | 23.436 | 23.4386 | -55.6973 | -19.7042 | 0.043032 | -11.4656 | 90.8848 | 0.50796 | 0.2555 | 0.76042 | 727.0785 | 1194.5344 | 118.6336 | 116.8173 | -26.8173 | 0.011414 | -26.8059 | 247.8028
|  | 45678.8417 | 45678.8417 | 51.8417 | 2460697.3417 | 0.25058 | 301.4479 | 9378.0796 | 0.016698 | 0.60582 | 302.0537 | 9378.6854 | 0.98415 | 302.048 | 23.436 | 23.4386 | -55.6929 | -19.7032 | 0.043032 | -11.4668 | 90.8848 | 0.50796 | 0.25551 | 0.76042 | 727.0785 | 1200.5332 | 120.1333 | 118.2046 | -28.2046 | 0.010759 | -28.1938 | 247.5069
|  | 45678.8458 | 45678.8458 | 51.8458 | 2460697.3458 | 0.25058 | 301.452 | 9378.0837 | 0.016698 | 0.60595 | 302.0579 | 9378.6897 | 0.98416 | 302.0522 | 23.436 | 23.4386 | -55.6885 | -19.7023 | 0.043032 | -11.4679 | 90.8848 | 0.50796 | 0.25551 | 0.76042 | 727.0784 | 1206.5321 | 121.633 | 119.5888 | -29.5888 | 0.010162 | -29.5787 | 247.1891
|  | 45678.85 | 45678.85 | 51.85 | 2460697.35 | 0.25058 | 301.4561 | 9378.0878 | 0.016698 | 0.60608 | 302.0622 | 9378.6939 | 0.98416 | 302.0565 | 23.436 | 23.4386 | -55.6841 | -19.7013 | 0.043032 | -11.469 | 90.8848 | 0.50796 | 0.25551 | 0.76042 | 727.0784 | 1212.531 | 123.1327 | 120.9697 | -30.9697 | 0.0096144 | -30.9601 | 246.8483
|  | 45678.8542 | 45678.8542 | 51.8542 | 2460697.3542 | 0.25058 | 301.4602 | 9378.0919 | 0.016698 | 0.60621 | 302.0664 | 9378.6982 | 0.98416 | 302.0607 | 23.436 | 23.4386 | -55.6797 | -19.7004 | 0.043032 | -11.4702 | 90.8848 | 0.50797 | 0.25551 | 0.76042 | 727.0783 | 1218.5298 | 124.6325 | 122.347 | -32.347 | 0.0091107 | -32.3379 | 246.4831
|  | 45678.8583 | 45678.8583 | 51.8583 | 2460697.3583 | 0.25058 | 301.4643 | 9378.0961 | 0.016698 | 0.60635 | 302.0707 | 9378.7024 | 0.98416 | 302.0649 | 23.436 | 23.4386 | -55.6753 | -19.6994 | 0.043032 | -11.4713 | 90.8848 | 0.50797 | 0.25551 | 0.76042 | 727.0783 | 1224.5287 | 126.1322 | 123.7204 | -33.7204 | 0.0086451 | -33.7117 | 246.092
|  | 45678.8625 | 45678.8625 | 51.8625 | 2460697.3625 | 0.25058 | 301.4684 | 9378.1002 | 0.016698 | 0.60648 | 302.0749 | 9378.7066 | 0.98416 | 302.0692 | 23.436 | 23.4386 | -55.6709 | -19.6985 | 0.043032 | -11.4724 | 90.8848 | 0.50797 | 0.25551 | 0.76042 | 727.0783 | 1230.5276 | 127.6319 | 125.0894 | -35.0894 | 0.0082131 | -35.0812 | 245.6734
|  | 45678.8667 | 45678.8667 | 51.8667 | 2460697.3667 | 0.25058 | 301.4725 | 9378.1043 | 0.016698 | 0.60661 | 302.0791 | 9378.7109 | 0.98416 | 302.0734 | 23.436 | 23.4386 | -55.6665 | -19.6975 | 0.043032 | -11.4736 | 90.8848 | 0.50797 | 0.25551 | 0.76043 | 727.0782 | 1236.5264 | 129.1316 | 126.4538 | -36.4538 | 0.0078109 | -36.446 | 245.2256
|  | 45678.8708 | 45678.8708 | 51.8708 | 2460697.3708 | 0.25058 | 301.4766 | 9378.1084 | 0.016698 | 0.60674 | 302.0834 | 9378.7151 | 0.98416 | 302.0777 | 23.436 | 23.4386 | -55.6622 | -19.6966 | 0.043032 | -11.4747 | 90.8848 | 0.50797 | 0.25551 | 0.76043 | 727.0782 | 1242.5253 | 130.6313 | 127.8132 | -37.8132 | 0.0074351 | -37.8057 | 244.7465
|  | 45678.875 | 45678.875 | 51.875 | 2460697.375 | 0.25058 | 301.4807 | 9378.1125 | 0.016698 | 0.60688 | 302.0876 | 9378.7194 | 0.98416 | 302.0819 | 23.436 | 23.4386 | -55.6578 | -19.6956 | 0.043032 | -11.4758 | 90.8848 | 0.50797 | 0.25551 | 0.76043 | 727.0781 | 1248.5242 | 132.131 | 129.167 | -39.167 | 0.007083 | -39.1599 | 244.2341
|  | 45678.8792 | 45678.8792 | 51.8792 | 2460697.3792 | 0.25058 | 301.4848 | 9378.1166 | 0.016698 | 0.60701 | 302.0919 | 9378.7236 | 0.98416 | 302.0861 | 23.436 | 23.4386 | -55.6534 | -19.6947 | 0.043032 | -11.477 | 90.8848 | 0.50797 | 0.25551 | 0.76043 | 727.0781 | 1254.523 | 133.6308 | 130.5148 | -40.5148 | 0.0067523 | -40.508 | 243.6859
|  | 45678.8833 | 45678.8833 | 51.8833 | 2460697.3833 | 0.25058 | 301.489 | 9378.1207 | 0.016698 | 0.60714 | 302.0961 | 9378.7278 | 0.98416 | 302.0904 | 23.436 | 23.4386 | -55.649 | -19.6937 | 0.043032 | -11.4781 | 90.8848 | 0.50797 | 0.25551 | 0.76043 | 727.078 | 1260.5219 | 135.1305 | 131.856 | -41.856 | 0.0064407 | -41.8496 | 243.0994
|  | 45678.8875 | 45678.8875 | 51.8875 | 2460697.3875 | 0.25058 | 301.4931 | 9378.1248 | 0.016698 | 0.60728 | 302.1003 | 9378.7321 | 0.98416 | 302.0946 | 23.436 | 23.4386 | -55.6446 | -19.6928 | 0.043032 | -11.4792 | 90.8847 | 0.50797 | 0.25551 | 0.76043 | 727.078 | 1266.5208 | 136.6302 | 133.19 | -43.19 | 0.0061466 | -43.1839 | 242.4716
|  | 45678.8917 | 45678.8917 | 51.8917 | 2460697.3917 | 0.25058 | 301.4972 | 9378.1289 | 0.016698 | 0.60741 | 302.1046 | 9378.7363 | 0.98416 | 302.0989 | 23.436 | 23.4386 | -55.6402 | -19.6918 | 0.043032 | -11.4804 | 90.8847 | 0.50797 | 0.25551 | 0.76043 | 727.078 | 1272.5196 | 138.1299 | 134.5162 | -44.5162 | 0.0058683 | -44.5104 | 241.7993
|  | 45678.8958 | 45678.8958 | 51.8958 | 2460697.3958 | 0.25058 | 301.5013 | 9378.133 | 0.016698 | 0.60754 | 302.1088 | 9378.7406 | 0.98416 | 302.1031 | 23.436 | 23.4386 | -55.6358 | -19.6908 | 0.043032 | -11.4815 | 90.8847 | 0.50797 | 0.25552 | 0.76043 | 727.0779 | 1278.5185 | 139.6296 | 135.8338 | -45.8338 | 0.0056045 | -45.8282 | 241.0791
|  | 45678.9 | 45678.9 | 51.9 | 2460697.4 | 0.25058 | 301.5054 | 9378.1371 | 0.016698 | 0.60767 | 302.1131 | 9378.7448 | 0.98416 | 302.1073 | 23.436 | 23.4386 | -55.6314 | -19.6899 | 0.043032 | -11.4826 | 90.8847 | 0.50797 | 0.25552 | 0.76043 | 727.0779 | 1284.5174 | 141.1293 | 137.142 | -47.142 | 0.0053539 | -47.1367 | 240.3071
|  | 45678.9042 | 45678.9042 | 51.9042 | 2460697.4042 | 0.25058 | 301.5095 | 9378.1412 | 0.016698 | 0.60781 | 302.1173 | 9378.749 | 0.98416 | 302.1116 | 23.436 | 23.4386 | -55.6271 | -19.6889 | 0.043032 | -11.4838 | 90.8847 | 0.50797 | 0.25552 | 0.76043 | 727.0778 | 1290.5162 | 142.6291 | 138.4398 | -48.4398 | 0.0051157 | -48.4347 | 239.479
|  | 45678.9083 | 45678.9083 | 51.9083 | 2460697.4083 | 0.25058 | 301.5136 | 9378.1453 | 0.016698 | 0.60794 | 302.1215 | 9378.7533 | 0.98416 | 302.1158 | 23.436 | 23.4386 | -55.6227 | -19.688 | 0.043032 | -11.4849 | 90.8847 | 0.50798 | 0.25552 | 0.76043 | 727.0778 | 1296.5151 | 144.1288 | 139.7263 | -49.7263 | 0.0048888 | -49.7214 | 238.59
|  | 45678.9125 | 45678.9125 | 51.9125 | 2460697.4125 | 0.25058 | 301.5177 | 9378.1494 | 0.016698 | 0.60807 | 302.1258 | 9378.7575 | 0.98416 | 302.12 | 23.436 | 23.4386 | -55.6183 | -19.687 | 0.043032 | -11.486 | 90.8847 | 0.50798 | 0.25552 | 0.76043 | 727.0777 | 1302.514 | 145.6285 | 141.0001 | -51.0001 | 0.0046724 | -50.9955 | 237.6349
|  | 45678.9167 | 45678.9167 | 51.9167 | 2460697.4167 | 0.25058 | 301.5218 | 9378.1535 | 0.016698 | 0.6082 | 302.13 | 9378.7617 | 0.98416 | 302.1243 | 23.436 | 23.4386 | -55.6139 | -19.6861 | 0.043032 | -11.4872 | 90.8847 | 0.50798 | 0.25552 | 0.76043 | 727.0777 | 1308.5128 | 147.1282 | 142.2601 | -52.2601 | 0.004466 | -52.2557 | 236.6079
|  | 45678.9208 | 45678.9208 | 51.9208 | 2460697.4208 | 0.25058 | 301.5259 | 9378.1577 | 0.016698 | 0.60834 | 302.1342 | 9378.766 | 0.98416 | 302.1285 | 23.436 | 23.4386 | -55.6095 | -19.6851 | 0.043032 | -11.4883 | 90.8847 | 0.50798 | 0.25552 | 0.76044 | 727.0777 | 1314.5117 | 148.6279 | 143.5048 | -53.5048 | 0.0042688 | -53.5005 | 235.5026
|  | 45678.925 | 45678.925 | 51.925 | 2460697.425 | 0.25058 | 301.53 | 9378.1618 | 0.016698 | 0.60847 | 302.1385 | 9378.7702 | 0.98416 | 302.1328 | 23.436 | 23.4386 | -55.6051 | -19.6842 | 0.043032 | -11.4894 | 90.8847 | 0.50798 | 0.25552 | 0.76044 | 727.0776 | 1320.5106 | 150.1276 | 144.7325 | -54.7325 | 0.0040805 | -54.7284 | 234.312
|  | 45678.9292 | 45678.9292 | 51.9292 | 2460697.4292 | 0.25058 | 301.5341 | 9378.1659 | 0.016698 | 0.6086 | 302.1427 | 9378.7745 | 0.98416 | 302.137 | 23.436 | 23.4386 | -55.6007 | -19.6832 | 0.043032 | -11.4905 | 90.8847 | 0.50798 | 0.25552 | 0.76044 | 727.0776 | 1326.5095 | 151.6274 | 145.9413 | -55.9413 | 0.0039005 | -55.9374 | 233.0285
|  | 45678.9333 | 45678.9333 | 51.9333 | 2460697.4333 | 0.25058 | 301.5382 | 9378.17 | 0.016698 | 0.60873 | 302.147 | 9378.7787 | 0.98416 | 302.1412 | 23.436 | 23.4386 | -55.5963 | -19.6823 | 0.043032 | -11.4917 | 90.8847 | 0.50798 | 0.25552 | 0.76044 | 727.0775 | 1332.5083 | 153.1271 | 147.1291 | -57.1291 | 0.0037286 | -57.1253 | 231.6435
|  | 45678.9375 | 45678.9375 | 51.9375 | 2460697.4375 | 0.25058 | 301.5423 | 9378.1741 | 0.016698 | 0.60887 | 302.1512 | 9378.7829 | 0.98416 | 302.1455 | 23.436 | 23.4386 | -55.592 | -19.6813 | 0.043032 | -11.4928 | 90.8847 | 0.50798 | 0.25552 | 0.76044 | 727.0775 | 1338.5072 | 154.6268 | 148.2935 | -58.2935 | 0.0035645 | -58.2899 | 230.1479
|  | 45678.9417 | 45678.9417 | 51.9417 | 2460697.4417 | 0.25058 | 301.5464 | 9378.1782 | 0.016698 | 0.609 | 302.1554 | 9378.7872 | 0.98416 | 302.1497 | 23.436 | 23.4386 | -55.5876 | -19.6804 | 0.043032 | -11.4939 | 90.8847 | 0.50798 | 0.25552 | 0.76044 | 727.0775 | 1344.5061 | 156.1265 | 149.4319 | -59.4319 | 0.003408 | -59.4285 | 228.5317
|  | 45678.9458 | 45678.9458 | 51.9458 | 2460697.4458 | 0.25058 | 301.5506 | 9378.1823 | 0.016698 | 0.60913 | 302.1597 | 9378.7914 | 0.98416 | 302.154 | 23.436 | 23.4386 | -55.5832 | -19.6794 | 0.043032 | -11.4951 | 90.8847 | 0.50798 | 0.25553 | 0.76044 | 727.0774 | 1350.5049 | 157.6262 | 150.5411 | -60.5411 | 0.003259 | -60.5379 | 226.7844
|  | 45678.95 | 45678.95 | 51.95 | 2460697.45 | 0.25058 | 301.5547 | 9378.1864 | 0.016698 | 0.60927 | 302.1639 | 9378.7957 | 0.98416 | 302.1582 | 23.436 | 23.4386 | -55.5788 | -19.6785 | 0.043032 | -11.4962 | 90.8847 | 0.50798 | 0.25553 | 0.76044 | 727.0774 | 1356.5038 | 159.126 | 151.6178 | -61.6178 | 0.0031175 | -61.6147 | 224.8946
|  | 45678.9542 | 45678.9542 | 51.9542 | 2460697.4542 | 0.25058 | 301.5588 | 9378.1905 | 0.016698 | 0.6094 | 302.1682 | 9378.7999 | 0.98417 | 302.1624 | 23.436 | 23.4386 | -55.5744 | -19.6775 | 0.043032 | -11.4973 | 90.8847 | 0.50798 | 0.25553 | 0.76044 | 727.0773 | 1362.5027 | 160.6257 | 152.658 | -62.658 | 0.0029835 | -62.6551 | 222.8507
|  | 45678.9583 | 45678.9583 | 51.9583 | 2460697.4583 | 0.25058 | 301.5629 | 9378.1946 | 0.016698 | 0.60953 | 302.1724 | 9378.8041 | 0.98417 | 302.1667 | 23.436 | 23.4386 | -55.57 | -19.6766 | 0.043032 | -11.4984 | 90.8847 | 0.50799 | 0.25553 | 0.76044 | 727.0773 | 1368.5016 | 162.1254 | 153.6575 | -63.6575 | 0.002857 | -63.6546 | 220.6409
|  | 45678.9625 | 45678.9625 | 51.9625 | 2460697.4625 | 0.25058 | 301.567 | 9378.1987 | 0.016698 | 0.60966 | 302.1766 | 9378.8084 | 0.98417 | 302.1709 | 23.436 | 23.4386 | -55.5656 | -19.6756 | 0.043032 | -11.4996 | 90.8847 | 0.50799 | 0.25553 | 0.76044 | 727.0772 | 1374.5004 | 163.6251 | 154.6113 | -64.6113 | 0.0027384 | -64.6086 | 218.2534
|  | 45678.9667 | 45678.9667 | 51.9667 | 2460697.4667 | 0.25058 | 301.5711 | 9378.2028 | 0.016698 | 0.6098 | 302.1809 | 9378.8126 | 0.98417 | 302.1752 | 23.436 | 23.4386 | -55.5612 | -19.6747 | 0.043032 | -11.5007 | 90.8846 | 0.50799 | 0.25553 | 0.76044 | 727.0772 | 1380.4993 | 165.1248 | 155.5141 | -65.5141 | 0.0026278 | -65.5115 | 215.6774
|  | 45678.9708 | 45678.9708 | 51.9708 | 2460697.4708 | 0.25058 | 301.5752 | 9378.2069 | 0.016698 | 0.60993 | 302.1851 | 9378.8169 | 0.98417 | 302.1794 | 23.436 | 23.4386 | -55.5569 | -19.6737 | 0.043032 | -11.5018 | 90.8846 | 0.50799 | 0.25553 | 0.76044 | 727.0772 | 1386.4982 | 166.6245 | 156.3601 | -66.3601 | 0.0025256 | -66.3576 | 212.9036
|  | 45678.975 | 45678.975 | 51.975 | 2460697.475 | 0.25058 | 301.5793 | 9378.211 | 0.016698 | 0.61006 | 302.1894 | 9378.8211 | 0.98417 | 302.1836 | 23.436 | 23.4386 | -55.5525 | -19.6727 | 0.043032 | -11.5029 | 90.8846 | 0.50799 | 0.25553 | 0.76045 | 727.0771 | 1392.4971 | 168.1243 | 157.1429 | -67.1429 | 0.0024323 | -67.1404 | 209.9252
|  | 45678.9792 | 45678.9792 | 51.9792 | 2460697.4792 | 0.25058 | 301.5834 | 9378.2151 | 0.016698 | 0.61019 | 302.1936 | 9378.8253 | 0.98417 | 302.1879 | 23.436 | 23.4386 | -55.5481 | -19.6718 | 0.043032 | -11.5041 | 90.8846 | 0.50799 | 0.25553 | 0.76045 | 727.0771 | 1398.4959 | 169.624 | 157.8557 | -67.8557 | 0.0023481 | -67.8534 | 206.7391
|  | 45678.9833 | 45678.9833 | 51.9833 | 2460697.4833 | 0.25058 | 301.5875 | 9378.2193 | 0.016698 | 0.61033 | 302.1978 | 9378.8296 | 0.98417 | 302.1921 | 23.436 | 23.4386 | -55.5437 | -19.6708 | 0.043032 | -11.5052 | 90.8846 | 0.50799 | 0.25553 | 0.76045 | 727.077 | 1404.4948 | 171.1237 | 158.4917 | -68.4917 | 0.0022738 | -68.4895 | 203.347
|  | 45678.9875 | 45678.9875 | 51.9875 | 2460697.4875 | 0.25058 | 301.5916 | 9378.2234 | 0.016698 | 0.61046 | 302.2021 | 9378.8338 | 0.98417 | 302.1964 | 23.436 | 23.4386 | -55.5393 | -19.6699 | 0.043032 | -11.5063 | 90.8846 | 0.50799 | 0.25553 | 0.76045 | 727.077 | 1410.4937 | 172.6234 | 159.0438 | -69.0438 | 0.0022098 | -69.0416 | 199.757
|  | 45678.9917 | 45678.9917 | 51.9917 | 2460697.4917 | 0.25058 | 301.5957 | 9378.2275 | 0.016698 | 0.61059 | 302.2063 | 9378.8381 | 0.98417 | 302.2006 | 23.436 | 23.4386 | -55.5349 | -19.6689 | 0.043032 | -11.5074 | 90.8846 | 0.50799 | 0.25553 | 0.76045 | 727.0769 | 1416.4926 | 174.1231 | 159.5052 | -69.5052 | 0.0021567 | -69.5031 | 195.9847
|  | 45678.9958 | 45678.9958 | 51.9958 | 2460697.4958 | 0.25058 | 301.5998 | 9378.2316 | 0.016698 | 0.61072 | 302.2106 | 9378.8423 | 0.98417 | 302.2048 | 23.436 | 23.4386 | -55.5305 | -19.668 | 0.043032 | -11.5086 | 90.8846 | 0.50799 | 0.25553 | 0.76045 | 727.0769 | 1422.4914 | 175.6229 | 159.8697 | -69.8697 | 0.002115 | -69.8676 | 192.0535
|  | 45679 | 45679 | 52 | 2460697.5 | 0.25058 | 301.6039 | 9378.2357 | 0.016698 | 0.61086 | 302.2148 | 9378.8465 | 0.98417 | 302.2091 | 23.436 | 23.4386 | -55.5262 | -19.667 | 0.043032 | -11.5097 | 90.8846 | 0.50799 | 0.25554 | 0.76045 | 727.0769 | 1428.4903 | 177.1226 | 160.1319 | -70.1319 | 0.0020851 | -70.1298 | 187.9952
|  | 45679.0042 | 45679.0042 | 52.0042 | 2460697.5042 | 0.25058 | 301.608 | 9378.2398 | 0.016698 | 0.61099 | 302.219 | 9378.8508 | 0.98417 | 302.2133 | 23.436 | 23.4386 | -55.5218 | -19.6661 | 0.043032 | -11.5108 | 90.8846 | 0.50799 | 0.25554 | 0.76045 | 727.0768 | 1434.4892 | 178.6223 | 160.2876 | -70.2876 | 0.0020674 | -70.2856 | 183.8488
|  | 45679.0083 | 45679.0083 | 52.0083 | 2460697.5083 | 0.25058 | 301.6122 | 9378.2439 | 0.016698 | 0.61112 | 302.2233 | 9378.855 | 0.98417 | 302.2176 | 23.436 | 23.4386 | -55.5174 | -19.6651 | 0.043032 | -11.512 | 90.8846 | 0.50799 | 0.25554 | 0.76045 | 727.0768 | 0.48805 | -179.878 | 160.3345 | -70.3345 | 0.002062 | -70.3325 | 179.6586
|  | 45679.0125 | 45679.0125 | 52.0125 | 2460697.5125 | 0.25058 | 301.6163 | 9378.248 | 0.016698 | 0.61125 | 302.2275 | 9378.8593 | 0.98417 | 302.2218 | 23.436 | 23.4386 | -55.513 | -19.6642 | 0.043032 | -11.5131 | 90.8846 | 0.508 | 0.25554 | 0.76045 | 727.0767 | 6.4869 | -178.3783 | 160.2717 | -70.2717 | 0.0020692 | -70.2697 | 175.4718
|  | 45679.0167 | 45679.0167 | 52.0167 | 2460697.5167 | 0.25058 | 301.6204 | 9378.2521 | 0.016698 | 0.61139 | 302.2318 | 9378.8635 | 0.98417 | 302.226 | 23.436 | 23.4386 | -55.5086 | -19.6632 | 0.043032 | -11.5142 | 90.8846 | 0.508 | 0.25554 | 0.76045 | 727.0767 | 12.4858 | -176.8785 | 160.1003 | -70.1003 | 0.0020887 | -70.0982 | 171.3354
|  | 45679.0208 | 45679.0208 | 52.0208 | 2460697.5208 | 0.25058 | 301.6245 | 9378.2562 | 0.016698 | 0.61152 | 302.236 | 9378.8677 | 0.98417 | 302.2303 | 23.436 | 23.4386 | -55.5042 | -19.6622 | 0.043032 | -11.5153 | 90.8846 | 0.508 | 0.25554 | 0.76045 | 727.0767 | 18.4847 | -175.3788 | 159.8229 | -69.8229 | 0.0021203 | -69.8208 | 167.2933
|  | 45679.025 | 45679.025 | 52.025 | 2460697.525 | 0.25058 | 301.6286 | 9378.2603 | 0.016698 | 0.61165 | 302.2402 | 9378.872 | 0.98417 | 302.2345 | 23.436 | 23.4386 | -55.4998 | -19.6613 | 0.043032 | -11.5164 | 90.8846 | 0.508 | 0.25554 | 0.76045 | 727.0766 | 24.4836 | -173.8791 | 159.444 | -69.444 | 0.0021637 | -69.4419 | 163.3832
|  | 45679.0292 | 45679.0292 | 52.0292 | 2460697.5292 | 0.25058 | 301.6327 | 9378.2644 | 0.016698 | 0.61178 | 302.2445 | 9378.8762 | 0.98417 | 302.2388 | 23.436 | 23.4386 | -55.4954 | -19.6603 | 0.043032 | -11.5176 | 90.8846 | 0.508 | 0.25554 | 0.76046 | 727.0766 | 30.4824 | -172.3794 | 158.969 | -68.969 | 0.0022185 | -68.9668 | 159.6359
|  | 45679.0333 | 45679.0333 | 52.0333 | 2460697.5333 | 0.25058 | 301.6368 | 9378.2685 | 0.016698 | 0.61192 | 302.2487 | 9378.8804 | 0.98417 | 302.243 | 23.436 | 23.4386 | -55.4911 | -19.6594 | 0.043032 | -11.5187 | 90.8846 | 0.508 | 0.25554 | 0.76046 | 727.0765 | 36.4813 | -170.8797 | 158.4043 | -68.4043 | 0.002284 | -68.402 | 156.0737
|  | 45679.0375 | 45679.0375 | 52.0375 | 2460697.5375 | 0.25058 | 301.6409 | 9378.2726 | 0.016698 | 0.61205 | 302.253 | 9378.8847 | 0.98417 | 302.2472 | 23.436 | 23.4386 | -55.4867 | -19.6584 | 0.043032 | -11.5198 | 90.8846 | 0.508 | 0.25554 | 0.76046 | 727.0765 | 42.4802 | -169.38 | 157.7566 | -67.7566 | 0.0023598 | -67.7543 | 152.711
|  | 45679.0417 | 45679.0417 | 52.0417 | 2460697.5417 | 0.25058 | 301.645 | 9378.2767 | 0.016698 | 0.61218 | 302.2572 | 9378.8889 | 0.98417 | 302.2515 | 23.436 | 23.4386 | -55.4823 | -19.6575 | 0.043032 | -11.5209 | 90.8846 | 0.508 | 0.25554 | 0.76046 | 727.0764 | 48.4791 | -167.8802 | 157.0331 | -67.0331 | 0.0024453 | -67.0306 | 149.5548
|  | 45679.0458 | 45679.0458 | 52.0458 | 2460697.5458 | 0.25058 | 301.6491 | 9378.2809 | 0.016698 | 0.61231 | 302.2614 | 9378.8932 | 0.98417 | 302.2557 | 23.436 | 23.4386 | -55.4779 | -19.6565 | 0.043032 | -11.5221 | 90.8845 | 0.508 | 0.25554 | 0.76046 | 727.0764 | 54.4779 | -166.3805 | 156.2406 | -66.2406 | 0.00254 | -66.2381 | 146.6061
|  | 45679.05 | 45679.05 | 52.05 | 2460697.55 | 0.25058 | 301.6532 | 9378.285 | 0.016698 | 0.61245 | 302.2657 | 9378.8974 | 0.98417 | 302.26 | 23.436 | 23.4386 | -55.4735 | -19.6556 | 0.043032 | -11.5232 | 90.8845 | 0.508 | 0.25555 | 0.76046 | 727.0764 | 60.4768 | -164.8808 | 155.3859 | -65.3859 | 0.0026434 | -65.3833 | 143.8613
|  | 45679.0542 | 45679.0542 | 52.0542 | 2460697.5542 | 0.25058 | 301.6573 | 9378.2891 | 0.016698 | 0.61258 | 302.2699 | 9378.9016 | 0.98417 | 302.2642 | 23.436 | 23.4386 | -55.4691 | -19.6546 | 0.043032 | -11.5243 | 90.8845 | 0.508 | 0.25555 | 0.76046 | 727.0763 | 66.4757 | -163.3811 | 154.4753 | -64.4753 | 0.0027552 | -64.4725 | 141.313
|  | 45679.0583 | 45679.0583 | 52.0583 | 2460697.5583 | 0.25058 | 301.6614 | 9378.2932 | 0.016698 | 0.61271 | 302.2742 | 9378.9059 | 0.98417 | 302.2684 | 23.436 | 23.4386 | -55.4647 | -19.6536 | 0.043032 | -11.5254 | 90.8845 | 0.508 | 0.25555 | 0.76046 | 727.0763 | 72.4746 | -161.8814 | 153.5144 | -63.5144 | 0.002875 | -63.5115 | 138.9517
|  | 45679.0625 | 45679.0625 | 52.0625 | 2460697.5625 | 0.25058 | 301.6655 | 9378.2973 | 0.016698 | 0.61285 | 302.2784 | 9378.9101 | 0.98418 | 302.2727 | 23.436 | 23.4386 | -55.4604 | -19.6527 | 0.043032 | -11.5266 | 90.8845 | 0.508 | 0.25555 | 0.76046 | 727.0762 | 78.4734 | -160.3816 | 152.5086 | -62.5086 | 0.0030026 | -62.5056 | 136.7663
|  | 45679.0667 | 45679.0667 | 52.0667 | 2460697.5667 | 0.25058 | 301.6697 | 9378.3014 | 0.016698 | 0.61298 | 302.2826 | 9378.9144 | 0.98418 | 302.2769 | 23.436 | 23.4386 | -55.456 | -19.6517 | 0.043032 | -11.5277 | 90.8845 | 0.50801 | 0.25555 | 0.76046 | 727.0762 | 84.4723 | -158.8819 | 151.4626 | -61.4626 | 0.0031377 | -61.4595 | 134.7453
|  | 45679.0708 | 45679.0708 | 52.0708 | 2460697.5708 | 0.25058 | 301.6738 | 9378.3055 | 0.016698 | 0.61311 | 302.2869 | 9378.9186 | 0.98418 | 302.2811 | 23.436 | 23.4386 | -55.4516 | -19.6508 | 0.043032 | -11.5288 | 90.8845 | 0.50801 | 0.25555 | 0.76046 | 727.0761 | 90.4712 | -157.3822 | 150.3808 | -60.3808 | 0.0032804 | -60.3776 | 132.8766
|  | 45679.075 | 45679.075 | 52.075 | 2460697.575 | 0.25058 | 301.6779 | 9378.3096 | 0.016698 | 0.61324 | 302.2911 | 9378.9228 | 0.98418 | 302.2854 | 23.436 | 23.4386 | -55.4472 | -19.6498 | 0.043032 | -11.5299 | 90.8845 | 0.50801 | 0.25555 | 0.76046 | 727.0761 | 96.4701 | -155.8825 | 149.267 | -59.267 | 0.0034305 | -59.2636 | 131.1486
|  | 45679.0792 | 45679.0792 | 52.0792 | 2460697.5792 | 0.25058 | 301.682 | 9378.3137 | 0.016698 | 0.61338 | 302.2953 | 9378.9271 | 0.98418 | 302.2896 | 23.436 | 23.4386 | -55.4428 | -19.6489 | 0.043032 | -11.531 | 90.8845 | 0.50801 | 0.25555 | 0.76046 | 727.0761 | 102.469 | -154.3828 | 148.1245 | -58.1245 | 0.0035881 | -58.1209 | 129.5503
|  | 45679.0833 | 45679.0833 | 52.0833 | 2460697.5833 | 0.25058 | 301.6861 | 9378.3178 | 0.016698 | 0.61351 | 302.2996 | 9378.9313 | 0.98418 | 302.2939 | 23.436 | 23.4386 | -55.4384 | -19.6479 | 0.043032 | -11.5322 | 90.8845 | 0.50801 | 0.25555 | 0.76047 | 727.076 | 108.4678 | -152.883 | 146.9563 | -56.9563 | 0.0037533 | -56.9525 | 128.071
|  | 45679.0875 | 45679.0875 | 52.0875 | 2460697.5875 | 0.25058 | 301.6902 | 9378.3219 | 0.016698 | 0.61364 | 302.3038 | 9378.9356 | 0.98418 | 302.2981 | 23.436 | 23.4386 | -55.434 | -19.647 | 0.043032 | -11.5333 | 90.8845 | 0.50801 | 0.25555 | 0.76047 | 727.076 | 114.4667 | -151.3833 | 145.765 | -55.765 | 0.0039264 | -55.7611 | 126.7009
|  | 45679.0917 | 45679.0917 | 52.0917 | 2460697.5917 | 0.25058 | 301.6943 | 9378.326 | 0.016698 | 0.61377 | 302.3081 | 9378.9398 | 0.98418 | 302.3023 | 23.436 | 23.4386 | -55.4297 | -19.646 | 0.043032 | -11.5344 | 90.8845 | 0.50801 | 0.25555 | 0.76047 | 727.0759 | 120.4656 | -149.8836 | 144.5532 | -54.5532 | 0.0041076 | -54.549 | 125.4309
|  | 45679.0958 | 45679.0958 | 52.0958 | 2460697.5958 | 0.25058 | 301.6984 | 9378.3301 | 0.016698 | 0.61391 | 302.3123 | 9378.944 | 0.98418 | 302.3066 | 23.436 | 23.4386 | -55.4253 | -19.645 | 0.043032 | -11.5355 | 90.8845 | 0.50801 | 0.25555 | 0.76047 | 727.0759 | 126.4645 | -148.3839 | 143.3227 | -53.3227 | 0.0042973 | -53.3184 | 124.2528
|  | 45679.1 | 45679.1 | 52.1 | 2460697.6 | 0.25058 | 301.7025 | 9378.3342 | 0.016698 | 0.61404 | 302.3165 | 9378.9483 | 0.98418 | 302.3108 | 23.436 | 23.4386 | -55.4209 | -19.6441 | 0.043032 | -11.5366 | 90.8845 | 0.50801 | 0.25555 | 0.76047 | 727.0759 | 132.4634 | -146.8842 | 142.0754 | -52.0754 | 0.0044958 | -52.0709 | 123.1589
|  | 45679.1042 | 45679.1042 | 52.1042 | 2460697.6042 | 0.25058 | 301.7066 | 9378.3383 | 0.016698 | 0.61417 | 302.3208 | 9378.9525 | 0.98418 | 302.3151 | 23.436 | 23.4386 | -55.4165 | -19.6431 | 0.043032 | -11.5378 | 90.8845 | 0.50801 | 0.25556 | 0.76047 | 727.0758 | 138.4622 | -145.3844 | 140.8131 | -50.8131 | 0.0047037 | -50.8083 | 122.1423
|  | 45679.1083 | 45679.1083 | 52.1083 | 2460697.6083 | 0.25058 | 301.7107 | 9378.3425 | 0.016698 | 0.6143 | 302.325 | 9378.9568 | 0.98418 | 302.3193 | 23.436 | 23.4386 | -55.4121 | -19.6422 | 0.043032 | -11.5389 | 90.8845 | 0.50801 | 0.25556 | 0.76047 | 727.0758 | 144.4611 | -143.8847 | 139.537 | -49.537 | 0.0049216 | -49.5321 | 121.1967
|  | 45679.1125 | 45679.1125 | 52.1125 | 2460697.6125 | 0.25058 | 301.7148 | 9378.3466 | 0.016698 | 0.61444 | 302.3293 | 9378.961 | 0.98418 | 302.3235 | 23.436 | 23.4386 | -55.4077 | -19.6412 | 0.043032 | -11.54 | 90.8845 | 0.50801 | 0.25556 | 0.76047 | 727.0757 | 150.46 | -142.385 | 138.2486 | -48.2486 | 0.0051502 | -48.2434 | 120.3163
|  | 45679.1167 | 45679.1167 | 52.1167 | 2460697.6167 | 0.25058 | 301.7189 | 9378.3507 | 0.016698 | 0.61457 | 302.3335 | 9378.9652 | 0.98418 | 302.3278 | 23.436 | 23.4386 | -55.4034 | -19.6403 | 0.043032 | -11.5411 | 90.8845 | 0.50801 | 0.25556 | 0.76047 | 727.0757 | 156.4589 | -140.8853 | 136.9489 | -46.9489 | 0.0053902 | -46.9435 | 119.4961
|  | 45679.1208 | 45679.1208 | 52.1208 | 2460697.6208 | 0.25059 | 301.723 | 9378.3548 | 0.016698 | 0.6147 | 302.3377 | 9378.9695 | 0.98418 | 302.332 | 23.436 | 23.4386 | -55.399 | -19.6393 | 0.043032 | -11.5422 | 90.8845 | 0.50802 | 0.25556 | 0.76047 | 727.0756 | 162.4578 | -139.3856 | 135.6389 | -45.6389 | 0.0056427 | -45.6333 | 118.7314
|  | 45679.125 | 45679.125 | 52.125 | 2460697.625 | 0.25059 | 301.7271 | 9378.3589 | 0.016698 | 0.61483 | 302.342 | 9378.9737 | 0.98418 | 302.3363 | 23.436 | 23.4386 | -55.3946 | -19.6383 | 0.043032 | -11.5434 | 90.8844 | 0.50802 | 0.25556 | 0.76047 | 727.0756 | 168.4566 | -137.8858 | 134.3197 | -44.3197 | 0.0059087 | -44.3138 | 118.0179
|  | 45679.1292 | 45679.1292 | 52.1292 | 2460697.6292 | 0.25059 | 301.7313 | 9378.363 | 0.016698 | 0.61497 | 302.3462 | 9378.978 | 0.98418 | 302.3405 | 23.436 | 23.4386 | -55.3902 | -19.6374 | 0.043032 | -11.5445 | 90.8844 | 0.50802 | 0.25556 | 0.76047 | 727.0756 | 174.4555 | -136.3861 | 132.9919 | -42.9919 | 0.0061893 | -42.9858 | 117.3518
|  | 45679.1333 | 45679.1333 | 52.1333 | 2460697.6333 | 0.25059 | 301.7354 | 9378.3671 | 0.016698 | 0.6151 | 302.3505 | 9378.9822 | 0.98418 | 302.3447 | 23.436 | 23.4386 | -55.3858 | -19.6364 | 0.043032 | -11.5456 | 90.8844 | 0.50802 | 0.25556 | 0.76047 | 727.0755 | 180.4544 | -134.8864 | 131.6564 | -41.6564 | 0.006486 | -41.65 | 116.7296
|  | 45679.1375 | 45679.1375 | 52.1375 | 2460697.6375 | 0.25059 | 301.7395 | 9378.3712 | 0.016698 | 0.61523 | 302.3547 | 9378.9864 | 0.98418 | 302.349 | 23.436 | 23.4386 | -55.3814 | -19.6355 | 0.043032 | -11.5467 | 90.8844 | 0.50802 | 0.25556 | 0.76048 | 727.0755 | 186.4533 | -133.3867 | 130.3138 | -40.3138 | 0.0068004 | -40.307 | 116.1482
|  | 45679.1417 | 45679.1417 | 52.1417 | 2460697.6417 | 0.25059 | 301.7436 | 9378.3753 | 0.016698 | 0.61536 | 302.3589 | 9378.9907 | 0.98418 | 302.3532 | 23.436 | 23.4386 | -55.377 | -19.6345 | 0.043032 | -11.5478 | 90.8844 | 0.50802 | 0.25556 | 0.76048 | 727.0754 | 192.4522 | -131.887 | 128.9647 | -38.9647 | 0.0071343 | -38.9576 | 115.6047
|  | 45679.1458 | 45679.1458 | 52.1458 | 2460697.6458 | 0.25059 | 301.7477 | 9378.3794 | 0.016698 | 0.6155 | 302.3632 | 9378.9949 | 0.98418 | 302.3575 | 23.436 | 23.4386 | -55.3727 | -19.6335 | 0.043032 | -11.5489 | 90.8844 | 0.50802 | 0.25556 | 0.76048 | 727.0754 | 198.4511 | -130.3872 | 127.6097 | -37.6097 | 0.0074899 | -37.6022 | 115.0966
|  | 45679.15 | 45679.15 | 52.15 | 2460697.65 | 0.25059 | 301.7518 | 9378.3835 | 0.016698 | 0.61563 | 302.3674 | 9378.9991 | 0.98418 | 302.3617 | 23.436 | 23.4386 | -55.3683 | -19.6326 | 0.043032 | -11.5501 | 90.8844 | 0.50802 | 0.25556 | 0.76048 | 727.0753 | 204.4499 | -128.8875 | 126.2491 | -36.2491 | 0.0078695 | -36.2413 | 114.6216
|  | 45679.1542 | 45679.1542 | 52.1542 | 2460697.6542 | 0.25059 | 301.7559 | 9378.3876 | 0.016698 | 0.61576 | 302.3717 | 9379.0034 | 0.98418 | 302.3659 | 23.436 | 23.4386 | -55.3639 | -19.6316 | 0.043032 | -11.5512 | 90.8844 | 0.50802 | 0.25556 | 0.76048 | 727.0753 | 210.4488 | -127.3878 | 124.8836 | -34.8836 | 0.0082762 | -34.8753 | 114.1774
|  | 45679.1583 | 45679.1583 | 52.1583 | 2460697.6583 | 0.25059 | 301.76 | 9378.3917 | 0.016698 | 0.61589 | 302.3759 | 9379.0076 | 0.98418 | 302.3702 | 23.436 | 23.4386 | -55.3595 | -19.6307 | 0.043032 | -11.5523 | 90.8844 | 0.50802 | 0.25557 | 0.76048 | 727.0753 | 216.4477 | -125.8881 | 123.5134 | -33.5134 | 0.0087131 | -33.5047 | 113.7622
|  | 45679.1625 | 45679.1625 | 52.1625 | 2460697.6625 | 0.25059 | 301.7641 | 9378.3958 | 0.016698 | 0.61603 | 302.3801 | 9379.0119 | 0.98418 | 302.3744 | 23.436 | 23.4386 | -55.3551 | -19.6297 | 0.043032 | -11.5534 | 90.8844 | 0.50802 | 0.25557 | 0.76048 | 727.0752 | 222.4466 | -124.3884 | 122.139 | -32.139 | 0.0091843 | -32.1298 | 113.3743
|  | 45679.1667 | 45679.1667 | 52.1667 | 2460697.6667 | 0.25059 | 301.7682 | 9378.3999 | 0.016698 | 0.61616 | 302.3844 | 9379.0161 | 0.98419 | 302.3787 | 23.436 | 23.4386 | -55.3507 | -19.6288 | 0.043032 | -11.5545 | 90.8844 | 0.50802 | 0.25557 | 0.76048 | 727.0752 | 228.4455 | -122.8886 | 120.7607 | -30.7607 | 0.0096944 | -30.751 | 113.0119
|  | 45679.1708 | 45679.1708 | 52.1708 | 2460697.6708 | 0.25059 | 301.7723 | 9378.4041 | 0.016698 | 0.61629 | 302.3886 | 9379.0203 | 0.98419 | 302.3829 | 23.436 | 23.4386 | -55.3464 | -19.6278 | 0.043032 | -11.5556 | 90.8844 | 0.50802 | 0.25557 | 0.76048 | 727.0751 | 234.4444 | -121.3889 | 119.3787 | -29.3787 | 0.010249 | -29.3685 | 112.6737
|  | 45679.175 | 45679.175 | 52.175 | 2460697.675 | 0.25059 | 301.7764 | 9378.4082 | 0.016698 | 0.61642 | 302.3929 | 9379.0246 | 0.98419 | 302.3871 | 23.436 | 23.4386 | -55.342 | -19.6268 | 0.043032 | -11.5568 | 90.8844 | 0.50803 | 0.25557 | 0.76048 | 727.0751 | 240.4432 | -119.8892 | 117.9935 | -27.9935 | 0.010855 | -27.9827 | 112.3584
|  | 45679.1792 | 45679.1792 | 52.1792 | 2460697.6792 | 0.25059 | 301.7805 | 9378.4123 | 0.016698 | 0.61656 | 302.3971 | 9379.0288 | 0.98419 | 302.3914 | 23.436 | 23.4386 | -55.3376 | -19.6259 | 0.043032 | -11.5579 | 90.8844 | 0.50803 | 0.25557 | 0.76048 | 727.075 | 246.4421 | -118.3895 | 116.6052 | -26.6052 | 0.01152 | -26.5937 | 112.0647
|  | 45679.1833 | 45679.1833 | 52.1833 | 2460697.6833 | 0.25059 | 301.7846 | 9378.4164 | 0.016698 | 0.61669 | 302.4013 | 9379.0331 | 0.98419 | 302.3956 | 23.436 | 23.4386 | -55.3332 | -19.6249 | 0.043032 | -11.559 | 90.8844 | 0.50803 | 0.25557 | 0.76048 | 727.075 | 252.441 | -116.8897 | 115.2142 | -25.2142 | 0.012254 | -25.2019 | 111.7916
|  | 45679.1875 | 45679.1875 | 52.1875 | 2460697.6875 | 0.25059 | 301.7888 | 9378.4205 | 0.016698 | 0.61682 | 302.4056 | 9379.0373 | 0.98419 | 302.3999 | 23.436 | 23.4386 | -55.3288 | -19.624 | 0.043032 | -11.5601 | 90.8844 | 0.50803 | 0.25557 | 0.76048 | 727.075 | 258.4399 | -115.39 | 113.8205 | -23.8205 | 0.01307 | -23.8075 | 111.538
|  | 45679.1917 | 45679.1917 | 52.1917 | 2460697.6917 | 0.25059 | 301.7929 | 9378.4246 | 0.016698 | 0.61695 | 302.4098 | 9379.0415 | 0.98419 | 302.4041 | 23.436 | 23.4386 | -55.3244 | -19.623 | 0.043032 | -11.5612 | 90.8844 | 0.50803 | 0.25557 | 0.76049 | 727.0749 | 264.4388 | -113.8903 | 112.4245 | -22.4245 | 0.013982 | -22.4106 | 111.3031
|  | 45679.1958 | 45679.1958 | 52.1958 | 2460697.6958 | 0.25059 | 301.797 | 9378.4287 | 0.016698 | 0.61708 | 302.4141 | 9379.0458 | 0.98419 | 302.4083 | 23.436 | 23.4386 | -55.32 | -19.622 | 0.043032 | -11.5623 | 90.8844 | 0.50803 | 0.25557 | 0.76049 | 727.0749 | 270.4377 | -112.3906 | 111.0264 | -21.0264 | 0.015011 | -21.0114 | 111.086
|  | 45679.2 | 45679.2 | 52.2 | 2460697.7 | 0.25059 | 301.8011 | 9378.4328 | 0.016698 | 0.61722 | 302.4183 | 9379.05 | 0.98419 | 302.4126 | 23.436 | 23.4386 | -55.3157 | -19.6211 | 0.043032 | -11.5635 | 90.8844 | 0.50803 | 0.25557 | 0.76049 | 727.0748 | 276.4365 | -110.8909 | 109.6263 | -19.6263 | 0.016181 | -19.6101 | 110.886
|  | 45679.2042 | 45679.2042 | 52.2042 | 2460697.7042 | 0.25059 | 301.8052 | 9378.4369 | 0.016698 | 0.61735 | 302.4225 | 9379.0543 | 0.98419 | 302.4168 | 23.436 | 23.4386 | -55.3113 | -19.6201 | 0.043032 | -11.5646 | 90.8843 | 0.50803 | 0.25557 | 0.76049 | 727.0748 | 282.4354 | -109.3911 | 108.2243 | -18.2243 | 0.017524 | -18.2068 | 110.7025
|  | 45679.2083 | 45679.2083 | 52.2083 | 2460697.7083 | 0.25059 | 301.8093 | 9378.441 | 0.016698 | 0.61748 | 302.4268 | 9379.0585 | 0.98419 | 302.421 | 23.436 | 23.4386 | -55.3069 | -19.6192 | 0.043032 | -11.5657 | 90.8843 | 0.50803 | 0.25558 | 0.76049 | 727.0748 | 288.4343 | -107.8914 | 106.8208 | -16.8208 | 0.019086 | -16.8017 | 110.5347
|  | 45679.2125 | 45679.2125 | 52.2125 | 2460697.7125 | 0.25059 | 301.8134 | 9378.4451 | 0.016698 | 0.61761 | 302.431 | 9379.0627 | 0.98419 | 302.4253 | 23.436 | 23.4386 | -55.3025 | -19.6182 | 0.043032 | -11.5668 | 90.8843 | 0.50803 | 0.25558 | 0.76049 | 727.0747 | 294.4332 | -106.3917 | 105.4157 | -15.4157 | 0.020925 | -15.3948 | 110.3822
|  | 45679.2167 | 45679.2167 | 52.2167 | 2460697.7167 | 0.25059 | 301.8175 | 9378.4492 | 0.016698 | 0.61775 | 302.4352 | 9379.067 | 0.98419 | 302.4295 | 23.436 | 23.4386 | -55.2981 | -19.6172 | 0.043032 | -11.5679 | 90.8843 | 0.50803 | 0.25558 | 0.76049 | 727.0747 | 300.4321 | -104.892 | 104.0094 | -14.0094 | 0.023126 | -13.9862 | 110.2445
|  | 45679.2208 | 45679.2208 | 52.2208 | 2460697.7208 | 0.25059 | 301.8216 | 9378.4533 | 0.016698 | 0.61788 | 302.4395 | 9379.0712 | 0.98419 | 302.4338 | 23.436 | 23.4386 | -55.2937 | -19.6163 | 0.043032 | -11.569 | 90.8843 | 0.50803 | 0.25558 | 0.76049 | 727.0746 | 306.431 | -103.3923 | 102.6018 | -12.6018 | 0.02581 | -12.576 | 110.1212
|  | 45679.225 | 45679.225 | 52.225 | 2460697.725 | 0.25059 | 301.8257 | 9378.4574 | 0.016698 | 0.61801 | 302.4437 | 9379.0755 | 0.98419 | 302.438 | 23.436 | 23.4386 | -55.2894 | -19.6153 | 0.043032 | -11.5701 | 90.8843 | 0.50803 | 0.25558 | 0.76049 | 727.0746 | 312.4299 | -101.8925 | 101.1932 | -11.1932 | 0.029159 | -11.164 | 110.0118
|  | 45679.2292 | 45679.2292 | 52.2292 | 2460697.7292 | 0.25059 | 301.8298 | 9378.4615 | 0.016698 | 0.61814 | 302.448 | 9379.0797 | 0.98419 | 302.4422 | 23.436 | 23.4386 | -55.285 | -19.6144 | 0.043032 | -11.5713 | 90.8843 | 0.50804 | 0.25558 | 0.76049 | 727.0745 | 318.4287 | -100.3928 | 99.7836 | -9.7836 | 0.033462 | -9.7502 | 109.916
|  | 45679.2333 | 45679.2333 | 52.2333 | 2460697.7333 | 0.25059 | 301.8339 | 9378.4657 | 0.016698 | 0.61828 | 302.4522 | 9379.0839 | 0.98419 | 302.4465 | 23.436 | 23.4386 | -55.2806 | -19.6134 | 0.043032 | -11.5724 | 90.8843 | 0.50804 | 0.25558 | 0.76049 | 727.0745 | 324.4276 | -98.8931 | 98.3733 | -8.3733 | 0.039201 | -8.3341 | 109.8335
|  | 45679.2375 | 45679.2375 | 52.2375 | 2460697.7375 | 0.25059 | 301.838 | 9378.4698 | 0.016698 | 0.61841 | 302.4564 | 9379.0882 | 0.98419 | 302.4507 | 23.436 | 23.4386 | -55.2762 | -19.6124 | 0.043032 | -11.5735 | 90.8843 | 0.50804 | 0.25558 | 0.76049 | 727.0745 | 330.4265 | -97.3934 | 96.9622 | -6.9622 | 0.04725 | -6.915 | 109.7642
|  | 45679.2417 | 45679.2417 | 52.2417 | 2460697.7417 | 0.25059 | 301.8421 | 9378.4739 | 0.016698 | 0.61854 | 302.4607 | 9379.0924 | 0.98419 | 302.455 | 23.436 | 23.4386 | -55.2718 | -19.6115 | 0.043032 | -11.5746 | 90.8843 | 0.50804 | 0.25558 | 0.76049 | 727.0744 | 336.4254 | -95.8936 | 95.5507 | -5.5507 | 0.059374 | -5.4913 | 109.7077
|  | 45679.2458 | 45679.2458 | 52.2458 | 2460697.7458 | 0.25059 | 301.8462 | 9378.478 | 0.016698 | 0.61867 | 302.4649 | 9379.0966 | 0.98419 | 302.4592 | 23.436 | 23.4386 | -55.2674 | -19.6105 | 0.043032 | -11.5757 | 90.8843 | 0.50804 | 0.25558 | 0.7605 | 727.0744 | 342.4243 | -94.3939 | 94.1386 | -4.1386 | 0.079742 | -4.0589 | 109.6639
|  | 45679.25 | 45679.25 | 52.25 | 2460697.75 | 0.25059 | 301.8504 | 9378.4821 | 0.016698 | 0.61881 | 302.4692 | 9379.1009 | 0.98419 | 302.4634 | 23.436 | 23.4386 | -55.2631 | -19.6096 | 0.043032 | -11.5768 | 90.8843 | 0.50804 | 0.25558 | 0.7605 | 727.0743 | 348.4232 | -92.8942 | 92.7262 | -2.7262 | 0.12117 | -2.605 | 109.6327
|  | 45679.2542 | 45679.2542 | 52.2542 | 2460697.7542 | 0.25059 | 301.8545 | 9378.4862 | 0.016698 | 0.61894 | 302.4734 | 9379.1051 | 0.98419 | 302.4677 | 23.436 | 23.4386 | -55.2587 | -19.6086 | 0.043032 | -11.5779 | 90.8843 | 0.50804 | 0.25558 | 0.7605 | 727.0743 | 354.4221 | -91.3945 | 91.3136 | -1.3136 | 0.25163 | -1.062 | 109.614
|  | 45679.2583 | 45679.2583 | 52.2583 | 2460697.7583 | 0.25059 | 301.8586 | 9378.4903 | 0.016698 | 0.61907 | 302.4776 | 9379.1094 | 0.98419 | 302.4719 | 23.436 | 23.4386 | -55.2543 | -19.6076 | 0.043032 | -11.579 | 90.8843 | 0.50804 | 0.25558 | 0.7605 | 727.0742 | 360.421 | -89.8948 | 89.9009 | 0.099138 | 0.46795 | 0.56709 | 109.6077
|  | 45679.2625 | 45679.2625 | 52.2625 | 2460697.7625 | 0.25059 | 301.8627 | 9378.4944 | 0.016698 | 0.6192 | 302.4819 | 9379.1136 | 0.98419 | 302.4762 | 23.436 | 23.4386 | -55.2499 | -19.6067 | 0.043032 | -11.5801 | 90.8843 | 0.50804 | 0.25559 | 0.7605 | 727.0742 | 366.4199 | -88.395 | 88.4881 | 1.5119 | 0.31872 | 1.8306 | 109.6138
|  | 45679.2667 | 45679.2667 | 52.2667 | 2460697.7667 | 0.25059 | 301.8668 | 9378.4985 | 0.016698 | 0.61934 | 302.4861 | 9379.1178 | 0.98419 | 302.4804 | 23.436 | 23.4386 | -55.2455 | -19.6057 | 0.043032 | -11.5813 | 90.8843 | 0.50804 | 0.25559 | 0.7605 | 727.0742 | 372.4187 | -86.8953 | 87.0755 | 2.9245 | 0.23221 | 3.1567 | 109.6323
|  | 45679.2708 | 45679.2708 | 52.2708 | 2460697.7708 | 0.25059 | 301.8709 | 9378.5026 | 0.016698 | 0.61947 | 302.4904 | 9379.1221 | 0.98419 | 302.4846 | 23.436 | 23.4386 | -55.2411 | -19.6048 | 0.043032 | -11.5824 | 90.8843 | 0.50804 | 0.25559 | 0.7605 | 727.0741 | 378.4176 | -85.3956 | 85.663 | 4.337 | 0.17796 | 4.5149 | 109.6634
|  | 45679.275 | 45679.275 | 52.275 | 2460697.775 | 0.25059 | 301.875 | 9378.5067 | 0.016698 | 0.6196 | 302.4946 | 9379.1263 | 0.9842 | 302.4889 | 23.436 | 23.4386 | -55.2368 | -19.6038 | 0.043032 | -11.5835 | 90.8843 | 0.50804 | 0.25559 | 0.7605 | 727.0741 | 384.4165 | -83.8959 | 84.2509 | 5.7491 | 0.14356 | 5.8926 | 109.707
|  | 45679.2792 | 45679.2792 | 52.2792 | 2460697.7792 | 0.25059 | 301.8791 | 9378.5108 | 0.016698 | 0.61973 | 302.4988 | 9379.1306 | 0.9842 | 302.4931 | 23.436 | 23.4386 | -55.2324 | -19.6028 | 0.043032 | -11.5846 | 90.8843 | 0.50804 | 0.25559 | 0.7605 | 727.074 | 390.4154 | -82.3961 | 82.8392 | 7.1608 | 0.11942 | 7.2802 | 109.7633
|  | 45679.2833 | 45679.2833 | 52.2833 | 2460697.7833 | 0.25059 | 301.8832 | 9378.5149 | 0.016698 | 0.61987 | 302.5031 | 9379.1348 | 0.9842 | 302.4974 | 23.436 | 23.4386 | -55.228 | -19.6019 | 0.043032 | -11.5857 | 90.8842 | 0.50805 | 0.25559 | 0.7605 | 727.074 | 396.4143 | -80.8964 | 81.4281 | 8.5719 | 0.1017 | 8.6736 | 109.8325
|  | 45679.2875 | 45679.2875 | 52.2875 | 2460697.7875 | 0.25059 | 301.8873 | 9378.519 | 0.016698 | 0.62 | 302.5073 | 9379.139 | 0.9842 | 302.5016 | 23.436 | 23.4386 | -55.2236 | -19.6009 | 0.043032 | -11.5868 | 90.8842 | 0.50805 | 0.25559 | 0.7605 | 727.0739 | 402.4132 | -79.3967 | 80.0176 | 9.9824 | 0.088269 | 10.0706 | 109.9148
|  | 45679.2917 | 45679.2917 | 52.2917 | 2460697.7917 | 0.25059 | 301.8914 | 9378.5231 | 0.016698 | 0.62013 | 302.5116 | 9379.1433 | 0.9842 | 302.5058 | 23.436 | 23.4386 | -55.2192 | -19.5999 | 0.043032 | -11.5879 | 90.8842 | 0.50805 | 0.25559 | 0.7605 | 727.0739 | 408.4121 | -77.897 | 78.6079 | 11.3921 | 0.077792 | 11.4698 | 110.0105
|  | 45679.2958 | 45679.2958 | 52.2958 | 2460697.7958 | 0.25059 | 301.8955 | 9378.5273 | 0.016698 | 0.62026 | 302.5158 | 9379.1475 | 0.9842 | 302.5101 | 23.436 | 23.4386 | -55.2148 | -19.599 | 0.043032 | -11.589 | 90.8842 | 0.50805 | 0.25559 | 0.7605 | 727.0739 | 414.411 | -76.3973 | 77.1992 | 12.8008 | 0.069413 | 12.8702 | 110.1198
|  | 45679.3 | 45679.3 | 52.3 | 2460697.8 | 0.25059 | 301.8996 | 9378.5314 | 0.016698 | 0.62039 | 302.52 | 9379.1518 | 0.9842 | 302.5143 | 23.436 | 23.4386 | -55.2105 | -19.598 | 0.043032 | -11.5901 | 90.8842 | 0.50805 | 0.25559 | 0.7605 | 727.0738 | 420.4099 | -74.8975 | 75.7914 | 14.2086 | 0.062565 | 14.2711 | 110.2431
|  | 45679.3042 | 45679.3042 | 52.3042 | 2460697.8042 | 0.25059 | 301.9037 | 9378.5355 | 0.016698 | 0.62053 | 302.5243 | 9379.156 | 0.9842 | 302.5186 | 23.436 | 23.4386 | -55.2061 | -19.5971 | 0.043032 | -11.5913 | 90.8842 | 0.50805 | 0.25559 | 0.76051 | 727.0738 | 426.4087 | -73.3978 | 74.3849 | 15.6151 | 0.056867 | 15.672 | 110.3807
|  | 45679.3083 | 45679.3083 | 52.3083 | 2460697.8083 | 0.25059 | 301.9079 | 9378.5396 | 0.016698 | 0.62066 | 302.5285 | 9379.1602 | 0.9842 | 302.5228 | 23.436 | 23.4386 | -55.2017 | -19.5961 | 0.043032 | -11.5924 | 90.8842 | 0.50805 | 0.25559 | 0.76051 | 727.0737 | 432.4076 | -71.8981 | 72.9796 | 17.0204 | 0.052052 | 17.0724 | 110.5332
|  | 45679.3125 | 45679.3125 | 52.3125 | 2460697.8125 | 0.25059 | 301.912 | 9378.5437 | 0.016698 | 0.62079 | 302.5327 | 9379.1645 | 0.9842 | 302.527 | 23.436 | 23.4386 | -55.1973 | -19.5951 | 0.043032 | -11.5935 | 90.8842 | 0.50805 | 0.25559 | 0.76051 | 727.0737 | 438.4065 | -70.3984 | 71.5758 | 18.4242 | 0.047927 | 18.4721 | 110.701
|  | 45679.3167 | 45679.3167 | 52.3167 | 2460697.8167 | 0.25059 | 301.9161 | 9378.5478 | 0.016698 | 0.62092 | 302.537 | 9379.1687 | 0.9842 | 302.5313 | 23.436 | 23.4386 | -55.1929 | -19.5942 | 0.043032 | -11.5946 | 90.8842 | 0.50805 | 0.2556 | 0.76051 | 727.0737 | 444.4054 | -68.8986 | 70.1736 | 19.8264 | 0.044352 | 19.8707 | 110.8846
|  | 45679.3208 | 45679.3208 | 52.3208 | 2460697.8208 | 0.25059 | 301.9202 | 9378.5519 | 0.016698 | 0.62106 | 302.5412 | 9379.1729 | 0.9842 | 302.5355 | 23.436 | 23.4386 | -55.1886 | -19.5932 | 0.043032 | -11.5957 | 90.8842 | 0.50805 | 0.2556 | 0.76051 | 727.0736 | 450.4043 | -67.3989 | 68.7732 | 21.2268 | 0.041222 | 21.268 | 111.0847
|  | 45679.325 | 45679.325 | 52.325 | 2460697.825 | 0.25059 | 301.9243 | 9378.556 | 0.016698 | 0.62119 | 302.5455 | 9379.1772 | 0.9842 | 302.5397 | 23.436 | 23.4386 | -55.1842 | -19.5922 | 0.043032 | -11.5968 | 90.8842 | 0.50805 | 0.2556 | 0.76051 | 727.0736 | 456.4032 | -65.8992 | 67.3748 | 22.6252 | 0.038456 | 22.6637 | 111.3019
|  | 45679.3292 | 45679.3292 | 52.3292 | 2460697.8292 | 0.25059 | 301.9284 | 9378.5601 | 0.016698 | 0.62132 | 302.5497 | 9379.1814 | 0.9842 | 302.544 | 23.436 | 23.4386 | -55.1798 | -19.5913 | 0.043032 | -11.5979 | 90.8842 | 0.50805 | 0.2556 | 0.76051 | 727.0735 | 462.4021 | -64.3995 | 65.9785 | 24.0215 | 0.035994 | 24.0575 | 111.537
|  | 45679.3333 | 45679.3333 | 52.3333 | 2460697.8333 | 0.25059 | 301.9325 | 9378.5642 | 0.016698 | 0.62145 | 302.5539 | 9379.1857 | 0.9842 | 302.5482 | 23.436 | 23.4386 | -55.1754 | -19.5903 | 0.043032 | -11.599 | 90.8842 | 0.50805 | 0.2556 | 0.76051 | 727.0735 | 468.401 | -62.8998 | 64.5845 | 25.4155 | 0.033785 | 25.4492 | 111.7908
|  | 45679.3375 | 45679.3375 | 52.3375 | 2460697.8375 | 0.25059 | 301.9366 | 9378.5683 | 0.016698 | 0.62159 | 302.5582 | 9379.1899 | 0.9842 | 302.5525 | 23.436 | 23.4386 | -55.171 | -19.5894 | 0.043032 | -11.6001 | 90.8842 | 0.50806 | 0.2556 | 0.76051 | 727.0734 | 474.3999 | -61.4 | 63.1931 | 26.8069 | 0.03179 | 26.8387 | 112.0643
|  | 45679.3417 | 45679.3417 | 52.3417 | 2460697.8417 | 0.25059 | 301.9407 | 9378.5724 | 0.016698 | 0.62172 | 302.5624 | 9379.1941 | 0.9842 | 302.5567 | 23.436 | 23.4386 | -55.1666 | -19.5884 | 0.043032 | -11.6012 | 90.8842 | 0.50806 | 0.2556 | 0.76051 | 727.0734 | 480.3988 | -59.9003 | 61.8045 | 28.1955 | 0.029979 | 28.2255 | 112.3584
|  | 45679.3458 | 45679.3458 | 52.3458 | 2460697.8458 | 0.25059 | 301.9448 | 9378.5765 | 0.016698 | 0.62185 | 302.5667 | 9379.1984 | 0.9842 | 302.5609 | 23.436 | 23.4386 | -55.1623 | -19.5874 | 0.043032 | -11.6023 | 90.8842 | 0.50806 | 0.2556 | 0.76051 | 727.0734 | 486.3977 | -58.4006 | 60.4189 | 29.5811 | 0.028325 | 29.6094 | 112.6742
|  | 45679.35 | 45679.35 | 52.35 | 2460697.85 | 0.25059 | 301.9489 | 9378.5806 | 0.016698 | 0.62198 | 302.5709 | 9379.2026 | 0.9842 | 302.5652 | 23.436 | 23.4386 | -55.1579 | -19.5865 | 0.043032 | -11.6034 | 90.8842 | 0.50806 | 0.2556 | 0.76051 | 727.0733 | 492.3966 | -56.9009 | 59.0366 | 30.9634 | 0.026809 | 30.9902 | 113.013
|  | 45679.3542 | 45679.3542 | 52.3542 | 2460697.8542 | 0.25059 | 301.953 | 9378.5847 | 0.016698 | 0.62211 | 302.5751 | 9379.2069 | 0.9842 | 302.5694 | 23.436 | 23.4386 | -55.1535 | -19.5855 | 0.043032 | -11.6045 | 90.8842 | 0.50806 | 0.2556 | 0.76051 | 727.0733 | 498.3955 | -55.4011 | 57.6578 | 32.3422 | 0.025411 | 32.3676 | 113.376
|  | 45679.3583 | 45679.3583 | 52.3583 | 2460697.8583 | 0.25059 | 301.9571 | 9378.5889 | 0.016698 | 0.62225 | 302.5794 | 9379.2111 | 0.9842 | 302.5737 | 23.436 | 23.4386 | -55.1491 | -19.5845 | 0.043032 | -11.6056 | 90.8842 | 0.50806 | 0.2556 | 0.76052 | 727.0732 | 504.3944 | -53.9014 | 56.283 | 33.717 | 0.024118 | 33.7411 | 113.7648
|  | 45679.3625 | 45679.3625 | 52.3625 | 2460697.8625 | 0.25059 | 301.9612 | 9378.593 | 0.016698 | 0.62238 | 302.5836 | 9379.2153 | 0.9842 | 302.5779 | 23.436 | 23.4386 | -55.1447 | -19.5836 | 0.043032 | -11.6068 | 90.8841 | 0.50806 | 0.2556 | 0.76052 | 727.0732 | 510.3932 | -52.4017 | 54.9124 | 35.0876 | 0.022918 | 35.1105 | 114.181
|  | 45679.3667 | 45679.3667 | 52.3667 | 2460697.8667 | 0.25059 | 301.9653 | 9378.5971 | 0.016698 | 0.62251 | 302.5879 | 9379.2196 | 0.9842 | 302.5821 | 23.436 | 23.4386 | -55.1404 | -19.5826 | 0.043032 | -11.6079 | 90.8841 | 0.50806 | 0.25561 | 0.76052 | 727.0731 | 516.3921 | -50.902 | 53.5464 | 36.4536 | 0.021799 | 36.4754 | 114.6263
|  | 45679.3708 | 45679.3708 | 52.3708 | 2460697.8708 | 0.25059 | 301.9695 | 9378.6012 | 0.016698 | 0.62264 | 302.5921 | 9379.2238 | 0.9842 | 302.5864 | 23.436 | 23.4386 | -55.136 | -19.5816 | 0.043032 | -11.609 | 90.8841 | 0.50806 | 0.25561 | 0.76052 | 727.0731 | 522.391 | -49.4022 | 52.1854 | 37.8146 | 0.020754 | 37.8354 | 115.1026
|  | 45679.375 | 45679.375 | 52.375 | 2460697.875 | 0.25059 | 301.9736 | 9378.6053 | 0.016698 | 0.62278 | 302.5963 | 9379.2281 | 0.9842 | 302.5906 | 23.436 | 23.4386 | -55.1316 | -19.5807 | 0.043032 | -11.6101 | 90.8841 | 0.50806 | 0.25561 | 0.76052 | 727.0731 | 528.3899 | -47.9025 | 50.8299 | 39.1701 | 0.019773 | 39.1899 | 115.6122
|  | 45679.3792 | 45679.3792 | 52.3792 | 2460697.8792 | 0.25059 | 301.9777 | 9378.6094 | 0.016698 | 0.62291 | 302.6006 | 9379.2323 | 0.98421 | 302.5949 | 23.436 | 23.4386 | -55.1272 | -19.5797 | 0.043032 | -11.6112 | 90.8841 | 0.50806 | 0.25561 | 0.76052 | 727.073 | 534.3888 | -46.4028 | 49.4803 | 40.5197 | 0.018852 | 40.5386 | 116.1574
|  | 45679.3833 | 45679.3833 | 52.3833 | 2460697.8833 | 0.25059 | 301.9818 | 9378.6135 | 0.016698 | 0.62304 | 302.6048 | 9379.2365 | 0.98421 | 302.5991 | 23.436 | 23.4386 | -55.1228 | -19.5788 | 0.043032 | -11.6123 | 90.8841 | 0.50806 | 0.25561 | 0.76052 | 727.073 | 540.3877 | -44.9031 | 48.1372 | 41.8628 | 0.017984 | 41.8808 | 116.7408
|  | 45679.3875 | 45679.3875 | 52.3875 | 2460697.8875 | 0.25059 | 301.9859 | 9378.6176 | 0.016698 | 0.62317 | 302.6091 | 9379.2408 | 0.98421 | 302.6033 | 23.436 | 23.4386 | -55.1184 | -19.5778 | 0.043032 | -11.6134 | 90.8841 | 0.50806 | 0.25561 | 0.76052 | 727.0729 | 546.3866 | -43.4033 | 46.8012 | 43.1988 | 0.017163 | 43.216 | 117.3654
|  | 45679.3917 | 45679.3917 | 52.3917 | 2460697.8917 | 0.25059 | 301.99 | 9378.6217 | 0.016698 | 0.62331 | 302.6133 | 9379.245 | 0.98421 | 302.6076 | 23.436 | 23.4386 | -55.1141 | -19.5768 | 0.043032 | -11.6145 | 90.8841 | 0.50807 | 0.25561 | 0.76052 | 727.0729 | 552.3855 | -41.9036 | 45.473 | 44.527 | 0.016387 | 44.5434 | 118.0341
|  | 45679.3958 | 45679.3958 | 52.3958 | 2460697.8958 | 0.25059 | 301.9941 | 9378.6258 | 0.016698 | 0.62344 | 302.6175 | 9379.2493 | 0.98421 | 302.6118 | 23.436 | 23.4386 | -55.1097 | -19.5759 | 0.043032 | -11.6156 | 90.8841 | 0.50807 | 0.25561 | 0.76052 | 727.0728 | 558.3844 | -40.4039 | 44.1533 | 45.8467 | 0.015651 | 45.8624 | 118.7507
|  | 45679.4 | 45679.4 | 52.4 | 2460697.9 | 0.25059 | 301.9982 | 9378.6299 | 0.016698 | 0.62357 | 302.6218 | 9379.2535 | 0.98421 | 302.6161 | 23.436 | 23.4386 | -55.1053 | -19.5749 | 0.043032 | -11.6167 | 90.8841 | 0.50807 | 0.25561 | 0.76052 | 727.0728 | 564.3833 | -38.9042 | 42.8429 | 47.1571 | 0.014952 | 47.1721 | 119.5189
|  | 45679.4042 | 45679.4042 | 52.4042 | 2460697.9042 | 0.25059 | 302.0023 | 9378.634 | 0.016698 | 0.6237 | 302.626 | 9379.2577 | 0.98421 | 302.6203 | 23.436 | 23.4386 | -55.1009 | -19.5739 | 0.043032 | -11.6178 | 90.8841 | 0.50807 | 0.25561 | 0.76052 | 727.0728 | 570.3822 | -37.4045 | 41.5428 | 48.4572 | 0.014286 | 48.4715 | 120.3431
|  | 45679.4083 | 45679.4083 | 52.4083 | 2460697.9083 | 0.25059 | 302.0064 | 9378.6381 | 0.016698 | 0.62383 | 302.6303 | 9379.262 | 0.98421 | 302.6245 | 23.436 | 23.4386 | -55.0965 | -19.573 | 0.043032 | -11.6189 | 90.8841 | 0.50807 | 0.25561 | 0.76052 | 727.0727 | 576.3811 | -35.9047 | 40.2539 | 49.7461 | 0.013653 | 49.7597 | 121.228
|  | 45679.4125 | 45679.4125 | 52.4125 | 2460697.9125 | 0.25059 | 302.0105 | 9378.6422 | 0.016698 | 0.62397 | 302.6345 | 9379.2662 | 0.98421 | 302.6288 | 23.436 | 23.4386 | -55.0922 | -19.572 | 0.043032 | -11.62 | 90.8841 | 0.50807 | 0.25561 | 0.76053 | 727.0727 | 582.38 | -34.405 | 38.9775 | 51.0225 | 0.013048 | 51.0355 | 122.1789
|  | 45679.4167 | 45679.4167 | 52.4167 | 2460697.9167 | 0.25059 | 302.0146 | 9378.6463 | 0.016698 | 0.6241 | 302.6387 | 9379.2704 | 0.98421 | 302.633 | 23.436 | 23.4386 | -55.0878 | -19.571 | 0.043032 | -11.6211 | 90.8841 | 0.50807 | 0.25561 | 0.76053 | 727.0726 | 588.3789 | -32.9053 | 37.7148 | 52.2852 | 0.012471 | 52.2976 | 123.2015
|  | 45679.4208 | 45679.4208 | 52.4208 | 2460697.9208 | 0.25059 | 302.0187 | 9378.6505 | 0.016698 | 0.62423 | 302.643 | 9379.2747 | 0.98421 | 302.6372 | 23.436 | 23.4386 | -55.0834 | -19.5701 | 0.043032 | -11.6222 | 90.8841 | 0.50807 | 0.25562 | 0.76053 | 727.0726 | 594.3778 | -31.4056 | 36.4673 | 53.5327 | 0.01192 | 53.5446 | 124.3023
|  | 45679.425 | 45679.425 | 52.425 | 2460697.925 | 0.25059 | 302.0228 | 9378.6546 | 0.016698 | 0.62436 | 302.6472 | 9379.2789 | 0.98421 | 302.6415 | 23.436 | 23.4386 | -55.079 | -19.5691 | 0.043032 | -11.6233 | 90.8841 | 0.50807 | 0.25562 | 0.76053 | 727.0726 | 600.3767 | -29.9058 | 35.2367 | 54.7633 | 0.011393 | 54.7747 | 125.4883
|  | 45679.4292 | 45679.4292 | 52.4292 | 2460697.9292 | 0.25059 | 302.0269 | 9378.6587 | 0.016698 | 0.6245 | 302.6514 | 9379.2832 | 0.98421 | 302.6457 | 23.436 | 23.4386 | -55.0746 | -19.5681 | 0.043032 | -11.6244 | 90.8841 | 0.50807 | 0.25562 | 0.76053 | 727.0725 | 606.3756 | -28.4061 | 34.0248 | 55.9752 | 0.01089 | 55.9861 | 126.7672
|  | 45679.4333 | 45679.4333 | 52.4333 | 2460697.9333 | 0.25059 | 302.0311 | 9378.6628 | 0.016698 | 0.62463 | 302.6557 | 9379.2874 | 0.98421 | 302.65 | 23.436 | 23.4386 | -55.0703 | -19.5672 | 0.043032 | -11.6255 | 90.8841 | 0.50807 | 0.25562 | 0.76053 | 727.0725 | 612.3745 | -26.9064 | 32.8337 | 57.1663 | 0.010409 | 57.1768 | 128.1475
|  | 45679.4375 | 45679.4375 | 52.4375 | 2460697.9375 | 0.25059 | 302.0352 | 9378.6669 | 0.016698 | 0.62476 | 302.6599 | 9379.2916 | 0.98421 | 302.6542 | 23.436 | 23.4386 | -55.0659 | -19.5662 | 0.043032 | -11.6266 | 90.8841 | 0.50807 | 0.25562 | 0.76053 | 727.0724 | 618.3734 | -25.4067 | 31.6657 | 58.3343 | 0.0099497 | 58.3442 | 129.6386
|  | 45679.4417 | 45679.4417 | 52.4417 | 2460697.9417 | 0.25059 | 302.0393 | 9378.671 | 0.016698 | 0.62489 | 302.6642 | 9379.2959 | 0.98421 | 302.6584 | 23.436 | 23.4386 | -55.0615 | -19.5652 | 0.043032 | -11.6277 | 90.884 | 0.50807 | 0.25562 | 0.76053 | 727.0724 | 624.3723 | -23.9069 | 30.5237 | 59.4763 | 0.0095115 | 59.4858 | 131.2503
|  | 45679.4458 | 45679.4458 | 52.4458 | 2460697.9458 | 0.25059 | 302.0434 | 9378.6751 | 0.016698 | 0.62502 | 302.6684 | 9379.3001 | 0.98421 | 302.6627 | 23.436 | 23.4386 | -55.0571 | -19.5643 | 0.043032 | -11.6288 | 90.884 | 0.50808 | 0.25562 | 0.76053 | 727.0723 | 630.3712 | -22.4072 | 29.4105 | 60.5895 | 0.0090942 | 60.5986 | 132.9935
|  | 45679.45 | 45679.45 | 52.45 | 2460697.95 | 0.25059 | 302.0475 | 9378.6792 | 0.016698 | 0.62516 | 302.6726 | 9379.3044 | 0.98421 | 302.6669 | 23.436 | 23.4386 | -55.0527 | -19.5633 | 0.043032 | -11.6299 | 90.884 | 0.50808 | 0.25562 | 0.76053 | 727.0723 | 636.3701 | -20.9075 | 28.3298 | 61.6702 | 0.0086977 | 61.6789 | 134.8796
|  | 45679.4542 | 45679.4542 | 52.4542 | 2460697.9542 | 0.25059 | 302.0516 | 9378.6833 | 0.016698 | 0.62529 | 302.6769 | 9379.3086 | 0.98421 | 302.6712 | 23.436 | 23.4386 | -55.0484 | -19.5624 | 0.043032 | -11.631 | 90.884 | 0.50808 | 0.25562 | 0.76053 | 727.0723 | 642.369 | -19.4078 | 27.2853 | 62.7147 | 0.008322 | 62.7231 | 136.9203
|  | 45679.4583 | 45679.4583 | 52.4583 | 2460697.9583 | 0.25059 | 302.0557 | 9378.6874 | 0.016698 | 0.62542 | 302.6811 | 9379.3128 | 0.98421 | 302.6754 | 23.436 | 23.4386 | -55.044 | -19.5614 | 0.043032 | -11.6321 | 90.884 | 0.50808 | 0.25562 | 0.76053 | 727.0722 | 648.3679 | -17.908 | 26.2813 | 63.7187 | 0.0079674 | 63.7267 | 139.1278
|  | 45679.4625 | 45679.4625 | 52.4625 | 2460697.9625 | 0.25059 | 302.0598 | 9378.6915 | 0.016698 | 0.62555 | 302.6854 | 9379.3171 | 0.98421 | 302.6796 | 23.436 | 23.4386 | -55.0396 | -19.5604 | 0.043032 | -11.6332 | 90.884 | 0.50808 | 0.25562 | 0.76053 | 727.0722 | 654.3668 | -16.4083 | 25.3228 | 64.6772 | 0.0076346 | 64.6848 | 141.5141
|  | 45679.4667 | 45679.4667 | 52.4667 | 2460697.9667 | 0.25059 | 302.0639 | 9378.6956 | 0.016698 | 0.62569 | 302.6896 | 9379.3213 | 0.98421 | 302.6839 | 23.436 | 23.4386 | -55.0352 | -19.5595 | 0.043032 | -11.6343 | 90.884 | 0.50808 | 0.25562 | 0.76053 | 727.0721 | 660.3657 | -14.9086 | 24.4151 | 65.5849 | 0.0073242 | 65.5922 | 144.0902
|  | 45679.4708 | 45679.4708 | 52.4708 | 2460697.9708 | 0.25059 | 302.068 | 9378.6997 | 0.016698 | 0.62582 | 302.6938 | 9379.3256 | 0.98421 | 302.6881 | 23.436 | 23.4386 | -55.0308 | -19.5585 | 0.043032 | -11.6354 | 90.884 | 0.50808 | 0.25562 | 0.76054 | 727.0721 | 666.3646 | -13.4089 | 23.5641 | 66.4359 | 0.0070373 | 66.4429 | 146.8658
|  | 45679.475 | 45679.475 | 52.475 | 2460697.975 | 0.25059 | 302.0721 | 9378.7038 | 0.016698 | 0.62595 | 302.6981 | 9379.3298 | 0.98421 | 302.6924 | 23.436 | 23.4386 | -55.0265 | -19.5575 | 0.043032 | -11.6365 | 90.884 | 0.50808 | 0.25563 | 0.76054 | 727.072 | 672.3635 | -11.9091 | 22.7762 | 67.2238 | 0.0067748 | 67.2305 | 149.8482
|  | 45679.4792 | 45679.4792 | 52.4792 | 2460697.9792 | 0.25059 | 302.0762 | 9378.7079 | 0.016698 | 0.62608 | 302.7023 | 9379.334 | 0.98421 | 302.6966 | 23.436 | 23.4386 | -55.0221 | -19.5566 | 0.043032 | -11.6376 | 90.884 | 0.50808 | 0.25563 | 0.76054 | 727.072 | 678.3624 | -10.4094 | 22.0582 | 67.9418 | 0.0065383 | 67.9483 | 153.0407
|  | 45679.4833 | 45679.4833 | 52.4833 | 2460697.9833 | 0.2506 | 302.0803 | 9378.7121 | 0.016698 | 0.62621 | 302.7066 | 9379.3383 | 0.98421 | 302.7008 | 23.436 | 23.4386 | -55.0177 | -19.5556 | 0.043032 | -11.6387 | 90.884 | 0.50808 | 0.25563 | 0.76054 | 727.072 | 684.3613 | -8.9097 | 21.4171 | 68.5829 | 0.0063291 | 68.5892 | 156.4421
|  | 45679.4875 | 45679.4875 | 52.4875 | 2460697.9875 | 0.2506 | 302.0844 | 9378.7162 | 0.016698 | 0.62635 | 302.7108 | 9379.3425 | 0.98422 | 302.7051 | 23.436 | 23.4386 | -55.0133 | -19.5546 | 0.043032 | -11.6398 | 90.884 | 0.50808 | 0.25563 | 0.76054 | 727.0719 | 690.3602 | -7.41 | 20.86 | 69.14 | 0.0061489 | 69.1461 | 160.0444
|  | 45679.4917 | 45679.4917 | 52.4917 | 2460697.9917 | 0.2506 | 302.0886 | 9378.7203 | 0.016698 | 0.62648 | 302.715 | 9379.3467 | 0.98422 | 302.7093 | 23.436 | 23.4386 | -55.0089 | -19.5537 | 0.043032 | -11.6409 | 90.884 | 0.50808 | 0.25563 | 0.76054 | 727.0719 | 696.3591 | -5.9102 | 20.3938 | 69.6062 | 0.005999 | 69.6122 | 163.8323
|  | 45679.4958 | 45679.4958 | 52.4958 | 2460697.9958 | 0.2506 | 302.0927 | 9378.7244 | 0.016698 | 0.62661 | 302.7193 | 9379.351 | 0.98422 | 302.7136 | 23.436 | 23.4386 | -55.0046 | -19.5527 | 0.043032 | -11.642 | 90.884 | 0.50808 | 0.25563 | 0.76054 | 727.0718 | 702.358 | -4.4105 | 20.025 | 69.975 | 0.0058811 | 69.9809 | 167.7823
|  | 45679.5 | 45679.5 | 52.5 | 2460698 | 0.2506 | 302.0968 | 9378.7285 | 0.016698 | 0.62674 | 302.7235 | 9379.3552 | 0.98422 | 302.7178 | 23.436 | 23.4386 | -55.0002 | -19.5517 | 0.043032 | -11.6431 | 90.884 | 0.50809 | 0.25563 | 0.76054 | 727.0718 | 708.3569 | -2.9108 | 19.7588 | 70.2412 | 0.0057964 | 70.247 | 171.8624
|  | 45679.5042 | 45679.5042 | 52.5042 | 2460698.0042 | 0.2506 | 302.1009 | 9378.7326 | 0.016698 | 0.62688 | 302.7277 | 9379.3595 | 0.98422 | 302.722 | 23.436 | 23.4386 | -54.9958 | -19.5508 | 0.043032 | -11.6442 | 90.884 | 0.50809 | 0.25563 | 0.76054 | 727.0717 | 714.3558 | -1.4111 | 19.5996 | 70.4004 | 0.0057458 | 70.4061 | 176.0332
|  | 45679.5083 | 45679.5083 | 52.5083 | 2460698.0083 | 0.2506 | 302.105 | 9378.7367 | 0.016698 | 0.62701 | 302.732 | 9379.3637 | 0.98422 | 302.7263 | 23.436 | 23.4386 | -54.9914 | -19.5498 | 0.043032 | -11.6453 | 90.884 | 0.50809 | 0.25563 | 0.76054 | 727.0717 | 720.3547 | 0.088669 | 19.55 | 70.45 | 0.0057301 | 70.4558 | 180.2497
|  | 45679.5125 | 45679.5125 | 52.5125 | 2460698.0125 | 0.2506 | 302.1091 | 9378.7408 | 0.016698 | 0.62714 | 302.7362 | 9379.3679 | 0.98422 | 302.7305 | 23.436 | 23.4386 | -54.987 | -19.5488 | 0.043032 | -11.6464 | 90.884 | 0.50809 | 0.25563 | 0.76054 | 727.0717 | 726.3536 | 1.5884 | 19.6107 | 70.3893 | 0.0057493 | 70.395 | 184.4637
|  | 45679.5167 | 45679.5167 | 52.5167 | 2460698.0167 | 0.2506 | 302.1132 | 9378.7449 | 0.016698 | 0.62727 | 302.7405 | 9379.3722 | 0.98422 | 302.7347 | 23.436 | 23.4386 | -54.9827 | -19.5478 | 0.043032 | -11.6475 | 90.884 | 0.50809 | 0.25563 | 0.76054 | 727.0716 | 732.3525 | 3.0881 | 19.7808 | 70.2192 | 0.0058034 | 70.225 | 188.6275
|  | 45679.5208 | 45679.5208 | 52.5208 | 2460698.0208 | 0.2506 | 302.1173 | 9378.749 | 0.016698 | 0.6274 | 302.7447 | 9379.3764 | 0.98422 | 302.739 | 23.436 | 23.4386 | -54.9783 | -19.5469 | 0.043032 | -11.6486 | 90.8839 | 0.50809 | 0.25563 | 0.76054 | 727.0716 | 738.3514 | 4.5878 | 20.0576 | 69.9424 | 0.0058915 | 69.9483 | 192.6963
|  | 45679.525 | 45679.525 | 52.525 | 2460698.025 | 0.2506 | 302.1214 | 9378.7531 | 0.016698 | 0.62754 | 302.7489 | 9379.3807 | 0.98422 | 302.7432 | 23.436 | 23.4386 | -54.9739 | -19.5459 | 0.043032 | -11.6497 | 90.8839 | 0.50809 | 0.25563 | 0.76055 | 727.0715 | 744.3503 | 6.0876 | 20.4365 | 69.5635 | 0.0060127 | 69.5695 | 196.6314
|  | 45679.5292 | 45679.5292 | 52.5292 | 2460698.0292 | 0.2506 | 302.1255 | 9378.7572 | 0.016698 | 0.62767 | 302.7532 | 9379.3849 | 0.98422 | 302.7475 | 23.436 | 23.4386 | -54.9695 | -19.5449 | 0.043032 | -11.6508 | 90.8839 | 0.50809 | 0.25564 | 0.76055 | 727.0715 | 750.3492 | 7.5873 | 20.9122 | 69.0878 | 0.0061657 | 69.094 | 200.4018
|  | 45679.5333 | 45679.5333 | 52.5333 | 2460698.0333 | 0.2506 | 302.1296 | 9378.7613 | 0.016698 | 0.6278 | 302.7574 | 9379.3891 | 0.98422 | 302.7517 | 23.436 | 23.4386 | -54.9651 | -19.544 | 0.043032 | -11.6519 | 90.8839 | 0.50809 | 0.25564 | 0.76055 | 727.0715 | 756.3481 | 9.087 | 21.4781 | 68.5219 | 0.006349 | 68.5283 | 203.9846
|  | 45679.5375 | 45679.5375 | 52.5375 | 2460698.0375 | 0.2506 | 302.1337 | 9378.7654 | 0.016698 | 0.62793 | 302.7617 | 9379.3934 | 0.98422 | 302.7559 | 23.436 | 23.4386 | -54.9608 | -19.543 | 0.043032 | -11.653 | 90.8839 | 0.50809 | 0.25564 | 0.76055 | 727.0714 | 762.347 | 10.5867 | 22.1273 | 67.8727 | 0.006561 | 67.8792 | 207.3654
|  | 45679.5417 | 45679.5417 | 52.5417 | 2460698.0417 | 0.2506 | 302.1378 | 9378.7695 | 0.016698 | 0.62807 | 302.7659 | 9379.3976 | 0.98422 | 302.7602 | 23.436 | 23.4386 | -54.9564 | -19.542 | 0.043032 | -11.6541 | 90.8839 | 0.50809 | 0.25564 | 0.76055 | 727.0714 | 768.3459 | 12.0865 | 22.8528 | 67.1472 | 0.0068002 | 67.154 | 210.5371
|  | 45679.5458 | 45679.5458 | 52.5458 | 2460698.0458 | 0.2506 | 302.1419 | 9378.7737 | 0.016698 | 0.6282 | 302.7701 | 9379.4018 | 0.98422 | 302.7644 | 23.436 | 23.4386 | -54.952 | -19.5411 | 0.043032 | -11.6552 | 90.8839 | 0.50809 | 0.25564 | 0.76055 | 727.0713 | 774.3448 | 13.5862 | 23.6474 | 66.3526 | 0.0070652 | 66.3597 | 213.4986
|  | 45679.55 | 45679.55 | 52.55 | 2460698.05 | 0.2506 | 302.146 | 9378.7778 | 0.016698 | 0.62833 | 302.7744 | 9379.4061 | 0.98422 | 302.7687 | 23.436 | 23.4386 | -54.9476 | -19.5401 | 0.043032 | -11.6563 | 90.8839 | 0.50809 | 0.25564 | 0.76055 | 727.0713 | 780.3437 | 15.0859 | 24.5045 | 65.4955 | 0.0073546 | 65.5029 | 216.2541
|  | 45679.5542 | 45679.5542 | 52.5542 | 2460698.0542 | 0.2506 | 302.1502 | 9378.7819 | 0.016698 | 0.62846 | 302.7786 | 9379.4103 | 0.98422 | 302.7729 | 23.436 | 23.4386 | -54.9432 | -19.5391 | 0.043032 | -11.6574 | 90.8839 | 0.5081 | 0.25564 | 0.76055 | 727.0712 | 786.3426 | 16.5857 | 25.4176 | 64.5824 | 0.0076673 | 64.59 | 218.8109
|  | 45679.5583 | 45679.5583 | 52.5583 | 2460698.0583 | 0.2506 | 302.1543 | 9378.786 | 0.016698 | 0.62859 | 302.7829 | 9379.4146 | 0.98422 | 302.7771 | 23.436 | 23.4386 | -54.9389 | -19.5382 | 0.043032 | -11.6585 | 90.8839 | 0.5081 | 0.25564 | 0.76055 | 727.0712 | 792.3415 | 18.0854 | 26.3811 | 63.6189 | 0.0080024 | 63.6269 | 221.179
|  | 45679.5625 | 45679.5625 | 52.5625 | 2460698.0625 | 0.2506 | 302.1584 | 9378.7901 | 0.016698 | 0.62873 | 302.7871 | 9379.4188 | 0.98422 | 302.7814 | 23.436 | 23.4386 | -54.9345 | -19.5372 | 0.043032 | -11.6596 | 90.8839 | 0.5081 | 0.25564 | 0.76055 | 727.0712 | 798.3404 | 19.5851 | 27.3894 | 62.6106 | 0.0083591 | 62.6189 | 223.3695
|  | 45679.5667 | 45679.5667 | 52.5667 | 2460698.0667 | 0.2506 | 302.1625 | 9378.7942 | 0.016698 | 0.62886 | 302.7913 | 9379.423 | 0.98422 | 302.7856 | 23.436 | 23.4386 | -54.9301 | -19.5362 | 0.043032 | -11.6607 | 90.8839 | 0.5081 | 0.25564 | 0.76055 | 727.0711 | 804.3393 | 21.0848 | 28.4379 | 61.5621 | 0.008737 | 61.5708 | 225.3944
|  | 45679.5708 | 45679.5708 | 52.5708 | 2460698.0708 | 0.2506 | 302.1666 | 9378.7983 | 0.016698 | 0.62899 | 302.7956 | 9379.4273 | 0.98422 | 302.7899 | 23.436 | 23.4386 | -54.9257 | -19.5353 | 0.043032 | -11.6618 | 90.8839 | 0.5081 | 0.25564 | 0.76055 | 727.0711 | 810.3382 | 22.5846 | 29.5223 | 60.4777 | 0.0091357 | 60.4868 | 227.2659
|  | 45679.575 | 45679.575 | 52.575 | 2460698.075 | 0.2506 | 302.1707 | 9378.8024 | 0.016698 | 0.62912 | 302.7998 | 9379.4315 | 0.98422 | 302.7941 | 23.436 | 23.4386 | -54.9213 | -19.5343 | 0.043032 | -11.6629 | 90.8839 | 0.5081 | 0.25564 | 0.76055 | 727.071 | 816.3371 | 24.0843 | 30.6387 | 59.3613 | 0.0095552 | 59.3709 | 228.9957
|  | 45679.5792 | 45679.5792 | 52.5792 | 2460698.0792 | 0.2506 | 302.1748 | 9378.8065 | 0.016698 | 0.62925 | 302.8041 | 9379.4358 | 0.98422 | 302.7983 | 23.436 | 23.4386 | -54.917 | -19.5333 | 0.043032 | -11.664 | 90.8839 | 0.5081 | 0.25564 | 0.76056 | 727.071 | 822.336 | 25.584 | 31.7836 | 58.2164 | 0.0099955 | 58.2264 | 230.5952
|  | 45679.5833 | 45679.5833 | 52.5833 | 2460698.0833 | 0.2506 | 302.1789 | 9378.8106 | 0.016698 | 0.62939 | 302.8083 | 9379.44 | 0.98422 | 302.8026 | 23.436 | 23.4386 | -54.9126 | -19.5324 | 0.043032 | -11.6651 | 90.8839 | 0.5081 | 0.25565 | 0.76056 | 727.0709 | 828.3349 | 27.0837 | 32.9542 | 57.0458 | 0.010457 | 57.0562 | 232.075
|  | 45679.5875 | 45679.5875 | 52.5875 | 2460698.0875 | 0.2506 | 302.183 | 9378.8147 | 0.016698 | 0.62952 | 302.8125 | 9379.4442 | 0.98422 | 302.8068 | 23.436 | 23.4386 | -54.9082 | -19.5314 | 0.043032 | -11.6661 | 90.8839 | 0.5081 | 0.25565 | 0.76056 | 727.0709 | 834.3339 | 28.5835 | 34.1478 | 55.8522 | 0.01094 | 55.8632 | 233.4451
|  | 45679.5917 | 45679.5917 | 52.5917 | 2460698.0917 | 0.2506 | 302.1871 | 9378.8188 | 0.016698 | 0.62965 | 302.8168 | 9379.4485 | 0.98423 | 302.811 | 23.436 | 23.4386 | -54.9038 | -19.5304 | 0.043032 | -11.6672 | 90.8839 | 0.5081 | 0.25565 | 0.76056 | 727.0709 | 840.3328 | 30.0832 | 35.3619 | 54.6381 | 0.011446 | 54.6495 | 234.7147
|  | 45679.5958 | 45679.5958 | 52.5958 | 2460698.0958 | 0.2506 | 302.1912 | 9378.8229 | 0.016698 | 0.62978 | 302.821 | 9379.4527 | 0.98423 | 302.8153 | 23.436 | 23.4386 | -54.8995 | -19.5294 | 0.043032 | -11.6683 | 90.8839 | 0.5081 | 0.25565 | 0.76056 | 727.0708 | 846.3317 | 31.5829 | 36.5946 | 53.4054 | 0.011975 | 53.4174 | 235.8922
|  | 45679.6 | 45679.6 | 52.6 | 2460698.1 | 0.2506 | 302.1953 | 9378.827 | 0.016698 | 0.62992 | 302.8252 | 9379.457 | 0.98423 | 302.8195 | 23.436 | 23.4386 | -54.8951 | -19.5285 | 0.043032 | -11.6694 | 90.8838 | 0.5081 | 0.25565 | 0.76056 | 727.0708 | 852.3306 | 33.0826 | 37.8439 | 52.1561 | 0.012529 | 52.1686 | 236.9852
|  | 45679.6042 | 45679.6042 | 52.6042 | 2460698.1042 | 0.2506 | 302.1994 | 9378.8311 | 0.016698 | 0.63005 | 302.8295 | 9379.4612 | 0.98423 | 302.8238 | 23.436 | 23.4386 | -54.8907 | -19.5275 | 0.043032 | -11.6705 | 90.8838 | 0.5081 | 0.25565 | 0.76056 | 727.0707 | 858.3295 | 34.5824 | 39.1083 | 50.8917 | 0.013109 | 50.9048 | 238.0008
|  | 45679.6083 | 45679.6083 | 52.6083 | 2460698.1083 | 0.2506 | 302.2035 | 9378.8353 | 0.016698 | 0.63018 | 302.8337 | 9379.4654 | 0.98423 | 302.828 | 23.436 | 23.4386 | -54.8863 | -19.5265 | 0.043032 | -11.6716 | 90.8838 | 0.50811 | 0.25565 | 0.76056 | 727.0707 | 864.3284 | 36.0821 | 40.3863 | 49.6137 | 0.013717 | 49.6274 | 238.9452
|  | 45679.6125 | 45679.6125 | 52.6125 | 2460698.1125 | 0.2506 | 302.2077 | 9378.8394 | 0.016698 | 0.63031 | 302.838 | 9379.4697 | 0.98423 | 302.8322 | 23.436 | 23.4386 | -54.8819 | -19.5256 | 0.043032 | -11.6727 | 90.8838 | 0.50811 | 0.25565 | 0.76056 | 727.0706 | 870.3273 | 37.5818 | 41.6766 | 48.3234 | 0.014354 | 48.3377 | 239.8243
|  | 45679.6167 | 45679.6167 | 52.6167 | 2460698.1167 | 0.2506 | 302.2118 | 9378.8435 | 0.016698 | 0.63044 | 302.8422 | 9379.4739 | 0.98423 | 302.8365 | 23.436 | 23.4386 | -54.8776 | -19.5246 | 0.043032 | -11.6738 | 90.8838 | 0.50811 | 0.25565 | 0.76056 | 727.0706 | 876.3262 | 39.0816 | 42.9782 | 47.0218 | 0.015023 | 47.0369 | 240.6431
|  | 45679.6208 | 45679.6208 | 52.6208 | 2460698.1208 | 0.2506 | 302.2159 | 9378.8476 | 0.016698 | 0.63058 | 302.8464 | 9379.4781 | 0.98423 | 302.8407 | 23.436 | 23.4386 | -54.8732 | -19.5236 | 0.043032 | -11.6749 | 90.8838 | 0.50811 | 0.25565 | 0.76056 | 727.0706 | 882.3251 | 40.5813 | 44.2899 | 45.7101 | 0.015726 | 45.7259 | 241.4065
|  | 45679.625 | 45679.625 | 52.625 | 2460698.125 | 0.2506 | 302.22 | 9378.8517 | 0.016698 | 0.63071 | 302.8507 | 9379.4824 | 0.98423 | 302.845 | 23.436 | 23.4386 | -54.8688 | -19.5227 | 0.043032 | -11.676 | 90.8838 | 0.50811 | 0.25565 | 0.76056 | 727.0705 | 888.324 | 42.081 | 45.6108 | 44.3892 | 0.016466 | 44.4057 | 242.1186
|  | 45679.6292 | 45679.6292 | 52.6292 | 2460698.1292 | 0.2506 | 302.2241 | 9378.8558 | 0.016698 | 0.63084 | 302.8549 | 9379.4866 | 0.98423 | 302.8492 | 23.436 | 23.4386 | -54.8644 | -19.5217 | 0.043032 | -11.6771 | 90.8838 | 0.50811 | 0.25565 | 0.76056 | 727.0705 | 894.3229 | 43.5807 | 46.9402 | 43.0598 | 0.017247 | 43.0771 | 242.7833
|  | 45679.6333 | 45679.6333 | 52.6333 | 2460698.1333 | 0.2506 | 302.2282 | 9378.8599 | 0.016698 | 0.63097 | 302.8592 | 9379.4909 | 0.98423 | 302.8534 | 23.436 | 23.4386 | -54.86 | -19.5207 | 0.043032 | -11.6782 | 90.8838 | 0.50811 | 0.25565 | 0.76056 | 727.0704 | 900.3218 | 45.0805 | 48.2773 | 41.7227 | 0.018072 | 41.7408 | 243.4041
|  | 45679.6375 | 45679.6375 | 52.6375 | 2460698.1375 | 0.2506 | 302.2323 | 9378.864 | 0.016698 | 0.6311 | 302.8634 | 9379.4951 | 0.98423 | 302.8577 | 23.436 | 23.4386 | -54.8557 | -19.5197 | 0.043032 | -11.6793 | 90.8838 | 0.50811 | 0.25566 | 0.76057 | 727.0704 | 906.3207 | 46.5802 | 49.6214 | 40.3786 | 0.018946 | 40.3975 | 243.9842
|  | 45679.6417 | 45679.6417 | 52.6417 | 2460698.1417 | 0.2506 | 302.2364 | 9378.8681 | 0.016698 | 0.63124 | 302.8676 | 9379.4993 | 0.98423 | 302.8619 | 23.436 | 23.4386 | -54.8513 | -19.5188 | 0.043032 | -11.6803 | 90.8838 | 0.50811 | 0.25566 | 0.76057 | 727.0703 | 912.3197 | 48.0799 | 50.972 | 39.028 | 0.019874 | 39.0478 | 244.5263
|  | 45679.6458 | 45679.6458 | 52.6458 | 2460698.1458 | 0.2506 | 302.2405 | 9378.8722 | 0.016698 | 0.63137 | 302.8719 | 9379.5036 | 0.98423 | 302.8662 | 23.436 | 23.4386 | -54.8469 | -19.5178 | 0.043032 | -11.6814 | 90.8838 | 0.50811 | 0.25566 | 0.76057 | 727.0703 | 918.3186 | 49.5796 | 52.3286 | 37.6714 | 0.020861 | 37.6923 | 245.0331
|  | 45679.65 | 45679.65 | 52.65 | 2460698.15 | 0.2506 | 302.2446 | 9378.8763 | 0.016698 | 0.6315 | 302.8761 | 9379.5078 | 0.98423 | 302.8704 | 23.436 | 23.4386 | -54.8425 | -19.5168 | 0.043032 | -11.6825 | 90.8838 | 0.50811 | 0.25566 | 0.76057 | 727.0703 | 924.3175 | 51.0794 | 53.6905 | 36.3095 | 0.021914 | 36.3314 | 245.5069
|  | 45679.6542 | 45679.6542 | 52.6542 | 2460698.1542 | 0.2506 | 302.2487 | 9378.8804 | 0.016698 | 0.63163 | 302.8804 | 9379.5121 | 0.98423 | 302.8746 | 23.436 | 23.4386 | -54.8382 | -19.5159 | 0.043032 | -11.6836 | 90.8838 | 0.50811 | 0.25566 | 0.76057 | 727.0702 | 930.3164 | 52.5791 | 55.0575 | 34.9425 | 0.023041 | 34.9656 | 245.9499
|  | 45679.6583 | 45679.6583 | 52.6583 | 2460698.1583 | 0.2506 | 302.2528 | 9378.8845 | 0.016698 | 0.63176 | 302.8846 | 9379.5163 | 0.98423 | 302.8789 | 23.436 | 23.4386 | -54.8338 | -19.5149 | 0.043032 | -11.6847 | 90.8838 | 0.50811 | 0.25566 | 0.76057 | 727.0702 | 936.3153 | 54.0788 | 56.429 | 33.571 | 0.024251 | 33.5953 | 246.3639
|  | 45679.6625 | 45679.6625 | 52.6625 | 2460698.1625 | 0.2506 | 302.2569 | 9378.8886 | 0.016698 | 0.6319 | 302.8888 | 9379.5205 | 0.98423 | 302.8831 | 23.436 | 23.4386 | -54.8294 | -19.5139 | 0.043032 | -11.6858 | 90.8838 | 0.50812 | 0.25566 | 0.76057 | 727.0701 | 942.3142 | 55.5786 | 57.8047 | 32.1953 | 0.025555 | 32.2208 | 246.7508
|  | 45679.6667 | 45679.6667 | 52.6667 | 2460698.1667 | 0.2506 | 302.261 | 9378.8927 | 0.016698 | 0.63203 | 302.8931 | 9379.5248 | 0.98423 | 302.8874 | 23.436 | 23.4386 | -54.825 | -19.5129 | 0.043032 | -11.6869 | 90.8838 | 0.50812 | 0.25566 | 0.76057 | 727.0701 | 948.3131 | 57.0783 | 59.1843 | 30.8157 | 0.026965 | 30.8426 | 247.1121
|  | 45679.6708 | 45679.6708 | 52.6708 | 2460698.1708 | 0.2506 | 302.2651 | 9378.8969 | 0.016698 | 0.63216 | 302.8973 | 9379.529 | 0.98423 | 302.8916 | 23.436 | 23.4386 | -54.8206 | -19.512 | 0.043032 | -11.688 | 90.8838 | 0.50812 | 0.25566 | 0.76057 | 727.0701 | 954.312 | 58.578 | 60.5675 | 29.4325 | 0.028496 | 29.461 | 247.4493
|  | 45679.675 | 45679.675 | 52.675 | 2460698.175 | 0.2506 | 302.2693 | 9378.901 | 0.016698 | 0.63229 | 302.9015 | 9379.5333 | 0.98423 | 302.8958 | 23.436 | 23.4386 | -54.8163 | -19.511 | 0.043032 | -11.6891 | 90.8838 | 0.50812 | 0.25566 | 0.76057 | 727.07 | 960.3109 | 60.0777 | 61.954 | 28.046 | 0.030166 | 28.0762 | 247.7637
|  | 45679.6792 | 45679.6792 | 52.6792 | 2460698.1792 | 0.2506 | 302.2734 | 9378.9051 | 0.016698 | 0.63242 | 302.9058 | 9379.5375 | 0.98423 | 302.9001 | 23.436 | 23.4386 | -54.8119 | -19.51 | 0.043032 | -11.6902 | 90.8837 | 0.50812 | 0.25566 | 0.76057 | 727.07 | 966.3098 | 61.5775 | 63.3434 | 26.6566 | 0.031996 | 26.6885 | 248.0566
|  | 45679.6833 | 45679.6833 | 52.6833 | 2460698.1833 | 0.2506 | 302.2775 | 9378.9092 | 0.016698 | 0.63256 | 302.91 | 9379.5417 | 0.98423 | 302.9043 | 23.436 | 23.4386 | -54.8075 | -19.5091 | 0.043032 | -11.6912 | 90.8837 | 0.50812 | 0.25566 | 0.76057 | 727.0699 | 972.3088 | 63.0772 | 64.7357 | 25.2643 | 0.034013 | 25.2983 | 248.3289
|  | 45679.6875 | 45679.6875 | 52.6875 | 2460698.1875 | 0.2506 | 302.2816 | 9378.9133 | 0.016698 | 0.63269 | 302.9143 | 9379.546 | 0.98423 | 302.9085 | 23.436 | 23.4386 | -54.8031 | -19.5081 | 0.043032 | -11.6923 | 90.8837 | 0.50812 | 0.25566 | 0.76057 | 727.0699 | 978.3077 | 64.5769 | 66.1305 | 23.8695 | 0.036249 | 23.9057 | 248.5817
|  | 45679.6917 | 45679.6917 | 52.6917 | 2460698.1917 | 0.2506 | 302.2857 | 9378.9174 | 0.016698 | 0.63282 | 302.9185 | 9379.5502 | 0.98423 | 302.9128 | 23.436 | 23.4386 | -54.7988 | -19.5071 | 0.043032 | -11.6934 | 90.8837 | 0.50812 | 0.25567 | 0.76058 | 727.0698 | 984.3066 | 66.0766 | 67.5276 | 22.4724 | 0.038743 | 22.5111 | 248.816
|  | 45679.6958 | 45679.6958 | 52.6958 | 2460698.1958 | 0.2506 | 302.2898 | 9378.9215 | 0.016698 | 0.63295 | 302.9227 | 9379.5544 | 0.98424 | 302.917 | 23.436 | 23.4386 | -54.7944 | -19.5061 | 0.043032 | -11.6945 | 90.8837 | 0.50812 | 0.25567 | 0.76058 | 727.0698 | 990.3055 | 67.5764 | 68.9269 | 21.0731 | 0.041546 | 21.1146 | 249.0324
|  | 45679.7 | 45679.7 | 52.7 | 2460698.2 | 0.2506 | 302.2939 | 9378.9256 | 0.016698 | 0.63308 | 302.927 | 9379.5587 | 0.98424 | 302.9213 | 23.436 | 23.4386 | -54.79 | -19.5052 | 0.043032 | -11.6956 | 90.8837 | 0.50812 | 0.25567 | 0.76058 | 727.0698 | 996.3044 | 69.0761 | 70.3282 | 19.6718 | 0.044723 | 19.7166 | 249.2319
|  | 45679.7042 | 45679.7042 | 52.7042 | 2460698.2042 | 0.2506 | 302.298 | 9378.9297 | 0.016698 | 0.63322 | 302.9312 | 9379.5629 | 0.98424 | 302.9255 | 23.436 | 23.4386 | -54.7856 | -19.5042 | 0.043032 | -11.6967 | 90.8837 | 0.50812 | 0.25567 | 0.76058 | 727.0697 | 1002.3033 | 70.5758 | 71.7312 | 18.2688 | 0.048354 | 18.3172 | 249.4149
|  | 45679.7083 | 45679.7083 | 52.7083 | 2460698.2083 | 0.2506 | 302.3021 | 9378.9338 | 0.016698 | 0.63335 | 302.9355 | 9379.5672 | 0.98424 | 302.9297 | 23.436 | 23.4386 | -54.7813 | -19.5032 | 0.043032 | -11.6978 | 90.8837 | 0.50812 | 0.25567 | 0.76058 | 727.0697 | 1008.3022 | 72.0756 | 73.1358 | 16.8642 | 0.05255 | 16.9167 | 249.5822
|  | 45679.7125 | 45679.7125 | 52.7125 | 2460698.2125 | 0.2506 | 302.3062 | 9378.9379 | 0.016698 | 0.63348 | 302.9397 | 9379.5714 | 0.98424 | 302.934 | 23.436 | 23.4386 | -54.7769 | -19.5023 | 0.043032 | -11.6989 | 90.8837 | 0.50812 | 0.25567 | 0.76058 | 727.0696 | 1014.3011 | 73.5753 | 74.5419 | 15.4581 | 0.057456 | 15.5155 | 249.7343
|  | 45679.7167 | 45679.7167 | 52.7167 | 2460698.2167 | 0.2506 | 302.3103 | 9378.942 | 0.016698 | 0.63361 | 302.9439 | 9379.5756 | 0.98424 | 302.9382 | 23.436 | 23.4386 | -54.7725 | -19.5013 | 0.043032 | -11.6999 | 90.8837 | 0.50812 | 0.25567 | 0.76058 | 727.0696 | 1020.3001 | 75.075 | 75.9494 | 14.0506 | 0.063271 | 14.1139 | 249.8717
|  | 45679.7208 | 45679.7208 | 52.7208 | 2460698.2208 | 0.2506 | 302.3144 | 9378.9461 | 0.016698 | 0.63374 | 302.9482 | 9379.5799 | 0.98424 | 302.9425 | 23.436 | 23.4386 | -54.7681 | -19.5003 | 0.043032 | -11.701 | 90.8837 | 0.50813 | 0.25567 | 0.76058 | 727.0695 | 1026.299 | 76.5747 | 77.358 | 12.642 | 0.070272 | 12.7123 | 249.9948
|  | 45679.725 | 45679.725 | 52.725 | 2460698.225 | 0.2506 | 302.3185 | 9378.9502 | 0.016698 | 0.63388 | 302.9524 | 9379.5841 | 0.98424 | 302.9467 | 23.436 | 23.4386 | -54.7637 | -19.4993 | 0.043032 | -11.7021 | 90.8837 | 0.50813 | 0.25567 | 0.76058 | 727.0695 | 1032.2979 | 78.0745 | 78.7676 | 11.2324 | 0.078861 | 11.3112 | 250.104
|  | 45679.7292 | 45679.7292 | 52.7292 | 2460698.2292 | 0.2506 | 302.3226 | 9378.9543 | 0.016698 | 0.63401 | 302.9567 | 9379.5884 | 0.98424 | 302.9509 | 23.436 | 23.4386 | -54.7594 | -19.4984 | 0.043032 | -11.7032 | 90.8837 | 0.50813 | 0.25567 | 0.76058 | 727.0695 | 1038.2968 | 79.5742 | 80.1782 | 9.8218 | 0.089629 | 9.9114 | 250.1996
|  | 45679.7333 | 45679.7333 | 52.7333 | 2460698.2333 | 0.2506 | 302.3268 | 9378.9585 | 0.016698 | 0.63414 | 302.9609 | 9379.5926 | 0.98424 | 302.9552 | 23.436 | 23.4386 | -54.755 | -19.4974 | 0.043032 | -11.7043 | 90.8837 | 0.50813 | 0.25567 | 0.76058 | 727.0694 | 1044.2957 | 81.0739 | 81.5896 | 8.4104 | 0.10348 | 8.5139 | 250.2819
|  | 45679.7375 | 45679.7375 | 52.7375 | 2460698.2375 | 0.2506 | 302.3309 | 9378.9626 | 0.016698 | 0.63427 | 302.9651 | 9379.5968 | 0.98424 | 302.9594 | 23.436 | 23.4386 | -54.7506 | -19.4964 | 0.043032 | -11.7054 | 90.8837 | 0.50813 | 0.25567 | 0.76058 | 727.0694 | 1050.2946 | 82.5737 | 83.0017 | 6.9983 | 0.12182 | 7.1202 | 250.3512
|  | 45679.7417 | 45679.7417 | 52.7417 | 2460698.2417 | 0.2506 | 302.335 | 9378.9667 | 0.016698 | 0.6344 | 302.9694 | 9379.6011 | 0.98424 | 302.9637 | 23.436 | 23.4386 | -54.7462 | -19.4954 | 0.043032 | -11.7065 | 90.8837 | 0.50813 | 0.25567 | 0.76058 | 727.0693 | 1056.2935 | 84.0734 | 84.4143 | 5.5857 | 0.1469 | 5.7326 | 250.4077
|  | 45679.7458 | 45679.7458 | 52.7458 | 2460698.2458 | 0.2506 | 302.3391 | 9378.9708 | 0.016698 | 0.63454 | 302.9736 | 9379.6053 | 0.98424 | 302.9679 | 23.436 | 23.4386 | -54.7419 | -19.4945 | 0.043032 | -11.7075 | 90.8837 | 0.50813 | 0.25568 | 0.76058 | 727.0693 | 1062.2925 | 85.5731 | 85.8274 | 4.1726 | 0.18316 | 4.3558 | 250.4516
|  | 45679.75 | 45679.75 | 52.75 | 2460698.25 | 0.2506 | 302.3432 | 9378.9749 | 0.016698 | 0.63467 | 302.9778 | 9379.6095 | 0.98424 | 302.9721 | 23.436 | 23.4386 | -54.7375 | -19.4935 | 0.043032 | -11.7086 | 90.8837 | 0.50813 | 0.25568 | 0.76059 | 727.0692 | 1068.2914 | 87.0728 | 87.2408 | 2.7592 | 0.24026 | 2.9995 | 250.483
|  | 45679.7542 | 45679.7542 | 52.7542 | 2460698.2542 | 0.2506 | 302.3473 | 9378.979 | 0.016698 | 0.6348 | 302.9821 | 9379.6138 | 0.98424 | 302.9764 | 23.436 | 23.4386 | -54.7331 | -19.4925 | 0.043032 | -11.7097 | 90.8837 | 0.50813 | 0.25568 | 0.76059 | 727.0692 | 1074.2903 | 88.5726 | 88.6544 | 1.3456 | 0.33225 | 1.6779 | 250.5019
|  | 45679.7583 | 45679.7583 | 52.7583 | 2460698.2583 | 0.2506 | 302.3514 | 9378.9831 | 0.016698 | 0.63493 | 302.9863 | 9379.618 | 0.98424 | 302.9806 | 23.436 | 23.4386 | -54.7287 | -19.4916 | 0.043032 | -11.7108 | 90.8836 | 0.50813 | 0.25568 | 0.76059 | 727.0692 | 1080.2892 | 90.0723 | 90.0682 | -0.068156 | 0.49189 | 0.42373 | 250.5084
|  | 45679.7625 | 45679.7625 | 52.7625 | 2460698.2625 | 0.2506 | 302.3555 | 9378.9872 | 0.016698 | 0.63506 | 302.9906 | 9379.6223 | 0.98424 | 302.9848 | 23.436 | 23.4386 | -54.7244 | -19.4906 | 0.043032 | -11.7119 | 90.8836 | 0.50813 | 0.25568 | 0.76059 | 727.0691 | 1086.2881 | 91.572 | 91.4819 | -1.4819 | 0.22304 | -1.2589 | 250.5026
|  | 45679.7667 | 45679.7667 | 52.7667 | 2460698.2667 | 0.2506 | 302.3596 | 9378.9913 | 0.016698 | 0.6352 | 302.9948 | 9379.6265 | 0.98424 | 302.9891 | 23.436 | 23.4386 | -54.72 | -19.4896 | 0.043032 | -11.713 | 90.8836 | 0.50813 | 0.25568 | 0.76059 | 727.0691 | 1092.287 | 93.0718 | 92.8956 | -2.8956 | 0.11407 | -2.7815 | 250.4845
|  | 45679.7708 | 45679.7708 | 52.7708 | 2460698.2708 | 0.2506 | 302.3637 | 9378.9954 | 0.016698 | 0.63533 | 302.999 | 9379.6307 | 0.98424 | 302.9933 | 23.436 | 23.4386 | -54.7156 | -19.4886 | 0.043032 | -11.7141 | 90.8836 | 0.50813 | 0.25568 | 0.76059 | 727.069 | 1098.2859 | 94.5715 | 94.3091 | -4.3091 | 0.076576 | -4.2325 | 250.4539
|  | 45679.775 | 45679.775 | 52.775 | 2460698.275 | 0.2506 | 302.3678 | 9378.9995 | 0.016698 | 0.63546 | 303.0033 | 9379.635 | 0.98424 | 302.9976 | 23.436 | 23.4386 | -54.7112 | -19.4877 | 0.043032 | -11.7151 | 90.8836 | 0.50814 | 0.25568 | 0.76059 | 727.069 | 1104.2849 | 96.0712 | 95.7222 | -5.7222 | 0.057582 | -5.6646 | 250.4108
|  | 45679.7792 | 45679.7792 | 52.7792 | 2460698.2792 | 0.2506 | 302.3719 | 9379.0036 | 0.016698 | 0.63559 | 303.0075 | 9379.6392 | 0.98424 | 303.0018 | 23.436 | 23.4386 | -54.7069 | -19.4867 | 0.043032 | -11.7162 | 90.8836 | 0.50814 | 0.25568 | 0.76059 | 727.0689 | 1110.2838 | 97.5709 | 97.1349 | -7.1349 | 0.046095 | -7.0889 | 250.355
|  | 45679.7833 | 45679.7833 | 52.7833 | 2460698.2833 | 0.2506 | 302.376 | 9379.0077 | 0.016698 | 0.63572 | 303.0118 | 9379.6435 | 0.98424 | 303.006 | 23.436 | 23.4386 | -54.7025 | -19.4857 | 0.043032 | -11.7173 | 90.8836 | 0.50814 | 0.25568 | 0.76059 | 727.0689 | 1116.2827 | 99.0707 | 98.5471 | -8.5471 | 0.038392 | -8.5087 | 250.2864
|  | 45679.7875 | 45679.7875 | 52.7875 | 2460698.2875 | 0.2506 | 302.3801 | 9379.0118 | 0.016698 | 0.63586 | 303.016 | 9379.6477 | 0.98424 | 303.0103 | 23.436 | 23.4386 | -54.6981 | -19.4847 | 0.043032 | -11.7184 | 90.8836 | 0.50814 | 0.25568 | 0.76059 | 727.0689 | 1122.2816 | 100.5704 | 99.9587 | -9.9587 | 0.032862 | -9.9258 | 250.2048
|  | 45679.7917 | 45679.7917 | 52.7917 | 2460698.2917 | 0.2506 | 302.3842 | 9379.0159 | 0.016698 | 0.63599 | 303.0202 | 9379.6519 | 0.98424 | 303.0145 | 23.436 | 23.4386 | -54.6937 | -19.4838 | 0.043032 | -11.7195 | 90.8836 | 0.50814 | 0.25568 | 0.76059 | 727.0688 | 1128.2805 | 102.0701 | 101.3694 | -11.3694 | 0.028695 | -11.3407 | 250.11
|  | 45679.7958 | 45679.7958 | 52.7958 | 2460698.2958 | 0.2506 | 302.3884 | 9379.0201 | 0.016698 | 0.63612 | 303.0245 | 9379.6562 | 0.98424 | 303.0188 | 23.436 | 23.4386 | -54.6893 | -19.4828 | 0.043032 | -11.7206 | 90.8836 | 0.50814 | 0.25568 | 0.76059 | 727.0688 | 1134.2794 | 103.5699 | 102.7793 | -12.7793 | 0.025439 | -12.7539 | 250.0015
|  | 45679.8 | 45679.8 | 52.8 | 2460698.3 | 0.2506 | 302.3925 | 9379.0242 | 0.016698 | 0.63625 | 303.0287 | 9379.6604 | 0.98425 | 303.023 | 23.436 | 23.4386 | -54.685 | -19.4818 | 0.043032 | -11.7216 | 90.8836 | 0.50814 | 0.25569 | 0.76059 | 727.0687 | 1140.2784 | 105.0696 | 104.1881 | -14.1881 | 0.022823 | -14.1653 | 249.8792
|  | 45679.8042 | 45679.8042 | 52.8042 | 2460698.3042 | 0.2506 | 302.3966 | 9379.0283 | 0.016698 | 0.63638 | 303.033 | 9379.6646 | 0.98425 | 303.0272 | 23.436 | 23.4386 | -54.6806 | -19.4808 | 0.043032 | -11.7227 | 90.8836 | 0.50814 | 0.25569 | 0.7606 | 727.0687 | 1146.2773 | 106.5693 | 105.5958 | -15.5958 | 0.020672 | -15.5752 | 249.7425
|  | 45679.8083 | 45679.8083 | 52.8083 | 2460698.3083 | 0.2506 | 302.4007 | 9379.0324 | 0.016698 | 0.63652 | 303.0372 | 9379.6689 | 0.98425 | 303.0315 | 23.436 | 23.4386 | -54.6762 | -19.4799 | 0.043032 | -11.7238 | 90.8836 | 0.50814 | 0.25569 | 0.7606 | 727.0686 | 1152.2762 | 108.069 | 107.0022 | -17.0022 | 0.01887 | -16.9834 | 249.5912
|  | 45679.8125 | 45679.8125 | 52.8125 | 2460698.3125 | 0.2506 | 302.4048 | 9379.0365 | 0.016698 | 0.63665 | 303.0414 | 9379.6731 | 0.98425 | 303.0357 | 23.436 | 23.4386 | -54.6718 | -19.4789 | 0.043032 | -11.7249 | 90.8836 | 0.50814 | 0.25569 | 0.7606 | 727.0686 | 1158.2751 | 109.5688 | 108.4072 | -18.4072 | 0.017338 | -18.3898 | 249.4246
|  | 45679.8167 | 45679.8167 | 52.8167 | 2460698.3167 | 0.2506 | 302.4089 | 9379.0406 | 0.016698 | 0.63678 | 303.0457 | 9379.6774 | 0.98425 | 303.0399 | 23.436 | 23.4386 | -54.6675 | -19.4779 | 0.043032 | -11.726 | 90.8836 | 0.50814 | 0.25569 | 0.7606 | 727.0686 | 1164.274 | 111.0685 | 109.8105 | -19.8105 | 0.016018 | -19.7945 | 249.2422
|  | 45679.8208 | 45679.8208 | 52.8208 | 2460698.3208 | 0.2506 | 302.413 | 9379.0447 | 0.016698 | 0.63691 | 303.0499 | 9379.6816 | 0.98425 | 303.0442 | 23.436 | 23.4386 | -54.6631 | -19.4769 | 0.043032 | -11.727 | 90.8836 | 0.50814 | 0.25569 | 0.7606 | 727.0685 | 1170.273 | 112.5682 | 111.2121 | -21.2121 | 0.014867 | -21.1973 | 249.0435
|  | 45679.825 | 45679.825 | 52.825 | 2460698.325 | 0.2506 | 302.4171 | 9379.0488 | 0.016698 | 0.63704 | 303.0541 | 9379.6858 | 0.98425 | 303.0484 | 23.436 | 23.4386 | -54.6587 | -19.476 | 0.043032 | -11.7281 | 90.8836 | 0.50814 | 0.25569 | 0.7606 | 727.0685 | 1176.2719 | 114.068 | 112.6118 | -22.6118 | 0.013854 | -22.5979 | 248.8277
|  | 45679.8292 | 45679.8292 | 52.8292 | 2460698.3292 | 0.2506 | 302.4212 | 9379.0529 | 0.016698 | 0.63718 | 303.0584 | 9379.6901 | 0.98425 | 303.0527 | 23.436 | 23.4386 | -54.6543 | -19.475 | 0.043032 | -11.7292 | 90.8836 | 0.50815 | 0.25569 | 0.7606 | 727.0684 | 1182.2708 | 115.5677 | 114.0093 | -24.0093 | 0.012954 | -23.9964 | 248.5941
|  | 45679.8333 | 45679.8333 | 52.8333 | 2460698.3333 | 0.2506 | 302.4253 | 9379.057 | 0.016698 | 0.63731 | 303.0626 | 9379.6943 | 0.98425 | 303.0569 | 23.436 | 23.4386 | -54.65 | -19.474 | 0.043032 | -11.7303 | 90.8835 | 0.50815 | 0.25569 | 0.7606 | 727.0684 | 1188.2697 | 117.0674 | 115.4046 | -25.4046 | 0.012149 | -25.3924 | 248.3419
|  | 45679.8375 | 45679.8375 | 52.8375 | 2460698.3375 | 0.2506 | 302.4294 | 9379.0611 | 0.016698 | 0.63744 | 303.0669 | 9379.6986 | 0.98425 | 303.0611 | 23.436 | 23.4386 | -54.6456 | -19.473 | 0.043032 | -11.7314 | 90.8835 | 0.50815 | 0.25569 | 0.7606 | 727.0683 | 1194.2686 | 118.5672 | 116.7973 | -26.7973 | 0.011424 | -26.7859 | 248.0701
|  | 45679.8417 | 45679.8417 | 52.8417 | 2460698.3417 | 0.2506 | 302.4335 | 9379.0652 | 0.016698 | 0.63757 | 303.0711 | 9379.7028 | 0.98425 | 303.0654 | 23.436 | 23.4386 | -54.6412 | -19.4721 | 0.043032 | -11.7324 | 90.8835 | 0.50815 | 0.25569 | 0.7606 | 727.0683 | 1200.2676 | 120.0669 | 118.1873 | -28.1873 | 0.010767 | -28.1765 | 247.7779
|  | 45679.8458 | 45679.8458 | 52.8458 | 2460698.3458 | 0.2506 | 302.4376 | 9379.0693 | 0.016698 | 0.6377 | 303.0753 | 9379.707 | 0.98425 | 303.0696 | 23.436 | 23.4386 | -54.6368 | -19.4711 | 0.043032 | -11.7335 | 90.8835 | 0.50815 | 0.25569 | 0.7606 | 727.0683 | 1206.2665 | 121.5666 | 119.5743 | -29.5743 | 0.010168 | -29.5641 | 247.464
|  | 45679.85 | 45679.85 | 52.85 | 2460698.35 | 0.25061 | 302.4417 | 9379.0734 | 0.016698 | 0.63784 | 303.0796 | 9379.7113 | 0.98425 | 303.0739 | 23.436 | 23.4386 | -54.6325 | -19.4701 | 0.043032 | -11.7346 | 90.8835 | 0.50815 | 0.25569 | 0.7606 | 727.0682 | 1212.2654 | 123.0663 | 120.958 | -30.958 | 0.0096189 | -30.9484 | 247.1273
|  | 45679.8542 | 45679.8542 | 52.8542 | 2460698.3542 | 0.25061 | 302.4459 | 9379.0775 | 0.016698 | 0.63797 | 303.0838 | 9379.7155 | 0.98425 | 303.0781 | 23.436 | 23.4386 | -54.6281 | -19.4691 | 0.043032 | -11.7357 | 90.8835 | 0.50815 | 0.2557 | 0.7606 | 727.0682 | 1218.2643 | 124.5661 | 122.3382 | -32.3382 | 0.0091138 | -32.3291 | 246.7664
|  | 45679.8583 | 45679.8583 | 52.8583 | 2460698.3583 | 0.25061 | 302.45 | 9379.0817 | 0.016698 | 0.6381 | 303.0881 | 9379.7198 | 0.98425 | 303.0823 | 23.436 | 23.4386 | -54.6237 | -19.4682 | 0.043032 | -11.7368 | 90.8835 | 0.50815 | 0.2557 | 0.7606 | 727.0681 | 1224.2632 | 126.0658 | 123.7145 | -33.7145 | 0.008647 | -33.7059 | 246.3799
|  | 45679.8625 | 45679.8625 | 52.8625 | 2460698.3625 | 0.25061 | 302.4541 | 9379.0858 | 0.016698 | 0.63823 | 303.0923 | 9379.724 | 0.98425 | 303.0866 | 23.436 | 23.4386 | -54.6193 | -19.4672 | 0.043032 | -11.7378 | 90.8835 | 0.50815 | 0.2557 | 0.76061 | 727.0681 | 1230.2622 | 127.5655 | 125.0867 | -35.0867 | 0.0082139 | -35.0785 | 245.9662
|  | 45679.8667 | 45679.8667 | 52.8667 | 2460698.3667 | 0.25061 | 302.4582 | 9379.0899 | 0.016698 | 0.63836 | 303.0965 | 9379.7282 | 0.98425 | 303.0908 | 23.436 | 23.4386 | -54.615 | -19.4662 | 0.043032 | -11.7389 | 90.8835 | 0.50815 | 0.2557 | 0.76061 | 727.0681 | 1236.2611 | 129.0653 | 126.4543 | -36.4543 | 0.0078107 | -36.4465 | 245.5235
|  | 45679.8708 | 45679.8708 | 52.8708 | 2460698.3708 | 0.25061 | 302.4623 | 9379.094 | 0.016698 | 0.63849 | 303.1008 | 9379.7325 | 0.98425 | 303.0951 | 23.436 | 23.4386 | -54.6106 | -19.4652 | 0.043032 | -11.74 | 90.8835 | 0.50815 | 0.2557 | 0.76061 | 727.068 | 1242.26 | 130.565 | 127.817 | -37.817 | 0.0074341 | -37.8095 | 245.0498
|  | 45679.875 | 45679.875 | 52.875 | 2460698.375 | 0.25061 | 302.4664 | 9379.0981 | 0.016698 | 0.63863 | 303.105 | 9379.7367 | 0.98425 | 303.0993 | 23.436 | 23.4386 | -54.6062 | -19.4643 | 0.043032 | -11.7411 | 90.8835 | 0.50815 | 0.2557 | 0.76061 | 727.068 | 1248.2589 | 132.0647 | 129.1742 | -39.1742 | 0.0070812 | -39.1671 | 244.5431
|  | 45679.8792 | 45679.8792 | 52.8792 | 2460698.3792 | 0.25061 | 302.4705 | 9379.1022 | 0.016698 | 0.63876 | 303.1092 | 9379.7409 | 0.98425 | 303.1035 | 23.436 | 23.4386 | -54.6018 | -19.4633 | 0.043032 | -11.7422 | 90.8835 | 0.50815 | 0.2557 | 0.76061 | 727.0679 | 1254.2578 | 133.5645 | 130.5256 | -40.5256 | 0.0067497 | -40.5189 | 244.0009
|  | 45679.8833 | 45679.8833 | 52.8833 | 2460698.3833 | 0.25061 | 302.4746 | 9379.1063 | 0.016698 | 0.63889 | 303.1135 | 9379.7452 | 0.98425 | 303.1078 | 23.436 | 23.4386 | -54.5975 | -19.4623 | 0.043032 | -11.7432 | 90.8835 | 0.50816 | 0.2557 | 0.76061 | 727.0679 | 1260.2568 | 135.0642 | 131.8705 | -41.8705 | 0.0064374 | -41.8641 | 243.4206
|  | 45679.8875 | 45679.8875 | 52.8875 | 2460698.3875 | 0.25061 | 302.4787 | 9379.1104 | 0.016698 | 0.63902 | 303.1177 | 9379.7494 | 0.98425 | 303.112 | 23.436 | 23.4386 | -54.5931 | -19.4613 | 0.043032 | -11.7443 | 90.8835 | 0.50816 | 0.2557 | 0.76061 | 727.0678 | 1266.2557 | 136.5639 | 133.2085 | -43.2085 | 0.0061426 | -43.2023 | 242.7994
|  | 45679.8917 | 45679.8917 | 52.8917 | 2460698.3917 | 0.25061 | 302.4828 | 9379.1145 | 0.016698 | 0.63915 | 303.122 | 9379.7537 | 0.98425 | 303.1162 | 23.436 | 23.4386 | -54.5887 | -19.4603 | 0.043032 | -11.7454 | 90.8835 | 0.50816 | 0.2557 | 0.76061 | 727.0678 | 1272.2546 | 138.0637 | 134.5387 | -44.5387 | 0.0058637 | -44.5329 | 242.1341
|  | 45679.8958 | 45679.8958 | 52.8958 | 2460698.3958 | 0.25061 | 302.4869 | 9379.1186 | 0.016698 | 0.63929 | 303.1262 | 9379.7579 | 0.98425 | 303.1205 | 23.436 | 23.4386 | -54.5843 | -19.4594 | 0.043032 | -11.7465 | 90.8835 | 0.50816 | 0.2557 | 0.76061 | 727.0678 | 1278.2535 | 139.5634 | 135.8606 | -45.8606 | 0.0055992 | -45.855 | 241.4212
|  | 45679.9 | 45679.9 | 52.9 | 2460698.4 | 0.25061 | 302.491 | 9379.1227 | 0.016698 | 0.63942 | 303.1304 | 9379.7621 | 0.98425 | 303.1247 | 23.436 | 23.4386 | -54.58 | -19.4584 | 0.043032 | -11.7475 | 90.8835 | 0.50816 | 0.2557 | 0.76061 | 727.0677 | 1284.2525 | 141.0631 | 137.1732 | -47.1732 | 0.0053481 | -47.1678 | 240.6568
|  | 45679.9042 | 45679.9042 | 52.9042 | 2460698.4042 | 0.25061 | 302.4951 | 9379.1268 | 0.016698 | 0.63955 | 303.1347 | 9379.7664 | 0.98426 | 303.129 | 23.436 | 23.4386 | -54.5756 | -19.4574 | 0.043032 | -11.7486 | 90.8835 | 0.50816 | 0.2557 | 0.76061 | 727.0677 | 1290.2514 | 142.5628 | 138.4756 | -48.4756 | 0.0051092 | -48.4705 | 239.8365
|  | 45679.9083 | 45679.9083 | 52.9083 | 2460698.4083 | 0.25061 | 302.4992 | 9379.1309 | 0.016698 | 0.63968 | 303.1389 | 9379.7706 | 0.98426 | 303.1332 | 23.436 | 23.4386 | -54.5712 | -19.4564 | 0.043032 | -11.7497 | 90.8835 | 0.50816 | 0.25571 | 0.76061 | 727.0676 | 1296.2503 | 144.0626 | 139.7669 | -49.7669 | 0.0048817 | -49.762 | 238.9557
|  | 45679.9125 | 45679.9125 | 52.9125 | 2460698.4125 | 0.25061 | 302.5033 | 9379.135 | 0.016698 | 0.63981 | 303.1432 | 9379.7749 | 0.98426 | 303.1374 | 23.436 | 23.4386 | -54.5668 | -19.4555 | 0.043032 | -11.7508 | 90.8834 | 0.50816 | 0.25571 | 0.76061 | 727.0676 | 1302.2492 | 145.5623 | 141.0459 | -51.0459 | 0.0046648 | -51.0412 | 238.0092
|  | 45679.9167 | 45679.9167 | 52.9167 | 2460698.4167 | 0.25061 | 302.5075 | 9379.1391 | 0.016698 | 0.63995 | 303.1474 | 9379.7791 | 0.98426 | 303.1417 | 23.436 | 23.4386 | -54.5625 | -19.4545 | 0.043032 | -11.7519 | 90.8834 | 0.50816 | 0.25571 | 0.76062 | 727.0675 | 1308.2481 | 147.062 | 142.3112 | -52.3112 | 0.0044578 | -52.3068 | 236.991
|  | 45679.9208 | 45679.9208 | 52.9208 | 2460698.4208 | 0.25061 | 302.5116 | 9379.1433 | 0.016698 | 0.64008 | 303.1516 | 9379.7833 | 0.98426 | 303.1459 | 23.436 | 23.4386 | -54.5581 | -19.4535 | 0.043032 | -11.7529 | 90.8834 | 0.50816 | 0.25571 | 0.76062 | 727.0675 | 1314.2471 | 148.5618 | 143.5615 | -53.5615 | 0.00426 | -53.5573 | 235.8947
|  | 45679.925 | 45679.925 | 52.925 | 2460698.425 | 0.25061 | 302.5157 | 9379.1474 | 0.016698 | 0.64021 | 303.1559 | 9379.7876 | 0.98426 | 303.1502 | 23.436 | 23.4386 | -54.5537 | -19.4525 | 0.043032 | -11.754 | 90.8834 | 0.50816 | 0.25571 | 0.76062 | 727.0675 | 1320.246 | 150.0615 | 144.7952 | -54.7952 | 0.004071 | -54.7911 | 234.7134
|  | 45679.9292 | 45679.9292 | 52.9292 | 2460698.4292 | 0.25061 | 302.5198 | 9379.1515 | 0.016698 | 0.64034 | 303.1601 | 9379.7918 | 0.98426 | 303.1544 | 23.436 | 23.4386 | -54.5493 | -19.4515 | 0.043032 | -11.7551 | 90.8834 | 0.50816 | 0.25571 | 0.76062 | 727.0674 | 1326.2449 | 151.5612 | 146.0102 | -56.0102 | 0.0038904 | -56.0064 | 233.4391
|  | 45679.9333 | 45679.9333 | 52.9333 | 2460698.4333 | 0.25061 | 302.5239 | 9379.1556 | 0.016698 | 0.64047 | 303.1644 | 9379.796 | 0.98426 | 303.1586 | 23.436 | 23.4386 | -54.545 | -19.4506 | 0.043032 | -11.7562 | 90.8834 | 0.50816 | 0.25571 | 0.76062 | 727.0674 | 1332.2438 | 153.061 | 147.2047 | -57.2047 | 0.0037178 | -57.201 | 232.0635
|  | 45679.9375 | 45679.9375 | 52.9375 | 2460698.4375 | 0.25061 | 302.528 | 9379.1597 | 0.016698 | 0.6406 | 303.1686 | 9379.8003 | 0.98426 | 303.1629 | 23.436 | 23.4386 | -54.5406 | -19.4496 | 0.043032 | -11.7572 | 90.8834 | 0.50816 | 0.25571 | 0.76062 | 727.0673 | 1338.2428 | 154.5607 | 148.3761 | -58.3761 | 0.003553 | -58.3726 | 230.577
|  | 45679.9417 | 45679.9417 | 52.9417 | 2460698.4417 | 0.25061 | 302.5321 | 9379.1638 | 0.016698 | 0.64074 | 303.1728 | 9379.8045 | 0.98426 | 303.1671 | 23.436 | 23.4386 | -54.5362 | -19.4486 | 0.043032 | -11.7583 | 90.8834 | 0.50817 | 0.25571 | 0.76062 | 727.0673 | 1344.2417 | 156.0604 | 149.5219 | -59.5219 | 0.0033958 | -59.5185 | 228.9697
|  | 45679.9458 | 45679.9458 | 52.9458 | 2460698.4458 | 0.25061 | 302.5362 | 9379.1679 | 0.016698 | 0.64087 | 303.1771 | 9379.8088 | 0.98426 | 303.1714 | 23.436 | 23.4386 | -54.5319 | -19.4476 | 0.043032 | -11.7594 | 90.8834 | 0.50817 | 0.25571 | 0.76062 | 727.0672 | 1350.2406 | 157.5602 | 150.6389 | -60.6389 | 0.0032461 | -60.6357 | 227.2307
|  | 45679.95 | 45679.95 | 52.95 | 2460698.45 | 0.25061 | 302.5403 | 9379.172 | 0.016698 | 0.641 | 303.1813 | 9379.813 | 0.98426 | 303.1756 | 23.436 | 23.4386 | -54.5275 | -19.4467 | 0.043032 | -11.7605 | 90.8834 | 0.50817 | 0.25571 | 0.76062 | 727.0672 | 1356.2395 | 159.0599 | 151.7238 | -61.7238 | 0.0031037 | -61.7207 | 225.3484
|  | 45679.9542 | 45679.9542 | 52.9542 | 2460698.4542 | 0.25061 | 302.5444 | 9379.1761 | 0.016698 | 0.64113 | 303.1855 | 9379.8172 | 0.98426 | 303.1798 | 23.436 | 23.4386 | -54.5231 | -19.4457 | 0.043032 | -11.7615 | 90.8834 | 0.50817 | 0.25571 | 0.76062 | 727.0672 | 1362.2385 | 160.5596 | 152.7726 | -62.7726 | 0.0029689 | -62.7697 | 223.3109
|  | 45679.9583 | 45679.9583 | 52.9583 | 2460698.4583 | 0.25061 | 302.5485 | 9379.1802 | 0.016698 | 0.64126 | 303.1898 | 9379.8215 | 0.98426 | 303.1841 | 23.436 | 23.4386 | -54.5187 | -19.4447 | 0.043032 | -11.7626 | 90.8834 | 0.50817 | 0.25571 | 0.76062 | 727.0671 | 1368.2374 | 162.0593 | 153.7811 | -63.7811 | 0.0028416 | -63.7783 | 221.1057
|  | 45679.9625 | 45679.9625 | 52.9625 | 2460698.4625 | 0.25061 | 302.5526 | 9379.1843 | 0.016698 | 0.6414 | 303.194 | 9379.8257 | 0.98426 | 303.1883 | 23.436 | 23.4386 | -54.5144 | -19.4437 | 0.043032 | -11.7637 | 90.8834 | 0.50817 | 0.25572 | 0.76062 | 727.0671 | 1374.2363 | 163.5591 | 154.7443 | -64.7443 | 0.002722 | -64.7416 | 218.7207
|  | 45679.9667 | 45679.9667 | 52.9667 | 2460698.4667 | 0.25061 | 302.5567 | 9379.1884 | 0.016698 | 0.64153 | 303.1983 | 9379.83 | 0.98426 | 303.1925 | 23.436 | 23.4386 | -54.51 | -19.4427 | 0.043032 | -11.7648 | 90.8834 | 0.50817 | 0.25572 | 0.76062 | 727.067 | 1380.2352 | 165.0588 | 155.6569 | -65.6569 | 0.0026105 | -65.6543 | 216.1444
|  | 45679.9708 | 45679.9708 | 52.9708 | 2460698.4708 | 0.25061 | 302.5608 | 9379.1925 | 0.016698 | 0.64166 | 303.2025 | 9379.8342 | 0.98426 | 303.1968 | 23.436 | 23.4386 | -54.5056 | -19.4418 | 0.043032 | -11.7658 | 90.8834 | 0.50817 | 0.25572 | 0.76062 | 727.067 | 1386.2342 | 166.5585 | 156.5129 | -66.5129 | 0.0025073 | -66.5104 | 213.3669
|  | 45679.975 | 45679.975 | 52.975 | 2460698.475 | 0.25061 | 302.5649 | 9379.1966 | 0.016698 | 0.64179 | 303.2067 | 9379.8384 | 0.98426 | 303.201 | 23.436 | 23.4386 | -54.5012 | -19.4408 | 0.043032 | -11.7669 | 90.8834 | 0.50817 | 0.25572 | 0.76063 | 727.0669 | 1392.2331 | 168.0583 | 157.306 | -67.306 | 0.0024129 | -67.3036 | 210.3805
|  | 45679.9792 | 45679.9792 | 52.9792 | 2460698.4792 | 0.25061 | 302.5691 | 9379.2007 | 0.016698 | 0.64192 | 303.211 | 9379.8427 | 0.98426 | 303.2053 | 23.436 | 23.4386 | -54.4969 | -19.4398 | 0.043032 | -11.768 | 90.8834 | 0.50817 | 0.25572 | 0.76063 | 727.0669 | 1398.232 | 169.558 | 158.0292 | -68.0292 | 0.0023278 | -68.0269 | 207.1814
|  | 45679.9833 | 45679.9833 | 52.9833 | 2460698.4833 | 0.25061 | 302.5732 | 9379.2049 | 0.016698 | 0.64205 | 303.2152 | 9379.8469 | 0.98426 | 303.2095 | 23.436 | 23.4386 | -54.4925 | -19.4388 | 0.043032 | -11.769 | 90.8834 | 0.50817 | 0.25572 | 0.76063 | 727.0669 | 1404.231 | 171.0577 | 158.6755 | -68.6755 | 0.0022525 | -68.6732 | 203.7706
|  | 45679.9875 | 45679.9875 | 52.9875 | 2460698.4875 | 0.25061 | 302.5773 | 9379.209 | 0.016698 | 0.64219 | 303.2195 | 9379.8511 | 0.98426 | 303.2137 | 23.436 | 23.4386 | -54.4881 | -19.4378 | 0.043032 | -11.7701 | 90.8834 | 0.50817 | 0.25572 | 0.76063 | 727.0668 | 1410.2299 | 172.5575 | 159.2376 | -69.2376 | 0.0021875 | -69.2354 | 200.1557
|  | 45679.9917 | 45679.9917 | 52.9917 | 2460698.4917 | 0.25061 | 302.5814 | 9379.2131 | 0.016698 | 0.64232 | 303.2237 | 9379.8554 | 0.98426 | 303.218 | 23.436 | 23.4386 | -54.4837 | -19.4369 | 0.043032 | -11.7712 | 90.8833 | 0.50817 | 0.25572 | 0.76063 | 727.0668 | 1416.2288 | 174.0572 | 159.7086 | -69.7086 | 0.0021334 | -69.7064 | 196.3518
|  | 45679.9958 | 45679.9958 | 52.9958 | 2460698.4958 | 0.25061 | 302.5855 | 9379.2172 | 0.016698 | 0.64245 | 303.2279 | 9379.8596 | 0.98426 | 303.2222 | 23.436 | 23.4386 | -54.4794 | -19.4359 | 0.043032 | -11.7723 | 90.8833 | 0.50818 | 0.25572 | 0.76063 | 727.0667 | 1422.2277 | 175.5569 | 160.0819 | -70.0819 | 0.0020908 | -70.0798 | 192.3825
|  | 45680 | 45680 | 53 | 2460698.5 | 0.25061 | 302.5896 | 9379.2213 | 0.016698 | 0.64258 | 303.2322 | 9379.8639 | 0.98426 | 303.2265 | 23.436 | 23.4386 | -54.475 | -19.4349 | 0.043032 | -11.7733 | 90.8833 | 0.50818 | 0.25572 | 0.76063 | 727.0667 | 1428.2267 | 177.0567 | 160.352 | -70.352 | 0.0020601 | -70.3499 | 188.28
|  | 45680.0042 | 45680.0042 | 53.0042 | 2460698.5042 | 0.25061 | 302.5937 | 9379.2254 | 0.016698 | 0.64271 | 303.2364 | 9379.8681 | 0.98427 | 303.2307 | 23.436 | 23.4386 | -54.4706 | -19.4339 | 0.043032 | -11.7744 | 90.8833 | 0.50818 | 0.25572 | 0.76063 | 727.0666 | 1434.2256 | 178.5564 | 160.5146 | -70.5146 | 0.0020416 | -70.5126 | 184.0842
|  | 45680.0083 | 45680.0083 | 53.0083 | 2460698.5083 | 0.25061 | 302.5978 | 9379.2295 | 0.016698 | 0.64284 | 303.2406 | 9379.8723 | 0.98427 | 303.2349 | 23.436 | 23.4386 | -54.4663 | -19.433 | 0.043032 | -11.7755 | 90.8833 | 0.50818 | 0.25572 | 0.76063 | 727.0666 | 0.22453 | -179.9439 | 160.567 | -70.567 | 0.0020357 | -70.5649 | 179.8409
|  | 45680.0125 | 45680.0125 | 53.0125 | 2460698.5125 | 0.25061 | 302.6019 | 9379.2336 | 0.016698 | 0.64298 | 303.2449 | 9379.8766 | 0.98427 | 303.2392 | 23.436 | 23.4386 | -54.4619 | -19.432 | 0.043032 | -11.7765 | 90.8833 | 0.50818 | 0.25572 | 0.76063 | 727.0666 | 6.2235 | -178.4441 | 160.5082 | -70.5082 | 0.0020423 | -70.5062 | 175.599
|  | 45680.0167 | 45680.0167 | 53.0167 | 2460698.5167 | 0.25061 | 302.606 | 9379.2377 | 0.016698 | 0.64311 | 303.2491 | 9379.8808 | 0.98427 | 303.2434 | 23.436 | 23.4386 | -54.4575 | -19.431 | 0.043032 | -11.7776 | 90.8833 | 0.50818 | 0.25573 | 0.76063 | 727.0665 | 12.2224 | -176.9444 | 160.3394 | -70.3394 | 0.0020615 | -70.3373 | 171.4072
|  | 45680.0208 | 45680.0208 | 53.0208 | 2460698.5208 | 0.25061 | 302.6101 | 9379.2418 | 0.016698 | 0.64324 | 303.2534 | 9379.8851 | 0.98427 | 303.2476 | 23.436 | 23.4386 | -54.4531 | -19.43 | 0.043032 | -11.7787 | 90.8833 | 0.50818 | 0.25573 | 0.76063 | 727.0665 | 18.2213 | -175.4447 | 160.0632 | -70.0632 | 0.0020929 | -70.0611 | 167.3112
|  | 45680.025 | 45680.025 | 53.025 | 2460698.525 | 0.25061 | 302.6142 | 9379.2459 | 0.016698 | 0.64337 | 303.2576 | 9379.8893 | 0.98427 | 303.2519 | 23.436 | 23.4386 | -54.4488 | -19.429 | 0.043032 | -11.7798 | 90.8833 | 0.50818 | 0.25573 | 0.76063 | 727.0664 | 24.2202 | -173.9449 | 159.6842 | -69.6842 | 0.0021362 | -69.682 | 163.3505
|  | 45680.0292 | 45680.0292 | 53.0292 | 2460698.5292 | 0.25061 | 302.6183 | 9379.25 | 0.016698 | 0.6435 | 303.2618 | 9379.8935 | 0.98427 | 303.2561 | 23.436 | 23.4386 | -54.4444 | -19.428 | 0.043032 | -11.7808 | 90.8833 | 0.50818 | 0.25573 | 0.76063 | 727.0664 | 30.2192 | -172.4452 | 159.2078 | -69.2078 | 0.0021909 | -69.2056 | 159.5566
|  | 45680.0333 | 45680.0333 | 53.0333 | 2460698.5333 | 0.25061 | 302.6224 | 9379.2541 | 0.016698 | 0.64364 | 303.2661 | 9379.8978 | 0.98427 | 303.2604 | 23.436 | 23.4386 | -54.44 | -19.4271 | 0.043032 | -11.7819 | 90.8833 | 0.50818 | 0.25573 | 0.76064 | 727.0663 | 36.2181 | -170.9455 | 158.6406 | -68.6406 | 0.0022565 | -68.6383 | 155.9528
|  | 45680.0375 | 45680.0375 | 53.0375 | 2460698.5375 | 0.25061 | 302.6266 | 9379.2582 | 0.016698 | 0.64377 | 303.2703 | 9379.902 | 0.98427 | 303.2646 | 23.436 | 23.4386 | -54.4356 | -19.4261 | 0.043032 | -11.783 | 90.8833 | 0.50818 | 0.25573 | 0.76064 | 727.0663 | 42.217 | -169.4457 | 157.9897 | -67.9897 | 0.0023324 | -67.9873 | 152.5538
|  | 45680.0417 | 45680.0417 | 53.0417 | 2460698.5417 | 0.25061 | 302.6307 | 9379.2623 | 0.016698 | 0.6439 | 303.2746 | 9379.9062 | 0.98427 | 303.2688 | 23.436 | 23.4386 | -54.4313 | -19.4251 | 0.043032 | -11.784 | 90.8833 | 0.50818 | 0.25573 | 0.76064 | 727.0663 | 48.216 | -167.946 | 157.2622 | -67.2622 | 0.0024181 | -67.2598 | 149.3666
|  | 45680.0458 | 45680.0458 | 53.0458 | 2460698.5458 | 0.25061 | 302.6348 | 9379.2665 | 0.016698 | 0.64403 | 303.2788 | 9379.9105 | 0.98427 | 303.2731 | 23.436 | 23.4386 | -54.4269 | -19.4241 | 0.043032 | -11.7851 | 90.8833 | 0.50818 | 0.25573 | 0.76064 | 727.0662 | 54.2149 | -166.4463 | 156.4653 | -66.4653 | 0.002513 | -66.4628 | 146.392
|  | 45680.05 | 45680.05 | 53.05 | 2460698.55 | 0.25061 | 302.6389 | 9379.2706 | 0.016698 | 0.64416 | 303.283 | 9379.9147 | 0.98427 | 303.2773 | 23.436 | 23.4386 | -54.4225 | -19.4231 | 0.043032 | -11.7862 | 90.8833 | 0.50818 | 0.25573 | 0.76064 | 727.0662 | 60.2138 | -164.9465 | 155.6058 | -65.6058 | 0.0026167 | -65.6032 | 143.6259
|  | 45680.0542 | 45680.0542 | 53.0542 | 2460698.5542 | 0.25061 | 302.643 | 9379.2747 | 0.016698 | 0.64429 | 303.2873 | 9379.919 | 0.98427 | 303.2816 | 23.436 | 23.4386 | -54.4182 | -19.4222 | 0.043032 | -11.7872 | 90.8833 | 0.50819 | 0.25573 | 0.76064 | 727.0661 | 66.2128 | -163.4468 | 154.69 | -64.69 | 0.0027287 | -64.6873 | 141.0606
|  | 45680.0583 | 45680.0583 | 53.0583 | 2460698.5583 | 0.25061 | 302.6471 | 9379.2788 | 0.016698 | 0.64443 | 303.2915 | 9379.9232 | 0.98427 | 303.2858 | 23.436 | 23.4386 | -54.4138 | -19.4212 | 0.043032 | -11.7883 | 90.8833 | 0.50819 | 0.25573 | 0.76064 | 727.0661 | 72.2117 | -161.9471 | 153.724 | -63.724 | 0.0028487 | -63.7211 | 138.6859
|  | 45680.0625 | 45680.0625 | 53.0625 | 2460698.5625 | 0.25061 | 302.6512 | 9379.2829 | 0.016698 | 0.64456 | 303.2958 | 9379.9274 | 0.98427 | 303.29 | 23.436 | 23.4386 | -54.4094 | -19.4202 | 0.043032 | -11.7894 | 90.8833 | 0.50819 | 0.25573 | 0.76064 | 727.066 | 78.2106 | -160.4473 | 152.7129 | -62.7129 | 0.0029765 | -62.7099 | 136.4903
|  | 45680.0667 | 45680.0667 | 53.0667 | 2460698.5667 | 0.25061 | 302.6553 | 9379.287 | 0.016698 | 0.64469 | 303.3 | 9379.9317 | 0.98427 | 303.2943 | 23.436 | 23.4386 | -54.405 | -19.4192 | 0.043032 | -11.7904 | 90.8833 | 0.50819 | 0.25573 | 0.76064 | 727.066 | 84.2096 | -158.9476 | 151.6618 | -61.6618 | 0.0031118 | -61.6586 | 134.4616
|  | 45680.0708 | 45680.0708 | 53.0708 | 2460698.5708 | 0.25061 | 302.6594 | 9379.2911 | 0.016698 | 0.64482 | 303.3042 | 9379.9359 | 0.98427 | 303.2985 | 23.436 | 23.4386 | -54.4007 | -19.4182 | 0.043032 | -11.7915 | 90.8832 | 0.50819 | 0.25574 | 0.76064 | 727.066 | 90.2085 | -157.4479 | 150.5748 | -60.5748 | 0.0032546 | -60.5715 | 132.5875
|  | 45680.075 | 45680.075 | 53.075 | 2460698.575 | 0.25061 | 302.6635 | 9379.2952 | 0.016698 | 0.64495 | 303.3085 | 9379.9402 | 0.98427 | 303.3027 | 23.436 | 23.4386 | -54.3963 | -19.4173 | 0.043032 | -11.7926 | 90.8832 | 0.50819 | 0.25574 | 0.76064 | 727.0659 | 96.2074 | -155.9481 | 149.4558 | -59.4558 | 0.0034048 | -59.4524 | 130.8559
|  | 45680.0792 | 45680.0792 | 53.0792 | 2460698.5792 | 0.25061 | 302.6676 | 9379.2993 | 0.016698 | 0.64508 | 303.3127 | 9379.9444 | 0.98427 | 303.307 | 23.436 | 23.4386 | -54.3919 | -19.4163 | 0.043032 | -11.7937 | 90.8832 | 0.50819 | 0.25574 | 0.76064 | 727.0659 | 102.2063 | -154.4484 | 148.3084 | -58.3084 | 0.0035625 | -58.3048 | 129.2555
|  | 45680.0833 | 45680.0833 | 53.0833 | 2460698.5833 | 0.25061 | 302.6717 | 9379.3034 | 0.016698 | 0.64522 | 303.3169 | 9379.9486 | 0.98427 | 303.3112 | 23.436 | 23.4386 | -54.3875 | -19.4153 | 0.043032 | -11.7947 | 90.8832 | 0.50819 | 0.25574 | 0.76064 | 727.0658 | 108.2053 | -152.9487 | 147.1353 | -57.1353 | 0.0037277 | -57.1316 | 127.7753
|  | 45680.0875 | 45680.0875 | 53.0875 | 2460698.5875 | 0.25061 | 302.6758 | 9379.3075 | 0.016698 | 0.64535 | 303.3212 | 9379.9529 | 0.98427 | 303.3155 | 23.436 | 23.4386 | -54.3832 | -19.4143 | 0.043032 | -11.7958 | 90.8832 | 0.50819 | 0.25574 | 0.76064 | 727.0658 | 114.2042 | -151.4489 | 145.9394 | -55.9394 | 0.0039008 | -55.9355 | 126.4052
|  | 45680.0917 | 45680.0917 | 53.0917 | 2460698.5917 | 0.25061 | 302.6799 | 9379.3116 | 0.016698 | 0.64548 | 303.3254 | 9379.9571 | 0.98427 | 303.3197 | 23.436 | 23.4386 | -54.3788 | -19.4133 | 0.043032 | -11.7969 | 90.8832 | 0.50819 | 0.25574 | 0.76065 | 727.0657 | 120.2031 | -149.9492 | 144.723 | -54.723 | 0.0040819 | -54.7189 | 125.1361
|  | 45680.0958 | 45680.0958 | 53.0958 | 2460698.5958 | 0.25061 | 302.684 | 9379.3157 | 0.016698 | 0.64561 | 303.3297 | 9379.9613 | 0.98427 | 303.3239 | 23.436 | 23.4386 | -54.3744 | -19.4124 | 0.043032 | -11.7979 | 90.8832 | 0.50819 | 0.25574 | 0.76065 | 727.0657 | 126.2021 | -148.4495 | 143.4881 | -53.4881 | 0.0042714 | -53.4839 | 123.9594
|  | 45680.1 | 45680.1 | 53.1 | 2460698.6 | 0.25061 | 302.6882 | 9379.3198 | 0.016698 | 0.64574 | 303.3339 | 9379.9656 | 0.98427 | 303.3282 | 23.436 | 23.4386 | -54.3701 | -19.4114 | 0.043032 | -11.799 | 90.8832 | 0.50819 | 0.25574 | 0.76065 | 727.0657 | 132.201 | -146.9497 | 142.2367 | -52.2367 | 0.0044698 | -52.2322 | 122.8674
|  | 45680.1042 | 45680.1042 | 53.1042 | 2460698.6042 | 0.25061 | 302.6923 | 9379.3239 | 0.016698 | 0.64587 | 303.3381 | 9379.9698 | 0.98427 | 303.3324 | 23.436 | 23.4386 | -54.3657 | -19.4104 | 0.043032 | -11.8001 | 90.8832 | 0.50819 | 0.25574 | 0.76065 | 727.0656 | 138.1999 | -145.45 | 140.9702 | -50.9702 | 0.0046774 | -50.9655 | 121.853
|  | 45680.1083 | 45680.1083 | 53.1083 | 2460698.6083 | 0.25061 | 302.6964 | 9379.3281 | 0.016698 | 0.64601 | 303.3424 | 9379.9741 | 0.98428 | 303.3367 | 23.436 | 23.4386 | -54.3613 | -19.4094 | 0.043032 | -11.8011 | 90.8832 | 0.5082 | 0.25574 | 0.76065 | 727.0656 | 144.1989 | -143.9503 | 139.6902 | -49.6902 | 0.004895 | -49.6853 | 120.9099
|  | 45680.1125 | 45680.1125 | 53.1125 | 2460698.6125 | 0.25061 | 302.7005 | 9379.3322 | 0.016698 | 0.64614 | 303.3466 | 9379.9783 | 0.98428 | 303.3409 | 23.436 | 23.4386 | -54.3569 | -19.4084 | 0.043032 | -11.8022 | 90.8832 | 0.5082 | 0.25574 | 0.76065 | 727.0655 | 150.1978 | -142.4505 | 138.3979 | -48.3979 | 0.0051232 | -48.3928 | 120.0322
|  | 45680.1167 | 45680.1167 | 53.1167 | 2460698.6167 | 0.25061 | 302.7046 | 9379.3363 | 0.016698 | 0.64627 | 303.3509 | 9379.9825 | 0.98428 | 303.3451 | 23.436 | 23.4386 | -54.3526 | -19.4074 | 0.043032 | -11.8032 | 90.8832 | 0.5082 | 0.25574 | 0.76065 | 727.0655 | 156.1968 | -140.9508 | 137.0946 | -47.0946 | 0.0053628 | -47.0892 | 119.2148
|  | 45680.1208 | 45680.1208 | 53.1208 | 2460698.6208 | 0.25061 | 302.7087 | 9379.3404 | 0.016698 | 0.6464 | 303.3551 | 9379.9868 | 0.98428 | 303.3494 | 23.436 | 23.4386 | -54.3482 | -19.4065 | 0.043032 | -11.8043 | 90.8832 | 0.5082 | 0.25574 | 0.76065 | 727.0655 | 162.1957 | -139.4511 | 135.7811 | -45.7811 | 0.0056148 | -45.7755 | 118.4529
|  | 45680.125 | 45680.125 | 53.125 | 2460698.625 | 0.25061 | 302.7128 | 9379.3445 | 0.016698 | 0.64653 | 303.3593 | 9379.991 | 0.98428 | 303.3536 | 23.436 | 23.4386 | -54.3438 | -19.4055 | 0.043032 | -11.8054 | 90.8832 | 0.5082 | 0.25574 | 0.76065 | 727.0654 | 168.1946 | -137.9513 | 134.4584 | -44.4584 | 0.0058801 | -44.4525 | 117.7423
|  | 45680.1292 | 45680.1292 | 53.1292 | 2460698.6292 | 0.25061 | 302.7169 | 9379.3486 | 0.016698 | 0.64666 | 303.3636 | 9379.9953 | 0.98428 | 303.3579 | 23.436 | 23.4386 | -54.3395 | -19.4045 | 0.043032 | -11.8064 | 90.8832 | 0.5082 | 0.25575 | 0.76065 | 727.0654 | 174.1936 | -136.4516 | 133.1273 | -43.1273 | 0.0061601 | -43.1212 | 117.079
|  | 45680.1333 | 45680.1333 | 53.1333 | 2460698.6333 | 0.25061 | 302.721 | 9379.3527 | 0.016698 | 0.6468 | 303.3678 | 9379.9995 | 0.98428 | 303.3621 | 23.436 | 23.4386 | -54.3351 | -19.4035 | 0.043032 | -11.8075 | 90.8832 | 0.5082 | 0.25575 | 0.76065 | 727.0653 | 180.1925 | -134.9519 | 131.7886 | -41.7886 | 0.006456 | -41.7822 | 116.4597
|  | 45680.1375 | 45680.1375 | 53.1375 | 2460698.6375 | 0.25061 | 302.7251 | 9379.3568 | 0.016698 | 0.64693 | 303.372 | 9380.0037 | 0.98428 | 303.3663 | 23.436 | 23.4386 | -54.3307 | -19.4025 | 0.043032 | -11.8086 | 90.8832 | 0.5082 | 0.25575 | 0.76065 | 727.0653 | 186.1914 | -133.4521 | 130.4429 | -40.4429 | 0.0067695 | -40.4361 | 115.881
|  | 45680.1417 | 45680.1417 | 53.1417 | 2460698.6417 | 0.25061 | 302.7292 | 9379.3609 | 0.016698 | 0.64706 | 303.3763 | 9380.008 | 0.98428 | 303.3706 | 23.436 | 23.4386 | -54.3263 | -19.4015 | 0.043032 | -11.8096 | 90.8832 | 0.5082 | 0.25575 | 0.76065 | 727.0652 | 192.1904 | -131.9524 | 129.0908 | -39.0908 | 0.0071023 | -39.0837 | 115.3403
|  | 45680.1458 | 45680.1458 | 53.1458 | 2460698.6458 | 0.25061 | 302.7333 | 9379.365 | 0.016698 | 0.64719 | 303.3805 | 9380.0122 | 0.98428 | 303.3748 | 23.436 | 23.4386 | -54.322 | -19.4006 | 0.043032 | -11.8107 | 90.8831 | 0.5082 | 0.25575 | 0.76066 | 727.0652 | 198.1893 | -130.4527 | 127.7328 | -37.7328 | 0.0074567 | -37.7253 | 114.8349
|  | 45680.15 | 45680.15 | 53.15 | 2460698.65 | 0.25061 | 302.7374 | 9379.3691 | 0.016698 | 0.64732 | 303.3848 | 9380.0164 | 0.98428 | 303.379 | 23.436 | 23.4386 | -54.3176 | -19.3996 | 0.043032 | -11.8118 | 90.8831 | 0.5082 | 0.25575 | 0.76066 | 727.0652 | 204.1882 | -128.9529 | 126.3694 | -36.3694 | 0.007835 | -36.3615 | 114.3623
|  | 45680.1542 | 45680.1542 | 53.1542 | 2460698.6542 | 0.25061 | 302.7415 | 9379.3732 | 0.016698 | 0.64745 | 303.389 | 9380.0207 | 0.98428 | 303.3833 | 23.436 | 23.4386 | -54.3132 | -19.3986 | 0.043032 | -11.8128 | 90.8831 | 0.5082 | 0.25575 | 0.76066 | 727.0651 | 210.1872 | -127.4532 | 125.001 | -35.001 | 0.0082401 | -34.9928 | 113.9206
|  | 45680.1583 | 45680.1583 | 53.1583 | 2460698.6583 | 0.25061 | 302.7457 | 9379.3773 | 0.016698 | 0.64759 | 303.3932 | 9380.0249 | 0.98428 | 303.3875 | 23.436 | 23.4386 | -54.3089 | -19.3976 | 0.043032 | -11.8139 | 90.8831 | 0.5082 | 0.25575 | 0.76066 | 727.0651 | 216.1861 | -125.9535 | 123.6281 | -33.6281 | 0.0086753 | -33.6195 | 113.5078
|  | 45680.1625 | 45680.1625 | 53.1625 | 2460698.6625 | 0.25061 | 302.7498 | 9379.3814 | 0.016698 | 0.64772 | 303.3975 | 9380.0292 | 0.98428 | 303.3918 | 23.436 | 23.4386 | -54.3045 | -19.3966 | 0.043032 | -11.815 | 90.8831 | 0.5082 | 0.25575 | 0.76066 | 727.065 | 222.185 | -124.4537 | 122.2511 | -32.2511 | 0.0091445 | -32.2419 | 113.122
|  | 45680.1667 | 45680.1667 | 53.1667 | 2460698.6667 | 0.25061 | 302.7539 | 9379.3855 | 0.016698 | 0.64785 | 303.4017 | 9380.0334 | 0.98428 | 303.396 | 23.436 | 23.4386 | -54.3001 | -19.3956 | 0.043032 | -11.816 | 90.8831 | 0.50821 | 0.25575 | 0.76066 | 727.065 | 228.184 | -122.954 | 120.8702 | -30.8702 | 0.0096524 | -30.8605 | 112.7618
|  | 45680.1708 | 45680.1708 | 53.1708 | 2460698.6708 | 0.25061 | 302.758 | 9379.3897 | 0.016698 | 0.64798 | 303.406 | 9380.0376 | 0.98428 | 303.4002 | 23.436 | 23.4386 | -54.2958 | -19.3947 | 0.043032 | -11.8171 | 90.8831 | 0.50821 | 0.25575 | 0.76066 | 727.0649 | 234.1829 | -121.4543 | 119.4857 | -29.4857 | 0.010204 | -29.4755 | 112.4256
|  | 45680.175 | 45680.175 | 53.175 | 2460698.675 | 0.25061 | 302.7621 | 9379.3938 | 0.016698 | 0.64811 | 303.4102 | 9380.0419 | 0.98428 | 303.4045 | 23.436 | 23.4386 | -54.2914 | -19.3937 | 0.043032 | -11.8181 | 90.8831 | 0.50821 | 0.25575 | 0.76066 | 727.0649 | 240.1819 | -119.9545 | 118.098 | -28.098 | 0.010807 | -28.0872 | 112.1121
|  | 45680.1792 | 45680.1792 | 53.1792 | 2460698.6792 | 0.25061 | 302.7662 | 9379.3979 | 0.016698 | 0.64824 | 303.4144 | 9380.0461 | 0.98428 | 303.4087 | 23.436 | 23.4386 | -54.287 | -19.3927 | 0.043032 | -11.8192 | 90.8831 | 0.50821 | 0.25575 | 0.76066 | 727.0649 | 246.1808 | -118.4548 | 116.7073 | -26.7073 | 0.011469 | -26.6958 | 111.8202
|  | 45680.1833 | 45680.1833 | 53.1833 | 2460698.6833 | 0.25061 | 302.7703 | 9379.402 | 0.016698 | 0.64838 | 303.4187 | 9380.0503 | 0.98428 | 303.413 | 23.436 | 23.4386 | -54.2826 | -19.3917 | 0.043032 | -11.8203 | 90.8831 | 0.50821 | 0.25576 | 0.76066 | 727.0648 | 252.1797 | -116.9551 | 115.3139 | -25.3139 | 0.012199 | -25.3017 | 111.5487
|  | 45680.1875 | 45680.1875 | 53.1875 | 2460698.6875 | 0.25061 | 302.7744 | 9379.4061 | 0.016698 | 0.64851 | 303.4229 | 9380.0546 | 0.98428 | 303.4172 | 23.436 | 23.4386 | -54.2783 | -19.3907 | 0.043032 | -11.8213 | 90.8831 | 0.50821 | 0.25576 | 0.76066 | 727.0648 | 258.1787 | -115.4553 | 113.9179 | -23.9179 | 0.01301 | -23.9049 | 111.2967
|  | 45680.1917 | 45680.1917 | 53.1917 | 2460698.6917 | 0.25061 | 302.7785 | 9379.4102 | 0.016698 | 0.64864 | 303.4271 | 9380.0588 | 0.98428 | 303.4214 | 23.436 | 23.4386 | -54.2739 | -19.3897 | 0.043032 | -11.8224 | 90.8831 | 0.50821 | 0.25576 | 0.76066 | 727.0647 | 264.1776 | -113.9556 | 112.5196 | -22.5196 | 0.013917 | -22.5057 | 111.0631
|  | 45680.1958 | 45680.1958 | 53.1958 | 2460698.6958 | 0.25061 | 302.7826 | 9379.4143 | 0.016698 | 0.64877 | 303.4314 | 9380.0631 | 0.98428 | 303.4257 | 23.436 | 23.4386 | -54.2695 | -19.3888 | 0.043032 | -11.8234 | 90.8831 | 0.50821 | 0.25576 | 0.76066 | 727.0647 | 270.1766 | -112.4559 | 111.1192 | -21.1192 | 0.014938 | -21.1042 | 110.8473
|  | 45680.2 | 45680.2 | 53.2 | 2460698.7 | 0.25061 | 302.7867 | 9379.4184 | 0.016698 | 0.6489 | 303.4356 | 9380.0673 | 0.98428 | 303.4299 | 23.436 | 23.4386 | -54.2652 | -19.3878 | 0.043032 | -11.8245 | 90.8831 | 0.50821 | 0.25576 | 0.76066 | 727.0646 | 276.1755 | -110.9561 | 109.7168 | -19.7168 | 0.0161 | -19.7007 | 110.6485
|  | 45680.2042 | 45680.2042 | 53.2042 | 2460698.7042 | 0.25061 | 302.7908 | 9379.4225 | 0.016698 | 0.64903 | 303.4399 | 9380.0715 | 0.98428 | 303.4341 | 23.436 | 23.4386 | -54.2608 | -19.3868 | 0.043032 | -11.8256 | 90.8831 | 0.50821 | 0.25576 | 0.76067 | 727.0646 | 282.1744 | -109.4564 | 108.3127 | -18.3127 | 0.017434 | -18.2953 | 110.466
|  | 45680.2083 | 45680.2083 | 53.2083 | 2460698.7083 | 0.25061 | 302.7949 | 9379.4266 | 0.016698 | 0.64917 | 303.4441 | 9380.0758 | 0.98429 | 303.4384 | 23.436 | 23.4386 | -54.2564 | -19.3858 | 0.043032 | -11.8266 | 90.8831 | 0.50821 | 0.25576 | 0.76067 | 727.0646 | 288.1734 | -107.9567 | 106.907 | -16.907 | 0.018983 | -16.888 | 110.2992
|  | 45680.2125 | 45680.2125 | 53.2125 | 2460698.7125 | 0.25061 | 302.799 | 9379.4307 | 0.016698 | 0.6493 | 303.4483 | 9380.08 | 0.98429 | 303.4426 | 23.436 | 23.4386 | -54.252 | -19.3848 | 0.043032 | -11.8277 | 90.8831 | 0.50821 | 0.25576 | 0.76067 | 727.0645 | 294.1723 | -106.4569 | 105.4998 | -15.4998 | 0.020806 | -15.479 | 110.1475
|  | 45680.2167 | 45680.2167 | 53.2167 | 2460698.7167 | 0.25062 | 302.8031 | 9379.4348 | 0.016698 | 0.64943 | 303.4526 | 9380.0843 | 0.98429 | 303.4469 | 23.436 | 23.4386 | -54.2477 | -19.3838 | 0.043032 | -11.8287 | 90.8831 | 0.50821 | 0.25576 | 0.76067 | 727.0645 | 300.1713 | -104.9572 | 104.0913 | -14.0913 | 0.022986 | -14.0683 | 110.0105
|  | 45680.2208 | 45680.2208 | 53.2208 | 2460698.7208 | 0.25062 | 302.8073 | 9379.4389 | 0.016698 | 0.64956 | 303.4568 | 9380.0885 | 0.98429 | 303.4511 | 23.436 | 23.4386 | -54.2433 | -19.3828 | 0.043032 | -11.8298 | 90.8831 | 0.50822 | 0.25576 | 0.76067 | 727.0644 | 306.1702 | -103.4575 | 102.6816 | -12.6816 | 0.025642 | -12.656 | 109.8877
|  | 45680.225 | 45680.225 | 53.225 | 2460698.725 | 0.25062 | 302.8114 | 9379.443 | 0.016698 | 0.64969 | 303.4611 | 9380.0927 | 0.98429 | 303.4553 | 23.436 | 23.4386 | -54.2389 | -19.3819 | 0.043032 | -11.8309 | 90.883 | 0.50822 | 0.25576 | 0.76067 | 727.0644 | 312.1691 | -101.9577 | 101.2709 | -11.2709 | 0.028953 | -11.2419 | 109.7787
|  | 45680.2292 | 45680.2292 | 53.2292 | 2460698.7292 | 0.25062 | 302.8155 | 9379.4471 | 0.016698 | 0.64982 | 303.4653 | 9380.097 | 0.98429 | 303.4596 | 23.436 | 23.4386 | -54.2346 | -19.3809 | 0.043032 | -11.8319 | 90.883 | 0.50822 | 0.25576 | 0.76067 | 727.0643 | 318.1681 | -100.458 | 99.8593 | -9.8593 | 0.0332 | -9.8261 | 109.6833
|  | 45680.2333 | 45680.2333 | 53.2333 | 2460698.7333 | 0.25062 | 302.8196 | 9379.4513 | 0.016698 | 0.64995 | 303.4695 | 9380.1012 | 0.98429 | 303.4638 | 23.436 | 23.4386 | -54.2302 | -19.3799 | 0.043032 | -11.833 | 90.883 | 0.50822 | 0.25576 | 0.76067 | 727.0643 | 324.167 | -98.9582 | 98.4468 | -8.4468 | 0.038855 | -8.408 | 109.6011
|  | 45680.2375 | 45680.2375 | 53.2375 | 2460698.7375 | 0.25062 | 302.8237 | 9379.4554 | 0.016698 | 0.65009 | 303.4738 | 9380.1054 | 0.98429 | 303.4681 | 23.436 | 23.4386 | -54.2258 | -19.3789 | 0.043032 | -11.834 | 90.883 | 0.50822 | 0.25577 | 0.76067 | 727.0643 | 330.166 | -97.4585 | 97.0337 | -7.0337 | 0.046765 | -6.987 | 109.5318
|  | 45680.2417 | 45680.2417 | 53.2417 | 2460698.7417 | 0.25062 | 302.8278 | 9379.4595 | 0.016698 | 0.65022 | 303.478 | 9380.1097 | 0.98429 | 303.4723 | 23.436 | 23.4386 | -54.2215 | -19.3779 | 0.043032 | -11.8351 | 90.883 | 0.50822 | 0.25577 | 0.76067 | 727.0642 | 336.1649 | -95.9588 | 95.6201 | -5.6201 | 0.058635 | -5.5615 | 109.4753
|  | 45680.2458 | 45680.2458 | 53.2458 | 2460698.7458 | 0.25062 | 302.8319 | 9379.4636 | 0.016698 | 0.65035 | 303.4822 | 9380.1139 | 0.98429 | 303.4765 | 23.436 | 23.4386 | -54.2171 | -19.3769 | 0.043032 | -11.8362 | 90.883 | 0.50822 | 0.25577 | 0.76067 | 727.0642 | 342.1638 | -94.459 | 94.206 | -4.206 | 0.07846 | -4.1275 | 109.4314
|  | 45680.25 | 45680.25 | 53.25 | 2460698.75 | 0.25062 | 302.836 | 9379.4677 | 0.016698 | 0.65048 | 303.4865 | 9380.1182 | 0.98429 | 303.4808 | 23.436 | 23.4386 | -54.2127 | -19.3759 | 0.043032 | -11.8372 | 90.883 | 0.50822 | 0.25577 | 0.76067 | 727.0641 | 348.1628 | -92.9593 | 92.7916 | -2.7916 | 0.11833 | -2.6732 | 109.3999
|  | 45680.2542 | 45680.2542 | 53.2542 | 2460698.7542 | 0.25062 | 302.8401 | 9379.4718 | 0.016698 | 0.65061 | 303.4907 | 9380.1224 | 0.98429 | 303.485 | 23.436 | 23.4386 | -54.2083 | -19.375 | 0.043032 | -11.8383 | 90.883 | 0.50822 | 0.25577 | 0.76067 | 727.0641 | 354.1617 | -91.4596 | 91.3769 | -1.3769 | 0.24006 | -1.1368 | 109.3808
|  | 45680.2583 | 45680.2583 | 53.2583 | 2460698.7583 | 0.25062 | 302.8442 | 9379.4759 | 0.016698 | 0.65074 | 303.495 | 9380.1266 | 0.98429 | 303.4892 | 23.436 | 23.4386 | -54.204 | -19.374 | 0.043032 | -11.8393 | 90.883 | 0.50822 | 0.25577 | 0.76067 | 727.064 | 360.1607 | -89.9598 | 89.9621 | 0.037892 | 0.47653 | 0.51442 | 109.374
|  | 45680.2625 | 45680.2625 | 53.2625 | 2460698.7625 | 0.25062 | 302.8483 | 9379.48 | 0.016698 | 0.65088 | 303.4992 | 9380.1309 | 0.98429 | 303.4935 | 23.436 | 23.4386 | -54.1996 | -19.373 | 0.043032 | -11.8404 | 90.883 | 0.50822 | 0.25577 | 0.76068 | 727.064 | 366.1596 | -88.4601 | 88.5473 | 1.4527 | 0.32344 | 1.7761 | 109.3795
|  | 45680.2667 | 45680.2667 | 53.2667 | 2460698.7667 | 0.25062 | 302.8524 | 9379.4841 | 0.016698 | 0.65101 | 303.5034 | 9380.1351 | 0.98429 | 303.4977 | 23.436 | 23.4386 | -54.1952 | -19.372 | 0.043032 | -11.8415 | 90.883 | 0.50822 | 0.25577 | 0.76068 | 727.064 | 372.1585 | -86.9604 | 87.1326 | 2.8674 | 0.23494 | 3.1023 | 109.3973
|  | 45680.2708 | 45680.2708 | 53.2708 | 2460698.7708 | 0.25062 | 302.8565 | 9379.4882 | 0.016698 | 0.65114 | 303.5077 | 9380.1394 | 0.98429 | 303.502 | 23.436 | 23.4386 | -54.1909 | -19.371 | 0.043032 | -11.8425 | 90.883 | 0.50822 | 0.25577 | 0.76068 | 727.0639 | 378.1575 | -85.4606 | 85.7181 | 4.2819 | 0.17967 | 4.4616 | 109.4274
|  | 45680.275 | 45680.275 | 53.275 | 2460698.775 | 0.25062 | 302.8606 | 9379.4923 | 0.016698 | 0.65127 | 303.5119 | 9380.1436 | 0.98429 | 303.5062 | 23.436 | 23.4386 | -54.1865 | -19.37 | 0.043032 | -11.8436 | 90.883 | 0.50822 | 0.25577 | 0.76068 | 727.0639 | 384.1564 | -83.9609 | 84.3039 | 5.6961 | 0.14463 | 5.8407 | 109.47
|  | 45680.2792 | 45680.2792 | 53.2792 | 2460698.7792 | 0.25062 | 302.8648 | 9379.4964 | 0.016698 | 0.6514 | 303.5162 | 9380.1478 | 0.98429 | 303.5104 | 23.436 | 23.4386 | -54.1821 | -19.369 | 0.043032 | -11.8446 | 90.883 | 0.50823 | 0.25577 | 0.76068 | 727.0638 | 390.1554 | -82.4612 | 82.8901 | 7.1099 | 0.12016 | 7.2301 | 109.5252
|  | 45680.2833 | 45680.2833 | 53.2833 | 2460698.7833 | 0.25062 | 302.8689 | 9379.5005 | 0.016698 | 0.65153 | 303.5204 | 9380.1521 | 0.98429 | 303.5147 | 23.436 | 23.4386 | -54.1778 | -19.3681 | 0.043032 | -11.8457 | 90.883 | 0.50823 | 0.25577 | 0.76068 | 727.0638 | 396.1543 | -80.9614 | 81.4769 | 8.5231 | 0.10223 | 8.6254 | 109.5931
|  | 45680.2875 | 45680.2875 | 53.2875 | 2460698.7875 | 0.25062 | 302.873 | 9379.5046 | 0.016698 | 0.65167 | 303.5246 | 9380.1563 | 0.98429 | 303.5189 | 23.436 | 23.4386 | -54.1734 | -19.3671 | 0.043032 | -11.8467 | 90.883 | 0.50823 | 0.25577 | 0.76068 | 727.0637 | 402.1533 | -79.4617 | 80.0642 | 9.9358 | 0.08866 | 10.0244 | 109.674
|  | 45680.2917 | 45680.2917 | 53.2917 | 2460698.7917 | 0.25062 | 302.8771 | 9379.5087 | 0.016698 | 0.6518 | 303.5289 | 9380.1605 | 0.98429 | 303.5232 | 23.436 | 23.4386 | -54.169 | -19.3661 | 0.043032 | -11.8478 | 90.883 | 0.50823 | 0.25577 | 0.76068 | 727.0637 | 408.1522 | -77.9619 | 78.6524 | 11.3476 | 0.078087 | 11.4257 | 109.7681
|  | 45680.2958 | 45680.2958 | 53.2958 | 2460698.7958 | 0.25062 | 302.8812 | 9379.5129 | 0.016698 | 0.65193 | 303.5331 | 9380.1648 | 0.98429 | 303.5274 | 23.436 | 23.4386 | -54.1647 | -19.3651 | 0.043032 | -11.8488 | 90.883 | 0.50823 | 0.25578 | 0.76068 | 727.0637 | 414.1512 | -76.4622 | 77.2414 | 12.7586 | 0.069639 | 12.8282 | 109.8757
|  | 45680.3 | 45680.3 | 53.3 | 2460698.8 | 0.25062 | 302.8853 | 9379.517 | 0.016698 | 0.65206 | 303.5373 | 9380.169 | 0.98429 | 303.5316 | 23.436 | 23.4386 | -54.1603 | -19.3641 | 0.043032 | -11.8499 | 90.883 | 0.50823 | 0.25578 | 0.76068 | 727.0636 | 420.1501 | -74.9625 | 75.8315 | 14.1685 | 0.062743 | 14.2313 | 109.9971
|  | 45680.3042 | 45680.3042 | 53.3042 | 2460698.8042 | 0.25062 | 302.8894 | 9379.5211 | 0.016698 | 0.65219 | 303.5416 | 9380.1733 | 0.98429 | 303.5359 | 23.436 | 23.4386 | -54.1559 | -19.3631 | 0.043032 | -11.851 | 90.8829 | 0.50823 | 0.25578 | 0.76068 | 727.0636 | 426.149 | -73.4627 | 74.4227 | 15.5773 | 0.057008 | 15.6343 | 110.1328
|  | 45680.3083 | 45680.3083 | 53.3083 | 2460698.8083 | 0.25062 | 302.8935 | 9379.5252 | 0.016698 | 0.65232 | 303.5458 | 9380.1775 | 0.9843 | 303.5401 | 23.436 | 23.4386 | -54.1515 | -19.3621 | 0.043032 | -11.852 | 90.8829 | 0.50823 | 0.25578 | 0.76068 | 727.0635 | 432.148 | -71.963 | 73.0151 | 16.9849 | 0.052165 | 17.037 | 110.2831
|  | 45680.3125 | 45680.3125 | 53.3125 | 2460698.8125 | 0.25062 | 302.8976 | 9379.5293 | 0.016698 | 0.65245 | 303.5501 | 9380.1817 | 0.9843 | 303.5443 | 23.436 | 23.4386 | -54.1472 | -19.3611 | 0.043032 | -11.8531 | 90.8829 | 0.50823 | 0.25578 | 0.76068 | 727.0635 | 438.1469 | -70.4633 | 71.609 | 18.391 | 0.048018 | 18.439 | 110.4485
|  | 45680.3167 | 45680.3167 | 53.3167 | 2460698.8167 | 0.25062 | 302.9017 | 9379.5334 | 0.016698 | 0.65259 | 303.5543 | 9380.186 | 0.9843 | 303.5486 | 23.436 | 23.4386 | -54.1428 | -19.3602 | 0.043032 | -11.8541 | 90.8829 | 0.50823 | 0.25578 | 0.76068 | 727.0634 | 444.1459 | -68.9635 | 70.2045 | 19.7955 | 0.044425 | 19.8399 | 110.6296
|  | 45680.3208 | 45680.3208 | 53.3208 | 2460698.8208 | 0.25062 | 302.9058 | 9379.5375 | 0.016698 | 0.65272 | 303.5585 | 9380.1902 | 0.9843 | 303.5528 | 23.436 | 23.4386 | -54.1384 | -19.3592 | 0.043032 | -11.8552 | 90.8829 | 0.50823 | 0.25578 | 0.76069 | 727.0634 | 450.1448 | -67.4638 | 68.8017 | 21.1983 | 0.041282 | 21.2396 | 110.827
|  | 45680.325 | 45680.325 | 53.325 | 2460698.825 | 0.25062 | 302.9099 | 9379.5416 | 0.016698 | 0.65285 | 303.5628 | 9380.1944 | 0.9843 | 303.5571 | 23.436 | 23.4386 | -54.1341 | -19.3582 | 0.043032 | -11.8562 | 90.8829 | 0.50823 | 0.25578 | 0.76069 | 727.0634 | 456.1438 | -65.9641 | 67.4008 | 22.5992 | 0.038505 | 22.6377 | 111.0413
|  | 45680.3292 | 45680.3292 | 53.3292 | 2460698.8292 | 0.25062 | 302.914 | 9379.5457 | 0.016698 | 0.65298 | 303.567 | 9380.1987 | 0.9843 | 303.5613 | 23.436 | 23.4386 | -54.1297 | -19.3572 | 0.043032 | -11.8573 | 90.8829 | 0.50823 | 0.25578 | 0.76069 | 727.0633 | 462.1427 | -64.4643 | 66.002 | 23.998 | 0.036033 | 24.034 | 111.2734
|  | 45680.3333 | 45680.3333 | 53.3333 | 2460698.8333 | 0.25062 | 302.9181 | 9379.5498 | 0.016698 | 0.65311 | 303.5713 | 9380.2029 | 0.9843 | 303.5655 | 23.436 | 23.4386 | -54.1253 | -19.3562 | 0.043032 | -11.8583 | 90.8829 | 0.50823 | 0.25578 | 0.76069 | 727.0633 | 468.1417 | -62.9646 | 64.6055 | 25.3945 | 0.033816 | 25.4283 | 111.524
|  | 45680.3375 | 45680.3375 | 53.3375 | 2460698.8375 | 0.25062 | 302.9222 | 9379.5539 | 0.016698 | 0.65324 | 303.5755 | 9380.2072 | 0.9843 | 303.5698 | 23.436 | 23.4386 | -54.121 | -19.3552 | 0.043032 | -11.8594 | 90.8829 | 0.50824 | 0.25578 | 0.76069 | 727.0632 | 474.1406 | -61.4648 | 63.2114 | 26.7886 | 0.031815 | 26.8204 | 111.794
|  | 45680.3417 | 45680.3417 | 53.3417 | 2460698.8417 | 0.25062 | 302.9264 | 9379.558 | 0.016698 | 0.65337 | 303.5797 | 9380.2114 | 0.9843 | 303.574 | 23.436 | 23.4386 | -54.1166 | -19.3542 | 0.043032 | -11.8604 | 90.8829 | 0.50824 | 0.25578 | 0.76069 | 727.0632 | 480.1396 | -59.9651 | 61.8201 | 28.1799 | 0.029998 | 28.2099 | 112.0844
|  | 45680.3458 | 45680.3458 | 53.3458 | 2460698.8458 | 0.25062 | 302.9305 | 9379.5621 | 0.016698 | 0.65351 | 303.584 | 9380.2156 | 0.9843 | 303.5783 | 23.436 | 23.4386 | -54.1122 | -19.3532 | 0.043032 | -11.8615 | 90.8829 | 0.50824 | 0.25578 | 0.76069 | 727.0631 | 486.1385 | -58.4654 | 60.4317 | 29.5683 | 0.02834 | 29.5966 | 112.3963
|  | 45680.35 | 45680.35 | 53.35 | 2460698.85 | 0.25062 | 302.9346 | 9379.5662 | 0.016698 | 0.65364 | 303.5882 | 9380.2199 | 0.9843 | 303.5825 | 23.436 | 23.4386 | -54.1079 | -19.3523 | 0.043032 | -11.8625 | 90.8829 | 0.50824 | 0.25579 | 0.76069 | 727.0631 | 492.1375 | -56.9656 | 59.0466 | 30.9534 | 0.026819 | 30.9802 | 112.731
|  | 45680.3542 | 45680.3542 | 53.3542 | 2460698.8542 | 0.25062 | 302.9387 | 9379.5703 | 0.016698 | 0.65377 | 303.5924 | 9380.2241 | 0.9843 | 303.5867 | 23.436 | 23.4386 | -54.1035 | -19.3513 | 0.043032 | -11.8636 | 90.8829 | 0.50824 | 0.25579 | 0.76069 | 727.0631 | 498.1364 | -55.4659 | 57.6649 | 32.3351 | 0.025418 | 32.3605 | 113.0896
|  | 45680.3583 | 45680.3583 | 53.3583 | 2460698.8583 | 0.25062 | 302.9428 | 9379.5745 | 0.016698 | 0.6539 | 303.5967 | 9380.2284 | 0.9843 | 303.591 | 23.436 | 23.4386 | -54.0991 | -19.3503 | 0.043032 | -11.8647 | 90.8829 | 0.50824 | 0.25579 | 0.76069 | 727.063 | 504.1353 | -53.9662 | 56.2871 | 33.7129 | 0.024122 | 33.7371 | 113.4738
|  | 45680.3625 | 45680.3625 | 53.3625 | 2460698.8625 | 0.25062 | 302.9469 | 9379.5786 | 0.016698 | 0.65403 | 303.6009 | 9380.2326 | 0.9843 | 303.5952 | 23.436 | 23.4386 | -54.0948 | -19.3493 | 0.043032 | -11.8657 | 90.8829 | 0.50824 | 0.25579 | 0.76069 | 727.063 | 510.1343 | -52.4664 | 54.9133 | 35.0867 | 0.022919 | 35.1096 | 113.8851
|  | 45680.3667 | 45680.3667 | 53.3667 | 2460698.8667 | 0.25062 | 302.951 | 9379.5827 | 0.016698 | 0.65416 | 303.6052 | 9380.2368 | 0.9843 | 303.5994 | 23.436 | 23.4386 | -54.0904 | -19.3483 | 0.043032 | -11.8668 | 90.8829 | 0.50824 | 0.25579 | 0.76069 | 727.0629 | 516.1332 | -50.9667 | 53.5441 | 36.4559 | 0.021797 | 36.4777 | 114.3252
|  | 45680.3708 | 45680.3708 | 53.3708 | 2460698.8708 | 0.25062 | 302.9551 | 9379.5868 | 0.016698 | 0.65429 | 303.6094 | 9380.2411 | 0.9843 | 303.6037 | 23.436 | 23.4386 | -54.086 | -19.3473 | 0.043032 | -11.8678 | 90.8829 | 0.50824 | 0.25579 | 0.76069 | 727.0629 | 522.1322 | -49.467 | 52.1798 | 37.8202 | 0.020749 | 37.841 | 114.7962
|  | 45680.375 | 45680.375 | 53.375 | 2460698.875 | 0.25062 | 302.9592 | 9379.5909 | 0.016698 | 0.65443 | 303.6136 | 9380.2453 | 0.9843 | 303.6079 | 23.436 | 23.4386 | -54.0817 | -19.3463 | 0.043032 | -11.8689 | 90.8829 | 0.50824 | 0.25579 | 0.76069 | 727.0628 | 528.1311 | -47.9672 | 50.8208 | 39.1792 | 0.019767 | 39.199 | 115.3001
|  | 45680.3792 | 45680.3792 | 53.3792 | 2460698.8792 | 0.25062 | 302.9633 | 9379.595 | 0.016698 | 0.65456 | 303.6179 | 9380.2495 | 0.9843 | 303.6122 | 23.436 | 23.4386 | -54.0773 | -19.3453 | 0.043032 | -11.8699 | 90.8829 | 0.50824 | 0.25579 | 0.7607 | 727.0628 | 534.1301 | -46.4675 | 49.4676 | 40.5324 | 0.018844 | 40.5512 | 115.8392
|  | 45680.3833 | 45680.3833 | 53.3833 | 2460698.8833 | 0.25062 | 302.9674 | 9379.5991 | 0.016698 | 0.65469 | 303.6221 | 9380.2538 | 0.9843 | 303.6164 | 23.436 | 23.4386 | -54.0729 | -19.3443 | 0.043032 | -11.871 | 90.8828 | 0.50824 | 0.25579 | 0.7607 | 727.0628 | 540.129 | -44.9677 | 48.1208 | 41.8792 | 0.017973 | 41.8972 | 116.4163
|  | 45680.3875 | 45680.3875 | 53.3875 | 2460698.8875 | 0.25062 | 302.9715 | 9379.6032 | 0.016698 | 0.65482 | 303.6263 | 9380.258 | 0.9843 | 303.6206 | 23.436 | 23.4386 | -54.0685 | -19.3434 | 0.043032 | -11.872 | 90.8828 | 0.50824 | 0.25579 | 0.7607 | 727.0627 | 546.128 | -43.468 | 46.7809 | 43.2191 | 0.017151 | 43.2362 | 117.0342
|  | 45680.3917 | 45680.3917 | 53.3917 | 2460698.8917 | 0.25062 | 302.9756 | 9379.6073 | 0.016698 | 0.65495 | 303.6306 | 9380.2623 | 0.9843 | 303.6249 | 23.436 | 23.4386 | -54.0642 | -19.3424 | 0.043032 | -11.8731 | 90.8828 | 0.50825 | 0.25579 | 0.7607 | 727.0627 | 552.1269 | -41.9683 | 45.4486 | 44.5514 | 0.016373 | 44.5678 | 117.696
|  | 45680.3958 | 45680.3958 | 53.3958 | 2460698.8958 | 0.25062 | 302.9797 | 9379.6114 | 0.016698 | 0.65508 | 303.6348 | 9380.2665 | 0.9843 | 303.6291 | 23.436 | 23.4386 | -54.0598 | -19.3414 | 0.043032 | -11.8741 | 90.8828 | 0.50825 | 0.25579 | 0.7607 | 727.0626 | 558.1259 | -40.4685 | 44.1247 | 45.8753 | 0.015635 | 45.891 | 118.4052
|  | 45680.4 | 45680.4 | 53.4 | 2460698.9 | 0.25062 | 302.9838 | 9379.6155 | 0.016698 | 0.65522 | 303.6391 | 9380.2707 | 0.9843 | 303.6333 | 23.436 | 23.4386 | -54.0554 | -19.3404 | 0.043032 | -11.8752 | 90.8828 | 0.50825 | 0.25579 | 0.7607 | 727.0626 | 564.1248 | -38.9688 | 42.8098 | 47.1902 | 0.014934 | 47.2051 | 119.1658
|  | 45680.4042 | 45680.4042 | 53.4042 | 2460698.9042 | 0.25062 | 302.988 | 9379.6196 | 0.016698 | 0.65535 | 303.6433 | 9380.275 | 0.9843 | 303.6376 | 23.436 | 23.4386 | -54.0511 | -19.3394 | 0.043032 | -11.8762 | 90.8828 | 0.50825 | 0.2558 | 0.7607 | 727.0625 | 570.1238 | -37.4691 | 41.5051 | 48.4949 | 0.014268 | 48.5092 | 119.9821
|  | 45680.4083 | 45680.4083 | 53.4083 | 2460698.9083 | 0.25062 | 302.9921 | 9379.6237 | 0.016698 | 0.65548 | 303.6475 | 9380.2792 | 0.9843 | 303.6418 | 23.436 | 23.4386 | -54.0467 | -19.3384 | 0.043032 | -11.8773 | 90.8828 | 0.50825 | 0.2558 | 0.7607 | 727.0625 | 576.1227 | -35.9693 | 40.2113 | 49.7887 | 0.013632 | 49.8023 | 120.8587
|  | 45680.4125 | 45680.4125 | 53.4125 | 2460698.9125 | 0.25062 | 302.9962 | 9379.6278 | 0.016698 | 0.65561 | 303.6518 | 9380.2834 | 0.98431 | 303.6461 | 23.436 | 23.4386 | -54.0423 | -19.3374 | 0.043032 | -11.8783 | 90.8828 | 0.50825 | 0.2558 | 0.7607 | 727.0625 | 582.1217 | -34.4696 | 38.9298 | 51.0702 | 0.013026 | 51.0833 | 121.8009
|  | 45680.4167 | 45680.4167 | 53.4167 | 2460698.9167 | 0.25062 | 303.0003 | 9379.6319 | 0.016698 | 0.65574 | 303.656 | 9380.2877 | 0.98431 | 303.6503 | 23.436 | 23.4386 | -54.038 | -19.3364 | 0.043032 | -11.8794 | 90.8828 | 0.50825 | 0.2558 | 0.7607 | 727.0624 | 588.1206 | -32.9698 | 37.6617 | 52.3383 | 0.012447 | 52.3507 | 122.8147
|  | 45680.4208 | 45680.4208 | 53.4208 | 2460698.9208 | 0.25062 | 303.0044 | 9379.6361 | 0.016698 | 0.65587 | 303.6603 | 9380.2919 | 0.98431 | 303.6545 | 23.436 | 23.4386 | -54.0336 | -19.3354 | 0.043032 | -11.8804 | 90.8828 | 0.50825 | 0.2558 | 0.7607 | 727.0624 | 594.1196 | -31.4701 | 36.4085 | 53.5915 | 0.011895 | 53.6034 | 123.9064
|  | 45680.425 | 45680.425 | 53.425 | 2460698.925 | 0.25062 | 303.0085 | 9379.6402 | 0.016698 | 0.656 | 303.6645 | 9380.2962 | 0.98431 | 303.6588 | 23.436 | 23.4386 | -54.0292 | -19.3344 | 0.043032 | -11.8815 | 90.8828 | 0.50825 | 0.2558 | 0.7607 | 727.0623 | 600.1185 | -29.9704 | 35.1719 | 54.8281 | 0.011366 | 54.8394 | 125.083
|  | 45680.4292 | 45680.4292 | 53.4292 | 2460698.9292 | 0.25062 | 303.0126 | 9379.6443 | 0.016698 | 0.65613 | 303.6687 | 9380.3004 | 0.98431 | 303.663 | 23.436 | 23.4386 | -54.0249 | -19.3335 | 0.043032 | -11.8825 | 90.8828 | 0.50825 | 0.2558 | 0.7607 | 727.0623 | 606.1175 | -28.4706 | 33.9537 | 56.0463 | 0.010861 | 56.0572 | 126.3526
|  | 45680.4333 | 45680.4333 | 53.4333 | 2460698.9333 | 0.25062 | 303.0167 | 9379.6484 | 0.016698 | 0.65627 | 303.673 | 9380.3046 | 0.98431 | 303.6673 | 23.436 | 23.4386 | -54.0205 | -19.3325 | 0.043032 | -11.8836 | 90.8828 | 0.50825 | 0.2558 | 0.7607 | 727.0622 | 612.1164 | -26.9709 | 32.7559 | 57.2441 | 0.010378 | 57.2545 | 127.7235
|  | 45680.4375 | 45680.4375 | 53.4375 | 2460698.9375 | 0.25062 | 303.0208 | 9379.6525 | 0.016698 | 0.6564 | 303.6772 | 9380.3089 | 0.98431 | 303.6715 | 23.436 | 23.4386 | -54.0161 | -19.3315 | 0.043032 | -11.8846 | 90.8828 | 0.50825 | 0.2558 | 0.76071 | 727.0622 | 618.1154 | -25.4712 | 31.5809 | 58.4191 | 0.0099168 | 58.429 | 129.2053
|  | 45680.4417 | 45680.4417 | 53.4417 | 2460698.9417 | 0.25062 | 303.0249 | 9379.6566 | 0.016698 | 0.65653 | 303.6814 | 9380.3131 | 0.98431 | 303.6757 | 23.436 | 23.4386 | -54.0118 | -19.3305 | 0.043032 | -11.8857 | 90.8828 | 0.50825 | 0.2558 | 0.76071 | 727.0622 | 624.1143 | -23.9714 | 30.4315 | 59.5685 | 0.0094766 | 59.578 | 130.8081
|  | 45680.4458 | 45680.4458 | 53.4458 | 2460698.9458 | 0.25062 | 303.029 | 9379.6607 | 0.016698 | 0.65666 | 303.6857 | 9380.3174 | 0.98431 | 303.68 | 23.436 | 23.4386 | -54.0074 | -19.3295 | 0.043032 | -11.8867 | 90.8828 | 0.50825 | 0.2558 | 0.76071 | 727.0621 | 630.1133 | -22.4717 | 29.3105 | 60.6895 | 0.0090572 | 60.6985 | 132.5429
|  | 45680.45 | 45680.45 | 53.45 | 2460698.95 | 0.25062 | 303.0331 | 9379.6648 | 0.016698 | 0.65679 | 303.6899 | 9380.3216 | 0.98431 | 303.6842 | 23.436 | 23.4386 | -54.003 | -19.3285 | 0.043032 | -11.8877 | 90.8828 | 0.50826 | 0.2558 | 0.76071 | 727.0621 | 636.1123 | -20.9719 | 28.2215 | 61.7785 | 0.0086584 | 61.7872 | 134.4214
|  | 45680.4542 | 45680.4542 | 53.4542 | 2460698.9542 | 0.25062 | 303.0372 | 9379.6689 | 0.016698 | 0.65692 | 303.6942 | 9380.3258 | 0.98431 | 303.6884 | 23.436 | 23.4386 | -53.9987 | -19.3275 | 0.043032 | -11.8888 | 90.8828 | 0.50826 | 0.2558 | 0.76071 | 727.062 | 642.1112 | -19.4722 | 27.1683 | 62.8317 | 0.0082804 | 62.84 | 136.4558
|  | 45680.4583 | 45680.4583 | 53.4583 | 2460698.9583 | 0.25062 | 303.0413 | 9379.673 | 0.016698 | 0.65705 | 303.6984 | 9380.3301 | 0.98431 | 303.6927 | 23.436 | 23.4386 | -53.9943 | -19.3265 | 0.043032 | -11.8898 | 90.8827 | 0.50826 | 0.2558 | 0.76071 | 727.062 | 648.1102 | -17.9725 | 26.1553 | 63.8447 | 0.0079234 | 63.8526 | 138.6586
|  | 45680.4625 | 45680.4625 | 53.4625 | 2460698.9625 | 0.25062 | 303.0455 | 9379.6771 | 0.016698 | 0.65719 | 303.7026 | 9380.3343 | 0.98431 | 303.6969 | 23.436 | 23.4386 | -53.9899 | -19.3255 | 0.043032 | -11.8909 | 90.8827 | 0.50826 | 0.25581 | 0.76071 | 727.0619 | 654.1091 | -16.4727 | 25.1873 | 64.8127 | 0.007588 | 64.8203 | 141.0423
|  | 45680.4667 | 45680.4667 | 53.4667 | 2460698.9667 | 0.25062 | 303.0496 | 9379.6812 | 0.016698 | 0.65732 | 303.7069 | 9380.3385 | 0.98431 | 303.7012 | 23.436 | 23.4386 | -53.9856 | -19.3245 | 0.043032 | -11.8919 | 90.8827 | 0.50826 | 0.25581 | 0.76071 | 727.0619 | 660.1081 | -14.973 | 24.2698 | 65.7302 | 0.007275 | 65.7375 | 143.6187
|  | 45680.4708 | 45680.4708 | 53.4708 | 2460698.9708 | 0.25062 | 303.0537 | 9379.6853 | 0.016698 | 0.65745 | 303.7111 | 9380.3428 | 0.98431 | 303.7054 | 23.436 | 23.4386 | -53.9812 | -19.3235 | 0.043032 | -11.893 | 90.8827 | 0.50826 | 0.25581 | 0.76071 | 727.0619 | 666.107 | -13.4732 | 23.4087 | 66.5913 | 0.0069853 | 66.5983 | 146.3982
|  | 45680.475 | 45680.475 | 53.475 | 2460698.975 | 0.25062 | 303.0578 | 9379.6894 | 0.016698 | 0.65758 | 303.7154 | 9380.347 | 0.98431 | 303.7096 | 23.436 | 23.4386 | -53.9768 | -19.3226 | 0.043032 | -11.894 | 90.8827 | 0.50826 | 0.25581 | 0.76071 | 727.0618 | 672.106 | -11.9735 | 22.6105 | 67.3895 | 0.00672 | 67.3962 | 149.3887
|  | 45680.4792 | 45680.4792 | 53.4792 | 2460698.9792 | 0.25062 | 303.0619 | 9379.6935 | 0.016698 | 0.65771 | 303.7196 | 9380.3513 | 0.98431 | 303.7139 | 23.436 | 23.4386 | -53.9725 | -19.3216 | 0.043032 | -11.8951 | 90.8827 | 0.50826 | 0.25581 | 0.76071 | 727.0618 | 678.1049 | -10.4738 | 21.882 | 68.118 | 0.0064807 | 68.1244 | 152.5945
|  | 45680.4833 | 45680.4833 | 53.4833 | 2460698.9833 | 0.25062 | 303.066 | 9379.6977 | 0.016698 | 0.65784 | 303.7238 | 9380.3555 | 0.98431 | 303.7181 | 23.436 | 23.4386 | -53.9681 | -19.3206 | 0.043032 | -11.8961 | 90.8827 | 0.50826 | 0.25581 | 0.76071 | 727.0617 | 684.1039 | -8.974 | 21.2306 | 68.7694 | 0.0062686 | 68.7757 | 156.015
|  | 45680.4875 | 45680.4875 | 53.4875 | 2460698.9875 | 0.25062 | 303.0701 | 9379.7018 | 0.016698 | 0.65797 | 303.7281 | 9380.3597 | 0.98431 | 303.7224 | 23.436 | 23.4386 | -53.9637 | -19.3196 | 0.043032 | -11.8972 | 90.8827 | 0.50826 | 0.25581 | 0.76071 | 727.0617 | 690.1028 | -7.4743 | 20.6634 | 69.3366 | 0.0060856 | 69.3427 | 159.6428
|  | 45680.4917 | 45680.4917 | 53.4917 | 2460698.9917 | 0.25062 | 303.0742 | 9379.7059 | 0.016698 | 0.65811 | 303.7323 | 9380.364 | 0.98431 | 303.7266 | 23.436 | 23.4386 | -53.9594 | -19.3186 | 0.043032 | -11.8982 | 90.8827 | 0.50826 | 0.25581 | 0.76071 | 727.0616 | 696.1018 | -5.9746 | 20.1876 | 69.8124 | 0.005933 | 69.8183 | 163.463
|  | 45680.4958 | 45680.4958 | 53.4958 | 2460698.9958 | 0.25062 | 303.0783 | 9379.71 | 0.016698 | 0.65824 | 303.7365 | 9380.3682 | 0.98431 | 303.7308 | 23.436 | 23.4386 | -53.955 | -19.3176 | 0.043032 | -11.8993 | 90.8827 | 0.50826 | 0.25581 | 0.76072 | 727.0616 | 702.1007 | -4.4748 | 19.8098 | 70.1902 | 0.0058126 | 70.196 | 167.452
|  | 45680.5 | 45680.5 | 53.5 | 2460699 | 0.25062 | 303.0824 | 9379.7141 | 0.016698 | 0.65837 | 303.7408 | 9380.3724 | 0.98431 | 303.7351 | 23.436 | 23.4386 | -53.9506 | -19.3166 | 0.043032 | -11.9003 | 90.8827 | 0.50826 | 0.25581 | 0.76072 | 727.0616 | 708.0997 | -2.9751 | 19.5357 | 70.4643 | 0.0057255 | 70.47 | 171.5774
|  | 45680.5042 | 45680.5042 | 53.5042 | 2460699.0042 | 0.25062 | 303.0865 | 9379.7182 | 0.016698 | 0.6585 | 303.745 | 9380.3767 | 0.98431 | 303.7393 | 23.436 | 23.4386 | -53.9463 | -19.3156 | 0.043032 | -11.9013 | 90.8827 | 0.50826 | 0.25581 | 0.76072 | 727.0615 | 714.0987 | -1.4753 | 19.3697 | 70.6303 | 0.005673 | 70.6359 | 175.7988
|  | 45680.5083 | 45680.5083 | 53.5083 | 2460699.0083 | 0.25062 | 303.0906 | 9379.7223 | 0.016698 | 0.65863 | 303.7493 | 9380.3809 | 0.98431 | 303.7435 | 23.436 | 23.4386 | -53.9419 | -19.3146 | 0.043032 | -11.9024 | 90.8827 | 0.50827 | 0.25581 | 0.76072 | 727.0615 | 720.0976 | 0.024404 | 19.3146 | 70.6854 | 0.0056555 | 70.691 | 180.0696
|  | 45680.5125 | 45680.5125 | 53.5125 | 2460699.0125 | 0.25062 | 303.0947 | 9379.7264 | 0.016698 | 0.65876 | 303.7535 | 9380.3852 | 0.98432 | 303.7478 | 23.436 | 23.4386 | -53.9375 | -19.3136 | 0.043032 | -11.9034 | 90.8827 | 0.50827 | 0.25581 | 0.76072 | 727.0614 | 726.0966 | 1.5241 | 19.3714 | 70.6286 | 0.0056735 | 70.6343 | 184.3401
|  | 45680.5167 | 45680.5167 | 53.5167 | 2460699.0167 | 0.25062 | 303.0988 | 9379.7305 | 0.016698 | 0.65889 | 303.7577 | 9380.3894 | 0.98432 | 303.752 | 23.436 | 23.4386 | -53.9332 | -19.3126 | 0.043032 | -11.9045 | 90.8827 | 0.50827 | 0.25582 | 0.76072 | 727.0614 | 732.0955 | 3.0239 | 19.539 | 70.461 | 0.0057266 | 70.4667 | 188.5605
|  | 45680.5208 | 45680.5208 | 53.5208 | 2460699.0208 | 0.25062 | 303.1029 | 9379.7346 | 0.016698 | 0.65903 | 303.762 | 9380.3936 | 0.98432 | 303.7563 | 23.436 | 23.4386 | -53.9288 | -19.3116 | 0.043032 | -11.9055 | 90.8827 | 0.50827 | 0.25582 | 0.76072 | 727.0613 | 738.0945 | 4.5236 | 19.8147 | 70.1853 | 0.0058141 | 70.1911 | 192.6843
|  | 45680.525 | 45680.525 | 53.525 | 2460699.025 | 0.25062 | 303.1071 | 9379.7387 | 0.016698 | 0.65916 | 303.7662 | 9380.3979 | 0.98432 | 303.7605 | 23.436 | 23.4386 | -53.9244 | -19.3106 | 0.043032 | -11.9066 | 90.8827 | 0.50827 | 0.25582 | 0.76072 | 727.0613 | 744.0934 | 6.0234 | 20.194 | 69.806 | 0.0059351 | 69.812 | 196.6712
|  | 45680.5292 | 45680.5292 | 53.5292 | 2460699.0292 | 0.25062 | 303.1112 | 9379.7428 | 0.016698 | 0.65929 | 303.7704 | 9380.4021 | 0.98432 | 303.7647 | 23.436 | 23.4386 | -53.9201 | -19.3097 | 0.043032 | -11.9076 | 90.8827 | 0.50827 | 0.25582 | 0.76072 | 727.0613 | 750.0924 | 7.5231 | 20.6712 | 69.3288 | 0.0060881 | 69.3349 | 200.4889
|  | 45680.5333 | 45680.5333 | 53.5333 | 2460699.0333 | 0.25062 | 303.1153 | 9379.7469 | 0.016698 | 0.65942 | 303.7747 | 9380.4064 | 0.98432 | 303.769 | 23.436 | 23.4386 | -53.9157 | -19.3087 | 0.043032 | -11.9086 | 90.8827 | 0.50827 | 0.25582 | 0.76072 | 727.0612 | 756.0914 | 9.0228 | 21.2397 | 68.7603 | 0.0062716 | 68.7666 | 204.114
|  | 45680.5375 | 45680.5375 | 53.5375 | 2460699.0375 | 0.25062 | 303.1194 | 9379.751 | 0.016698 | 0.65955 | 303.7789 | 9380.4106 | 0.98432 | 303.7732 | 23.436 | 23.4386 | -53.9113 | -19.3077 | 0.043032 | -11.9097 | 90.8826 | 0.50827 | 0.25582 | 0.76072 | 727.0612 | 762.0903 | 10.5226 | 21.8924 | 68.1076 | 0.0064841 | 68.1141 | 207.5315
|  | 45680.5417 | 45680.5417 | 53.5417 | 2460699.0417 | 0.25062 | 303.1235 | 9379.7551 | 0.016698 | 0.65968 | 303.7832 | 9380.4148 | 0.98432 | 303.7774 | 23.436 | 23.4386 | -53.907 | -19.3067 | 0.043032 | -11.9107 | 90.8826 | 0.50827 | 0.25582 | 0.76072 | 727.0611 | 768.0893 | 12.0223 | 22.622 | 67.378 | 0.0067238 | 67.3847 | 210.7344
|  | 45680.5458 | 45680.5458 | 53.5458 | 2460699.0458 | 0.25062 | 303.1276 | 9379.7593 | 0.016698 | 0.65981 | 303.7874 | 9380.4191 | 0.98432 | 303.7817 | 23.436 | 23.4386 | -53.9026 | -19.3057 | 0.043032 | -11.9118 | 90.8826 | 0.50827 | 0.25582 | 0.76072 | 727.0611 | 774.0882 | 13.5221 | 23.4213 | 66.5787 | 0.0069895 | 66.5857 | 213.722
|  | 45680.55 | 45680.55 | 53.55 | 2460699.05 | 0.25062 | 303.1317 | 9379.7634 | 0.016698 | 0.65994 | 303.7916 | 9380.4233 | 0.98432 | 303.7859 | 23.436 | 23.4386 | -53.8982 | -19.3047 | 0.043032 | -11.9128 | 90.8826 | 0.50827 | 0.25582 | 0.76072 | 727.061 | 780.0872 | 15.0218 | 24.2834 | 65.7166 | 0.0072796 | 65.7239 | 216.4987
|  | 45680.5542 | 45680.5542 | 53.5542 | 2460699.0542 | 0.25062 | 303.1358 | 9379.7675 | 0.016698 | 0.66008 | 303.7959 | 9380.4275 | 0.98432 | 303.7902 | 23.436 | 23.4386 | -53.8939 | -19.3037 | 0.043032 | -11.9139 | 90.8826 | 0.50827 | 0.25582 | 0.76073 | 727.061 | 786.0861 | 16.5215 | 25.2018 | 64.7982 | 0.007593 | 64.8058 | 219.0725
|  | 45680.5583 | 45680.5583 | 53.5583 | 2460699.0583 | 0.25062 | 303.1399 | 9379.7716 | 0.016698 | 0.66021 | 303.8001 | 9380.4318 | 0.98432 | 303.7944 | 23.436 | 23.4386 | -53.8895 | -19.3027 | 0.043032 | -11.9149 | 90.8826 | 0.50827 | 0.25582 | 0.76073 | 727.061 | 792.0851 | 18.0213 | 26.1706 | 63.8294 | 0.0079287 | 63.8373 | 221.4538
|  | 45680.5625 | 45680.5625 | 53.5625 | 2460699.0625 | 0.25062 | 303.144 | 9379.7757 | 0.016698 | 0.66034 | 303.8044 | 9380.436 | 0.98432 | 303.7986 | 23.436 | 23.4386 | -53.8851 | -19.3017 | 0.043032 | -11.9159 | 90.8826 | 0.50827 | 0.25582 | 0.76073 | 727.0609 | 798.0841 | 19.521 | 27.1844 | 62.8156 | 0.0082861 | 62.8239 | 223.6544
|  | 45680.5667 | 45680.5667 | 53.5667 | 2460699.0667 | 0.25062 | 303.1481 | 9379.7798 | 0.016698 | 0.66047 | 303.8086 | 9380.4403 | 0.98432 | 303.8029 | 23.436 | 23.4386 | -53.8808 | -19.3007 | 0.043032 | -11.917 | 90.8826 | 0.50828 | 0.25582 | 0.76073 | 727.0609 | 804.083 | 21.0208 | 28.2383 | 61.7617 | 0.0086645 | 61.7704 | 225.6867
|  | 45680.5708 | 45680.5708 | 53.5708 | 2460699.0708 | 0.25062 | 303.1522 | 9379.7839 | 0.016698 | 0.6606 | 303.8128 | 9380.4445 | 0.98432 | 303.8071 | 23.436 | 23.4386 | -53.8764 | -19.2997 | 0.043032 | -11.918 | 90.8826 | 0.50828 | 0.25582 | 0.76073 | 727.0608 | 810.082 | 22.5205 | 29.3279 | 60.6721 | 0.0090636 | 60.6811 | 227.5633
|  | 45680.575 | 45680.575 | 53.575 | 2460699.075 | 0.25062 | 303.1563 | 9379.788 | 0.016698 | 0.66073 | 303.8171 | 9380.4487 | 0.98432 | 303.8114 | 23.436 | 23.4386 | -53.8721 | -19.2987 | 0.043032 | -11.9191 | 90.8826 | 0.50828 | 0.25583 | 0.76073 | 727.0608 | 816.0809 | 24.0202 | 30.4495 | 59.5505 | 0.0094834 | 59.56 | 229.2964
|  | 45680.5792 | 45680.5792 | 53.5792 | 2460699.0792 | 0.25063 | 303.1604 | 9379.7921 | 0.016698 | 0.66086 | 303.8213 | 9380.453 | 0.98432 | 303.8156 | 23.436 | 23.4386 | -53.8677 | -19.2977 | 0.043032 | -11.9201 | 90.8826 | 0.50828 | 0.25583 | 0.76073 | 727.0607 | 822.0799 | 25.52 | 31.5996 | 58.4004 | 0.009924 | 58.4104 | 230.8978
|  | 45680.5833 | 45680.5833 | 53.5833 | 2460699.0833 | 0.25063 | 303.1646 | 9379.7962 | 0.016698 | 0.66099 | 303.8255 | 9380.4572 | 0.98432 | 303.8198 | 23.436 | 23.4386 | -53.8633 | -19.2967 | 0.043032 | -11.9211 | 90.8826 | 0.50828 | 0.25583 | 0.76073 | 727.0607 | 828.0789 | 27.0197 | 32.7751 | 57.2249 | 0.010386 | 57.2353 | 232.3782
|  | 45680.5875 | 45680.5875 | 53.5875 | 2460699.0875 | 0.25063 | 303.1687 | 9379.8003 | 0.016698 | 0.66113 | 303.8298 | 9380.4614 | 0.98432 | 303.8241 | 23.436 | 23.4386 | -53.859 | -19.2957 | 0.043032 | -11.9222 | 90.8826 | 0.50828 | 0.25583 | 0.76073 | 727.0607 | 834.0778 | 28.5195 | 33.9734 | 56.0266 | 0.010869 | 56.0375 | 233.748
|  | 45680.5917 | 45680.5917 | 53.5917 | 2460699.0917 | 0.25063 | 303.1728 | 9379.8044 | 0.016698 | 0.66126 | 303.834 | 9380.4657 | 0.98432 | 303.8283 | 23.436 | 23.4386 | -53.8546 | -19.2948 | 0.043032 | -11.9232 | 90.8826 | 0.50828 | 0.25583 | 0.76073 | 727.0606 | 840.0768 | 30.0192 | 35.1922 | 54.8078 | 0.011375 | 54.8192 | 235.0165
|  | 45680.5958 | 45680.5958 | 53.5958 | 2460699.0958 | 0.25063 | 303.1769 | 9379.8085 | 0.016698 | 0.66139 | 303.8383 | 9380.4699 | 0.98432 | 303.8325 | 23.436 | 23.4386 | -53.8502 | -19.2938 | 0.043032 | -11.9243 | 90.8826 | 0.50828 | 0.25583 | 0.76073 | 727.0606 | 846.0757 | 31.5189 | 36.4293 | 53.5707 | 0.011904 | 53.5826 | 236.1923
|  | 45680.6 | 45680.6 | 53.6 | 2460699.1 | 0.25063 | 303.181 | 9379.8126 | 0.016698 | 0.66152 | 303.8425 | 9380.4742 | 0.98432 | 303.8368 | 23.436 | 23.4386 | -53.8459 | -19.2928 | 0.043032 | -11.9253 | 90.8826 | 0.50828 | 0.25583 | 0.76073 | 727.0605 | 852.0747 | 33.0187 | 37.6829 | 52.3171 | 0.012457 | 52.3295 | 237.2832
|  | 45680.6042 | 45680.6042 | 53.6042 | 2460699.1042 | 0.25063 | 303.1851 | 9379.8167 | 0.016698 | 0.66165 | 303.8467 | 9380.4784 | 0.98432 | 303.841 | 23.436 | 23.4386 | -53.8415 | -19.2918 | 0.043032 | -11.9263 | 90.8826 | 0.50828 | 0.25583 | 0.76073 | 727.0605 | 858.0737 | 34.5184 | 38.9515 | 51.0485 | 0.013036 | 51.0615 | 238.2963
|  | 45680.6083 | 45680.6083 | 53.6083 | 2460699.1083 | 0.25063 | 303.1892 | 9379.8209 | 0.016698 | 0.66178 | 303.851 | 9380.4826 | 0.98432 | 303.8453 | 23.436 | 23.4386 | -53.8371 | -19.2908 | 0.043032 | -11.9274 | 90.8826 | 0.50828 | 0.25583 | 0.76073 | 727.0604 | 864.0726 | 36.0182 | 40.2335 | 49.7665 | 0.013643 | 49.7801 | 239.238
|  | 45680.6125 | 45680.6125 | 53.6125 | 2460699.1125 | 0.25063 | 303.1933 | 9379.825 | 0.016698 | 0.66191 | 303.8552 | 9380.4869 | 0.98433 | 303.8495 | 23.436 | 23.4386 | -53.8328 | -19.2898 | 0.043032 | -11.9284 | 90.8826 | 0.50828 | 0.25583 | 0.76074 | 727.0604 | 870.0716 | 37.5179 | 41.5277 | 48.4723 | 0.014279 | 48.4865 | 240.1142
|  | 45680.6167 | 45680.6167 | 53.6167 | 2460699.1167 | 0.25063 | 303.1974 | 9379.8291 | 0.016698 | 0.66204 | 303.8595 | 9380.4911 | 0.98433 | 303.8537 | 23.436 | 23.4386 | -53.8284 | -19.2888 | 0.043032 | -11.9295 | 90.8825 | 0.50828 | 0.25583 | 0.76074 | 727.0604 | 876.0705 | 39.0176 | 42.833 | 47.167 | 0.014947 | 47.182 | 240.9301
|  | 45680.6208 | 45680.6208 | 53.6208 | 2460699.1208 | 0.25063 | 303.2015 | 9379.8332 | 0.016698 | 0.66218 | 303.8637 | 9380.4953 | 0.98433 | 303.858 | 23.436 | 23.4386 | -53.824 | -19.2878 | 0.043032 | -11.9305 | 90.8825 | 0.50829 | 0.25583 | 0.76074 | 727.0603 | 882.0695 | 40.5174 | 44.1483 | 45.8517 | 0.015648 | 45.8674 | 241.6904
|  | 45680.625 | 45680.625 | 53.625 | 2460699.125 | 0.25063 | 303.2056 | 9379.8373 | 0.016698 | 0.66231 | 303.8679 | 9380.4996 | 0.98433 | 303.8622 | 23.436 | 23.4386 | -53.8197 | -19.2868 | 0.043032 | -11.9315 | 90.8825 | 0.50829 | 0.25583 | 0.76074 | 727.0603 | 888.0685 | 42.0171 | 45.4727 | 44.5273 | 0.016387 | 44.5437 | 242.3995
|  | 45680.6292 | 45680.6292 | 53.6292 | 2460699.1292 | 0.25063 | 303.2097 | 9379.8414 | 0.016698 | 0.66244 | 303.8722 | 9380.5038 | 0.98433 | 303.8665 | 23.436 | 23.4386 | -53.8153 | -19.2858 | 0.043032 | -11.9326 | 90.8825 | 0.50829 | 0.25584 | 0.76074 | 727.0602 | 894.0674 | 43.5169 | 46.8055 | 43.1945 | 0.017166 | 43.2117 | 243.0612
|  | 45680.6333 | 45680.6333 | 53.6333 | 2460699.1333 | 0.25063 | 303.2138 | 9379.8455 | 0.016698 | 0.66257 | 303.8764 | 9380.5081 | 0.98433 | 303.8707 | 23.436 | 23.4386 | -53.8109 | -19.2848 | 0.043032 | -11.9336 | 90.8825 | 0.50829 | 0.25584 | 0.76074 | 727.0602 | 900.0664 | 45.0166 | 48.1459 | 41.8541 | 0.017989 | 41.8721 | 243.679
|  | 45680.6375 | 45680.6375 | 53.6375 | 2460699.1375 | 0.25063 | 303.2179 | 9379.8496 | 0.016698 | 0.6627 | 303.8806 | 9380.5123 | 0.98433 | 303.8749 | 23.436 | 23.4386 | -53.8066 | -19.2838 | 0.043032 | -11.9346 | 90.8825 | 0.50829 | 0.25584 | 0.76074 | 727.0601 | 906.0654 | 46.5163 | 49.4932 | 40.5068 | 0.018861 | 40.5257 | 244.2561
|  | 45680.6417 | 45680.6417 | 53.6417 | 2460699.1417 | 0.25063 | 303.222 | 9379.8537 | 0.016698 | 0.66283 | 303.8849 | 9380.5165 | 0.98433 | 303.8792 | 23.436 | 23.4386 | -53.8022 | -19.2828 | 0.043032 | -11.9357 | 90.8825 | 0.50829 | 0.25584 | 0.76074 | 727.0601 | 912.0643 | 48.0161 | 50.8468 | 39.1532 | 0.019785 | 39.1729 | 244.7954
|  | 45680.6458 | 45680.6458 | 53.6458 | 2460699.1458 | 0.25063 | 303.2262 | 9379.8578 | 0.016698 | 0.66296 | 303.8891 | 9380.5208 | 0.98433 | 303.8834 | 23.436 | 23.4386 | -53.7979 | -19.2818 | 0.043032 | -11.9367 | 90.8825 | 0.50829 | 0.25584 | 0.76074 | 727.0601 | 918.0633 | 49.5158 | 52.2063 | 37.7937 | 0.020769 | 37.8144 | 245.2995
|  | 45680.65 | 45680.65 | 53.65 | 2460699.15 | 0.25063 | 303.2303 | 9379.8619 | 0.016698 | 0.66309 | 303.8934 | 9380.525 | 0.98433 | 303.8876 | 23.436 | 23.4386 | -53.7935 | -19.2808 | 0.043032 | -11.9377 | 90.8825 | 0.50829 | 0.25584 | 0.76074 | 727.06 | 924.0623 | 51.0156 | 53.5712 | 36.4288 | 0.021819 | 36.4506 | 245.7706
|  | 45680.6542 | 45680.6542 | 53.6542 | 2460699.1542 | 0.25063 | 303.2344 | 9379.866 | 0.016698 | 0.66323 | 303.8976 | 9380.5293 | 0.98433 | 303.8919 | 23.436 | 23.4386 | -53.7891 | -19.2798 | 0.043032 | -11.9388 | 90.8825 | 0.50829 | 0.25584 | 0.76074 | 727.06 | 930.0612 | 52.5153 | 54.9409 | 35.0591 | 0.022942 | 35.082 | 246.211
|  | 45680.6583 | 45680.6583 | 53.6583 | 2460699.1583 | 0.25063 | 303.2385 | 9379.8701 | 0.016698 | 0.66336 | 303.9018 | 9380.5335 | 0.98433 | 303.8961 | 23.436 | 23.4386 | -53.7848 | -19.2788 | 0.043032 | -11.9398 | 90.8825 | 0.50829 | 0.25584 | 0.76074 | 727.0599 | 936.0602 | 54.015 | 56.3152 | 33.6848 | 0.024148 | 33.7089 | 246.6226
|  | 45680.6625 | 45680.6625 | 53.6625 | 2460699.1625 | 0.25063 | 303.2426 | 9379.8742 | 0.016698 | 0.66349 | 303.9061 | 9380.5377 | 0.98433 | 303.9004 | 23.436 | 23.4386 | -53.7804 | -19.2778 | 0.043032 | -11.9409 | 90.8825 | 0.50829 | 0.25584 | 0.76074 | 727.0599 | 942.0591 | 55.5148 | 57.6936 | 32.3064 | 0.025446 | 32.3318 | 247.0072
|  | 45680.6667 | 45680.6667 | 53.6667 | 2460699.1667 | 0.25063 | 303.2467 | 9379.8783 | 0.016698 | 0.66362 | 303.9103 | 9380.542 | 0.98433 | 303.9046 | 23.436 | 23.4386 | -53.776 | -19.2768 | 0.043032 | -11.9419 | 90.8825 | 0.50829 | 0.25584 | 0.76074 | 727.0598 | 948.0581 | 57.0145 | 59.0759 | 30.9241 | 0.02685 | 30.951 | 247.3663
|  | 45680.6708 | 45680.6708 | 53.6708 | 2460699.1708 | 0.25063 | 303.2508 | 9379.8825 | 0.016698 | 0.66375 | 303.9145 | 9380.5462 | 0.98433 | 303.9088 | 23.436 | 23.4386 | -53.7717 | -19.2758 | 0.043032 | -11.9429 | 90.8825 | 0.50829 | 0.25584 | 0.76075 | 727.0598 | 954.0571 | 58.5143 | 60.4616 | 29.5384 | 0.028374 | 29.5668 | 247.7014
|  | 45680.675 | 45680.675 | 53.675 | 2460699.175 | 0.25063 | 303.2549 | 9379.8866 | 0.016698 | 0.66388 | 303.9188 | 9380.5504 | 0.98433 | 303.9131 | 23.436 | 23.4386 | -53.7673 | -19.2748 | 0.043032 | -11.944 | 90.8825 | 0.50829 | 0.25584 | 0.76075 | 727.0598 | 960.056 | 60.014 | 61.8505 | 28.1495 | 0.030036 | 28.1795 | 248.0139
|  | 45680.6792 | 45680.6792 | 53.6792 | 2460699.1792 | 0.25063 | 303.259 | 9379.8907 | 0.016698 | 0.66401 | 303.923 | 9380.5547 | 0.98433 | 303.9173 | 23.436 | 23.4386 | -53.7629 | -19.2738 | 0.043032 | -11.945 | 90.8825 | 0.5083 | 0.25584 | 0.76075 | 727.0597 | 966.055 | 61.5138 | 63.2425 | 26.7575 | 0.031858 | 26.7894 | 248.3049
|  | 45680.6833 | 45680.6833 | 53.6833 | 2460699.1833 | 0.25063 | 303.2631 | 9379.8948 | 0.016698 | 0.66414 | 303.9273 | 9380.5589 | 0.98433 | 303.9215 | 23.436 | 23.4386 | -53.7586 | -19.2729 | 0.043032 | -11.946 | 90.8825 | 0.5083 | 0.25584 | 0.76075 | 727.0597 | 972.054 | 63.0135 | 64.6371 | 25.3629 | 0.033864 | 25.3967 | 248.5755
|  | 45680.6875 | 45680.6875 | 53.6875 | 2460699.1875 | 0.25063 | 303.2672 | 9379.8989 | 0.016698 | 0.66428 | 303.9315 | 9380.5632 | 0.98433 | 303.9258 | 23.436 | 23.4386 | -53.7542 | -19.2719 | 0.043032 | -11.9471 | 90.8825 | 0.5083 | 0.25585 | 0.76075 | 727.0596 | 978.0529 | 64.5132 | 66.0343 | 23.9657 | 0.036087 | 24.0018 | 248.8267
|  | 45680.6917 | 45680.6917 | 53.6917 | 2460699.1917 | 0.25063 | 303.2713 | 9379.903 | 0.016698 | 0.66441 | 303.9357 | 9380.5674 | 0.98433 | 303.93 | 23.436 | 23.4386 | -53.7498 | -19.2709 | 0.043032 | -11.9481 | 90.8824 | 0.5083 | 0.25585 | 0.76075 | 727.0596 | 984.0519 | 66.013 | 67.4337 | 22.5663 | 0.038567 | 22.6048 | 249.0595
|  | 45680.6958 | 45680.6958 | 53.6958 | 2460699.1958 | 0.25063 | 303.2754 | 9379.9071 | 0.016698 | 0.66454 | 303.94 | 9380.5716 | 0.98433 | 303.9343 | 23.436 | 23.4386 | -53.7455 | -19.2699 | 0.043032 | -11.9491 | 90.8824 | 0.5083 | 0.25585 | 0.76075 | 727.0595 | 990.0509 | 67.5127 | 68.8353 | 21.1647 | 0.041352 | 21.206 | 249.2746
|  | 45680.7 | 45680.7 | 53.7 | 2460699.2 | 0.25063 | 303.2795 | 9379.9112 | 0.016698 | 0.66467 | 303.9442 | 9380.5759 | 0.98433 | 303.9385 | 23.436 | 23.4386 | -53.7411 | -19.2689 | 0.043032 | -11.9502 | 90.8824 | 0.5083 | 0.25585 | 0.76075 | 727.0595 | 996.0498 | 69.0125 | 70.2388 | 19.7612 | 0.044508 | 19.8057 | 249.4728
|  | 45680.7042 | 45680.7042 | 53.7042 | 2460699.2042 | 0.25063 | 303.2837 | 9379.9153 | 0.016698 | 0.6648 | 303.9485 | 9380.5801 | 0.98433 | 303.9427 | 23.436 | 23.4386 | -53.7368 | -19.2679 | 0.043032 | -11.9512 | 90.8824 | 0.5083 | 0.25585 | 0.76075 | 727.0595 | 1002.0488 | 70.5122 | 71.644 | 18.356 | 0.048114 | 18.4041 | 249.6548
|  | 45680.7083 | 45680.7083 | 53.7083 | 2460699.2083 | 0.25063 | 303.2878 | 9379.9194 | 0.016698 | 0.66493 | 303.9527 | 9380.5843 | 0.98434 | 303.947 | 23.436 | 23.4386 | -53.7324 | -19.2669 | 0.043032 | -11.9522 | 90.8824 | 0.5083 | 0.25585 | 0.76075 | 727.0594 | 1008.0478 | 72.0119 | 73.0509 | 16.9491 | 0.052278 | 17.0014 | 249.8211
|  | 45680.7125 | 45680.7125 | 53.7125 | 2460699.2125 | 0.25063 | 303.2919 | 9379.9235 | 0.016698 | 0.66506 | 303.9569 | 9380.5886 | 0.98434 | 303.9512 | 23.436 | 23.4386 | -53.728 | -19.2659 | 0.043032 | -11.9533 | 90.8824 | 0.5083 | 0.25585 | 0.76075 | 727.0594 | 1014.0467 | 73.5117 | 74.4592 | 15.5408 | 0.057145 | 15.598 | 249.9724
|  | 45680.7167 | 45680.7167 | 53.7167 | 2460699.2167 | 0.25063 | 303.296 | 9379.9276 | 0.016698 | 0.66519 | 303.9612 | 9380.5928 | 0.98434 | 303.9555 | 23.436 | 23.4386 | -53.7237 | -19.2649 | 0.043032 | -11.9543 | 90.8824 | 0.5083 | 0.25585 | 0.76075 | 727.0593 | 1020.0457 | 75.0114 | 75.8687 | 14.1313 | 0.062909 | 14.1942 | 250.109
|  | 45680.7208 | 45680.7208 | 53.7208 | 2460699.2208 | 0.25063 | 303.3001 | 9379.9317 | 0.016698 | 0.66532 | 303.9654 | 9380.5971 | 0.98434 | 303.9597 | 23.436 | 23.4386 | -53.7193 | -19.2639 | 0.043032 | -11.9553 | 90.8824 | 0.5083 | 0.25585 | 0.76075 | 727.0593 | 1026.0447 | 76.5112 | 77.2795 | 12.7205 | 0.069845 | 12.7904 | 250.2315
|  | 45680.725 | 45680.725 | 53.725 | 2460699.225 | 0.25063 | 303.3042 | 9379.9358 | 0.016698 | 0.66546 | 303.9696 | 9380.6013 | 0.98434 | 303.9639 | 23.436 | 23.4386 | -53.7149 | -19.2629 | 0.043032 | -11.9564 | 90.8824 | 0.5083 | 0.25585 | 0.76075 | 727.0592 | 1032.0436 | 78.0109 | 78.6912 | 11.3088 | 0.078346 | 11.3871 | 250.3402
|  | 45680.7292 | 45680.7292 | 53.7292 | 2460699.2292 | 0.25063 | 303.3083 | 9379.9399 | 0.016698 | 0.66559 | 303.9739 | 9380.6055 | 0.98434 | 303.9682 | 23.436 | 23.4386 | -53.7106 | -19.2619 | 0.043032 | -11.9574 | 90.8824 | 0.5083 | 0.25585 | 0.76075 | 727.0592 | 1038.0426 | 79.5107 | 80.1039 | 9.8961 | 0.088995 | 9.9851 | 250.4354
|  | 45680.7333 | 45680.7333 | 53.7333 | 2460699.2333 | 0.25063 | 303.3124 | 9379.9441 | 0.016698 | 0.66572 | 303.9781 | 9380.6098 | 0.98434 | 303.9724 | 23.436 | 23.4386 | -53.7062 | -19.2609 | 0.043032 | -11.9584 | 90.8824 | 0.5083 | 0.25585 | 0.76076 | 727.0592 | 1044.0416 | 81.0104 | 81.5174 | 8.4826 | 0.10267 | 8.5853 | 250.5175
|  | 45680.7375 | 45680.7375 | 53.7375 | 2460699.2375 | 0.25063 | 303.3165 | 9379.9482 | 0.016698 | 0.66585 | 303.9824 | 9380.614 | 0.98434 | 303.9766 | 23.436 | 23.4386 | -53.7019 | -19.2599 | 0.043032 | -11.9595 | 90.8824 | 0.50831 | 0.25585 | 0.76076 | 727.0591 | 1050.0405 | 82.5101 | 82.9315 | 7.0685 | 0.12077 | 7.1892 | 250.5867
|  | 45680.7417 | 45680.7417 | 53.7417 | 2460699.2417 | 0.25063 | 303.3206 | 9379.9523 | 0.016698 | 0.66598 | 303.9866 | 9380.6182 | 0.98434 | 303.9809 | 23.436 | 23.4386 | -53.6975 | -19.2589 | 0.043032 | -11.9605 | 90.8824 | 0.50831 | 0.25585 | 0.76076 | 727.0591 | 1056.0395 | 84.0099 | 84.3462 | 5.6538 | 0.14549 | 5.7993 | 250.6432
|  | 45680.7458 | 45680.7458 | 53.7458 | 2460699.2458 | 0.25063 | 303.3247 | 9379.9564 | 0.016698 | 0.66611 | 303.9908 | 9380.6225 | 0.98434 | 303.9851 | 23.436 | 23.4386 | -53.6931 | -19.2579 | 0.043032 | -11.9615 | 90.8824 | 0.50831 | 0.25586 | 0.76076 | 727.059 | 1062.0385 | 85.5096 | 85.7614 | 4.2386 | 0.18104 | 4.4197 | 250.6872
|  | 45680.75 | 45680.75 | 53.75 | 2460699.25 | 0.25063 | 303.3288 | 9379.9605 | 0.016698 | 0.66624 | 303.9951 | 9380.6267 | 0.98434 | 303.9894 | 23.436 | 23.4386 | -53.6888 | -19.2569 | 0.043032 | -11.9626 | 90.8824 | 0.50831 | 0.25586 | 0.76076 | 727.059 | 1068.0374 | 87.0094 | 87.1768 | 2.8232 | 0.23709 | 3.0603 | 250.7188
|  | 45680.7542 | 45680.7542 | 53.7542 | 2460699.2542 | 0.25063 | 303.3329 | 9379.9646 | 0.016698 | 0.66637 | 303.9993 | 9380.631 | 0.98434 | 303.9936 | 23.436 | 23.4386 | -53.6844 | -19.2559 | 0.043032 | -11.9636 | 90.8824 | 0.50831 | 0.25586 | 0.76076 | 727.0589 | 1074.0364 | 88.5091 | 88.5925 | 1.4075 | 0.32711 | 1.7346 | 250.7381
|  | 45680.7583 | 45680.7583 | 53.7583 | 2460699.2583 | 0.25063 | 303.337 | 9379.9687 | 0.016698 | 0.6665 | 304.0035 | 9380.6352 | 0.98434 | 303.9978 | 23.436 | 23.4386 | -53.68 | -19.2549 | 0.043032 | -11.9646 | 90.8824 | 0.50831 | 0.25586 | 0.76076 | 727.0589 | 1080.0354 | 90.0088 | 90.0084 | -0.0083512 | 0.48315 | 0.4748 | 250.7451
|  | 45680.7625 | 45680.7625 | 53.7625 | 2460699.2625 | 0.25063 | 303.3411 | 9379.9728 | 0.016698 | 0.66664 | 304.0078 | 9380.6394 | 0.98434 | 304.0021 | 23.436 | 23.4386 | -53.6757 | -19.2539 | 0.043032 | -11.9656 | 90.8824 | 0.50831 | 0.25586 | 0.76076 | 727.0589 | 1086.0344 | 91.5086 | 91.4242 | -1.4242 | 0.23208 | -1.1921 | 250.7399
|  | 45680.7667 | 45680.7667 | 53.7667 | 2460699.2667 | 0.25063 | 303.3453 | 9379.9769 | 0.016698 | 0.66677 | 304.012 | 9380.6437 | 0.98434 | 304.0063 | 23.436 | 23.4386 | -53.6713 | -19.2529 | 0.043032 | -11.9667 | 90.8824 | 0.50831 | 0.25586 | 0.76076 | 727.0588 | 1092.0333 | 93.0083 | 92.8399 | -2.8399 | 0.11631 | -2.7236 | 250.7225
|  | 45680.7708 | 45680.7708 | 53.7708 | 2460699.2708 | 0.25063 | 303.3494 | 9379.981 | 0.016698 | 0.6669 | 304.0163 | 9380.6479 | 0.98434 | 304.0105 | 23.436 | 23.4386 | -53.6669 | -19.2519 | 0.043032 | -11.9677 | 90.8823 | 0.50831 | 0.25586 | 0.76076 | 727.0588 | 1098.0323 | 94.5081 | 94.2555 | -4.2555 | 0.077544 | -4.178 | 250.6928
|  | 45680.775 | 45680.775 | 53.775 | 2460699.275 | 0.25063 | 303.3535 | 9379.9851 | 0.016698 | 0.66703 | 304.0205 | 9380.6521 | 0.98434 | 304.0148 | 23.436 | 23.4386 | -53.6626 | -19.2509 | 0.043032 | -11.9687 | 90.8823 | 0.50831 | 0.25586 | 0.76076 | 727.0587 | 1104.0313 | 96.0078 | 95.6707 | -5.6707 | 0.058108 | -5.6126 | 250.6507
|  | 45680.7792 | 45680.7792 | 53.7792 | 2460699.2792 | 0.25063 | 303.3576 | 9379.9892 | 0.016698 | 0.66716 | 304.0247 | 9380.6564 | 0.98434 | 304.019 | 23.436 | 23.4386 | -53.6582 | -19.2499 | 0.043032 | -11.9698 | 90.8823 | 0.50831 | 0.25586 | 0.76076 | 727.0587 | 1110.0302 | 97.5076 | 97.0856 | -7.0856 | 0.04642 | -7.0392 | 250.596
|  | 45680.7833 | 45680.7833 | 53.7833 | 2460699.2833 | 0.25063 | 303.3617 | 9379.9933 | 0.016698 | 0.66729 | 304.029 | 9380.6606 | 0.98434 | 304.0233 | 23.436 | 23.4386 | -53.6539 | -19.2489 | 0.043032 | -11.9708 | 90.8823 | 0.50831 | 0.25586 | 0.76076 | 727.0586 | 1116.0292 | 99.0073 | 98.4999 | -8.4999 | 0.038608 | -8.4613 | 250.5287
|  | 45680.7875 | 45680.7875 | 53.7875 | 2460699.2875 | 0.25063 | 303.3658 | 9379.9974 | 0.016698 | 0.66742 | 304.0332 | 9380.6649 | 0.98434 | 304.0275 | 23.436 | 23.4386 | -53.6495 | -19.2479 | 0.043032 | -11.9718 | 90.8823 | 0.50831 | 0.25586 | 0.76076 | 727.0586 | 1122.0282 | 100.507 | 99.9136 | -9.9136 | 0.033014 | -9.8806 | 250.4486
|  | 45680.7917 | 45680.7917 | 53.7917 | 2460699.2917 | 0.25063 | 303.3699 | 9380.0015 | 0.016698 | 0.66755 | 304.0374 | 9380.6691 | 0.98434 | 304.0317 | 23.436 | 23.4386 | -53.6451 | -19.2469 | 0.043032 | -11.9729 | 90.8823 | 0.50831 | 0.25586 | 0.76077 | 727.0586 | 1128.0271 | 102.0068 | 101.3265 | -11.3265 | 0.028807 | -11.2977 | 250.3552
|  | 45680.7958 | 45680.7958 | 53.7958 | 2460699.2958 | 0.25063 | 303.374 | 9380.0057 | 0.016698 | 0.66768 | 304.0417 | 9380.6733 | 0.98434 | 304.036 | 23.436 | 23.4386 | -53.6408 | -19.2459 | 0.043032 | -11.9739 | 90.8823 | 0.50832 | 0.25586 | 0.76077 | 727.0585 | 1134.0261 | 103.5065 | 102.7386 | -12.7386 | 0.025523 | -12.7131 | 250.2485
|  | 45680.8 | 45680.8 | 53.8 | 2460699.3 | 0.25063 | 303.3781 | 9380.0098 | 0.016698 | 0.66782 | 304.0459 | 9380.6776 | 0.98434 | 304.0402 | 23.436 | 23.4386 | -53.6364 | -19.2449 | 0.043032 | -11.9749 | 90.8823 | 0.50832 | 0.25587 | 0.76077 | 727.0585 | 1140.0251 | 105.0063 | 104.1497 | -14.1497 | 0.022887 | -14.1268 | 250.128
|  | 45680.8042 | 45680.8042 | 53.8042 | 2460699.3042 | 0.25063 | 303.3822 | 9380.0139 | 0.016698 | 0.66795 | 304.0502 | 9380.6818 | 0.98434 | 304.0444 | 23.436 | 23.4386 | -53.6321 | -19.2439 | 0.043032 | -11.9759 | 90.8823 | 0.50832 | 0.25587 | 0.76077 | 727.0584 | 1146.0241 | 106.506 | 105.5596 | -15.5596 | 0.020722 | -15.5389 | 249.9934
|  | 45680.8083 | 45680.8083 | 53.8083 | 2460699.3083 | 0.25063 | 303.3863 | 9380.018 | 0.016698 | 0.66808 | 304.0544 | 9380.6861 | 0.98435 | 304.0487 | 23.436 | 23.4386 | -53.6277 | -19.2429 | 0.043032 | -11.977 | 90.8823 | 0.50832 | 0.25587 | 0.76077 | 727.0584 | 1152.023 | 108.0058 | 106.9683 | -16.9683 | 0.01891 | -16.9494 | 249.8442
|  | 45680.8125 | 45680.8125 | 53.8125 | 2460699.3125 | 0.25063 | 303.3904 | 9380.0221 | 0.016698 | 0.66821 | 304.0586 | 9380.6903 | 0.98435 | 304.0529 | 23.436 | 23.4386 | -53.6233 | -19.2419 | 0.043032 | -11.978 | 90.8823 | 0.50832 | 0.25587 | 0.76077 | 727.0583 | 1158.022 | 109.5055 | 108.3756 | -18.3756 | 0.01737 | -18.3582 | 249.6799
|  | 45680.8167 | 45680.8167 | 53.8167 | 2460699.3167 | 0.25063 | 303.3945 | 9380.0262 | 0.016698 | 0.66834 | 304.0629 | 9380.6945 | 0.98435 | 304.0572 | 23.436 | 23.4386 | -53.619 | -19.2409 | 0.043032 | -11.979 | 90.8823 | 0.50832 | 0.25587 | 0.76077 | 727.0583 | 1164.021 | 111.0052 | 109.7813 | -19.7813 | 0.016043 | -19.7652 | 249.5001
|  | 45680.8208 | 45680.8208 | 53.8208 | 2460699.3208 | 0.25063 | 303.3986 | 9380.0303 | 0.016698 | 0.66847 | 304.0671 | 9380.6988 | 0.98435 | 304.0614 | 23.436 | 23.4386 | -53.6146 | -19.2399 | 0.043032 | -11.98 | 90.8823 | 0.50832 | 0.25587 | 0.76077 | 727.0583 | 1170.02 | 112.505 | 111.1853 | -21.1853 | 0.014887 | -21.1704 | 249.304
|  | 45680.825 | 45680.825 | 53.825 | 2460699.325 | 0.25063 | 303.4027 | 9380.0344 | 0.016698 | 0.6686 | 304.0714 | 9380.703 | 0.98435 | 304.0656 | 23.436 | 23.4386 | -53.6102 | -19.2389 | 0.043032 | -11.9811 | 90.8823 | 0.50832 | 0.25587 | 0.76077 | 727.0582 | 1176.0189 | 114.0047 | 112.5874 | -22.5874 | 0.01387 | -22.5736 | 249.0911
|  | 45680.8292 | 45680.8292 | 53.8292 | 2460699.3292 | 0.25063 | 303.4069 | 9380.0385 | 0.016698 | 0.66873 | 304.0756 | 9380.7072 | 0.98435 | 304.0699 | 23.436 | 23.4386 | -53.6059 | -19.2379 | 0.043032 | -11.9821 | 90.8823 | 0.50832 | 0.25587 | 0.76077 | 727.0582 | 1182.0179 | 115.5045 | 113.9875 | -23.9875 | 0.012967 | -23.9745 | 248.8606
|  | 45680.8333 | 45680.8333 | 53.8333 | 2460699.3333 | 0.25063 | 303.411 | 9380.0426 | 0.016698 | 0.66886 | 304.0798 | 9380.7115 | 0.98435 | 304.0741 | 23.436 | 23.4386 | -53.6015 | -19.2369 | 0.043032 | -11.9831 | 90.8823 | 0.50832 | 0.25587 | 0.76077 | 727.0581 | 1188.0169 | 117.0042 | 115.3853 | -25.3853 | 0.01216 | -25.3732 | 248.6117
|  | 45680.8375 | 45680.8375 | 53.8375 | 2460699.3375 | 0.25063 | 303.4151 | 9380.0467 | 0.016698 | 0.669 | 304.0841 | 9380.7157 | 0.98435 | 304.0784 | 23.436 | 23.4386 | -53.5972 | -19.2359 | 0.043032 | -11.9842 | 90.8823 | 0.50832 | 0.25587 | 0.76077 | 727.0581 | 1194.0158 | 118.504 | 116.7807 | -26.7807 | 0.011432 | -26.7692 | 248.3434
|  | 45680.8417 | 45680.8417 | 53.8417 | 2460699.3417 | 0.25063 | 303.4192 | 9380.0508 | 0.016698 | 0.66913 | 304.0883 | 9380.72 | 0.98435 | 304.0826 | 23.436 | 23.4386 | -53.5928 | -19.2349 | 0.043032 | -11.9852 | 90.8823 | 0.50832 | 0.25587 | 0.76077 | 727.058 | 1200.0148 | 120.0037 | 118.1734 | -28.1734 | 0.010773 | -28.1626 | 248.0548
|  | 45680.8458 | 45680.8458 | 53.8458 | 2460699.3458 | 0.25063 | 303.4233 | 9380.0549 | 0.016698 | 0.66926 | 304.0925 | 9380.7242 | 0.98435 | 304.0868 | 23.436 | 23.4386 | -53.5884 | -19.2339 | 0.043032 | -11.9862 | 90.8822 | 0.50832 | 0.25587 | 0.76077 | 727.058 | 1206.0138 | 121.5034 | 119.5631 | -29.5631 | 0.010172 | -29.5529 | 247.7449
|  | 45680.85 | 45680.85 | 53.85 | 2460699.35 | 0.25063 | 303.4274 | 9380.059 | 0.016698 | 0.66939 | 304.0968 | 9380.7284 | 0.98435 | 304.0911 | 23.436 | 23.4386 | -53.5841 | -19.2329 | 0.043032 | -11.9872 | 90.8822 | 0.50832 | 0.25587 | 0.76078 | 727.058 | 1212.0128 | 123.0032 | 120.9497 | -30.9497 | 0.009622 | -30.9401 | 247.4123
|  | 45680.8542 | 45680.8542 | 53.8542 | 2460699.3542 | 0.25063 | 303.4315 | 9380.0631 | 0.016698 | 0.66952 | 304.101 | 9380.7327 | 0.98435 | 304.0953 | 23.436 | 23.4386 | -53.5797 | -19.2319 | 0.043032 | -11.9883 | 90.8822 | 0.50833 | 0.25587 | 0.76078 | 727.0579 | 1218.0117 | 124.5029 | 122.3328 | -32.3328 | 0.0091157 | -32.3237 | 247.0558
|  | 45680.8583 | 45680.8583 | 53.8583 | 2460699.3583 | 0.25063 | 303.4356 | 9380.0673 | 0.016698 | 0.66965 | 304.1053 | 9380.7369 | 0.98435 | 304.0995 | 23.436 | 23.4386 | -53.5753 | -19.2309 | 0.043032 | -11.9893 | 90.8822 | 0.50833 | 0.25588 | 0.76078 | 727.0579 | 1224.0107 | 126.0027 | 123.7122 | -33.7122 | 0.0086478 | -33.7036 | 246.674
|  | 45680.8625 | 45680.8625 | 53.8625 | 2460699.3625 | 0.25063 | 303.4397 | 9380.0714 | 0.016698 | 0.66978 | 304.1095 | 9380.7411 | 0.98435 | 304.1038 | 23.436 | 23.4386 | -53.571 | -19.2299 | 0.043032 | -11.9903 | 90.8822 | 0.50833 | 0.25588 | 0.76078 | 727.0578 | 1230.0097 | 127.5024 | 125.0875 | -35.0875 | 0.0082137 | -35.0793 | 246.2651
|  | 45680.8667 | 45680.8667 | 53.8667 | 2460699.3667 | 0.25063 | 303.4438 | 9380.0755 | 0.016698 | 0.66991 | 304.1137 | 9380.7454 | 0.98435 | 304.108 | 23.436 | 23.4386 | -53.5666 | -19.2289 | 0.043032 | -11.9913 | 90.8822 | 0.50833 | 0.25588 | 0.76078 | 727.0578 | 1236.0087 | 129.0022 | 126.4584 | -36.4584 | 0.0078096 | -36.4506 | 245.8276
|  | 45680.8708 | 45680.8708 | 53.8708 | 2460699.3708 | 0.25063 | 303.4479 | 9380.0796 | 0.016698 | 0.67004 | 304.118 | 9380.7496 | 0.98435 | 304.1123 | 23.436 | 23.4386 | -53.5623 | -19.2279 | 0.043032 | -11.9924 | 90.8822 | 0.50833 | 0.25588 | 0.76078 | 727.0577 | 1242.0076 | 130.5019 | 127.8244 | -37.8244 | 0.0074321 | -37.817 | 245.3594
|  | 45680.875 | 45680.875 | 53.875 | 2460699.375 | 0.25063 | 303.452 | 9380.0837 | 0.016698 | 0.67017 | 304.1222 | 9380.7539 | 0.98435 | 304.1165 | 23.436 | 23.4386 | -53.5579 | -19.2269 | 0.043032 | -11.9934 | 90.8822 | 0.50833 | 0.25588 | 0.76078 | 727.0577 | 1248.0066 | 132.0017 | 129.1851 | -39.1851 | 0.0070785 | -39.178 | 244.8584
|  | 45680.8792 | 45680.8792 | 53.8792 | 2460699.3792 | 0.25063 | 303.4561 | 9380.0878 | 0.016698 | 0.67031 | 304.1264 | 9380.7581 | 0.98435 | 304.1207 | 23.436 | 23.4386 | -53.5535 | -19.2259 | 0.043032 | -11.9944 | 90.8822 | 0.50833 | 0.25588 | 0.76078 | 727.0577 | 1254.0056 | 133.5014 | 130.5401 | -40.5401 | 0.0067462 | -40.5334 | 244.3223
|  | 45680.8833 | 45680.8833 | 53.8833 | 2460699.3833 | 0.25063 | 303.4602 | 9380.0919 | 0.016698 | 0.67044 | 304.1307 | 9380.7623 | 0.98435 | 304.125 | 23.436 | 23.4386 | -53.5492 | -19.2249 | 0.043032 | -11.9954 | 90.8822 | 0.50833 | 0.25588 | 0.76078 | 727.0576 | 1260.0046 | 135.0011 | 131.8888 | -41.8888 | 0.0064333 | -41.8824 | 243.7484
|  | 45680.8875 | 45680.8875 | 53.8875 | 2460699.3875 | 0.25063 | 303.4644 | 9380.096 | 0.016698 | 0.67057 | 304.1349 | 9380.7666 | 0.98435 | 304.1292 | 23.436 | 23.4386 | -53.5448 | -19.2239 | 0.043032 | -11.9964 | 90.8822 | 0.50833 | 0.25588 | 0.76078 | 727.0576 | 1266.0036 | 136.5009 | 133.2306 | -43.2306 | 0.0061378 | -43.2245 | 243.1339
|  | 45680.8917 | 45680.8917 | 53.8917 | 2460699.3917 | 0.25063 | 303.4685 | 9380.1001 | 0.016698 | 0.6707 | 304.1392 | 9380.7708 | 0.98435 | 304.1334 | 23.436 | 23.4386 | -53.5405 | -19.2229 | 0.043032 | -11.9975 | 90.8822 | 0.50833 | 0.25588 | 0.76078 | 727.0575 | 1272.0025 | 138.0006 | 134.565 | -44.565 | 0.0058583 | -44.5591 | 242.4756
|  | 45680.8958 | 45680.8958 | 53.8958 | 2460699.3958 | 0.25063 | 303.4726 | 9380.1042 | 0.016698 | 0.67083 | 304.1434 | 9380.775 | 0.98435 | 304.1377 | 23.436 | 23.4386 | -53.5361 | -19.2219 | 0.043032 | -11.9985 | 90.8822 | 0.50833 | 0.25588 | 0.76078 | 727.0575 | 1278.0015 | 139.5004 | 135.8911 | -45.8911 | 0.0055933 | -45.8855 | 241.7701
|  | 45680.9 | 45680.9 | 53.9 | 2460699.4 | 0.25063 | 303.4767 | 9380.1083 | 0.016698 | 0.67096 | 304.1476 | 9380.7793 | 0.98435 | 304.1419 | 23.436 | 23.4386 | -53.5317 | -19.2209 | 0.043032 | -11.9995 | 90.8822 | 0.50833 | 0.25588 | 0.76078 | 727.0574 | 1284.0005 | 141.0001 | 137.2081 | -47.2081 | 0.0053416 | -47.2028 | 241.0133
|  | 45680.9042 | 45680.9042 | 53.9042 | 2460699.4042 | 0.25063 | 303.4808 | 9380.1124 | 0.016698 | 0.67109 | 304.1519 | 9380.7835 | 0.98435 | 304.1462 | 23.436 | 23.4386 | -53.5274 | -19.2199 | 0.043032 | -12.0005 | 90.8822 | 0.50833 | 0.25588 | 0.76078 | 727.0574 | 1289.9995 | 142.4999 | 138.5153 | -48.5153 | 0.0051021 | -48.5102 | 240.2011
|  | 45680.9083 | 45680.9083 | 53.9083 | 2460699.4083 | 0.25063 | 303.4849 | 9380.1165 | 0.016698 | 0.67122 | 304.1561 | 9380.7878 | 0.98436 | 304.1504 | 23.436 | 23.4386 | -53.523 | -19.2189 | 0.043032 | -12.0016 | 90.8822 | 0.50833 | 0.25588 | 0.76078 | 727.0573 | 1295.9984 | 143.9996 | 139.8115 | -49.8115 | 0.0048741 | -49.8066 | 239.3287
|  | 45680.9125 | 45680.9125 | 53.9125 | 2460699.4125 | 0.25063 | 303.489 | 9380.1206 | 0.016698 | 0.67135 | 304.1603 | 9380.792 | 0.98436 | 304.1546 | 23.436 | 23.4386 | -53.5187 | -19.2179 | 0.043032 | -12.0026 | 90.8822 | 0.50834 | 0.25588 | 0.76079 | 727.0573 | 1301.9974 | 145.4994 | 141.0956 | -51.0956 | 0.0046565 | -51.0909 | 238.3908
|  | 45680.9167 | 45680.9167 | 53.9167 | 2460699.4167 | 0.25063 | 303.4931 | 9380.1247 | 0.016698 | 0.67149 | 304.1646 | 9380.7962 | 0.98436 | 304.1589 | 23.436 | 23.4386 | -53.5143 | -19.2169 | 0.043032 | -12.0036 | 90.8822 | 0.50834 | 0.25589 | 0.76079 | 727.0573 | 1307.9964 | 146.9991 | 142.3664 | -52.3664 | 0.0044489 | -52.3619 | 237.3815
|  | 45680.9208 | 45680.9208 | 53.9208 | 2460699.4208 | 0.25063 | 303.4972 | 9380.1289 | 0.016698 | 0.67162 | 304.1688 | 9380.8005 | 0.98436 | 304.1631 | 23.436 | 23.4386 | -53.5099 | -19.2159 | 0.043032 | -12.0046 | 90.8822 | 0.50834 | 0.25589 | 0.76079 | 727.0572 | 1313.9954 | 148.4988 | 143.6224 | -53.6224 | 0.0042505 | -53.6181 | 236.2945
|  | 45680.925 | 45680.925 | 53.925 | 2460699.425 | 0.25063 | 303.5013 | 9380.133 | 0.016698 | 0.67175 | 304.1731 | 9380.8047 | 0.98436 | 304.1673 | 23.436 | 23.4386 | -53.5056 | -19.2149 | 0.043032 | -12.0056 | 90.8821 | 0.50834 | 0.25589 | 0.76079 | 727.0572 | 1319.9944 | 149.9986 | 144.862 | -54.862 | 0.0040609 | -54.858 | 235.1225
|  | 45680.9292 | 45680.9292 | 53.9292 | 2460699.4292 | 0.25063 | 303.5054 | 9380.1371 | 0.016698 | 0.67188 | 304.1773 | 9380.8089 | 0.98436 | 304.1716 | 23.436 | 23.4386 | -53.5012 | -19.2139 | 0.043032 | -12.0067 | 90.8821 | 0.50834 | 0.25589 | 0.76079 | 727.0571 | 1325.9933 | 151.4983 | 146.0834 | -56.0834 | 0.0038797 | -56.0796 | 233.8577
|  | 45680.9333 | 45680.9333 | 53.9333 | 2460699.4333 | 0.25063 | 303.5095 | 9380.1412 | 0.016698 | 0.67201 | 304.1815 | 9380.8132 | 0.98436 | 304.1758 | 23.436 | 23.4386 | -53.4969 | -19.2129 | 0.043032 | -12.0077 | 90.8821 | 0.50834 | 0.25589 | 0.76079 | 727.0571 | 1331.9923 | 152.9981 | 147.2846 | -57.2846 | 0.0037065 | -57.2809 | 232.4915
|  | 45680.9375 | 45680.9375 | 53.9375 | 2460699.4375 | 0.25063 | 303.5136 | 9380.1453 | 0.016698 | 0.67214 | 304.1858 | 9380.8174 | 0.98436 | 304.1801 | 23.436 | 23.4386 | -53.4925 | -19.2119 | 0.043032 | -12.0087 | 90.8821 | 0.50834 | 0.25589 | 0.76079 | 727.057 | 1337.9913 | 154.4978 | 148.4631 | -58.4631 | 0.003541 | -58.4595 | 231.0144
|  | 45680.9417 | 45680.9417 | 53.9417 | 2460699.4417 | 0.25063 | 303.5177 | 9380.1494 | 0.016698 | 0.67227 | 304.19 | 9380.8217 | 0.98436 | 304.1843 | 23.436 | 23.4386 | -53.4881 | -19.2109 | 0.043032 | -12.0097 | 90.8821 | 0.50834 | 0.25589 | 0.76079 | 727.057 | 1343.9903 | 155.9976 | 149.6163 | -59.6163 | 0.003383 | -59.6129 | 229.4162
|  | 45680.9458 | 45680.9458 | 53.9458 | 2460699.4458 | 0.25064 | 303.5218 | 9380.1535 | 0.016698 | 0.6724 | 304.1943 | 9380.8259 | 0.98436 | 304.1885 | 23.436 | 23.4386 | -53.4838 | -19.2099 | 0.043032 | -12.0108 | 90.8821 | 0.50834 | 0.25589 | 0.76079 | 727.057 | 1349.9892 | 157.4973 | 150.7412 | -60.7412 | 0.0032325 | -60.7379 | 227.6856
|  | 45680.95 | 45680.95 | 53.95 | 2460699.45 | 0.25064 | 303.526 | 9380.1576 | 0.016698 | 0.67253 | 304.1985 | 9380.8301 | 0.98436 | 304.1928 | 23.436 | 23.4386 | -53.4794 | -19.2089 | 0.043032 | -12.0118 | 90.8821 | 0.50834 | 0.25589 | 0.76079 | 727.0569 | 1355.9882 | 158.9971 | 151.8343 | -61.8343 | 0.0030894 | -61.8312 | 225.811
|  | 45680.9542 | 45680.9542 | 53.9542 | 2460699.4542 | 0.25064 | 303.5301 | 9380.1617 | 0.016698 | 0.67266 | 304.2027 | 9380.8344 | 0.98436 | 304.197 | 23.436 | 23.4386 | -53.4751 | -19.2079 | 0.043032 | -12.0128 | 90.8821 | 0.50834 | 0.25589 | 0.76079 | 727.0569 | 1361.9872 | 160.4968 | 152.8919 | -62.8919 | 0.0029537 | -62.8889 | 223.7799
|  | 45680.9583 | 45680.9583 | 53.9583 | 2460699.4583 | 0.25064 | 303.5342 | 9380.1658 | 0.016698 | 0.67279 | 304.207 | 9380.8386 | 0.98436 | 304.2013 | 23.436 | 23.4386 | -53.4707 | -19.2069 | 0.043032 | -12.0138 | 90.8821 | 0.50834 | 0.25589 | 0.76079 | 727.0568 | 1367.9862 | 161.9965 | 153.9095 | -63.9095 | 0.0028255 | -63.9066 | 221.5794
|  | 45680.9625 | 45680.9625 | 53.9625 | 2460699.4625 | 0.25064 | 303.5383 | 9380.1699 | 0.016698 | 0.67293 | 304.2112 | 9380.8428 | 0.98436 | 304.2055 | 23.436 | 23.4386 | -53.4663 | -19.2059 | 0.043032 | -12.0148 | 90.8821 | 0.50834 | 0.25589 | 0.76079 | 727.0568 | 1373.9852 | 163.4963 | 154.8822 | -64.8822 | 0.002705 | -64.8795 | 219.1969
|  | 45680.9667 | 45680.9667 | 53.9667 | 2460699.4667 | 0.25064 | 303.5424 | 9380.174 | 0.016698 | 0.67306 | 304.2154 | 9380.8471 | 0.98436 | 304.2097 | 23.436 | 23.4386 | -53.462 | -19.2048 | 0.043032 | -12.0159 | 90.8821 | 0.50834 | 0.25589 | 0.76079 | 727.0567 | 1379.9841 | 164.996 | 155.8047 | -65.8047 | 0.0025926 | -65.8021 | 216.6203
|  | 45680.9708 | 45680.9708 | 53.9708 | 2460699.4708 | 0.25064 | 303.5465 | 9380.1781 | 0.016698 | 0.67319 | 304.2197 | 9380.8513 | 0.98436 | 304.214 | 23.436 | 23.4386 | -53.4576 | -19.2038 | 0.043032 | -12.0169 | 90.8821 | 0.50835 | 0.25589 | 0.7608 | 727.0567 | 1385.9831 | 166.4958 | 156.6709 | -66.6709 | 0.0024884 | -66.6684 | 213.8389
|  | 45680.975 | 45680.975 | 53.975 | 2460699.475 | 0.25064 | 303.5506 | 9380.1822 | 0.016698 | 0.67332 | 304.2239 | 9380.8556 | 0.98436 | 304.2182 | 23.436 | 23.4386 | -53.4533 | -19.2028 | 0.043032 | -12.0179 | 90.8821 | 0.50835 | 0.2559 | 0.7608 | 727.0567 | 1391.9821 | 167.9955 | 157.4744 | -67.4744 | 0.002393 | -67.472 | 210.8442
|  | 45680.9792 | 45680.9792 | 53.9792 | 2460699.4792 | 0.25064 | 303.5547 | 9380.1863 | 0.016698 | 0.67345 | 304.2282 | 9380.8598 | 0.98436 | 304.2224 | 23.436 | 23.4386 | -53.4489 | -19.2018 | 0.043032 | -12.0189 | 90.8821 | 0.50835 | 0.2559 | 0.7608 | 727.0566 | 1397.9811 | 169.4953 | 158.2081 | -68.2081 | 0.0023069 | -68.2058 | 207.6315
|  | 45680.9833 | 45680.9833 | 53.9833 | 2460699.4833 | 0.25064 | 303.5588 | 9380.1905 | 0.016698 | 0.67358 | 304.2324 | 9380.864 | 0.98436 | 304.2267 | 23.436 | 23.4386 | -53.4445 | -19.2008 | 0.043032 | -12.0199 | 90.8821 | 0.50835 | 0.2559 | 0.7608 | 727.0566 | 1403.9801 | 170.995 | 158.8648 | -68.8648 | 0.0022305 | -68.8625 | 204.2013
|  | 45680.9875 | 45680.9875 | 53.9875 | 2460699.4875 | 0.25064 | 303.5629 | 9380.1946 | 0.016698 | 0.67371 | 304.2366 | 9380.8683 | 0.98436 | 304.2309 | 23.436 | 23.4386 | -53.4402 | -19.1998 | 0.043032 | -12.0209 | 90.8821 | 0.50835 | 0.2559 | 0.7608 | 727.0565 | 1409.9791 | 172.4948 | 159.437 | -69.437 | 0.0021645 | -69.4349 | 200.5603
|  | 45680.9917 | 45680.9917 | 53.9917 | 2460699.4917 | 0.25064 | 303.567 | 9380.1987 | 0.016698 | 0.67384 | 304.2409 | 9380.8725 | 0.98436 | 304.2352 | 23.436 | 23.4386 | -53.4358 | -19.1988 | 0.043032 | -12.022 | 90.8821 | 0.50835 | 0.2559 | 0.7608 | 727.0565 | 1415.978 | 173.9945 | 159.9177 | -69.9177 | 0.0021095 | -69.9156 | 196.7233
|  | 45680.9958 | 45680.9958 | 53.9958 | 2460699.4958 | 0.25064 | 303.5711 | 9380.2028 | 0.016698 | 0.67397 | 304.2451 | 9380.8767 | 0.98436 | 304.2394 | 23.436 | 23.4386 | -53.4315 | -19.1978 | 0.043032 | -12.023 | 90.8821 | 0.50835 | 0.2559 | 0.7608 | 727.0564 | 1421.977 | 175.4943 | 160.2999 | -70.2999 | 0.002066 | -70.2979 | 192.7141
|  | 45681 | 45681 | 54 | 2460699.5 | 0.25064 | 303.5752 | 9380.2069 | 0.016698 | 0.6741 | 304.2493 | 9380.881 | 0.98436 | 304.2436 | 23.436 | 23.4386 | -53.4271 | -19.1968 | 0.043032 | -12.024 | 90.8821 | 0.50835 | 0.2559 | 0.7608 | 727.0564 | 1427.976 | 176.994 | 160.578 | -70.578 | 0.0020344 | -70.576 | 188.5653
|  | 45681.0042 | 45681.0042 | 54.0042 | 2460699.5042 | 0.25064 | 303.5793 | 9380.211 | 0.016698 | 0.67423 | 304.2536 | 9380.8852 | 0.98437 | 304.2479 | 23.436 | 23.4386 | -53.4227 | -19.1958 | 0.043032 | -12.025 | 90.882 | 0.50835 | 0.2559 | 0.7608 | 727.0564 | 1433.975 | 178.4937 | 160.7474 | -70.7474 | 0.0020153 | -70.7454 | 184.3177
|  | 45681.0083 | 45681.0083 | 54.0083 | 2460699.5083 | 0.25064 | 303.5835 | 9380.2151 | 0.016698 | 0.67437 | 304.2578 | 9380.8895 | 0.98437 | 304.2521 | 23.436 | 23.4386 | -53.4184 | -19.1948 | 0.043032 | -12.026 | 90.882 | 0.50835 | 0.2559 | 0.7608 | 727.0563 | 1439.974 | 179.9935 | 160.8052 | -70.8052 | 0.0020087 | -70.8032 | 180.0187
|  | 45681.0125 | 45681.0125 | 54.0125 | 2460699.5125 | 0.25064 | 303.5876 | 9380.2192 | 0.016698 | 0.6745 | 304.2621 | 9380.8937 | 0.98437 | 304.2563 | 23.436 | 23.4386 | -53.414 | -19.1938 | 0.043032 | -12.027 | 90.882 | 0.50835 | 0.2559 | 0.7608 | 727.0563 | 5.973 | -178.5068 | 160.7504 | -70.7504 | 0.0020149 | -70.7484 | 175.719
|  | 45681.0167 | 45681.0167 | 54.0167 | 2460699.5167 | 0.25064 | 303.5917 | 9380.2233 | 0.016698 | 0.67463 | 304.2663 | 9380.8979 | 0.98437 | 304.2606 | 23.436 | 23.4386 | -53.4097 | -19.1928 | 0.043032 | -12.0281 | 90.882 | 0.50835 | 0.2559 | 0.7608 | 727.0562 | 11.9719 | -177.007 | 160.5839 | -70.5839 | 0.0020338 | -70.5819 | 171.4693
|  | 45681.0208 | 45681.0208 | 54.0208 | 2460699.5208 | 0.25064 | 303.5958 | 9380.2274 | 0.016698 | 0.67476 | 304.2705 | 9380.9022 | 0.98437 | 304.2648 | 23.436 | 23.4386 | -53.4053 | -19.1918 | 0.043032 | -12.0291 | 90.882 | 0.50835 | 0.2559 | 0.7608 | 727.0562 | 17.9709 | -175.5073 | 160.3087 | -70.3087 | 0.002065 | -70.3066 | 167.3172
|  | 45681.025 | 45681.025 | 54.025 | 2460699.525 | 0.25064 | 303.5999 | 9380.2315 | 0.016698 | 0.67489 | 304.2748 | 9380.9064 | 0.98437 | 304.2691 | 23.436 | 23.4386 | -53.4009 | -19.1908 | 0.043032 | -12.0301 | 90.882 | 0.50835 | 0.2559 | 0.7608 | 727.0561 | 23.9699 | -174.0075 | 159.9291 | -69.9291 | 0.0021082 | -69.927 | 163.3036
|  | 45681.0292 | 45681.0292 | 54.0292 | 2460699.5292 | 0.25064 | 303.604 | 9380.2356 | 0.016698 | 0.67502 | 304.279 | 9380.9106 | 0.98437 | 304.2733 | 23.436 | 23.4386 | -53.3966 | -19.1898 | 0.043032 | -12.0311 | 90.882 | 0.50835 | 0.2559 | 0.7608 | 727.0561 | 29.9689 | -172.5078 | 159.4509 | -69.4509 | 0.0021629 | -69.4488 | 159.4616
|  | 45681.0333 | 45681.0333 | 54.0333 | 2460699.5333 | 0.25064 | 303.6081 | 9380.2397 | 0.016698 | 0.67515 | 304.2832 | 9380.9149 | 0.98437 | 304.2775 | 23.436 | 23.4386 | -53.3922 | -19.1888 | 0.043032 | -12.0321 | 90.882 | 0.50836 | 0.25591 | 0.76081 | 727.0561 | 35.9679 | -171.008 | 158.881 | -68.881 | 0.0022287 | -68.8787 | 155.8149
|  | 45681.0375 | 45681.0375 | 54.0375 | 2460699.5375 | 0.25064 | 303.6122 | 9380.2438 | 0.016698 | 0.67528 | 304.2875 | 9380.9191 | 0.98437 | 304.2818 | 23.436 | 23.4386 | -53.3879 | -19.1878 | 0.043032 | -12.0331 | 90.882 | 0.50836 | 0.25591 | 0.76081 | 727.056 | 41.9669 | -169.5083 | 158.2264 | -68.2264 | 0.0023048 | -68.2241 | 152.3787
|  | 45681.0417 | 45681.0417 | 54.0417 | 2460699.5417 | 0.25064 | 303.6163 | 9380.2479 | 0.016698 | 0.67541 | 304.2917 | 9380.9234 | 0.98437 | 304.286 | 23.436 | 23.4386 | -53.3835 | -19.1868 | 0.043032 | -12.0342 | 90.882 | 0.50836 | 0.25591 | 0.76081 | 727.056 | 47.9658 | -168.0085 | 157.4945 | -67.4945 | 0.0023907 | -67.4921 | 149.16
|  | 45681.0458 | 45681.0458 | 54.0458 | 2460699.5458 | 0.25064 | 303.6204 | 9380.2521 | 0.016698 | 0.67554 | 304.296 | 9380.9276 | 0.98437 | 304.2902 | 23.436 | 23.4386 | -53.3791 | -19.1858 | 0.043032 | -12.0352 | 90.882 | 0.50836 | 0.25591 | 0.76081 | 727.0559 | 53.9648 | -166.5088 | 156.6928 | -66.6928 | 0.0024858 | -66.6903 | 146.1593
|  | 45681.05 | 45681.05 | 54.05 | 2460699.55 | 0.25064 | 303.6245 | 9380.2562 | 0.016698 | 0.67567 | 304.3002 | 9380.9318 | 0.98437 | 304.2945 | 23.436 | 23.4386 | -53.3748 | -19.1848 | 0.043032 | -12.0362 | 90.882 | 0.50836 | 0.25591 | 0.76081 | 727.0559 | 59.9638 | -165.009 | 155.828 | -65.828 | 0.0025897 | -65.8254 | 143.3719
|  | 45681.0542 | 45681.0542 | 54.0542 | 2460699.5542 | 0.25064 | 303.6286 | 9380.2603 | 0.016698 | 0.67581 | 304.3044 | 9380.9361 | 0.98437 | 304.2987 | 23.436 | 23.4386 | -53.3704 | -19.1837 | 0.043032 | -12.0372 | 90.882 | 0.50836 | 0.25591 | 0.76081 | 727.0558 | 65.9628 | -163.5093 | 154.9069 | -64.9069 | 0.002702 | -64.9042 | 140.7897
|  | 45681.0583 | 45681.0583 | 54.0583 | 2460699.5583 | 0.25064 | 303.6327 | 9380.2644 | 0.016698 | 0.67594 | 304.3087 | 9380.9403 | 0.98437 | 304.303 | 23.436 | 23.4386 | -53.3661 | -19.1827 | 0.043032 | -12.0382 | 90.882 | 0.50836 | 0.25591 | 0.76081 | 727.0558 | 71.9618 | -162.0096 | 153.9353 | -63.9353 | 0.0028223 | -63.9324 | 138.4019
|  | 45681.0625 | 45681.0625 | 54.0625 | 2460699.5625 | 0.25064 | 303.6368 | 9380.2685 | 0.016698 | 0.67607 | 304.3129 | 9380.9445 | 0.98437 | 304.3072 | 23.436 | 23.4386 | -53.3617 | -19.1817 | 0.043032 | -12.0392 | 90.882 | 0.50836 | 0.25591 | 0.76081 | 727.0558 | 77.9608 | -160.5098 | 152.9187 | -62.9187 | 0.0029503 | -62.9157 | 136.1965
|  | 45681.0667 | 45681.0667 | 54.0667 | 2460699.5667 | 0.25064 | 303.6409 | 9380.2726 | 0.016698 | 0.6762 | 304.3171 | 9380.9488 | 0.98437 | 304.3114 | 23.436 | 23.4386 | -53.3573 | -19.1807 | 0.043032 | -12.0402 | 90.882 | 0.50836 | 0.25591 | 0.76081 | 727.0557 | 83.9598 | -159.0101 | 151.862 | -61.862 | 0.0030858 | -61.8589 | 134.1606
|  | 45681.0708 | 45681.0708 | 54.0708 | 2460699.5708 | 0.25064 | 303.6451 | 9380.2767 | 0.016698 | 0.67633 | 304.3214 | 9380.953 | 0.98437 | 304.3157 | 23.436 | 23.4386 | -53.353 | -19.1797 | 0.043032 | -12.0413 | 90.882 | 0.50836 | 0.25591 | 0.76081 | 727.0557 | 89.9587 | -157.5103 | 150.7695 | -60.7695 | 0.0032288 | -60.7663 | 132.2817
|  | 45681.075 | 45681.075 | 54.075 | 2460699.575 | 0.25064 | 303.6492 | 9380.2808 | 0.016698 | 0.67646 | 304.3256 | 9380.9573 | 0.98437 | 304.3199 | 23.436 | 23.4386 | -53.3486 | -19.1787 | 0.043032 | -12.0423 | 90.882 | 0.50836 | 0.25591 | 0.76081 | 727.0556 | 95.9577 | -156.0106 | 149.6453 | -59.6453 | 0.0033791 | -59.6419 | 130.5471
|  | 45681.0792 | 45681.0792 | 54.0792 | 2460699.5792 | 0.25064 | 303.6533 | 9380.2849 | 0.016698 | 0.67659 | 304.3299 | 9380.9615 | 0.98437 | 304.3241 | 23.436 | 23.4386 | -53.3443 | -19.1777 | 0.043032 | -12.0433 | 90.8819 | 0.50836 | 0.25591 | 0.76081 | 727.0556 | 101.9567 | -154.5108 | 148.4926 | -58.4926 | 0.0035369 | -58.489 | 128.9451
|  | 45681.0833 | 45681.0833 | 54.0833 | 2460699.5833 | 0.25064 | 303.6574 | 9380.289 | 0.016698 | 0.67672 | 304.3341 | 9380.9657 | 0.98437 | 304.3284 | 23.436 | 23.4386 | -53.3399 | -19.1767 | 0.043032 | -12.0443 | 90.8819 | 0.50836 | 0.25591 | 0.76081 | 727.0555 | 107.9557 | -153.0111 | 147.3145 | -57.3145 | 0.0037022 | -57.3108 | 127.4645
|  | 45681.0875 | 45681.0875 | 54.0875 | 2460699.5875 | 0.25064 | 303.6615 | 9380.2931 | 0.016698 | 0.67685 | 304.3383 | 9380.97 | 0.98437 | 304.3326 | 23.436 | 23.4386 | -53.3356 | -19.1757 | 0.043032 | -12.0453 | 90.8819 | 0.50836 | 0.25591 | 0.76081 | 727.0555 | 113.9547 | -151.5113 | 146.1137 | -56.1137 | 0.0038753 | -56.1098 | 126.0951
|  | 45681.0917 | 45681.0917 | 54.0917 | 2460699.5917 | 0.25064 | 303.6656 | 9380.2972 | 0.016698 | 0.67698 | 304.3426 | 9380.9742 | 0.98437 | 304.3369 | 23.436 | 23.4386 | -53.3312 | -19.1747 | 0.043032 | -12.0463 | 90.8819 | 0.50837 | 0.25592 | 0.76082 | 727.0555 | 119.9537 | -150.0116 | 144.8926 | -54.8926 | 0.0040563 | -54.8885 | 124.8274
|  | 45681.0958 | 45681.0958 | 54.0958 | 2460699.5958 | 0.25064 | 303.6697 | 9380.3013 | 0.016698 | 0.67711 | 304.3468 | 9380.9784 | 0.98437 | 304.3411 | 23.436 | 23.4386 | -53.3268 | -19.1737 | 0.043032 | -12.0473 | 90.8819 | 0.50837 | 0.25592 | 0.76082 | 727.0554 | 125.9527 | -148.5118 | 143.6531 | -53.6531 | 0.0042458 | -53.6489 | 123.6526
|  | 45681.1 | 45681.1 | 54.1 | 2460699.6 | 0.25064 | 303.6738 | 9380.3054 | 0.016698 | 0.67724 | 304.351 | 9380.9827 | 0.98437 | 304.3453 | 23.436 | 23.4386 | -53.3225 | -19.1727 | 0.043032 | -12.0483 | 90.8819 | 0.50837 | 0.25592 | 0.76082 | 727.0554 | 131.9517 | -147.0121 | 142.3973 | -52.3973 | 0.0044439 | -52.3928 | 122.563
|  | 45681.1042 | 45681.1042 | 54.1042 | 2460699.6042 | 0.25064 | 303.6779 | 9380.3095 | 0.016698 | 0.67738 | 304.3553 | 9380.9869 | 0.98438 | 304.3496 | 23.436 | 23.4386 | -53.3181 | -19.1717 | 0.043032 | -12.0494 | 90.8819 | 0.50837 | 0.25592 | 0.76082 | 727.0553 | 137.9506 | -145.5123 | 141.1266 | -51.1266 | 0.0046514 | -51.1219 | 121.5513
|  | 45681.1083 | 45681.1083 | 54.1083 | 2460699.6083 | 0.25064 | 303.682 | 9380.3137 | 0.016698 | 0.67751 | 304.3595 | 9380.9912 | 0.98438 | 304.3538 | 23.436 | 23.4386 | -53.3138 | -19.1707 | 0.043032 | -12.0504 | 90.8819 | 0.50837 | 0.25592 | 0.76082 | 727.0553 | 143.9496 | -144.0126 | 139.8425 | -49.8425 | 0.0048687 | -49.8376 | 120.611
|  | 45681.1125 | 45681.1125 | 54.1125 | 2460699.6125 | 0.25064 | 303.6861 | 9380.3178 | 0.016698 | 0.67764 | 304.3638 | 9380.9954 | 0.98438 | 304.358 | 23.436 | 23.4386 | -53.3094 | -19.1697 | 0.043032 | -12.0514 | 90.8819 | 0.50837 | 0.25592 | 0.76082 | 727.0552 | 149.9486 | -142.5128 | 138.5463 | -48.5463 | 0.0050966 | -48.5412 | 119.7364
|  | 45681.1167 | 45681.1167 | 54.1167 | 2460699.6167 | 0.25064 | 303.6902 | 9380.3219 | 0.016698 | 0.67777 | 304.368 | 9380.9996 | 0.98438 | 304.3623 | 23.436 | 23.4386 | -53.3051 | -19.1687 | 0.043032 | -12.0524 | 90.8819 | 0.50837 | 0.25592 | 0.76082 | 727.0552 | 155.9476 | -141.0131 | 137.2391 | -47.2391 | 0.0053358 | -47.2338 | 118.9222
|  | 45681.1208 | 45681.1208 | 54.1208 | 2460699.6208 | 0.25064 | 303.6943 | 9380.326 | 0.016698 | 0.6779 | 304.3722 | 9381.0039 | 0.98438 | 304.3665 | 23.436 | 23.4386 | -53.3007 | -19.1676 | 0.043032 | -12.0534 | 90.8819 | 0.50837 | 0.25592 | 0.76082 | 727.0552 | 161.9466 | -139.5133 | 135.922 | -45.922 | 0.0055872 | -45.9164 | 118.1635
|  | 45681.125 | 45681.125 | 54.125 | 2460699.625 | 0.25064 | 303.6984 | 9380.3301 | 0.016698 | 0.67803 | 304.3765 | 9381.0081 | 0.98438 | 304.3708 | 23.436 | 23.4386 | -53.2963 | -19.1666 | 0.043032 | -12.0544 | 90.8819 | 0.50837 | 0.25592 | 0.76082 | 727.0551 | 167.9456 | -138.0136 | 134.5958 | -44.5958 | 0.005852 | -44.5899 | 117.4561
|  | 45681.1292 | 45681.1292 | 54.1292 | 2460699.6292 | 0.25064 | 303.7026 | 9380.3342 | 0.016698 | 0.67816 | 304.3807 | 9381.0123 | 0.98438 | 304.375 | 23.436 | 23.4386 | -53.292 | -19.1656 | 0.043032 | -12.0554 | 90.8819 | 0.50837 | 0.25592 | 0.76082 | 727.0551 | 173.9446 | -136.5139 | 133.2613 | -43.2613 | 0.0061313 | -43.2552 | 116.796
|  | 45681.1333 | 45681.1333 | 54.1333 | 2460699.6333 | 0.25064 | 303.7067 | 9380.3383 | 0.016698 | 0.67829 | 304.3849 | 9381.0166 | 0.98438 | 304.3792 | 23.436 | 23.4386 | -53.2876 | -19.1646 | 0.043032 | -12.0564 | 90.8819 | 0.50837 | 0.25592 | 0.76082 | 727.055 | 179.9436 | -135.0141 | 131.9193 | -41.9193 | 0.0064264 | -41.9128 | 116.1798
|  | 45681.1375 | 45681.1375 | 54.1375 | 2460699.6375 | 0.25064 | 303.7108 | 9380.3424 | 0.016698 | 0.67842 | 304.3892 | 9381.0208 | 0.98438 | 304.3835 | 23.436 | 23.4386 | -53.2833 | -19.1636 | 0.043032 | -12.0574 | 90.8819 | 0.50837 | 0.25592 | 0.76082 | 727.055 | 185.9426 | -133.5144 | 130.5703 | -40.5703 | 0.006739 | -40.5636 | 115.6043
|  | 45681.1417 | 45681.1417 | 54.1417 | 2460699.6417 | 0.25064 | 303.7149 | 9380.3465 | 0.016698 | 0.67855 | 304.3934 | 9381.0251 | 0.98438 | 304.3877 | 23.436 | 23.4386 | -53.2789 | -19.1626 | 0.043032 | -12.0584 | 90.8819 | 0.50837 | 0.25592 | 0.76082 | 727.0549 | 191.9416 | -132.0146 | 129.2151 | -39.2151 | 0.0070709 | -39.208 | 115.0665
|  | 45681.1458 | 45681.1458 | 54.1458 | 2460699.6458 | 0.25064 | 303.719 | 9380.3506 | 0.016698 | 0.67868 | 304.3977 | 9381.0293 | 0.98438 | 304.3919 | 23.436 | 23.4386 | -53.2745 | -19.1616 | 0.043032 | -12.0595 | 90.8819 | 0.50837 | 0.25593 | 0.76082 | 727.0549 | 197.9405 | -130.5149 | 127.8541 | -37.8541 | 0.0074242 | -37.8467 | 114.564
|  | 45681.15 | 45681.15 | 54.15 | 2460699.65 | 0.25064 | 303.7231 | 9380.3547 | 0.016698 | 0.67881 | 304.4019 | 9381.0335 | 0.98438 | 304.3962 | 23.436 | 23.4386 | -53.2702 | -19.1606 | 0.043032 | -12.0605 | 90.8819 | 0.50838 | 0.25593 | 0.76082 | 727.0549 | 203.9395 | -129.0151 | 126.4878 | -36.4878 | 0.0078012 | -36.48 | 114.0942
|  | 45681.1542 | 45681.1542 | 54.1542 | 2460699.6542 | 0.25064 | 303.7272 | 9380.3588 | 0.016698 | 0.67895 | 304.4061 | 9381.0378 | 0.98438 | 304.4004 | 23.436 | 23.4386 | -53.2658 | -19.1596 | 0.043032 | -12.0615 | 90.8819 | 0.50838 | 0.25593 | 0.76083 | 727.0548 | 209.9385 | -127.5154 | 125.1166 | -35.1166 | 0.0082048 | -35.1084 | 113.6552
|  | 45681.1583 | 45681.1583 | 54.1583 | 2460699.6583 | 0.25064 | 303.7313 | 9380.3629 | 0.016698 | 0.67908 | 304.4104 | 9381.042 | 0.98438 | 304.4047 | 23.436 | 23.4386 | -53.2615 | -19.1586 | 0.043032 | -12.0625 | 90.8818 | 0.50838 | 0.25593 | 0.76083 | 727.0548 | 215.9375 | -126.0156 | 123.7409 | -33.7409 | 0.0086384 | -33.7323 | 113.2449
|  | 45681.1625 | 45681.1625 | 54.1625 | 2460699.6625 | 0.25064 | 303.7354 | 9380.367 | 0.016698 | 0.67921 | 304.4146 | 9381.0462 | 0.98438 | 304.4089 | 23.436 | 23.4386 | -53.2571 | -19.1576 | 0.043032 | -12.0635 | 90.8818 | 0.50838 | 0.25593 | 0.76083 | 727.0547 | 221.9365 | -124.5159 | 122.3611 | -32.3611 | 0.0091057 | -32.352 | 112.8615
|  | 45681.1667 | 45681.1667 | 54.1667 | 2460699.6667 | 0.25064 | 303.7395 | 9380.3711 | 0.016698 | 0.67934 | 304.4188 | 9381.0505 | 0.98438 | 304.4131 | 23.436 | 23.4386 | -53.2528 | -19.1566 | 0.043032 | -12.0645 | 90.8818 | 0.50838 | 0.25593 | 0.76083 | 727.0547 | 227.9355 | -123.0161 | 120.9776 | -30.9776 | 0.0096114 | -30.968 | 112.5036
|  | 45681.1708 | 45681.1708 | 54.1708 | 2460699.6708 | 0.25064 | 303.7436 | 9380.3753 | 0.016698 | 0.67947 | 304.4231 | 9381.0547 | 0.98438 | 304.4174 | 23.436 | 23.4386 | -53.2484 | -19.1555 | 0.043032 | -12.0655 | 90.8818 | 0.50838 | 0.25593 | 0.76083 | 727.0546 | 233.9345 | -121.5164 | 119.5906 | -29.5906 | 0.010161 | -29.5804 | 112.1696
|  | 45681.175 | 45681.175 | 54.175 | 2460699.675 | 0.25064 | 303.7477 | 9380.3794 | 0.016698 | 0.6796 | 304.4273 | 9381.059 | 0.98438 | 304.4216 | 23.436 | 23.4386 | -53.244 | -19.1545 | 0.043032 | -12.0665 | 90.8818 | 0.50838 | 0.25593 | 0.76083 | 727.0546 | 239.9335 | -120.0166 | 118.2003 | -28.2003 | 0.010761 | -28.1896 | 111.8582
|  | 45681.1792 | 45681.1792 | 54.1792 | 2460699.6792 | 0.25064 | 303.7518 | 9380.3835 | 0.016698 | 0.67973 | 304.4316 | 9381.0632 | 0.98438 | 304.4259 | 23.436 | 23.4386 | -53.2397 | -19.1535 | 0.043032 | -12.0675 | 90.8818 | 0.50838 | 0.25593 | 0.76083 | 727.0545 | 245.9325 | -118.5169 | 116.8072 | -26.8072 | 0.011419 | -26.7957 | 111.5681
|  | 45681.1833 | 45681.1833 | 54.1833 | 2460699.6833 | 0.25064 | 303.7559 | 9380.3876 | 0.016698 | 0.67986 | 304.4358 | 9381.0674 | 0.98438 | 304.4301 | 23.436 | 23.4386 | -53.2353 | -19.1525 | 0.043032 | -12.0685 | 90.8818 | 0.50838 | 0.25593 | 0.76083 | 727.0545 | 251.9315 | -117.0171 | 115.4113 | -25.4113 | 0.012145 | -25.3991 | 111.2984
|  | 45681.1875 | 45681.1875 | 54.1875 | 2460699.6875 | 0.25064 | 303.76 | 9380.3917 | 0.016698 | 0.67999 | 304.44 | 9381.0717 | 0.98438 | 304.4343 | 23.436 | 23.4386 | -53.231 | -19.1515 | 0.043032 | -12.0695 | 90.8818 | 0.50838 | 0.25593 | 0.76083 | 727.0545 | 257.9305 | -115.5174 | 114.0129 | -24.0129 | 0.012952 | -24 | 111.048
|  | 45681.1917 | 45681.1917 | 54.1917 | 2460699.6917 | 0.25064 | 303.7642 | 9380.3958 | 0.016698 | 0.68012 | 304.4443 | 9381.0759 | 0.98438 | 304.4386 | 23.436 | 23.4386 | -53.2266 | -19.1505 | 0.043032 | -12.0705 | 90.8818 | 0.50838 | 0.25593 | 0.76083 | 727.0544 | 263.9295 | -114.0176 | 112.6123 | -22.6123 | 0.013853 | -22.5984 | 110.816
|  | 45681.1958 | 45681.1958 | 54.1958 | 2460699.6958 | 0.25064 | 303.7683 | 9380.3999 | 0.016698 | 0.68025 | 304.4485 | 9381.0801 | 0.98438 | 304.4428 | 23.436 | 23.4386 | -53.2223 | -19.1495 | 0.043032 | -12.0716 | 90.8818 | 0.50838 | 0.25593 | 0.76083 | 727.0544 | 269.9284 | -112.5179 | 111.2096 | -21.2096 | 0.014869 | -21.1947 | 110.6016
|  | 45681.2 | 45681.2 | 54.2 | 2460699.7 | 0.25064 | 303.7724 | 9380.404 | 0.016698 | 0.68038 | 304.4528 | 9381.0844 | 0.98439 | 304.447 | 23.436 | 23.4386 | -53.2179 | -19.1485 | 0.043032 | -12.0726 | 90.8818 | 0.50838 | 0.25593 | 0.76083 | 727.0543 | 275.9274 | -111.0181 | 109.805 | -19.805 | 0.016022 | -19.7889 | 110.4041
|  | 45681.2042 | 45681.2042 | 54.2042 | 2460699.7042 | 0.25064 | 303.7765 | 9380.4081 | 0.016698 | 0.68051 | 304.457 | 9381.0886 | 0.98439 | 304.4513 | 23.436 | 23.4386 | -53.2135 | -19.1475 | 0.043032 | -12.0736 | 90.8818 | 0.50838 | 0.25594 | 0.76083 | 727.0543 | 281.9264 | -109.5184 | 108.3986 | -18.3986 | 0.017347 | -18.3812 | 110.2227
|  | 45681.2083 | 45681.2083 | 54.2083 | 2460699.7083 | 0.25064 | 303.7806 | 9380.4122 | 0.016698 | 0.68064 | 304.4612 | 9381.0929 | 0.98439 | 304.4555 | 23.436 | 23.4386 | -53.2092 | -19.1465 | 0.043032 | -12.0746 | 90.8818 | 0.50839 | 0.25594 | 0.76083 | 727.0542 | 287.9254 | -108.0186 | 106.9906 | -16.9906 | 0.018884 | -16.9718 | 110.0569
|  | 45681.2125 | 45681.2125 | 54.2125 | 2460699.7125 | 0.25064 | 303.7847 | 9380.4163 | 0.016698 | 0.68078 | 304.4655 | 9381.0971 | 0.98439 | 304.4598 | 23.436 | 23.4386 | -53.2048 | -19.1455 | 0.043032 | -12.0756 | 90.8818 | 0.50839 | 0.25594 | 0.76084 | 727.0542 | 293.9244 | -106.5189 | 105.5813 | -15.5813 | 0.020692 | -15.5606 | 109.9061
|  | 45681.2167 | 45681.2167 | 54.2167 | 2460699.7167 | 0.25064 | 303.7888 | 9380.4204 | 0.016698 | 0.68091 | 304.4697 | 9381.1013 | 0.98439 | 304.464 | 23.436 | 23.4386 | -53.2005 | -19.1444 | 0.043032 | -12.0766 | 90.8818 | 0.50839 | 0.25594 | 0.76084 | 727.0542 | 299.9234 | -105.0191 | 104.1706 | -14.1706 | 0.022852 | -14.1477 | 109.7699
|  | 45681.2208 | 45681.2208 | 54.2208 | 2460699.7208 | 0.25064 | 303.7929 | 9380.4245 | 0.016698 | 0.68104 | 304.4739 | 9381.1056 | 0.98439 | 304.4682 | 23.436 | 23.4386 | -53.1961 | -19.1434 | 0.043032 | -12.0776 | 90.8818 | 0.50839 | 0.25594 | 0.76084 | 727.0541 | 305.9224 | -103.5194 | 102.7588 | -12.7588 | 0.025482 | -12.7333 | 109.6477
|  | 45681.225 | 45681.225 | 54.225 | 2460699.725 | 0.25064 | 303.797 | 9380.4286 | 0.016698 | 0.68117 | 304.4782 | 9381.1098 | 0.98439 | 304.4725 | 23.436 | 23.4386 | -53.1918 | -19.1424 | 0.043032 | -12.0786 | 90.8818 | 0.50839 | 0.25594 | 0.76084 | 727.0541 | 311.9214 | -102.0196 | 101.3459 | -11.3459 | 0.028756 | -11.3172 | 109.5393
|  | 45681.2292 | 45681.2292 | 54.2292 | 2460699.7292 | 0.25064 | 303.8011 | 9380.4327 | 0.016698 | 0.6813 | 304.4824 | 9381.114 | 0.98439 | 304.4767 | 23.436 | 23.4386 | -53.1874 | -19.1414 | 0.043032 | -12.0796 | 90.8818 | 0.50839 | 0.25594 | 0.76084 | 727.054 | 317.9204 | -100.5199 | 99.9322 | -9.9322 | 0.032951 | -9.8992 | 109.4443
|  | 45681.2333 | 45681.2333 | 54.2333 | 2460699.7333 | 0.25064 | 303.8052 | 9380.4369 | 0.016698 | 0.68143 | 304.4867 | 9381.1183 | 0.98439 | 304.4809 | 23.436 | 23.4386 | -53.1831 | -19.1404 | 0.043032 | -12.0806 | 90.8817 | 0.50839 | 0.25594 | 0.76084 | 727.054 | 323.9194 | -99.0202 | 98.5177 | -8.5177 | 0.038527 | -8.4792 | 109.3623
|  | 45681.2375 | 45681.2375 | 54.2375 | 2460699.7375 | 0.25064 | 303.8093 | 9380.441 | 0.016698 | 0.68156 | 304.4909 | 9381.1225 | 0.98439 | 304.4852 | 23.436 | 23.4386 | -53.1787 | -19.1394 | 0.043032 | -12.0816 | 90.8817 | 0.50839 | 0.25594 | 0.76084 | 727.0539 | 329.9184 | -97.5204 | 97.1025 | -7.1025 | 0.046308 | -7.0562 | 109.2932
|  | 45681.2417 | 45681.2417 | 54.2417 | 2460699.7417 | 0.25064 | 303.8134 | 9380.4451 | 0.016698 | 0.68169 | 304.4951 | 9381.1268 | 0.98439 | 304.4894 | 23.436 | 23.4386 | -53.1743 | -19.1384 | 0.043032 | -12.0826 | 90.8817 | 0.50839 | 0.25594 | 0.76084 | 727.0539 | 335.9174 | -96.0207 | 95.6868 | -5.6868 | 0.057943 | -5.6288 | 109.2368
|  | 45681.2458 | 45681.2458 | 54.2458 | 2460699.7458 | 0.25064 | 303.8175 | 9380.4492 | 0.016698 | 0.68182 | 304.4994 | 9381.131 | 0.98439 | 304.4937 | 23.436 | 23.4386 | -53.17 | -19.1374 | 0.043032 | -12.0836 | 90.8817 | 0.50839 | 0.25594 | 0.76084 | 727.0539 | 341.9164 | -94.5209 | 94.2706 | -4.2706 | 0.077269 | -4.1933 | 109.1927
|  | 45681.25 | 45681.25 | 54.25 | 2460699.75 | 0.25064 | 303.8216 | 9380.4533 | 0.016698 | 0.68195 | 304.5036 | 9381.1352 | 0.98439 | 304.4979 | 23.436 | 23.4386 | -53.1656 | -19.1364 | 0.043032 | -12.0846 | 90.8817 | 0.50839 | 0.25594 | 0.76084 | 727.0538 | 347.9154 | -93.0212 | 92.8541 | -2.8541 | 0.11574 | -2.7383 | 109.1611
|  | 45681.2542 | 45681.2542 | 54.2542 | 2460699.7542 | 0.25064 | 303.8258 | 9380.4574 | 0.016698 | 0.68208 | 304.5078 | 9381.1395 | 0.98439 | 304.5021 | 23.436 | 23.4386 | -53.1613 | -19.1354 | 0.043032 | -12.0856 | 90.8817 | 0.50839 | 0.25594 | 0.76084 | 727.0538 | 353.9144 | -91.5214 | 91.4373 | -1.4373 | 0.22996 | -1.2074 | 109.1416
|  | 45681.2583 | 45681.2583 | 54.2583 | 2460699.7583 | 0.25064 | 303.8299 | 9380.4615 | 0.016698 | 0.68221 | 304.5121 | 9381.1437 | 0.98439 | 304.5064 | 23.436 | 23.4386 | -53.1569 | -19.1343 | 0.043032 | -12.0866 | 90.8817 | 0.50839 | 0.25594 | 0.76084 | 727.0537 | 359.9134 | -90.0217 | 90.0205 | -0.020459 | 0.4849 | 0.46444 | 109.1343
|  | 45681.2625 | 45681.2625 | 54.2625 | 2460699.7625 | 0.25064 | 303.834 | 9380.4656 | 0.016698 | 0.68234 | 304.5163 | 9381.1479 | 0.98439 | 304.5106 | 23.436 | 23.4386 | -53.1526 | -19.1333 | 0.043032 | -12.0876 | 90.8817 | 0.50839 | 0.25594 | 0.76084 | 727.0537 | 365.9124 | -88.5219 | 88.6036 | 1.3964 | 0.32802 | 1.7244 | 109.1392
|  | 45681.2667 | 45681.2667 | 54.2667 | 2460699.7667 | 0.25064 | 303.8381 | 9380.4697 | 0.016698 | 0.68247 | 304.5206 | 9381.1522 | 0.98439 | 304.5148 | 23.436 | 23.4386 | -53.1482 | -19.1323 | 0.043032 | -12.0886 | 90.8817 | 0.50839 | 0.25595 | 0.76084 | 727.0536 | 371.9114 | -87.0222 | 87.1868 | 2.8132 | 0.23758 | 3.0508 | 109.1563
|  | 45681.2708 | 45681.2708 | 54.2708 | 2460699.7708 | 0.25064 | 303.8422 | 9380.4738 | 0.016698 | 0.68261 | 304.5248 | 9381.1564 | 0.98439 | 304.5191 | 23.436 | 23.4386 | -53.1438 | -19.1313 | 0.043032 | -12.0896 | 90.8817 | 0.5084 | 0.25595 | 0.76084 | 727.0536 | 377.9104 | -85.5224 | 85.7702 | 4.2298 | 0.18132 | 4.4112 | 109.1856
|  | 45681.275 | 45681.275 | 54.275 | 2460699.775 | 0.25064 | 303.8463 | 9380.4779 | 0.016698 | 0.68274 | 304.529 | 9381.1607 | 0.98439 | 304.5233 | 23.436 | 23.4386 | -53.1395 | -19.1303 | 0.043032 | -12.0906 | 90.8817 | 0.5084 | 0.25595 | 0.76085 | 727.0536 | 383.9094 | -84.0227 | 84.3539 | 5.6461 | 0.14565 | 5.7918 | 109.2272
|  | 45681.2792 | 45681.2792 | 54.2792 | 2460699.7792 | 0.25064 | 303.8504 | 9380.482 | 0.016698 | 0.68287 | 304.5333 | 9381.1649 | 0.98439 | 304.5276 | 23.436 | 23.4386 | -53.1351 | -19.1293 | 0.043032 | -12.0916 | 90.8817 | 0.5084 | 0.25595 | 0.76085 | 727.0535 | 389.9084 | -82.5229 | 82.9379 | 7.0621 | 0.12087 | 7.1829 | 109.2813
|  | 45681.2833 | 45681.2833 | 54.2833 | 2460699.7833 | 0.25064 | 303.8545 | 9380.4861 | 0.016698 | 0.683 | 304.5375 | 9381.1691 | 0.98439 | 304.5318 | 23.436 | 23.4386 | -53.1308 | -19.1283 | 0.043032 | -12.0926 | 90.8817 | 0.5084 | 0.25595 | 0.76085 | 727.0535 | 395.9074 | -81.0232 | 81.5226 | 8.4774 | 0.10273 | 8.5802 | 109.3479
|  | 45681.2875 | 45681.2875 | 54.2875 | 2460699.7875 | 0.25064 | 303.8586 | 9380.4902 | 0.016698 | 0.68313 | 304.5417 | 9381.1734 | 0.98439 | 304.536 | 23.436 | 23.4386 | -53.1264 | -19.1273 | 0.043032 | -12.0936 | 90.8817 | 0.5084 | 0.25595 | 0.76085 | 727.0534 | 401.9064 | -79.5234 | 80.1078 | 9.8922 | 0.089028 | 9.9812 | 109.4274
|  | 45681.2917 | 45681.2917 | 54.2917 | 2460699.7917 | 0.25064 | 303.8627 | 9380.4943 | 0.016698 | 0.68326 | 304.546 | 9381.1776 | 0.98439 | 304.5403 | 23.436 | 23.4386 | -53.1221 | -19.1263 | 0.043032 | -12.0946 | 90.8817 | 0.5084 | 0.25595 | 0.76085 | 727.0534 | 407.9054 | -78.0237 | 78.6938 | 11.3062 | 0.078363 | 11.3846 | 109.52
|  | 45681.2958 | 45681.2958 | 54.2958 | 2460699.7958 | 0.25064 | 303.8668 | 9380.4985 | 0.016698 | 0.68339 | 304.5502 | 9381.1818 | 0.9844 | 304.5445 | 23.436 | 23.4386 | -53.1177 | -19.1252 | 0.043032 | -12.0956 | 90.8817 | 0.5084 | 0.25595 | 0.76085 | 727.0533 | 413.9044 | -76.5239 | 77.2806 | 12.7194 | 0.069851 | 12.7893 | 109.6259
|  | 45681.3 | 45681.3 | 54.3 | 2460699.8 | 0.25064 | 303.8709 | 9380.5026 | 0.016698 | 0.68352 | 304.5545 | 9381.1861 | 0.9844 | 304.5487 | 23.436 | 23.4386 | -53.1134 | -19.1242 | 0.043032 | -12.0966 | 90.8817 | 0.5084 | 0.25595 | 0.76085 | 727.0533 | 419.9034 | -75.0242 | 75.8684 | 14.1316 | 0.062907 | 14.1945 | 109.7454
|  | 45681.3042 | 45681.3042 | 54.3042 | 2460699.8042 | 0.25064 | 303.875 | 9380.5067 | 0.016698 | 0.68365 | 304.5587 | 9381.1903 | 0.9844 | 304.553 | 23.436 | 23.4386 | -53.109 | -19.1232 | 0.043032 | -12.0976 | 90.8817 | 0.5084 | 0.25595 | 0.76085 | 727.0533 | 425.9024 | -73.5244 | 74.4573 | 15.5427 | 0.057138 | 15.5998 | 109.879
|  | 45681.3083 | 45681.3083 | 54.3083 | 2460699.8083 | 0.25064 | 303.8791 | 9380.5108 | 0.016698 | 0.68378 | 304.5629 | 9381.1946 | 0.9844 | 304.5572 | 23.436 | 23.4386 | -53.1046 | -19.1222 | 0.043032 | -12.0986 | 90.8817 | 0.5084 | 0.25595 | 0.76085 | 727.0532 | 431.9014 | -72.0247 | 73.0475 | 16.9525 | 0.052267 | 17.0048 | 110.0272
|  | 45681.3125 | 45681.3125 | 54.3125 | 2460699.8125 | 0.25065 | 303.8833 | 9380.5149 | 0.016698 | 0.68391 | 304.5672 | 9381.1988 | 0.9844 | 304.5615 | 23.436 | 23.4386 | -53.1003 | -19.1212 | 0.043032 | -12.0996 | 90.8816 | 0.5084 | 0.25595 | 0.76085 | 727.0532 | 437.9004 | -70.5249 | 71.639 | 18.361 | 0.0481 | 18.4091 | 110.1902
|  | 45681.3167 | 45681.3167 | 54.3167 | 2460699.8167 | 0.25065 | 303.8874 | 9380.519 | 0.016698 | 0.68404 | 304.5714 | 9381.203 | 0.9844 | 304.5657 | 23.436 | 23.4386 | -53.0959 | -19.1202 | 0.043032 | -12.1006 | 90.8816 | 0.5084 | 0.25595 | 0.76085 | 727.0531 | 443.8994 | -69.0252 | 70.2321 | 19.7679 | 0.044492 | 19.8124 | 110.3688
|  | 45681.3208 | 45681.3208 | 54.3208 | 2460699.8208 | 0.25065 | 303.8915 | 9380.5231 | 0.016698 | 0.68417 | 304.5756 | 9381.2073 | 0.9844 | 304.5699 | 23.436 | 23.4386 | -53.0916 | -19.1192 | 0.043032 | -12.1016 | 90.8816 | 0.5084 | 0.25595 | 0.76085 | 727.0531 | 449.8984 | -67.5254 | 68.8269 | 21.1731 | 0.041335 | 21.2145 | 110.5635
|  | 45681.325 | 45681.325 | 54.325 | 2460699.825 | 0.25065 | 303.8956 | 9380.5272 | 0.016698 | 0.6843 | 304.5799 | 9381.2115 | 0.9844 | 304.5742 | 23.436 | 23.4386 | -53.0872 | -19.1182 | 0.043032 | -12.1026 | 90.8816 | 0.5084 | 0.25596 | 0.76085 | 727.053 | 455.8974 | -66.0257 | 67.4235 | 22.5765 | 0.038547 | 22.615 | 110.775
|  | 45681.3292 | 45681.3292 | 54.3292 | 2460699.8292 | 0.25065 | 303.8997 | 9380.5313 | 0.016698 | 0.68443 | 304.5841 | 9381.2157 | 0.9844 | 304.5784 | 23.436 | 23.4386 | -53.0829 | -19.1172 | 0.043032 | -12.1036 | 90.8816 | 0.50841 | 0.25596 | 0.76085 | 727.053 | 461.8964 | -64.5259 | 66.0222 | 23.9778 | 0.036067 | 24.0139 | 111.004
|  | 45681.3333 | 45681.3333 | 54.3333 | 2460699.8333 | 0.25065 | 303.9038 | 9380.5354 | 0.016698 | 0.68457 | 304.5884 | 9381.22 | 0.9844 | 304.5826 | 23.436 | 23.4386 | -53.0785 | -19.1161 | 0.043032 | -12.1046 | 90.8816 | 0.50841 | 0.25596 | 0.76085 | 727.053 | 467.8954 | -63.0262 | 64.6231 | 25.3769 | 0.033843 | 25.4108 | 111.2513
|  | 45681.3375 | 45681.3375 | 54.3375 | 2460699.8375 | 0.25065 | 303.9079 | 9380.5395 | 0.016698 | 0.6847 | 304.5926 | 9381.2242 | 0.9844 | 304.5869 | 23.436 | 23.4386 | -53.0742 | -19.1151 | 0.043032 | -12.1056 | 90.8816 | 0.50841 | 0.25596 | 0.76086 | 727.0529 | 473.8944 | -61.5264 | 63.2264 | 26.7736 | 0.031835 | 26.8055 | 111.5178
|  | 45681.3417 | 45681.3417 | 54.3417 | 2460699.8417 | 0.25065 | 303.912 | 9380.5436 | 0.016698 | 0.68483 | 304.5968 | 9381.2285 | 0.9844 | 304.5911 | 23.436 | 23.4386 | -53.0698 | -19.1141 | 0.043032 | -12.1066 | 90.8816 | 0.50841 | 0.25596 | 0.76086 | 727.0529 | 479.8934 | -60.0267 | 61.8323 | 28.1677 | 0.030014 | 28.1977 | 111.8045
|  | 45681.3458 | 45681.3458 | 54.3458 | 2460699.8458 | 0.25065 | 303.9161 | 9380.5477 | 0.016698 | 0.68496 | 304.6011 | 9381.2327 | 0.9844 | 304.5954 | 23.436 | 23.4386 | -53.0655 | -19.1131 | 0.043032 | -12.1076 | 90.8816 | 0.50841 | 0.25596 | 0.76086 | 727.0528 | 485.8924 | -58.5269 | 60.4412 | 29.5588 | 0.028351 | 29.5872 | 112.1125
|  | 45681.35 | 45681.35 | 54.35 | 2460699.85 | 0.25065 | 303.9202 | 9380.5518 | 0.016698 | 0.68509 | 304.6053 | 9381.2369 | 0.9844 | 304.5996 | 23.436 | 23.4386 | -53.0611 | -19.1121 | 0.043032 | -12.1086 | 90.8816 | 0.50841 | 0.25596 | 0.76086 | 727.0528 | 491.8914 | -57.0272 | 59.0531 | 30.9469 | 0.026826 | 30.9737 | 112.4429
|  | 45681.3542 | 45681.3542 | 54.3542 | 2460699.8542 | 0.25065 | 303.9243 | 9380.5559 | 0.016698 | 0.68522 | 304.6095 | 9381.2412 | 0.9844 | 304.6038 | 23.436 | 23.4386 | -53.0567 | -19.1111 | 0.043032 | -12.1096 | 90.8816 | 0.50841 | 0.25596 | 0.76086 | 727.0527 | 497.8904 | -55.5274 | 57.6685 | 32.3315 | 0.025422 | 32.3569 | 112.7972
|  | 45681.3583 | 45681.3583 | 54.3583 | 2460699.8583 | 0.25065 | 303.9284 | 9380.5601 | 0.016698 | 0.68535 | 304.6138 | 9381.2454 | 0.9844 | 304.6081 | 23.436 | 23.4386 | -53.0524 | -19.1101 | 0.043032 | -12.1106 | 90.8816 | 0.50841 | 0.25596 | 0.76086 | 727.0527 | 503.8894 | -54.0277 | 56.2876 | 33.7124 | 0.024123 | 33.7365 | 113.1767
|  | 45681.3625 | 45681.3625 | 54.3625 | 2460699.8625 | 0.25065 | 303.9325 | 9380.5642 | 0.016698 | 0.68548 | 304.618 | 9381.2496 | 0.9844 | 304.6123 | 23.436 | 23.4386 | -53.048 | -19.109 | 0.043032 | -12.1116 | 90.8816 | 0.50841 | 0.25596 | 0.76086 | 727.0526 | 509.8884 | -52.5279 | 54.9107 | 35.0893 | 0.022917 | 35.1122 | 113.5831
|  | 45681.3667 | 45681.3667 | 54.3667 | 2460699.8667 | 0.25065 | 303.9366 | 9380.5683 | 0.016698 | 0.68561 | 304.6223 | 9381.2539 | 0.9844 | 304.6165 | 23.436 | 23.4386 | -53.0437 | -19.108 | 0.043032 | -12.1126 | 90.8816 | 0.50841 | 0.25596 | 0.76086 | 727.0526 | 515.8874 | -51.0282 | 53.5383 | 36.4617 | 0.021793 | 36.4835 | 114.018
|  | 45681.3708 | 45681.3708 | 54.3708 | 2460699.8708 | 0.25065 | 303.9407 | 9380.5724 | 0.016698 | 0.68574 | 304.6265 | 9381.2581 | 0.9844 | 304.6208 | 23.436 | 23.4386 | -53.0393 | -19.107 | 0.043032 | -12.1136 | 90.8816 | 0.50841 | 0.25596 | 0.76086 | 727.0526 | 521.8864 | -49.5284 | 52.1706 | 37.8294 | 0.020743 | 37.8502 | 114.4834
|  | 45681.375 | 45681.375 | 54.375 | 2460699.875 | 0.25065 | 303.9449 | 9380.5765 | 0.016698 | 0.68587 | 304.6307 | 9381.2624 | 0.9844 | 304.625 | 23.436 | 23.4386 | -53.035 | -19.106 | 0.043032 | -12.1146 | 90.8816 | 0.50841 | 0.25596 | 0.76086 | 727.0525 | 527.8854 | -48.0287 | 50.8081 | 39.1919 | 0.019758 | 39.2117 | 114.9815
|  | 45681.3792 | 45681.3792 | 54.3792 | 2460699.8792 | 0.25065 | 303.949 | 9380.5806 | 0.016698 | 0.686 | 304.635 | 9381.2666 | 0.9844 | 304.6293 | 23.436 | 23.4386 | -53.0306 | -19.105 | 0.043032 | -12.1156 | 90.8816 | 0.50841 | 0.25596 | 0.76086 | 727.0525 | 533.8844 | -46.5289 | 49.4513 | 40.5487 | 0.018833 | 40.5676 | 115.5146
|  | 45681.3833 | 45681.3833 | 54.3833 | 2460699.8833 | 0.25065 | 303.9531 | 9380.5847 | 0.016698 | 0.68613 | 304.6392 | 9381.2708 | 0.9844 | 304.6335 | 23.436 | 23.4386 | -53.0263 | -19.104 | 0.043032 | -12.1166 | 90.8816 | 0.50841 | 0.25597 | 0.76086 | 727.0524 | 539.8834 | -45.0292 | 48.1007 | 41.8993 | 0.017961 | 41.9173 | 116.0853
|  | 45681.3875 | 45681.3875 | 54.3875 | 2460699.8875 | 0.25065 | 303.9572 | 9380.5888 | 0.016698 | 0.68626 | 304.6434 | 9381.2751 | 0.9844 | 304.6377 | 23.436 | 23.4386 | -53.0219 | -19.103 | 0.043032 | -12.1176 | 90.8815 | 0.50842 | 0.25597 | 0.76086 | 727.0524 | 545.8824 | -43.5294 | 46.7569 | 43.2431 | 0.017137 | 43.2603 | 116.6964
|  | 45681.3917 | 45681.3917 | 54.3917 | 2460699.8917 | 0.25065 | 303.9613 | 9380.5929 | 0.016698 | 0.68639 | 304.6477 | 9381.2793 | 0.98441 | 304.642 | 23.436 | 23.4386 | -53.0176 | -19.102 | 0.043032 | -12.1186 | 90.8815 | 0.50842 | 0.25597 | 0.76086 | 727.0523 | 551.8814 | -42.0297 | 45.4205 | 44.5795 | 0.016357 | 44.5959 | 117.3511
|  | 45681.3958 | 45681.3958 | 54.3958 | 2460699.8958 | 0.25065 | 303.9654 | 9380.597 | 0.016698 | 0.68652 | 304.6519 | 9381.2835 | 0.98441 | 304.6462 | 23.436 | 23.4386 | -53.0132 | -19.1009 | 0.043032 | -12.1196 | 90.8815 | 0.50842 | 0.25597 | 0.76087 | 727.0523 | 557.8804 | -40.5299 | 44.0923 | 45.9077 | 0.015618 | 45.9234 | 118.053
|  | 45681.4 | 45681.4 | 54.4 | 2460699.9 | 0.25065 | 303.9695 | 9380.6011 | 0.016698 | 0.68665 | 304.6562 | 9381.2878 | 0.98441 | 304.6504 | 23.436 | 23.4386 | -53.0088 | -19.0999 | 0.043032 | -12.1206 | 90.8815 | 0.50842 | 0.25597 | 0.76087 | 727.0523 | 563.8794 | -39.0301 | 42.773 | 47.227 | 0.014915 | 47.242 | 118.8058
|  | 45681.4042 | 45681.4042 | 54.4042 | 2460699.9042 | 0.25065 | 303.9736 | 9380.6052 | 0.016698 | 0.68678 | 304.6604 | 9381.292 | 0.98441 | 304.6547 | 23.436 | 23.4386 | -53.0045 | -19.0989 | 0.043032 | -12.1216 | 90.8815 | 0.50842 | 0.25597 | 0.76087 | 727.0522 | 569.8784 | -37.5304 | 41.4635 | 48.5365 | 0.014247 | 48.5508 | 119.6139
|  | 45681.4083 | 45681.4083 | 54.4083 | 2460699.9083 | 0.25065 | 303.9777 | 9380.6093 | 0.016698 | 0.68692 | 304.6646 | 9381.2962 | 0.98441 | 304.6589 | 23.436 | 23.4386 | -53.0001 | -19.0979 | 0.043032 | -12.1226 | 90.8815 | 0.50842 | 0.25597 | 0.76087 | 727.0522 | 575.8774 | -36.0306 | 40.1648 | 49.8352 | 0.01361 | 49.8488 | 120.4821
|  | 45681.4125 | 45681.4125 | 54.4125 | 2460699.9125 | 0.25065 | 303.9818 | 9380.6134 | 0.016698 | 0.68705 | 304.6689 | 9381.3005 | 0.98441 | 304.6632 | 23.436 | 23.4386 | -52.9958 | -19.0969 | 0.043032 | -12.1236 | 90.8815 | 0.50842 | 0.25597 | 0.76087 | 727.0521 | 581.8764 | -34.5309 | 38.8781 | 51.1219 | 0.013002 | 51.1349 | 121.4157
|  | 45681.4167 | 45681.4167 | 54.4167 | 2460699.9167 | 0.25065 | 303.9859 | 9380.6175 | 0.016698 | 0.68718 | 304.6731 | 9381.3047 | 0.98441 | 304.6674 | 23.436 | 23.4386 | -52.9914 | -19.0959 | 0.043032 | -12.1246 | 90.8815 | 0.50842 | 0.25597 | 0.76087 | 727.0521 | 587.8754 | -33.0311 | 37.6046 | 52.3954 | 0.012422 | 52.4078 | 122.4204
|  | 45681.4208 | 45681.4208 | 54.4208 | 2460699.9208 | 0.25065 | 303.99 | 9380.6217 | 0.016698 | 0.68731 | 304.6773 | 9381.309 | 0.98441 | 304.6716 | 23.436 | 23.4386 | -52.9871 | -19.0949 | 0.043032 | -12.1256 | 90.8815 | 0.50842 | 0.25597 | 0.76087 | 727.052 | 593.8744 | -31.5314 | 36.3457 | 53.6543 | 0.011867 | 53.6662 | 123.5028
|  | 45681.425 | 45681.425 | 54.425 | 2460699.925 | 0.25065 | 303.9941 | 9380.6258 | 0.016698 | 0.68744 | 304.6816 | 9381.3132 | 0.98441 | 304.6759 | 23.436 | 23.4386 | -52.9827 | -19.0938 | 0.043032 | -12.1266 | 90.8815 | 0.50842 | 0.25597 | 0.76087 | 727.052 | 599.8734 | -30.0316 | 35.103 | 54.897 | 0.011337 | 54.9083 | 124.67
|  | 45681.4292 | 45681.4292 | 54.4292 | 2460699.9292 | 0.25065 | 303.9982 | 9380.6299 | 0.016698 | 0.68757 | 304.6858 | 9381.3174 | 0.98441 | 304.6801 | 23.436 | 23.4386 | -52.9784 | -19.0928 | 0.043032 | -12.1276 | 90.8815 | 0.50842 | 0.25597 | 0.76087 | 727.052 | 605.8724 | -28.5319 | 33.8784 | 56.1216 | 0.01083 | 56.1324 | 125.93
|  | 45681.4333 | 45681.4333 | 54.4333 | 2460699.9333 | 0.25065 | 304.0024 | 9380.634 | 0.016698 | 0.6877 | 304.6901 | 9381.3217 | 0.98441 | 304.6843 | 23.436 | 23.4386 | -52.974 | -19.0918 | 0.043032 | -12.1285 | 90.8815 | 0.50842 | 0.25597 | 0.76087 | 727.0519 | 611.8715 | -27.0321 | 32.6739 | 57.3261 | 0.010345 | 57.3364 | 127.2914
|  | 45681.4375 | 45681.4375 | 54.4375 | 2460699.9375 | 0.25065 | 304.0065 | 9380.6381 | 0.016698 | 0.68783 | 304.6943 | 9381.3259 | 0.98441 | 304.6886 | 23.436 | 23.4386 | -52.9697 | -19.0908 | 0.043032 | -12.1295 | 90.8815 | 0.50842 | 0.25597 | 0.76087 | 727.0519 | 617.8705 | -25.5324 | 31.4919 | 58.5081 | 0.0098823 | 58.518 | 128.7637
|  | 45681.4417 | 45681.4417 | 54.4417 | 2460699.9417 | 0.25065 | 304.0106 | 9380.6422 | 0.016698 | 0.68796 | 304.6985 | 9381.3301 | 0.98441 | 304.6928 | 23.436 | 23.4386 | -52.9653 | -19.0898 | 0.043032 | -12.1305 | 90.8815 | 0.50842 | 0.25598 | 0.76087 | 727.0518 | 623.8695 | -24.0326 | 30.3349 | 59.6651 | 0.0094401 | 59.6745 | 130.3574
|  | 45681.4458 | 45681.4458 | 54.4458 | 2460699.9458 | 0.25065 | 304.0147 | 9380.6463 | 0.016698 | 0.68809 | 304.7028 | 9381.3344 | 0.98441 | 304.6971 | 23.436 | 23.4386 | -52.961 | -19.0888 | 0.043032 | -12.1315 | 90.8815 | 0.50842 | 0.25598 | 0.76087 | 727.0518 | 629.8685 | -22.5329 | 29.2061 | 60.7939 | 0.0090186 | 60.803 | 132.0836
|  | 45681.45 | 45681.45 | 54.45 | 2460699.95 | 0.25065 | 304.0188 | 9380.6504 | 0.016698 | 0.68822 | 304.707 | 9381.3386 | 0.98441 | 304.7013 | 23.436 | 23.4386 | -52.9566 | -19.0877 | 0.043032 | -12.1325 | 90.8815 | 0.50843 | 0.25598 | 0.76087 | 727.0517 | 635.8675 | -21.0331 | 28.1087 | 61.8913 | 0.0086176 | 61.8999 | 133.9544
|  | 45681.4542 | 45681.4542 | 54.4542 | 2460699.9542 | 0.25065 | 304.0229 | 9380.6545 | 0.016698 | 0.68835 | 304.7112 | 9381.3429 | 0.98441 | 304.7055 | 23.436 | 23.4386 | -52.9523 | -19.0867 | 0.043032 | -12.1335 | 90.8815 | 0.50843 | 0.25598 | 0.76087 | 727.0517 | 641.8665 | -19.5334 | 27.0468 | 62.9532 | 0.0082372 | 62.9615 | 135.9823
|  | 45681.4583 | 45681.4583 | 54.4583 | 2460699.9583 | 0.25065 | 304.027 | 9380.6586 | 0.016698 | 0.68848 | 304.7155 | 9381.3471 | 0.98441 | 304.7098 | 23.436 | 23.4386 | -52.9479 | -19.0857 | 0.043032 | -12.1345 | 90.8815 | 0.50843 | 0.25598 | 0.76088 | 727.0517 | 647.8655 | -18.0336 | 26.0246 | 63.9754 | 0.0078778 | 63.9833 | 138.1803
|  | 45681.4625 | 45681.4625 | 54.4625 | 2460699.9625 | 0.25065 | 304.0311 | 9380.6627 | 0.016698 | 0.68861 | 304.7197 | 9381.3513 | 0.98441 | 304.714 | 23.436 | 23.4386 | -52.9435 | -19.0847 | 0.043032 | -12.1355 | 90.8815 | 0.50843 | 0.25598 | 0.76088 | 727.0516 | 653.8645 | -16.5339 | 25.047 | 64.953 | 0.0075398 | 64.9605 | 140.5615
|  | 45681.4667 | 45681.4667 | 54.4667 | 2460699.9667 | 0.25065 | 304.0352 | 9380.6668 | 0.016698 | 0.68874 | 304.7239 | 9381.3556 | 0.98441 | 304.7182 | 23.436 | 23.4386 | -52.9392 | -19.0837 | 0.043032 | -12.1365 | 90.8814 | 0.50843 | 0.25598 | 0.76088 | 727.0516 | 659.8635 | -15.0341 | 24.1196 | 65.8804 | 0.0072241 | 65.8877 | 143.1383
|  | 45681.4708 | 45681.4708 | 54.4708 | 2460699.9708 | 0.25065 | 304.0393 | 9380.6709 | 0.016698 | 0.68887 | 304.7282 | 9381.3598 | 0.98441 | 304.7225 | 23.436 | 23.4386 | -52.9348 | -19.0827 | 0.043032 | -12.1375 | 90.8814 | 0.50843 | 0.25598 | 0.76088 | 727.0515 | 665.8625 | -13.5344 | 23.2482 | 66.7518 | 0.0069317 | 66.7587 | 145.9218
|  | 45681.475 | 45681.475 | 54.475 | 2460699.975 | 0.25065 | 304.0434 | 9380.675 | 0.016698 | 0.689 | 304.7324 | 9381.364 | 0.98441 | 304.7267 | 23.436 | 23.4386 | -52.9305 | -19.0817 | 0.043032 | -12.1385 | 90.8814 | 0.50843 | 0.25598 | 0.76088 | 727.0515 | 671.8615 | -12.0346 | 22.4395 | 67.5605 | 0.0066636 | 67.5672 | 148.9208
|  | 45681.4792 | 45681.4792 | 54.4792 | 2460699.9792 | 0.25065 | 304.0475 | 9380.6791 | 0.016698 | 0.68913 | 304.7367 | 9381.3683 | 0.98441 | 304.731 | 23.436 | 23.4386 | -52.9261 | -19.0806 | 0.043032 | -12.1395 | 90.8814 | 0.50843 | 0.25598 | 0.76088 | 727.0514 | 677.8605 | -10.5349 | 21.7005 | 68.2995 | 0.0064214 | 68.3059 | 152.1404
|  | 45681.4833 | 45681.4833 | 54.4833 | 2460699.9833 | 0.25065 | 304.0516 | 9380.6833 | 0.016698 | 0.68926 | 304.7409 | 9381.3725 | 0.98441 | 304.7352 | 23.436 | 23.4386 | -52.9218 | -19.0796 | 0.043032 | -12.1405 | 90.8814 | 0.50843 | 0.25598 | 0.76088 | 727.0514 | 683.8595 | -9.0351 | 21.0385 | 68.9615 | 0.0062065 | 68.9677 | 155.5807
|  | 45681.4875 | 45681.4875 | 54.4875 | 2460699.9875 | 0.25065 | 304.0557 | 9380.6874 | 0.016698 | 0.6894 | 304.7451 | 9381.3768 | 0.98442 | 304.7394 | 23.436 | 23.4386 | -52.9174 | -19.0786 | 0.043032 | -12.1414 | 90.8814 | 0.50843 | 0.25598 | 0.76088 | 727.0514 | 689.8586 | -7.5354 | 20.4611 | 69.5389 | 0.0060206 | 69.5449 | 159.2352
|  | 45681.4917 | 45681.4917 | 54.4917 | 2460699.9917 | 0.25065 | 304.0598 | 9380.6915 | 0.016698 | 0.68953 | 304.7494 | 9381.381 | 0.98442 | 304.7437 | 23.436 | 23.4386 | -52.9131 | -19.0776 | 0.043032 | -12.1424 | 90.8814 | 0.50843 | 0.25598 | 0.76088 | 727.0513 | 695.8576 | -6.0356 | 19.9756 | 70.0244 | 0.0058654 | 70.0302 | 163.0892
|  | 45681.4958 | 45681.4958 | 54.4958 | 2460699.9958 | 0.25065 | 304.064 | 9380.6956 | 0.016698 | 0.68966 | 304.7536 | 9381.3852 | 0.98442 | 304.7479 | 23.436 | 23.4386 | -52.9087 | -19.0766 | 0.043032 | -12.1434 | 90.8814 | 0.50843 | 0.25598 | 0.76088 | 727.0513 | 701.8566 | -4.5359 | 19.5889 | 70.4111 | 0.0057424 | 70.4169 | 167.1191
|  | 45681.5 | 45681.5 | 54.5 | 2460700 | 0.25065 | 304.0681 | 9380.6997 | 0.016698 | 0.68979 | 304.7578 | 9381.3895 | 0.98442 | 304.7521 | 23.436 | 23.4386 | -52.9044 | -19.0756 | 0.043032 | -12.1444 | 90.8814 | 0.50843 | 0.25599 | 0.76088 | 727.0512 | 707.8556 | -3.0361 | 19.3068 | 70.6932 | 0.0056531 | 70.6989 | 171.2919
|  | 45681.5042 | 45681.5042 | 54.5042 | 2460700.0042 | 0.25065 | 304.0722 | 9380.7038 | 0.016698 | 0.68992 | 304.7621 | 9381.3937 | 0.98442 | 304.7564 | 23.436 | 23.4386 | -52.9 | -19.0745 | 0.043032 | -12.1454 | 90.8814 | 0.50843 | 0.25599 | 0.76088 | 727.0512 | 713.8546 | -1.5364 | 19.134 | 70.866 | 0.0055985 | 70.8716 | 175.5663
|  | 45681.5083 | 45681.5083 | 54.5083 | 2460700.0083 | 0.25065 | 304.0763 | 9380.7079 | 0.016698 | 0.69005 | 304.7663 | 9381.3979 | 0.98442 | 304.7606 | 23.436 | 23.4386 | -52.8957 | -19.0735 | 0.043032 | -12.1464 | 90.8814 | 0.50843 | 0.25599 | 0.76088 | 727.0511 | 719.8536 | -0.036599 | 19.0736 | 70.9264 | 0.0055794 | 70.932 | 179.8942
|  | 45681.5125 | 45681.5125 | 54.5125 | 2460700.0125 | 0.25065 | 304.0804 | 9380.712 | 0.016698 | 0.69018 | 304.7706 | 9381.4022 | 0.98442 | 304.7648 | 23.436 | 23.4386 | -52.8913 | -19.0725 | 0.043032 | -12.1474 | 90.8814 | 0.50844 | 0.25599 | 0.76088 | 727.0511 | 725.8526 | 1.4632 | 19.1265 | 70.8735 | 0.0055961 | 70.8791 | 184.2238
|  | 45681.5167 | 45681.5167 | 54.5167 | 2460700.0167 | 0.25065 | 304.0845 | 9380.7161 | 0.016698 | 0.69031 | 304.7748 | 9381.4064 | 0.98442 | 304.7691 | 23.436 | 23.4386 | -52.887 | -19.0715 | 0.043032 | -12.1484 | 90.8814 | 0.50844 | 0.25599 | 0.76088 | 727.051 | 731.8516 | 2.9629 | 19.2918 | 70.7082 | 0.0056483 | 70.7138 | 188.5033
|  | 45681.5208 | 45681.5208 | 54.5208 | 2460700.0208 | 0.25065 | 304.0886 | 9380.7202 | 0.016698 | 0.69044 | 304.779 | 9381.4107 | 0.98442 | 304.7733 | 23.436 | 23.4386 | -52.8826 | -19.0705 | 0.043032 | -12.1494 | 90.8814 | 0.50844 | 0.25599 | 0.76089 | 727.051 | 737.8506 | 4.4627 | 19.5667 | 70.4333 | 0.0057354 | 70.439 | 192.6845
|  | 45681.525 | 45681.525 | 54.525 | 2460700.025 | 0.25065 | 304.0927 | 9380.7243 | 0.016698 | 0.69057 | 304.7833 | 9381.4149 | 0.98442 | 304.7776 | 23.436 | 23.4386 | -52.8783 | -19.0695 | 0.043032 | -12.1504 | 90.8814 | 0.50844 | 0.25599 | 0.76089 | 727.051 | 743.8496 | 5.9624 | 19.9467 | 70.0533 | 0.0058562 | 70.0592 | 196.7252
|  | 45681.5292 | 45681.5292 | 54.5292 | 2460700.0292 | 0.25065 | 304.0968 | 9380.7284 | 0.016698 | 0.6907 | 304.7875 | 9381.4191 | 0.98442 | 304.7818 | 23.436 | 23.4386 | -52.8739 | -19.0684 | 0.043032 | -12.1513 | 90.8814 | 0.50844 | 0.25599 | 0.76089 | 727.0509 | 749.8487 | 7.4622 | 20.4259 | 69.5741 | 0.0060093 | 69.5802 | 200.592
|  | 45681.5333 | 45681.5333 | 54.5333 | 2460700.0333 | 0.25065 | 304.1009 | 9380.7325 | 0.016698 | 0.69083 | 304.7917 | 9381.4234 | 0.98442 | 304.786 | 23.436 | 23.4386 | -52.8695 | -19.0674 | 0.043032 | -12.1523 | 90.8814 | 0.50844 | 0.25599 | 0.76089 | 727.0509 | 755.8477 | 8.9619 | 20.9974 | 69.0026 | 0.0061932 | 69.0088 | 204.2605
|  | 45681.5375 | 45681.5375 | 54.5375 | 2460700.0375 | 0.25065 | 304.105 | 9380.7366 | 0.016698 | 0.69096 | 304.796 | 9381.4276 | 0.98442 | 304.7903 | 23.436 | 23.4386 | -52.8652 | -19.0664 | 0.043032 | -12.1533 | 90.8814 | 0.50844 | 0.25599 | 0.76089 | 727.0508 | 761.8467 | 10.4617 | 21.654 | 68.346 | 0.0064062 | 68.3524 | 207.7157
|  | 45681.5417 | 45681.5417 | 54.5417 | 2460700.0417 | 0.25065 | 304.1091 | 9380.7407 | 0.016698 | 0.69109 | 304.8002 | 9381.4318 | 0.98442 | 304.7945 | 23.436 | 23.4386 | -52.8608 | -19.0654 | 0.043032 | -12.1543 | 90.8813 | 0.50844 | 0.25599 | 0.76089 | 727.0508 | 767.8457 | 11.9614 | 22.3882 | 67.6118 | 0.0066467 | 67.6185 | 210.9504
|  | 45681.5458 | 45681.5458 | 54.5458 | 2460700.0458 | 0.25065 | 304.1132 | 9380.7449 | 0.016698 | 0.69122 | 304.8045 | 9381.4361 | 0.98442 | 304.7987 | 23.436 | 23.4386 | -52.8565 | -19.0644 | 0.043032 | -12.1553 | 90.8813 | 0.50844 | 0.25599 | 0.76089 | 727.0507 | 773.8447 | 13.4612 | 23.1925 | 66.8075 | 0.0069131 | 66.8144 | 213.9643
|  | 45681.55 | 45681.55 | 54.55 | 2460700.05 | 0.25065 | 304.1173 | 9380.749 | 0.016698 | 0.69135 | 304.8087 | 9381.4403 | 0.98442 | 304.803 | 23.436 | 23.4386 | -52.8521 | -19.0633 | 0.043032 | -12.1563 | 90.8813 | 0.50844 | 0.25599 | 0.76089 | 727.0507 | 779.8437 | 14.9609 | 24.06 | 65.94 | 0.007204 | 65.9472 | 216.7622
|  | 45681.5542 | 45681.5542 | 54.5542 | 2460700.0542 | 0.25065 | 304.1215 | 9380.7531 | 0.016698 | 0.69148 | 304.8129 | 9381.4445 | 0.98442 | 304.8072 | 23.436 | 23.4386 | -52.8478 | -19.0623 | 0.043032 | -12.1573 | 90.8813 | 0.50844 | 0.25599 | 0.76089 | 727.0507 | 785.8427 | 16.4607 | 24.984 | 65.016 | 0.0075182 | 65.0235 | 219.3528
|  | 45681.5583 | 45681.5583 | 54.5583 | 2460700.0583 | 0.25065 | 304.1256 | 9380.7572 | 0.016698 | 0.69161 | 304.8172 | 9381.4488 | 0.98442 | 304.8115 | 23.436 | 23.4386 | -52.8434 | -19.0613 | 0.043032 | -12.1582 | 90.8813 | 0.50844 | 0.256 | 0.76089 | 727.0506 | 791.8418 | 17.9604 | 25.9585 | 64.0415 | 0.0078548 | 64.0493 | 221.747
|  | 45681.5625 | 45681.5625 | 54.5625 | 2460700.0625 | 0.25065 | 304.1297 | 9380.7613 | 0.016698 | 0.69174 | 304.8214 | 9381.453 | 0.98442 | 304.8157 | 23.436 | 23.4386 | -52.8391 | -19.0603 | 0.043032 | -12.1592 | 90.8813 | 0.50844 | 0.256 | 0.76089 | 727.0506 | 797.8408 | 19.4602 | 26.978 | 63.022 | 0.0082128 | 63.0302 | 223.9572
|  | 45681.5667 | 45681.5667 | 54.5667 | 2460700.0667 | 0.25065 | 304.1338 | 9380.7654 | 0.016698 | 0.69187 | 304.8256 | 9381.4573 | 0.98442 | 304.8199 | 23.436 | 23.4386 | -52.8347 | -19.0593 | 0.043032 | -12.1602 | 90.8813 | 0.50844 | 0.256 | 0.76089 | 727.0505 | 803.8398 | 20.9599 | 28.0376 | 61.9624 | 0.0085919 | 61.971 | 225.9964
|  | 45681.5708 | 45681.5708 | 54.5708 | 2460700.0708 | 0.25065 | 304.1379 | 9380.7695 | 0.016698 | 0.692 | 304.8299 | 9381.4615 | 0.98442 | 304.8242 | 23.436 | 23.4386 | -52.8304 | -19.0583 | 0.043032 | -12.1612 | 90.8813 | 0.50845 | 0.256 | 0.76089 | 727.0505 | 809.8388 | 22.4597 | 29.1329 | 60.8671 | 0.0089916 | 60.8761 | 227.8776
|  | 45681.575 | 45681.575 | 54.575 | 2460700.075 | 0.25065 | 304.142 | 9380.7736 | 0.016698 | 0.69213 | 304.8341 | 9381.4657 | 0.98442 | 304.8284 | 23.436 | 23.4386 | -52.826 | -19.0572 | 0.043032 | -12.1622 | 90.8813 | 0.50845 | 0.256 | 0.76089 | 727.0504 | 815.8378 | 23.9595 | 30.2599 | 59.7401 | 0.0094118 | 59.7495 | 229.6134
|  | 45681.5792 | 45681.5792 | 54.5792 | 2460700.0792 | 0.25065 | 304.1461 | 9380.7777 | 0.016698 | 0.69226 | 304.8384 | 9381.47 | 0.98442 | 304.8326 | 23.436 | 23.4386 | -52.8217 | -19.0562 | 0.043032 | -12.1632 | 90.8813 | 0.50845 | 0.256 | 0.76089 | 727.0504 | 821.8368 | 25.4592 | 31.4153 | 58.5847 | 0.0098527 | 58.5946 | 231.216
|  | 45681.5833 | 45681.5833 | 54.5833 | 2460700.0833 | 0.25065 | 304.1502 | 9380.7818 | 0.016698 | 0.6924 | 304.8426 | 9381.4742 | 0.98443 | 304.8369 | 23.436 | 23.4386 | -52.8173 | -19.0552 | 0.043032 | -12.1642 | 90.8813 | 0.50845 | 0.256 | 0.7609 | 727.0504 | 827.8358 | 26.959 | 32.5959 | 57.4041 | 0.010315 | 57.4144 | 232.6965
|  | 45681.5875 | 45681.5875 | 54.5875 | 2460700.0875 | 0.25065 | 304.1543 | 9380.7859 | 0.016698 | 0.69253 | 304.8468 | 9381.4784 | 0.98443 | 304.8411 | 23.436 | 23.4386 | -52.813 | -19.0542 | 0.043032 | -12.1652 | 90.8813 | 0.50845 | 0.256 | 0.7609 | 727.0503 | 833.8348 | 28.4587 | 33.7993 | 56.2007 | 0.010798 | 56.2115 | 234.0654
|  | 45681.5917 | 45681.5917 | 54.5917 | 2460700.0917 | 0.25065 | 304.1584 | 9380.79 | 0.016698 | 0.69266 | 304.8511 | 9381.4827 | 0.98443 | 304.8454 | 23.436 | 23.4386 | -52.8086 | -19.0532 | 0.043032 | -12.1661 | 90.8813 | 0.50845 | 0.256 | 0.7609 | 727.0503 | 839.8339 | 29.9585 | 35.0228 | 54.9772 | 0.011303 | 54.9885 | 235.3323
|  | 45681.5958 | 45681.5958 | 54.5958 | 2460700.0958 | 0.25065 | 304.1625 | 9380.7941 | 0.016698 | 0.69279 | 304.8553 | 9381.4869 | 0.98443 | 304.8496 | 23.436 | 23.4386 | -52.8043 | -19.0521 | 0.043032 | -12.1671 | 90.8813 | 0.50845 | 0.256 | 0.7609 | 727.0502 | 845.8329 | 31.4582 | 36.2646 | 53.7354 | 0.011832 | 53.7472 | 236.5059
|  | 45681.6 | 45681.6 | 54.6 | 2460700.1 | 0.25065 | 304.1666 | 9380.7982 | 0.016698 | 0.69292 | 304.8595 | 9381.4912 | 0.98443 | 304.8538 | 23.436 | 23.4386 | -52.7999 | -19.0511 | 0.043032 | -12.1681 | 90.8813 | 0.50845 | 0.256 | 0.7609 | 727.0502 | 851.8319 | 32.958 | 37.5227 | 52.4773 | 0.012385 | 52.4897 | 237.5941
|  | 45681.6042 | 45681.6042 | 54.6042 | 2460700.1042 | 0.25065 | 304.1707 | 9380.8023 | 0.016698 | 0.69305 | 304.8638 | 9381.4954 | 0.98443 | 304.8581 | 23.436 | 23.4386 | -52.7956 | -19.0501 | 0.043032 | -12.1691 | 90.8813 | 0.50845 | 0.256 | 0.7609 | 727.0501 | 857.8309 | 34.4577 | 38.7956 | 51.2044 | 0.012964 | 51.2174 | 238.6043
|  | 45681.6083 | 45681.6083 | 54.6083 | 2460700.1083 | 0.25065 | 304.1748 | 9380.8065 | 0.016698 | 0.69318 | 304.868 | 9381.4996 | 0.98443 | 304.8623 | 23.436 | 23.4386 | -52.7912 | -19.0491 | 0.043032 | -12.1701 | 90.8813 | 0.50845 | 0.256 | 0.7609 | 727.0501 | 863.8299 | 35.9575 | 40.0817 | 49.9183 | 0.01357 | 49.9318 | 239.5429
|  | 45681.6125 | 45681.6125 | 54.6125 | 2460700.1125 | 0.25065 | 304.1789 | 9380.8106 | 0.016698 | 0.69331 | 304.8723 | 9381.5039 | 0.98443 | 304.8665 | 23.436 | 23.4386 | -52.7869 | -19.0481 | 0.043032 | -12.1711 | 90.8813 | 0.50845 | 0.256 | 0.7609 | 727.0501 | 869.8289 | 37.4572 | 41.3799 | 48.6201 | 0.014205 | 48.6343 | 240.4158
|  | 45681.6167 | 45681.6167 | 54.6167 | 2460700.1167 | 0.25065 | 304.1831 | 9380.8147 | 0.016698 | 0.69344 | 304.8765 | 9381.5081 | 0.98443 | 304.8708 | 23.436 | 23.4386 | -52.7825 | -19.0471 | 0.043032 | -12.172 | 90.8813 | 0.50845 | 0.256 | 0.7609 | 727.05 | 875.828 | 38.957 | 42.689 | 47.311 | 0.014872 | 47.3258 | 241.2283
|  | 45681.6208 | 45681.6208 | 54.6208 | 2460700.1208 | 0.25065 | 304.1872 | 9380.8188 | 0.016698 | 0.69357 | 304.8807 | 9381.5123 | 0.98443 | 304.875 | 23.436 | 23.4386 | -52.7782 | -19.046 | 0.043032 | -12.173 | 90.8812 | 0.50845 | 0.25601 | 0.7609 | 727.05 | 881.827 | 40.4567 | 44.0081 | 45.9919 | 0.015572 | 46.0075 | 241.9853
|  | 45681.625 | 45681.625 | 54.625 | 2460700.125 | 0.25065 | 304.1913 | 9380.8229 | 0.016698 | 0.6937 | 304.885 | 9381.5166 | 0.98443 | 304.8793 | 23.436 | 23.4386 | -52.7738 | -19.045 | 0.043032 | -12.174 | 90.8812 | 0.50845 | 0.25601 | 0.7609 | 727.0499 | 887.826 | 41.9565 | 45.3361 | 44.6639 | 0.016309 | 44.6802 | 242.6909
|  | 45681.6292 | 45681.6292 | 54.6292 | 2460700.1292 | 0.25065 | 304.1954 | 9380.827 | 0.016698 | 0.69383 | 304.8892 | 9381.5208 | 0.98443 | 304.8835 | 23.436 | 23.4386 | -52.7695 | -19.044 | 0.043032 | -12.175 | 90.8812 | 0.50845 | 0.25601 | 0.7609 | 727.0499 | 893.825 | 43.4563 | 46.6723 | 43.3277 | 0.017086 | 43.3448 | 243.3493
|  | 45681.6333 | 45681.6333 | 54.6333 | 2460700.1333 | 0.25065 | 304.1995 | 9380.8311 | 0.016698 | 0.69396 | 304.8934 | 9381.5251 | 0.98443 | 304.8877 | 23.436 | 23.4386 | -52.7651 | -19.043 | 0.043032 | -12.176 | 90.8812 | 0.50846 | 0.25601 | 0.7609 | 727.0498 | 899.824 | 44.956 | 48.016 | 41.984 | 0.017907 | 42.0019 | 243.9638
|  | 45681.6375 | 45681.6375 | 54.6375 | 2460700.1375 | 0.25065 | 304.2036 | 9380.8352 | 0.016698 | 0.69409 | 304.8977 | 9381.5293 | 0.98443 | 304.892 | 23.436 | 23.4386 | -52.7608 | -19.042 | 0.043032 | -12.177 | 90.8812 | 0.50846 | 0.25601 | 0.7609 | 727.0498 | 905.823 | 46.4558 | 49.3666 | 40.6334 | 0.018777 | 40.6522 | 244.5377
|  | 45681.6417 | 45681.6417 | 54.6417 | 2460700.1417 | 0.25065 | 304.2077 | 9380.8393 | 0.016698 | 0.69422 | 304.9019 | 9381.5335 | 0.98443 | 304.8962 | 23.436 | 23.4386 | -52.7564 | -19.0409 | 0.043032 | -12.1779 | 90.8812 | 0.50846 | 0.25601 | 0.7609 | 727.0497 | 911.8221 | 47.9555 | 50.7234 | 39.2766 | 0.019699 | 39.2963 | 245.0739
|  | 45681.6458 | 45681.6458 | 54.6458 | 2460700.1458 | 0.25065 | 304.2118 | 9380.8434 | 0.016698 | 0.69435 | 304.9062 | 9381.5378 | 0.98443 | 304.9004 | 23.436 | 23.4386 | -52.7521 | -19.0399 | 0.043032 | -12.1789 | 90.8812 | 0.50846 | 0.25601 | 0.76091 | 727.0497 | 917.8211 | 49.4553 | 52.0859 | 37.9141 | 0.02068 | 37.9347 | 245.5749
|  | 45681.65 | 45681.65 | 54.65 | 2460700.15 | 0.25065 | 304.2159 | 9380.8475 | 0.016698 | 0.69448 | 304.9104 | 9381.542 | 0.98443 | 304.9047 | 23.436 | 23.4386 | -52.7477 | -19.0389 | 0.043032 | -12.1799 | 90.8812 | 0.50846 | 0.25601 | 0.76091 | 727.0497 | 923.8201 | 50.955 | 53.4538 | 36.5462 | 0.021726 | 36.568 | 246.0431
|  | 45681.6542 | 45681.6542 | 54.6542 | 2460700.1542 | 0.25065 | 304.22 | 9380.8516 | 0.016698 | 0.69461 | 304.9146 | 9381.5462 | 0.98443 | 304.9089 | 23.436 | 23.4386 | -52.7434 | -19.0379 | 0.043032 | -12.1809 | 90.8812 | 0.50846 | 0.25601 | 0.76091 | 727.0496 | 929.8191 | 52.4548 | 54.8264 | 35.1736 | 0.022845 | 35.1965 | 246.4808
|  | 45681.6583 | 45681.6583 | 54.6583 | 2460700.1583 | 0.25065 | 304.2241 | 9380.8557 | 0.016698 | 0.69474 | 304.9189 | 9381.5505 | 0.98443 | 304.9132 | 23.436 | 23.4386 | -52.739 | -19.0369 | 0.043032 | -12.1819 | 90.8812 | 0.50846 | 0.25601 | 0.76091 | 727.0496 | 935.8181 | 53.9545 | 56.2035 | 33.7965 | 0.024046 | 33.8206 | 246.8897
|  | 45681.6625 | 45681.6625 | 54.6625 | 2460700.1625 | 0.25065 | 304.2282 | 9380.8598 | 0.016698 | 0.69487 | 304.9231 | 9381.5547 | 0.98443 | 304.9174 | 23.436 | 23.4386 | -52.7347 | -19.0358 | 0.043032 | -12.1828 | 90.8812 | 0.50846 | 0.25601 | 0.76091 | 727.0495 | 941.8172 | 55.4543 | 57.5846 | 32.4154 | 0.02534 | 32.4407 | 247.2718
|  | 45681.6667 | 45681.6667 | 54.6667 | 2460700.1667 | 0.25065 | 304.2323 | 9380.8639 | 0.016698 | 0.695 | 304.9273 | 9381.5589 | 0.98443 | 304.9216 | 23.436 | 23.4386 | -52.7303 | -19.0348 | 0.043032 | -12.1838 | 90.8812 | 0.50846 | 0.25601 | 0.76091 | 727.0495 | 947.8162 | 56.954 | 58.9695 | 31.0305 | 0.026738 | 31.0572 | 247.6285
|  | 45681.6708 | 45681.6708 | 54.6708 | 2460700.1708 | 0.25065 | 304.2364 | 9380.8681 | 0.016698 | 0.69513 | 304.9316 | 9381.5632 | 0.98443 | 304.9259 | 23.436 | 23.4386 | -52.726 | -19.0338 | 0.043032 | -12.1848 | 90.8812 | 0.50846 | 0.25601 | 0.76091 | 727.0494 | 953.8152 | 58.4538 | 60.3578 | 29.6422 | 0.028256 | 29.6704 | 247.9614
|  | 45681.675 | 45681.675 | 54.675 | 2460700.175 | 0.25066 | 304.2405 | 9380.8722 | 0.016698 | 0.69526 | 304.9358 | 9381.5674 | 0.98443 | 304.9301 | 23.436 | 23.4386 | -52.7216 | -19.0328 | 0.043032 | -12.1858 | 90.8812 | 0.50846 | 0.25601 | 0.76091 | 727.0494 | 959.8142 | 59.9536 | 61.7494 | 28.2506 | 0.02991 | 28.2806 | 248.2717
|  | 45681.6792 | 45681.6792 | 54.6792 | 2460700.1792 | 0.25066 | 304.2447 | 9380.8763 | 0.016698 | 0.69539 | 304.94 | 9381.5717 | 0.98444 | 304.9343 | 23.436 | 23.4386 | -52.7173 | -19.0317 | 0.043032 | -12.1868 | 90.8812 | 0.50846 | 0.25602 | 0.76091 | 727.0494 | 965.8132 | 61.4533 | 63.1438 | 26.8562 | 0.031723 | 26.8879 | 248.5607
|  | 45681.6833 | 45681.6833 | 54.6833 | 2460700.1833 | 0.25066 | 304.2488 | 9380.8804 | 0.016698 | 0.69552 | 304.9443 | 9381.5759 | 0.98444 | 304.9386 | 23.436 | 23.4386 | -52.7129 | -19.0307 | 0.043032 | -12.1877 | 90.8812 | 0.50846 | 0.25602 | 0.76091 | 727.0493 | 971.8123 | 62.9531 | 64.5409 | 25.4591 | 0.033719 | 25.4928 | 248.8295
|  | 45681.6875 | 45681.6875 | 54.6875 | 2460700.1875 | 0.25066 | 304.2529 | 9380.8845 | 0.016698 | 0.69565 | 304.9485 | 9381.5801 | 0.98444 | 304.9428 | 23.436 | 23.4386 | -52.7086 | -19.0297 | 0.043032 | -12.1887 | 90.8812 | 0.50846 | 0.25602 | 0.76091 | 727.0493 | 977.8113 | 64.4528 | 65.9404 | 24.0596 | 0.03593 | 24.0955 | 249.079
|  | 45681.6917 | 45681.6917 | 54.6917 | 2460700.1917 | 0.25066 | 304.257 | 9380.8886 | 0.016698 | 0.69578 | 304.9528 | 9381.5844 | 0.98444 | 304.9471 | 23.436 | 23.4386 | -52.7042 | -19.0287 | 0.043032 | -12.1897 | 90.8812 | 0.50847 | 0.25602 | 0.76091 | 727.0492 | 983.8103 | 65.9526 | 67.3423 | 22.6577 | 0.038396 | 22.6961 | 249.3102
|  | 45681.6958 | 45681.6958 | 54.6958 | 2460700.1958 | 0.25066 | 304.2611 | 9380.8927 | 0.016698 | 0.69591 | 304.957 | 9381.5886 | 0.98444 | 304.9513 | 23.436 | 23.4386 | -52.6999 | -19.0277 | 0.043032 | -12.1907 | 90.8811 | 0.50847 | 0.25602 | 0.76091 | 727.0492 | 989.8093 | 67.4523 | 68.7462 | 21.2538 | 0.041165 | 21.295 | 249.5238
|  | 45681.7 | 45681.7 | 54.7 | 2460700.2 | 0.25066 | 304.2652 | 9380.8968 | 0.016698 | 0.69604 | 304.9612 | 9381.5928 | 0.98444 | 304.9555 | 23.436 | 23.4386 | -52.6955 | -19.0266 | 0.043032 | -12.1917 | 90.8811 | 0.50847 | 0.25602 | 0.76091 | 727.0491 | 995.8083 | 68.9521 | 70.1519 | 19.8481 | 0.0443 | 19.8924 | 249.7207
|  | 45681.7042 | 45681.7042 | 54.7042 | 2460700.2042 | 0.25066 | 304.2693 | 9380.9009 | 0.016698 | 0.69617 | 304.9655 | 9381.5971 | 0.98444 | 304.9598 | 23.436 | 23.4386 | -52.6912 | -19.0256 | 0.043032 | -12.1926 | 90.8811 | 0.50847 | 0.25602 | 0.76091 | 727.0491 | 1001.8074 | 70.4518 | 71.5594 | 18.4406 | 0.047882 | 18.4885 | 249.9015
|  | 45681.7083 | 45681.7083 | 54.7083 | 2460700.2083 | 0.25066 | 304.2734 | 9380.905 | 0.016698 | 0.69631 | 304.9697 | 9381.6013 | 0.98444 | 304.964 | 23.436 | 23.4386 | -52.6868 | -19.0246 | 0.043032 | -12.1936 | 90.8811 | 0.50847 | 0.25602 | 0.76092 | 727.0491 | 1007.8064 | 71.9516 | 72.9685 | 17.0315 | 0.052017 | 17.0835 | 250.0667
|  | 45681.7125 | 45681.7125 | 54.7125 | 2460700.2125 | 0.25066 | 304.2775 | 9380.9091 | 0.016698 | 0.69644 | 304.9739 | 9381.6056 | 0.98444 | 304.9682 | 23.436 | 23.4386 | -52.6825 | -19.0236 | 0.043032 | -12.1946 | 90.8811 | 0.50847 | 0.25602 | 0.76092 | 727.049 | 1013.8054 | 73.4514 | 74.379 | 15.621 | 0.056846 | 15.6779 | 250.217
|  | 45681.7167 | 45681.7167 | 54.7167 | 2460700.2167 | 0.25066 | 304.2816 | 9380.9132 | 0.016698 | 0.69657 | 304.9782 | 9381.6098 | 0.98444 | 304.9725 | 23.436 | 23.4386 | -52.6781 | -19.0226 | 0.043032 | -12.1956 | 90.8811 | 0.50847 | 0.25602 | 0.76092 | 727.049 | 1019.8044 | 74.9511 | 75.7907 | 14.2093 | 0.062562 | 14.2718 | 250.3528
|  | 45681.7208 | 45681.7208 | 54.7208 | 2460700.2208 | 0.25066 | 304.2857 | 9380.9173 | 0.016698 | 0.6967 | 304.9824 | 9381.614 | 0.98444 | 304.9767 | 23.436 | 23.4386 | -52.6738 | -19.0215 | 0.043032 | -12.1966 | 90.8811 | 0.50847 | 0.25602 | 0.76092 | 727.0489 | 1025.8034 | 76.4509 | 77.2036 | 12.7964 | 0.069436 | 12.8658 | 250.4746
|  | 45681.725 | 45681.725 | 54.725 | 2460700.225 | 0.25066 | 304.2898 | 9380.9214 | 0.016698 | 0.69683 | 304.9867 | 9381.6183 | 0.98444 | 304.9809 | 23.436 | 23.4386 | -52.6694 | -19.0205 | 0.043032 | -12.1975 | 90.8811 | 0.50847 | 0.25602 | 0.76092 | 727.0489 | 1031.8025 | 77.9506 | 78.6176 | 11.3824 | 0.077856 | 11.4603 | 250.5827
|  | 45681.7292 | 45681.7292 | 54.7292 | 2460700.2292 | 0.25066 | 304.2939 | 9380.9255 | 0.016698 | 0.69696 | 304.9909 | 9381.6225 | 0.98444 | 304.9852 | 23.436 | 23.4386 | -52.6651 | -19.0195 | 0.043032 | -12.1985 | 90.8811 | 0.50847 | 0.25602 | 0.76092 | 727.0488 | 1037.8015 | 79.4504 | 80.0324 | 9.9676 | 0.088392 | 10.056 | 250.6775
|  | 45681.7333 | 45681.7333 | 54.7333 | 2460700.2333 | 0.25066 | 304.298 | 9380.9297 | 0.016698 | 0.69709 | 304.9951 | 9381.6267 | 0.98444 | 304.9894 | 23.436 | 23.4386 | -52.6607 | -19.0185 | 0.043032 | -12.1995 | 90.8811 | 0.50847 | 0.25602 | 0.76092 | 727.0488 | 1043.8005 | 80.9501 | 81.4479 | 8.5521 | 0.10191 | 8.654 | 250.7593
|  | 45681.7375 | 45681.7375 | 54.7375 | 2460700.2375 | 0.25066 | 304.3022 | 9380.9338 | 0.016698 | 0.69722 | 304.9994 | 9381.631 | 0.98444 | 304.9937 | 23.436 | 23.4386 | -52.6564 | -19.0174 | 0.043032 | -12.2005 | 90.8811 | 0.50847 | 0.25603 | 0.76092 | 727.0488 | 1049.7995 | 82.4499 | 82.8642 | 7.1358 | 0.11978 | 7.2556 | 250.8283
|  | 45681.7417 | 45681.7417 | 54.7417 | 2460700.2417 | 0.25066 | 304.3063 | 9380.9379 | 0.016698 | 0.69735 | 305.0036 | 9381.6352 | 0.98444 | 304.9979 | 23.436 | 23.4386 | -52.652 | -19.0164 | 0.043032 | -12.2014 | 90.8811 | 0.50847 | 0.25603 | 0.76092 | 727.0487 | 1055.7986 | 83.9496 | 84.281 | 5.719 | 0.14416 | 5.8632 | 250.8848
|  | 45681.7458 | 45681.7458 | 54.7458 | 2460700.2458 | 0.25066 | 304.3104 | 9380.942 | 0.016698 | 0.69748 | 305.0078 | 9381.6395 | 0.98444 | 305.0021 | 23.436 | 23.4386 | -52.6477 | -19.0154 | 0.043032 | -12.2024 | 90.8811 | 0.50847 | 0.25603 | 0.76092 | 727.0487 | 1061.7976 | 85.4494 | 85.6982 | 4.3018 | 0.17905 | 4.4809 | 250.9288
|  | 45681.75 | 45681.75 | 54.75 | 2460700.25 | 0.25066 | 304.3145 | 9380.9461 | 0.016698 | 0.69761 | 305.0121 | 9381.6437 | 0.98444 | 305.0064 | 23.436 | 23.4386 | -52.6433 | -19.0144 | 0.043032 | -12.2034 | 90.8811 | 0.50847 | 0.25603 | 0.76092 | 727.0486 | 1067.7966 | 86.9492 | 87.1158 | 2.8842 | 0.23413 | 3.1184 | 250.9606
|  | 45681.7542 | 45681.7542 | 54.7542 | 2460700.2542 | 0.25066 | 304.3186 | 9380.9502 | 0.016698 | 0.69774 | 305.0163 | 9381.6479 | 0.98444 | 305.0106 | 23.436 | 23.4386 | -52.639 | -19.0134 | 0.043032 | -12.2044 | 90.8811 | 0.50848 | 0.25603 | 0.76092 | 727.0486 | 1073.7956 | 88.4489 | 88.5336 | 1.4664 | 0.32233 | 1.7888 | 250.9802
|  | 45681.7583 | 45681.7583 | 54.7583 | 2460700.2583 | 0.25066 | 304.3227 | 9380.9543 | 0.016698 | 0.69787 | 305.0206 | 9381.6522 | 0.98444 | 305.0148 | 23.436 | 23.4386 | -52.6346 | -19.0123 | 0.043032 | -12.2053 | 90.8811 | 0.50848 | 0.25603 | 0.76092 | 727.0485 | 1079.7947 | 89.9487 | 89.9515 | 0.048535 | 0.47503 | 0.52356 | 250.9877
|  | 45681.7625 | 45681.7625 | 54.7625 | 2460700.2625 | 0.25066 | 304.3268 | 9380.9584 | 0.016698 | 0.698 | 305.0248 | 9381.6564 | 0.98444 | 305.0191 | 23.436 | 23.4386 | -52.6303 | -19.0113 | 0.043032 | -12.2063 | 90.8811 | 0.50848 | 0.25603 | 0.76092 | 727.0485 | 1085.7937 | 91.4484 | 91.3694 | -1.3694 | 0.24137 | -1.128 | 250.9831
|  | 45681.7667 | 45681.7667 | 54.7667 | 2460700.2667 | 0.25066 | 304.3309 | 9380.9625 | 0.016698 | 0.69813 | 305.029 | 9381.6606 | 0.98444 | 305.0233 | 23.436 | 23.4386 | -52.6259 | -19.0103 | 0.043032 | -12.2073 | 90.8811 | 0.50848 | 0.25603 | 0.76092 | 727.0484 | 1091.7927 | 92.9482 | 92.7873 | -2.7873 | 0.11852 | -2.6687 | 250.9663
|  | 45681.7708 | 45681.7708 | 54.7708 | 2460700.2708 | 0.25066 | 304.335 | 9380.9666 | 0.016698 | 0.69826 | 305.0333 | 9381.6649 | 0.98445 | 305.0276 | 23.436 | 23.4386 | -52.6216 | -19.0093 | 0.043032 | -12.2083 | 90.8811 | 0.50848 | 0.25603 | 0.76093 | 727.0484 | 1097.7917 | 94.4479 | 94.2049 | -4.2049 | 0.07848 | -4.1264 | 250.9375
|  | 45681.775 | 45681.775 | 54.775 | 2460700.275 | 0.25066 | 304.3391 | 9380.9707 | 0.016698 | 0.69839 | 305.0375 | 9381.6691 | 0.98445 | 305.0318 | 23.436 | 23.4386 | -52.6172 | -19.0082 | 0.043032 | -12.2092 | 90.881 | 0.50848 | 0.25603 | 0.76093 | 727.0484 | 1103.7908 | 95.9477 | 95.6223 | -5.6223 | 0.058612 | -5.5637 | 250.8963
|  | 45681.7792 | 45681.7792 | 54.7792 | 2460700.2792 | 0.25066 | 304.3432 | 9380.9748 | 0.016698 | 0.69852 | 305.0417 | 9381.6733 | 0.98445 | 305.036 | 23.436 | 23.4386 | -52.6129 | -19.0072 | 0.043032 | -12.2102 | 90.881 | 0.50848 | 0.25603 | 0.76093 | 727.0483 | 1109.7898 | 97.4474 | 97.0393 | -7.0393 | 0.046728 | -6.9925 | 250.8428
|  | 45681.7833 | 45681.7833 | 54.7833 | 2460700.2833 | 0.25066 | 304.3473 | 9380.9789 | 0.016698 | 0.69865 | 305.046 | 9381.6776 | 0.98445 | 305.0403 | 23.436 | 23.4386 | -52.6085 | -19.0062 | 0.043032 | -12.2112 | 90.881 | 0.50848 | 0.25603 | 0.76093 | 727.0483 | 1115.7888 | 98.9472 | 98.4558 | -8.4558 | 0.038813 | -8.4169 | 250.7768
|  | 45681.7875 | 45681.7875 | 54.7875 | 2460700.2875 | 0.25066 | 304.3514 | 9380.983 | 0.016698 | 0.69878 | 305.0502 | 9381.6818 | 0.98445 | 305.0445 | 23.436 | 23.4386 | -52.6042 | -19.0052 | 0.043032 | -12.2122 | 90.881 | 0.50848 | 0.25603 | 0.76093 | 727.0482 | 1121.7878 | 100.447 | 99.8716 | -9.8716 | 0.033158 | -9.8385 | 250.698
|  | 45681.7917 | 45681.7917 | 54.7917 | 2460700.2917 | 0.25066 | 304.3555 | 9380.9871 | 0.016698 | 0.69891 | 305.0545 | 9381.6861 | 0.98445 | 305.0487 | 23.436 | 23.4386 | -52.5998 | -19.0041 | 0.043032 | -12.2131 | 90.881 | 0.50848 | 0.25603 | 0.76093 | 727.0482 | 1127.7869 | 101.9467 | 101.2867 | -11.2867 | 0.028911 | -11.2578 | 250.6062
|  | 45681.7958 | 45681.7958 | 54.7958 | 2460700.2958 | 0.25066 | 304.3596 | 9380.9913 | 0.016698 | 0.69904 | 305.0587 | 9381.6903 | 0.98445 | 305.053 | 23.436 | 23.4386 | -52.5955 | -19.0031 | 0.043032 | -12.2141 | 90.881 | 0.50848 | 0.25603 | 0.76093 | 727.0481 | 1133.7859 | 103.4465 | 102.701 | -12.701 | 0.025601 | -12.6754 | 250.5012
|  | 45681.8 | 45681.8 | 54.8 | 2460700.3 | 0.25066 | 304.3638 | 9380.9954 | 0.016698 | 0.69917 | 305.0629 | 9381.6945 | 0.98445 | 305.0572 | 23.436 | 23.4386 | -52.5911 | -19.0021 | 0.043032 | -12.2151 | 90.881 | 0.50848 | 0.25604 | 0.76093 | 727.0481 | 1139.7849 | 104.9462 | 104.1143 | -14.1143 | 0.022947 | -14.0914 | 250.3826
|  | 45681.8042 | 45681.8042 | 54.8042 | 2460700.3042 | 0.25066 | 304.3679 | 9380.9995 | 0.016698 | 0.6993 | 305.0672 | 9381.6988 | 0.98445 | 305.0615 | 23.436 | 23.4386 | -52.5868 | -19.0011 | 0.043032 | -12.2161 | 90.881 | 0.50848 | 0.25604 | 0.76093 | 727.0481 | 1145.7839 | 106.446 | 105.5266 | -15.5266 | 0.020769 | -15.5058 | 250.2499
|  | 45681.8083 | 45681.8083 | 54.8083 | 2460700.3083 | 0.25066 | 304.372 | 9381.0036 | 0.016698 | 0.69943 | 305.0714 | 9381.703 | 0.98445 | 305.0657 | 23.436 | 23.4386 | -52.5824 | -19.0001 | 0.043032 | -12.217 | 90.881 | 0.50848 | 0.25604 | 0.76093 | 727.048 | 1151.783 | 107.9457 | 106.9376 | -16.9376 | 0.018947 | -16.9186 | 250.1029
|  | 45681.8125 | 45681.8125 | 54.8125 | 2460700.3125 | 0.25066 | 304.3761 | 9381.0077 | 0.016698 | 0.69956 | 305.0756 | 9381.7072 | 0.98445 | 305.0699 | 23.436 | 23.4386 | -52.5781 | -18.999 | 0.043032 | -12.218 | 90.881 | 0.50848 | 0.25604 | 0.76093 | 727.048 | 1157.782 | 109.4455 | 108.3472 | -18.3472 | 0.017399 | -18.3298 | 249.941
|  | 45681.8167 | 45681.8167 | 54.8167 | 2460700.3167 | 0.25066 | 304.3802 | 9381.0118 | 0.016698 | 0.69969 | 305.0799 | 9381.7115 | 0.98445 | 305.0742 | 23.436 | 23.4386 | -52.5737 | -18.998 | 0.043032 | -12.219 | 90.881 | 0.50849 | 0.25604 | 0.76093 | 727.0479 | 1163.781 | 110.9453 | 109.7553 | -19.7553 | 0.016066 | -19.7393 | 249.7637
|  | 45681.8208 | 45681.8208 | 54.8208 | 2460700.3208 | 0.25066 | 304.3843 | 9381.0159 | 0.016698 | 0.69982 | 305.0841 | 9381.7157 | 0.98445 | 305.0784 | 23.436 | 23.4386 | -52.5694 | -18.997 | 0.043032 | -12.2199 | 90.881 | 0.50849 | 0.25604 | 0.76093 | 727.0479 | 1169.7801 | 112.445 | 111.1618 | -21.1618 | 0.014905 | -21.1469 | 249.5704
|  | 45681.825 | 45681.825 | 54.825 | 2460700.325 | 0.25066 | 304.3884 | 9381.02 | 0.016698 | 0.69995 | 305.0883 | 9381.72 | 0.98445 | 305.0826 | 23.436 | 23.4386 | -52.565 | -18.996 | 0.043032 | -12.2209 | 90.881 | 0.50849 | 0.25604 | 0.76093 | 727.0478 | 1175.7791 | 113.9448 | 112.5664 | -22.5664 | 0.013884 | -22.5525 | 249.3603
|  | 45681.8292 | 45681.8292 | 54.8292 | 2460700.3292 | 0.25066 | 304.3925 | 9381.0241 | 0.016698 | 0.70008 | 305.0926 | 9381.7242 | 0.98445 | 305.0869 | 23.436 | 23.4386 | -52.5607 | -18.9949 | 0.043032 | -12.2219 | 90.881 | 0.50849 | 0.25604 | 0.76093 | 727.0478 | 1181.7781 | 115.4445 | 113.969 | -23.969 | 0.012979 | -23.956 | 249.1329
|  | 45681.8333 | 45681.8333 | 54.8333 | 2460700.3333 | 0.25066 | 304.3966 | 9381.0282 | 0.016698 | 0.70021 | 305.0968 | 9381.7284 | 0.98445 | 305.0911 | 23.436 | 23.4386 | -52.5563 | -18.9939 | 0.043032 | -12.2229 | 90.881 | 0.50849 | 0.25604 | 0.76094 | 727.0478 | 1187.7771 | 116.9443 | 115.3694 | -25.3694 | 0.012168 | -25.3572 | 248.8873
|  | 45681.8375 | 45681.8375 | 54.8375 | 2460700.3375 | 0.25066 | 304.4007 | 9381.0323 | 0.016698 | 0.70034 | 305.1011 | 9381.7327 | 0.98445 | 305.0954 | 23.436 | 23.4386 | -52.552 | -18.9929 | 0.043032 | -12.2238 | 90.881 | 0.50849 | 0.25604 | 0.76094 | 727.0477 | 1193.7762 | 118.444 | 116.7674 | -26.7674 | 0.011439 | -26.756 | 248.6225
|  | 45681.8417 | 45681.8417 | 54.8417 | 2460700.3417 | 0.25066 | 304.4048 | 9381.0364 | 0.016698 | 0.70047 | 305.1053 | 9381.7369 | 0.98445 | 305.0996 | 23.436 | 23.4386 | -52.5476 | -18.9919 | 0.043032 | -12.2248 | 90.881 | 0.50849 | 0.25604 | 0.76094 | 727.0477 | 1199.7752 | 119.9438 | 118.1628 | -28.1628 | 0.010778 | -28.1521 | 248.3377
|  | 45681.8458 | 45681.8458 | 54.8458 | 2460700.3458 | 0.25066 | 304.4089 | 9381.0405 | 0.016698 | 0.7006 | 305.1095 | 9381.7411 | 0.98445 | 305.1038 | 23.436 | 23.4386 | -52.5433 | -18.9908 | 0.043032 | -12.2258 | 90.881 | 0.50849 | 0.25604 | 0.76094 | 727.0476 | 1205.7742 | 121.4436 | 119.5554 | -29.5554 | 0.010175 | -29.5452 | 248.0317
|  | 45681.85 | 45681.85 | 54.85 | 2460700.35 | 0.25066 | 304.413 | 9381.0446 | 0.016698 | 0.70073 | 305.1138 | 9381.7454 | 0.98445 | 305.1081 | 23.436 | 23.4386 | -52.539 | -18.9898 | 0.043032 | -12.2267 | 90.8809 | 0.50849 | 0.25604 | 0.76094 | 727.0476 | 1211.7733 | 122.9433 | 120.9449 | -30.9449 | 0.0096239 | -30.9352 | 247.7033
|  | 45681.8542 | 45681.8542 | 54.8542 | 2460700.3542 | 0.25066 | 304.4171 | 9381.0487 | 0.016698 | 0.70086 | 305.118 | 9381.7496 | 0.98445 | 305.1123 | 23.436 | 23.4386 | -52.5346 | -18.9888 | 0.043032 | -12.2277 | 90.8809 | 0.50849 | 0.25604 | 0.76094 | 727.0475 | 1217.7723 | 124.4431 | 122.331 | -32.331 | 0.0091163 | -32.3219 | 247.3512
|  | 45681.8583 | 45681.8583 | 54.8583 | 2460700.3583 | 0.25066 | 304.4213 | 9381.0529 | 0.016698 | 0.70099 | 305.1222 | 9381.7538 | 0.98445 | 305.1165 | 23.436 | 23.4386 | -52.5303 | -18.9878 | 0.043032 | -12.2287 | 90.8809 | 0.50849 | 0.25605 | 0.76094 | 727.0475 | 1223.7713 | 125.9428 | 123.7134 | -33.7134 | 0.0086474 | -33.7048 | 246.9741
|  | 45681.8625 | 45681.8625 | 54.8625 | 2460700.3625 | 0.25066 | 304.4254 | 9381.057 | 0.016698 | 0.70112 | 305.1265 | 9381.7581 | 0.98445 | 305.1208 | 23.436 | 23.4386 | -52.5259 | -18.9867 | 0.043032 | -12.2297 | 90.8809 | 0.50849 | 0.25605 | 0.76094 | 727.0475 | 1229.7703 | 127.4426 | 125.0919 | -35.0919 | 0.0082124 | -35.0837 | 246.5702
|  | 45681.8667 | 45681.8667 | 54.8667 | 2460700.3667 | 0.25066 | 304.4295 | 9381.0611 | 0.016698 | 0.70125 | 305.1307 | 9381.7623 | 0.98446 | 305.125 | 23.436 | 23.4386 | -52.5216 | -18.9857 | 0.043032 | -12.2306 | 90.8809 | 0.50849 | 0.25605 | 0.76094 | 727.0474 | 1235.7694 | 128.9423 | 126.466 | -36.466 | 0.0078074 | -36.4582 | 246.1379
|  | 45681.8708 | 45681.8708 | 54.8708 | 2460700.3708 | 0.25066 | 304.4336 | 9381.0652 | 0.016698 | 0.70138 | 305.135 | 9381.7666 | 0.98446 | 305.1292 | 23.436 | 23.4386 | -52.5172 | -18.9847 | 0.043032 | -12.2316 | 90.8809 | 0.50849 | 0.25605 | 0.76094 | 727.0474 | 1241.7684 | 130.4421 | 127.8354 | -37.8354 | 0.0074292 | -37.8279 | 245.6752
|  | 45681.875 | 45681.875 | 54.875 | 2460700.375 | 0.25066 | 304.4377 | 9381.0693 | 0.016698 | 0.70151 | 305.1392 | 9381.7708 | 0.98446 | 305.1335 | 23.436 | 23.4386 | -52.5129 | -18.9837 | 0.043032 | -12.2326 | 90.8809 | 0.50849 | 0.25605 | 0.76094 | 727.0473 | 1247.7674 | 131.9419 | 129.1996 | -39.1996 | 0.0070748 | -39.1925 | 245.1801
|  | 45681.8792 | 45681.8792 | 54.8792 | 2460700.3792 | 0.25066 | 304.4418 | 9381.0734 | 0.016698 | 0.70164 | 305.1434 | 9381.775 | 0.98446 | 305.1377 | 23.436 | 23.4386 | -52.5085 | -18.9826 | 0.043032 | -12.2335 | 90.8809 | 0.5085 | 0.25605 | 0.76094 | 727.0473 | 1253.7665 | 133.4416 | 130.5582 | -40.5582 | 0.0067419 | -40.5515 | 244.6501
|  | 45681.8833 | 45681.8833 | 54.8833 | 2460700.3833 | 0.25066 | 304.4459 | 9381.0775 | 0.016698 | 0.70177 | 305.1477 | 9381.7793 | 0.98446 | 305.142 | 23.436 | 23.4386 | -52.5042 | -18.9816 | 0.043032 | -12.2345 | 90.8809 | 0.5085 | 0.25605 | 0.76094 | 727.0472 | 1259.7655 | 134.9414 | 131.9107 | -41.9107 | 0.0064283 | -41.9043 | 244.0827
|  | 45681.8875 | 45681.8875 | 54.8875 | 2460700.3875 | 0.25066 | 304.45 | 9381.0816 | 0.016698 | 0.7019 | 305.1519 | 9381.7835 | 0.98446 | 305.1462 | 23.436 | 23.4386 | -52.4998 | -18.9806 | 0.043032 | -12.2355 | 90.8809 | 0.5085 | 0.25605 | 0.76094 | 727.0472 | 1265.7645 | 136.4411 | 133.2565 | -43.2565 | 0.0061323 | -43.2504 | 243.475
|  | 45681.8917 | 45681.8917 | 54.8917 | 2460700.3917 | 0.25066 | 304.4541 | 9381.0857 | 0.016698 | 0.70203 | 305.1561 | 9381.7877 | 0.98446 | 305.1504 | 23.436 | 23.4386 | -52.4955 | -18.9796 | 0.043032 | -12.2364 | 90.8809 | 0.5085 | 0.25605 | 0.76094 | 727.0471 | 1271.7636 | 137.9409 | 134.595 | -44.595 | 0.0058522 | -44.5891 | 242.8238
|  | 45681.8958 | 45681.8958 | 54.8958 | 2460700.3958 | 0.25066 | 304.4582 | 9381.0898 | 0.016698 | 0.70216 | 305.1604 | 9381.792 | 0.98446 | 305.1547 | 23.436 | 23.4386 | -52.4911 | -18.9785 | 0.043032 | -12.2374 | 90.8809 | 0.5085 | 0.25605 | 0.76095 | 727.0471 | 1277.7626 | 139.4406 | 135.9254 | -45.9254 | 0.0055866 | -45.9198 | 242.1257
|  | 45681.9 | 45681.9 | 54.9 | 2460700.4 | 0.25066 | 304.4623 | 9381.0939 | 0.016698 | 0.70229 | 305.1646 | 9381.7962 | 0.98446 | 305.1589 | 23.436 | 23.4386 | -52.4868 | -18.9775 | 0.043032 | -12.2384 | 90.8809 | 0.5085 | 0.25605 | 0.76095 | 727.0471 | 1283.7616 | 140.9404 | 137.2469 | -47.2469 | 0.0053343 | -47.2416 | 241.3768
|  | 45681.9042 | 45681.9042 | 54.9042 | 2460700.4042 | 0.25066 | 304.4664 | 9381.098 | 0.016698 | 0.70242 | 305.1689 | 9381.8005 | 0.98446 | 305.1631 | 23.436 | 23.4386 | -52.4824 | -18.9765 | 0.043032 | -12.2393 | 90.8809 | 0.5085 | 0.25605 | 0.76095 | 727.047 | 1289.7607 | 142.4402 | 138.5587 | -48.5587 | 0.0050943 | -48.5537 | 240.5727
|  | 45681.9083 | 45681.9083 | 54.9083 | 2460700.4083 | 0.25066 | 304.4705 | 9381.1021 | 0.016698 | 0.70255 | 305.1731 | 9381.8047 | 0.98446 | 305.1674 | 23.436 | 23.4386 | -52.4781 | -18.9754 | 0.043032 | -12.2403 | 90.8809 | 0.5085 | 0.25605 | 0.76095 | 727.047 | 1295.7597 | 143.9399 | 139.8599 | -49.8599 | 0.0048657 | -49.855 | 239.7088
|  | 45681.9125 | 45681.9125 | 54.9125 | 2460700.4125 | 0.25066 | 304.4746 | 9381.1062 | 0.016698 | 0.70268 | 305.1773 | 9381.8089 | 0.98446 | 305.1716 | 23.436 | 23.4386 | -52.4737 | -18.9744 | 0.043032 | -12.2413 | 90.8809 | 0.5085 | 0.25605 | 0.76095 | 727.0469 | 1301.7587 | 145.4397 | 141.1492 | -51.1492 | 0.0046476 | -51.1445 | 238.7797
|  | 45681.9167 | 45681.9167 | 54.9167 | 2460700.4167 | 0.25066 | 304.4787 | 9381.1103 | 0.016698 | 0.70281 | 305.1816 | 9381.8132 | 0.98446 | 305.1759 | 23.436 | 23.4386 | -52.4694 | -18.9734 | 0.043032 | -12.2422 | 90.8809 | 0.5085 | 0.25605 | 0.76095 | 727.0469 | 1307.7578 | 146.9394 | 142.4254 | -52.4254 | 0.0044394 | -52.421 | 237.7795
|  | 45681.9208 | 45681.9208 | 54.9208 | 2460700.4208 | 0.25066 | 304.4829 | 9381.1145 | 0.016698 | 0.70294 | 305.1858 | 9381.8174 | 0.98446 | 305.1801 | 23.436 | 23.4386 | -52.465 | -18.9724 | 0.043032 | -12.2432 | 90.8809 | 0.5085 | 0.25606 | 0.76095 | 727.0468 | 1313.7568 | 148.4392 | 143.6872 | -53.6872 | 0.0042405 | -53.683 | 236.7018
|  | 45681.925 | 45681.925 | 54.925 | 2460700.425 | 0.25066 | 304.487 | 9381.1186 | 0.016698 | 0.70307 | 305.19 | 9381.8216 | 0.98446 | 305.1843 | 23.436 | 23.4386 | -52.4607 | -18.9713 | 0.043032 | -12.2442 | 90.8809 | 0.5085 | 0.25606 | 0.76095 | 727.0468 | 1319.7558 | 149.939 | 144.9329 | -54.9329 | 0.0040503 | -54.9289 | 235.5393
|  | 45681.9292 | 45681.9292 | 54.9292 | 2460700.4292 | 0.25066 | 304.4911 | 9381.1227 | 0.016698 | 0.7032 | 305.1943 | 9381.8259 | 0.98446 | 305.1886 | 23.436 | 23.4386 | -52.4564 | -18.9703 | 0.043032 | -12.2451 | 90.8808 | 0.5085 | 0.25606 | 0.76095 | 727.0468 | 1325.7549 | 151.4387 | 146.1607 | -56.1607 | 0.0038684 | -56.1569 | 234.2842
|  | 45681.9333 | 45681.9333 | 54.9333 | 2460700.4333 | 0.25066 | 304.4952 | 9381.1268 | 0.016698 | 0.70333 | 305.1985 | 9381.8301 | 0.98446 | 305.1928 | 23.436 | 23.4386 | -52.452 | -18.9693 | 0.043032 | -12.2461 | 90.8808 | 0.5085 | 0.25606 | 0.76095 | 727.0467 | 1331.7539 | 152.9385 | 147.3686 | -57.3686 | 0.0036945 | -57.3649 | 232.9277
|  | 45681.9375 | 45681.9375 | 54.9375 | 2460700.4375 | 0.25066 | 304.4993 | 9381.1309 | 0.016698 | 0.70346 | 305.2027 | 9381.8343 | 0.98446 | 305.197 | 23.436 | 23.4386 | -52.4477 | -18.9683 | 0.043032 | -12.2471 | 90.8808 | 0.5085 | 0.25606 | 0.76095 | 727.0467 | 1337.7529 | 154.4382 | 148.5542 | -58.5542 | 0.0035284 | -58.5507 | 231.4602
|  | 45681.9417 | 45681.9417 | 54.9417 | 2460700.4417 | 0.25066 | 304.5034 | 9381.135 | 0.016698 | 0.70359 | 305.207 | 9381.8386 | 0.98446 | 305.2013 | 23.436 | 23.4386 | -52.4433 | -18.9672 | 0.043032 | -12.248 | 90.8808 | 0.50851 | 0.25606 | 0.76095 | 727.0466 | 1343.752 | 155.938 | 149.715 | -59.715 | 0.0033697 | -59.7116 | 229.8711
|  | 45681.9458 | 45681.9458 | 54.9458 | 2460700.4458 | 0.25066 | 304.5075 | 9381.1391 | 0.016698 | 0.70372 | 305.2112 | 9381.8428 | 0.98446 | 305.2055 | 23.436 | 23.4386 | -52.439 | -18.9662 | 0.043032 | -12.249 | 90.8808 | 0.50851 | 0.25606 | 0.76095 | 727.0466 | 1349.751 | 157.4377 | 150.8478 | -60.8478 | 0.0032184 | -60.8446 | 228.1492
|  | 45681.95 | 45681.95 | 54.95 | 2460700.45 | 0.25066 | 304.5116 | 9381.1432 | 0.016698 | 0.70385 | 305.2155 | 9381.8471 | 0.98446 | 305.2097 | 23.436 | 23.4386 | -52.4346 | -18.9652 | 0.043032 | -12.25 | 90.8808 | 0.50851 | 0.25606 | 0.76095 | 727.0465 | 1355.75 | 158.9375 | 151.9493 | -61.9493 | 0.0030745 | -61.9463 | 226.2824
|  | 45681.9542 | 45681.9542 | 54.9542 | 2460700.4542 | 0.25066 | 304.5157 | 9381.1473 | 0.016698 | 0.70398 | 305.2197 | 9381.8513 | 0.98446 | 305.214 | 23.436 | 23.4386 | -52.4303 | -18.9641 | 0.043032 | -12.2509 | 90.8808 | 0.50851 | 0.25606 | 0.76095 | 727.0465 | 1361.7491 | 160.4373 | 153.0157 | -63.0157 | 0.002938 | -63.0127 | 224.2578
|  | 45681.9583 | 45681.9583 | 54.9583 | 2460700.4583 | 0.25066 | 304.5198 | 9381.1514 | 0.016698 | 0.70411 | 305.2239 | 9381.8555 | 0.98447 | 305.2182 | 23.436 | 23.4386 | -52.4259 | -18.9631 | 0.043032 | -12.2519 | 90.8808 | 0.50851 | 0.25606 | 0.76095 | 727.0465 | 1367.7481 | 161.937 | 154.0425 | -64.0425 | 0.0028089 | -64.0397 | 222.0622
|  | 45681.9625 | 45681.9625 | 54.9625 | 2460700.4625 | 0.25066 | 304.5239 | 9381.1555 | 0.016698 | 0.70424 | 305.2282 | 9381.8598 | 0.98447 | 305.2225 | 23.436 | 23.4386 | -52.4216 | -18.9621 | 0.043032 | -12.2529 | 90.8808 | 0.50851 | 0.25606 | 0.76096 | 727.0464 | 1373.7471 | 163.4368 | 155.0249 | -65.0249 | 0.0026875 | -65.0222 | 219.6823
|  | 45681.9667 | 45681.9667 | 54.9667 | 2460700.4667 | 0.25066 | 304.528 | 9381.1596 | 0.016698 | 0.70438 | 305.2324 | 9381.864 | 0.98447 | 305.2267 | 23.436 | 23.4386 | -52.4172 | -18.9611 | 0.043032 | -12.2538 | 90.8808 | 0.50851 | 0.25606 | 0.76096 | 727.0464 | 1379.7462 | 164.9365 | 155.9574 | -65.9574 | 0.0025741 | -65.9548 | 217.1054
|  | 45681.9708 | 45681.9708 | 54.9708 | 2460700.4708 | 0.25066 | 304.5321 | 9381.1637 | 0.016698 | 0.70451 | 305.2366 | 9381.8682 | 0.98447 | 305.2309 | 23.436 | 23.4386 | -52.4129 | -18.96 | 0.043032 | -12.2548 | 90.8808 | 0.50851 | 0.25606 | 0.76096 | 727.0463 | 1385.7452 | 166.4363 | 156.8339 | -66.8339 | 0.002469 | -66.8314 | 214.3198
|  | 45681.975 | 45681.975 | 54.975 | 2460700.475 | 0.25066 | 304.5362 | 9381.1678 | 0.016698 | 0.70464 | 305.2409 | 9381.8725 | 0.98447 | 305.2352 | 23.436 | 23.4386 | -52.4085 | -18.959 | 0.043032 | -12.2558 | 90.8808 | 0.50851 | 0.25606 | 0.76096 | 727.0463 | 1391.7442 | 167.9361 | 157.6479 | -67.6479 | 0.0023726 | -67.6455 | 211.3164
|  | 45681.9792 | 45681.9792 | 54.9792 | 2460700.4792 | 0.25066 | 304.5404 | 9381.1719 | 0.016698 | 0.70477 | 305.2451 | 9381.8767 | 0.98447 | 305.2394 | 23.436 | 23.4386 | -52.4042 | -18.958 | 0.043032 | -12.2567 | 90.8808 | 0.50851 | 0.25607 | 0.76096 | 727.0462 | 1397.7433 | 169.4358 | 158.3922 | -68.3922 | 0.0022854 | -68.39 | 208.0897
|  | 45681.9833 | 45681.9833 | 54.9833 | 2460700.4833 | 0.25066 | 304.5445 | 9381.1761 | 0.016698 | 0.7049 | 305.2494 | 9381.8809 | 0.98447 | 305.2436 | 23.436 | 23.4386 | -52.3999 | -18.957 | 0.043032 | -12.2577 | 90.8808 | 0.50851 | 0.25607 | 0.76096 | 727.0462 | 1403.7423 | 170.9356 | 159.0595 | -69.0595 | 0.002208 | -69.0573 | 204.6392
|  | 45681.9875 | 45681.9875 | 54.9875 | 2460700.4875 | 0.25066 | 304.5486 | 9381.1802 | 0.016698 | 0.70503 | 305.2536 | 9381.8852 | 0.98447 | 305.2479 | 23.436 | 23.4386 | -52.3955 | -18.9559 | 0.043032 | -12.2586 | 90.8808 | 0.50851 | 0.25607 | 0.76096 | 727.0461 | 1409.7414 | 172.4353 | 159.6421 | -69.6421 | 0.002141 | -69.6399 | 200.971
|  | 45681.9917 | 45681.9917 | 54.9917 | 2460700.4917 | 0.25066 | 304.5527 | 9381.1843 | 0.016698 | 0.70516 | 305.2578 | 9381.8894 | 0.98447 | 305.2521 | 23.436 | 23.4386 | -52.3912 | -18.9549 | 0.043032 | -12.2596 | 90.8808 | 0.50851 | 0.25607 | 0.76096 | 727.0461 | 1415.7404 | 173.9351 | 160.1325 | -70.1325 | 0.002085 | -70.1304 | 197.0995
|  | 45681.9958 | 45681.9958 | 54.9958 | 2460700.4958 | 0.25066 | 304.5568 | 9381.1884 | 0.016698 | 0.70529 | 305.2621 | 9381.8937 | 0.98447 | 305.2564 | 23.436 | 23.4386 | -52.3868 | -18.9539 | 0.043032 | -12.2606 | 90.8808 | 0.50851 | 0.25607 | 0.76096 | 727.0461 | 1421.7394 | 175.4349 | 160.5238 | -70.5238 | 0.0020406 | -70.5217 | 193.0485
|  | 45682 | 45682 | 55 | 2460700.5 | 0.25066 | 304.5609 | 9381.1925 | 0.016698 | 0.70542 | 305.2663 | 9381.8979 | 0.98447 | 305.2606 | 23.436 | 23.4386 | -52.3825 | -18.9528 | 0.043032 | -12.2615 | 90.8808 | 0.50851 | 0.25607 | 0.76096 | 727.046 | 1427.7385 | 176.9346 | 160.8099 | -70.8099 | 0.0020082 | -70.8079 | 188.851
|  | 45682.0042 | 45682.0042 | 55.0042 | 2460700.5042 | 0.25066 | 304.565 | 9381.1966 | 0.016698 | 0.70555 | 305.2705 | 9381.9021 | 0.98447 | 305.2648 | 23.436 | 23.4386 | -52.3781 | -18.9518 | 0.043032 | -12.2625 | 90.8807 | 0.50852 | 0.25607 | 0.76096 | 727.046 | 1433.7375 | 178.4344 | 160.986 | -70.986 | 0.0019883 | -70.984 | 184.5492
|  | 45682.0083 | 45682.0083 | 55.0083 | 2460700.5083 | 0.25066 | 304.5691 | 9381.2007 | 0.016698 | 0.70568 | 305.2748 | 9381.9064 | 0.98447 | 305.2691 | 23.436 | 23.4386 | -52.3738 | -18.9508 | 0.043032 | -12.2635 | 90.8807 | 0.50852 | 0.25607 | 0.76096 | 727.0459 | 1439.7365 | 179.9341 | 161.0491 | -71.0491 | 0.0019812 | -71.0471 | 180.1918
|  | 45682.0125 | 45682.0125 | 55.0125 | 2460700.5125 | 0.25066 | 304.5732 | 9381.2048 | 0.016698 | 0.70581 | 305.279 | 9381.9106 | 0.98447 | 305.2733 | 23.436 | 23.4386 | -52.3694 | -18.9498 | 0.043032 | -12.2644 | 90.8807 | 0.50852 | 0.25607 | 0.76096 | 727.0459 | 5.7356 | -178.5661 | 160.9981 | -70.9981 | 0.001987 | -70.9961 | 175.8316
|  | 45682.0167 | 45682.0167 | 55.0167 | 2460700.5167 | 0.25066 | 304.5773 | 9381.2089 | 0.016698 | 0.70594 | 305.2832 | 9381.9148 | 0.98447 | 305.2775 | 23.436 | 23.4386 | -52.3651 | -18.9487 | 0.043032 | -12.2654 | 90.8807 | 0.50852 | 0.25607 | 0.76096 | 727.0458 | 11.7346 | -177.0663 | 160.8338 | -70.8338 | 0.0020055 | -70.8318 | 171.5214
|  | 45682.0208 | 45682.0208 | 55.0208 | 2460700.5208 | 0.25066 | 304.5814 | 9381.213 | 0.016698 | 0.70607 | 305.2875 | 9381.9191 | 0.98447 | 305.2818 | 23.436 | 23.4386 | -52.3607 | -18.9477 | 0.043032 | -12.2663 | 90.8807 | 0.50852 | 0.25607 | 0.76096 | 727.0458 | 17.7337 | -175.5666 | 160.5591 | -70.5591 | 0.0020366 | -70.5571 | 167.3106
|  | 45682.025 | 45682.025 | 55.025 | 2460700.525 | 0.25066 | 304.5855 | 9381.2171 | 0.016698 | 0.7062 | 305.2917 | 9381.9233 | 0.98447 | 305.286 | 23.436 | 23.4386 | -52.3564 | -18.9467 | 0.043032 | -12.2673 | 90.8807 | 0.50852 | 0.25607 | 0.76097 | 727.0458 | 23.7327 | -174.0668 | 160.1787 | -70.1787 | 0.0020798 | -70.1766 | 163.2422
|  | 45682.0292 | 45682.0292 | 55.0292 | 2460700.5292 | 0.25066 | 304.5896 | 9381.2212 | 0.016698 | 0.70633 | 305.296 | 9381.9276 | 0.98447 | 305.2902 | 23.436 | 23.4386 | -52.3521 | -18.9456 | 0.043032 | -12.2683 | 90.8807 | 0.50852 | 0.25607 | 0.76097 | 727.0457 | 29.7317 | -172.5671 | 159.6984 | -69.6984 | 0.0021346 | -69.6963 | 159.3503
|  | 45682.0333 | 45682.0333 | 55.0333 | 2460700.5333 | 0.25066 | 304.5937 | 9381.2253 | 0.016698 | 0.70646 | 305.3002 | 9381.9318 | 0.98447 | 305.2945 | 23.436 | 23.4386 | -52.3477 | -18.9446 | 0.043032 | -12.2692 | 90.8807 | 0.50852 | 0.25607 | 0.76097 | 727.0457 | 35.7308 | -171.0673 | 159.1252 | -69.1252 | 0.0022004 | -69.123 | 155.6595
|  | 45682.0375 | 45682.0375 | 55.0375 | 2460700.5375 | 0.25066 | 304.5978 | 9381.2294 | 0.016698 | 0.70659 | 305.3044 | 9381.936 | 0.98447 | 305.2987 | 23.436 | 23.4386 | -52.3434 | -18.9436 | 0.043032 | -12.2702 | 90.8807 | 0.50852 | 0.25607 | 0.76097 | 727.0456 | 41.7298 | -169.5675 | 158.4665 | -68.4665 | 0.0022768 | -68.4642 | 152.1852
|  | 45682.0417 | 45682.0417 | 55.0417 | 2460700.5417 | 0.25067 | 304.602 | 9381.2335 | 0.016698 | 0.70672 | 305.3087 | 9381.9403 | 0.98447 | 305.303 | 23.436 | 23.4386 | -52.339 | -18.9425 | 0.043032 | -12.2711 | 90.8807 | 0.50852 | 0.25608 | 0.76097 | 727.0456 | 47.7289 | -168.0678 | 157.7299 | -67.7299 | 0.0023629 | -67.7275 | 148.9344
|  | 45682.0458 | 45682.0458 | 55.0458 | 2460700.5458 | 0.25067 | 304.6061 | 9381.2377 | 0.016698 | 0.70685 | 305.3129 | 9381.9445 | 0.98447 | 305.3072 | 23.436 | 23.4386 | -52.3347 | -18.9415 | 0.043032 | -12.2721 | 90.8807 | 0.50852 | 0.25608 | 0.76097 | 727.0455 | 53.7279 | -166.568 | 156.9229 | -66.9229 | 0.0024584 | -66.9204 | 145.9073
|  | 45682.05 | 45682.05 | 55.05 | 2460700.55 | 0.25067 | 304.6102 | 9381.2418 | 0.016698 | 0.70698 | 305.3171 | 9381.9487 | 0.98447 | 305.3114 | 23.436 | 23.4386 | -52.3303 | -18.9405 | 0.043032 | -12.2731 | 90.8807 | 0.50852 | 0.25608 | 0.76097 | 727.0455 | 59.7269 | -165.0683 | 156.0525 | -66.0525 | 0.0025626 | -66.05 | 143.0988
|  | 45682.0542 | 45682.0542 | 55.0542 | 2460700.5542 | 0.25067 | 304.6143 | 9381.2459 | 0.016698 | 0.70711 | 305.3214 | 9381.953 | 0.98448 | 305.3157 | 23.436 | 23.4386 | -52.326 | -18.9395 | 0.043032 | -12.274 | 90.8807 | 0.50852 | 0.25608 | 0.76097 | 727.0455 | 65.726 | -163.5685 | 155.1256 | -65.1256 | 0.0026752 | -65.1229 | 140.4999
|  | 45682.0583 | 45682.0583 | 55.0583 | 2460700.5583 | 0.25067 | 304.6184 | 9381.25 | 0.016698 | 0.70723 | 305.3256 | 9381.9572 | 0.98448 | 305.3199 | 23.436 | 23.4386 | -52.3216 | -18.9384 | 0.043032 | -12.275 | 90.8807 | 0.50852 | 0.25608 | 0.76097 | 727.0454 | 71.725 | -162.0687 | 154.1481 | -64.1481 | 0.0027958 | -64.1453 | 138.0994
|  | 45682.0625 | 45682.0625 | 55.0625 | 2460700.5625 | 0.25067 | 304.6225 | 9381.2541 | 0.016698 | 0.70736 | 305.3299 | 9381.9614 | 0.98448 | 305.3241 | 23.436 | 23.4386 | -52.3173 | -18.9374 | 0.043032 | -12.2759 | 90.8807 | 0.50852 | 0.25608 | 0.76097 | 727.0454 | 77.7241 | -160.569 | 153.1256 | -63.1256 | 0.0029241 | -63.1226 | 135.8846
|  | 45682.0667 | 45682.0667 | 55.0667 | 2460700.5667 | 0.25067 | 304.6266 | 9381.2582 | 0.016698 | 0.70749 | 305.3341 | 9381.9657 | 0.98448 | 305.3284 | 23.436 | 23.4386 | -52.3129 | -18.9364 | 0.043032 | -12.2769 | 90.8807 | 0.50853 | 0.25608 | 0.76097 | 727.0453 | 83.7231 | -159.0692 | 152.063 | -62.063 | 0.0030598 | -62.06 | 133.8422
|  | 45682.0708 | 45682.0708 | 55.0708 | 2460700.5708 | 0.25067 | 304.6307 | 9381.2623 | 0.016698 | 0.70762 | 305.3383 | 9381.9699 | 0.98448 | 305.3326 | 23.436 | 23.4386 | -52.3086 | -18.9353 | 0.043032 | -12.2779 | 90.8807 | 0.50853 | 0.25608 | 0.76097 | 727.0453 | 89.7221 | -157.5695 | 150.9649 | -60.9649 | 0.003203 | -60.9617 | 131.9589
|  | 45682.075 | 45682.075 | 55.075 | 2460700.575 | 0.25067 | 304.6348 | 9381.2664 | 0.016698 | 0.70775 | 305.3426 | 9381.9742 | 0.98448 | 305.3369 | 23.436 | 23.4386 | -52.3043 | -18.9343 | 0.043032 | -12.2788 | 90.8807 | 0.50853 | 0.25608 | 0.76097 | 727.0452 | 95.7212 | -156.0697 | 149.835 | -59.835 | 0.0033535 | -59.8317 | 130.2219
|  | 45682.0792 | 45682.0792 | 55.0792 | 2460700.5792 | 0.25067 | 304.6389 | 9381.2705 | 0.016698 | 0.70788 | 305.3468 | 9381.9784 | 0.98448 | 305.3411 | 23.436 | 23.4386 | -52.2999 | -18.9333 | 0.043032 | -12.2798 | 90.8806 | 0.50853 | 0.25608 | 0.76097 | 727.0452 | 101.7202 | -154.5699 | 148.6769 | -58.6769 | 0.0035114 | -58.6734 | 128.619
|  | 45682.0833 | 45682.0833 | 55.0833 | 2460700.5833 | 0.25067 | 304.643 | 9381.2746 | 0.016698 | 0.70801 | 305.351 | 9381.9826 | 0.98448 | 305.3453 | 23.436 | 23.4386 | -52.2956 | -18.9322 | 0.043032 | -12.2807 | 90.8806 | 0.50853 | 0.25608 | 0.76097 | 727.0451 | 107.7193 | -153.0702 | 147.4936 | -57.4936 | 0.0036768 | -57.4899 | 127.1387
|  | 45682.0875 | 45682.0875 | 55.0875 | 2460700.5875 | 0.25067 | 304.6471 | 9381.2787 | 0.016698 | 0.70814 | 305.3553 | 9381.9869 | 0.98448 | 305.3496 | 23.436 | 23.4386 | -52.2912 | -18.9312 | 0.043032 | -12.2817 | 90.8806 | 0.50853 | 0.25608 | 0.76098 | 727.0451 | 113.7183 | -151.5704 | 146.2877 | -56.2877 | 0.0038499 | -56.2838 | 125.7704
|  | 45682.0917 | 45682.0917 | 55.0917 | 2460700.5917 | 0.25067 | 304.6512 | 9381.2828 | 0.016698 | 0.70827 | 305.3595 | 9381.9911 | 0.98448 | 305.3538 | 23.436 | 23.4386 | -52.2869 | -18.9302 | 0.043032 | -12.2826 | 90.8806 | 0.50853 | 0.25608 | 0.76098 | 727.0451 | 119.7174 | -150.0707 | 145.0616 | -55.0616 | 0.004031 | -55.0576 | 124.5046
|  | 45682.0958 | 45682.0958 | 55.0958 | 2460700.5958 | 0.25067 | 304.6553 | 9381.2869 | 0.016698 | 0.7084 | 305.3637 | 9381.9953 | 0.98448 | 305.358 | 23.436 | 23.4386 | -52.2825 | -18.9292 | 0.043032 | -12.2836 | 90.8806 | 0.50853 | 0.25608 | 0.76098 | 727.045 | 125.7164 | -148.5709 | 143.8175 | -53.8175 | 0.0042203 | -53.8133 | 123.3323
|  | 45682.1 | 45682.1 | 55.1 | 2460700.6 | 0.25067 | 304.6594 | 9381.291 | 0.016698 | 0.70853 | 305.368 | 9381.9996 | 0.98448 | 305.3623 | 23.436 | 23.4386 | -52.2782 | -18.9281 | 0.043032 | -12.2846 | 90.8806 | 0.50853 | 0.25608 | 0.76098 | 727.045 | 131.7154 | -147.0711 | 142.5571 | -52.5571 | 0.0044183 | -52.5527 | 122.2455
|  | 45682.1042 | 45682.1042 | 55.1042 | 2460700.6042 | 0.25067 | 304.6636 | 9381.2951 | 0.016698 | 0.70866 | 305.3722 | 9382.0038 | 0.98448 | 305.3665 | 23.436 | 23.4386 | -52.2738 | -18.9271 | 0.043032 | -12.2855 | 90.8806 | 0.50853 | 0.25609 | 0.76098 | 727.0449 | 137.7145 | -145.5714 | 141.282 | -51.282 | 0.0046256 | -51.2774 | 121.237
|  | 45682.1083 | 45682.1083 | 55.1083 | 2460700.6083 | 0.25067 | 304.6677 | 9381.2993 | 0.016698 | 0.70879 | 305.3765 | 9382.008 | 0.98448 | 305.3707 | 23.436 | 23.4386 | -52.2695 | -18.9261 | 0.043032 | -12.2865 | 90.8806 | 0.50853 | 0.25609 | 0.76098 | 727.0449 | 143.7135 | -144.0716 | 139.9937 | -49.9937 | 0.0048427 | -49.9889 | 120.3001
|  | 45682.1125 | 45682.1125 | 55.1125 | 2460700.6125 | 0.25067 | 304.6718 | 9381.3034 | 0.016698 | 0.70892 | 305.3807 | 9382.0123 | 0.98448 | 305.375 | 23.436 | 23.4386 | -52.2652 | -18.925 | 0.043032 | -12.2874 | 90.8806 | 0.50853 | 0.25609 | 0.76098 | 727.0448 | 149.7126 | -142.5719 | 138.6935 | -48.6935 | 0.0050702 | -48.6884 | 119.429
|  | 45682.1167 | 45682.1167 | 55.1167 | 2460700.6167 | 0.25067 | 304.6759 | 9381.3075 | 0.016698 | 0.70905 | 305.3849 | 9382.0165 | 0.98448 | 305.3792 | 23.436 | 23.4386 | -52.2608 | -18.924 | 0.043032 | -12.2884 | 90.8806 | 0.50853 | 0.25609 | 0.76098 | 727.0448 | 155.7116 | -141.0721 | 137.3824 | -47.3824 | 0.0053091 | -47.3771 | 118.6184
|  | 45682.1208 | 45682.1208 | 55.1208 | 2460700.6208 | 0.25067 | 304.68 | 9381.3116 | 0.016698 | 0.70918 | 305.3892 | 9382.0208 | 0.98448 | 305.3835 | 23.436 | 23.4386 | -52.2565 | -18.923 | 0.043032 | -12.2893 | 90.8806 | 0.50853 | 0.25609 | 0.76098 | 727.0448 | 161.7107 | -139.5723 | 136.0615 | -46.0615 | 0.0055601 | -46.056 | 117.8633
|  | 45682.125 | 45682.125 | 55.125 | 2460700.625 | 0.25067 | 304.6841 | 9381.3157 | 0.016698 | 0.70931 | 305.3934 | 9382.025 | 0.98448 | 305.3877 | 23.436 | 23.4386 | -52.2521 | -18.9219 | 0.043032 | -12.2903 | 90.8806 | 0.50853 | 0.25609 | 0.76098 | 727.0447 | 167.7097 | -138.0726 | 134.7317 | -44.7317 | 0.0058243 | -44.7258 | 117.1594
|  | 45682.1292 | 45682.1292 | 55.1292 | 2460700.6292 | 0.25067 | 304.6882 | 9381.3198 | 0.016698 | 0.70944 | 305.3976 | 9382.0292 | 0.98448 | 305.3919 | 23.436 | 23.4386 | -52.2478 | -18.9209 | 0.043032 | -12.2913 | 90.8806 | 0.50854 | 0.25609 | 0.76098 | 727.0447 | 173.7087 | -136.5728 | 133.3937 | -43.3937 | 0.006103 | -43.3876 | 116.5029
|  | 45682.1333 | 45682.1333 | 55.1333 | 2460700.6333 | 0.25067 | 304.6923 | 9381.3239 | 0.016698 | 0.70957 | 305.4019 | 9382.0335 | 0.98448 | 305.3962 | 23.436 | 23.4386 | -52.2434 | -18.9199 | 0.043032 | -12.2922 | 90.8806 | 0.50854 | 0.25609 | 0.76098 | 727.0446 | 179.7078 | -135.0731 | 132.0483 | -42.0483 | 0.0063974 | -42.0419 | 115.8901
|  | 45682.1375 | 45682.1375 | 55.1375 | 2460700.6375 | 0.25067 | 304.6964 | 9381.328 | 0.016698 | 0.7097 | 305.4061 | 9382.0377 | 0.98448 | 305.4004 | 23.436 | 23.4386 | -52.2391 | -18.9188 | 0.043032 | -12.2932 | 90.8806 | 0.50854 | 0.25609 | 0.76098 | 727.0446 | 185.7068 | -133.5733 | 130.696 | -40.696 | 0.0067092 | -40.6893 | 115.3179
|  | 45682.1417 | 45682.1417 | 55.1417 | 2460700.6417 | 0.25067 | 304.7005 | 9381.3321 | 0.016698 | 0.70983 | 305.4104 | 9382.0419 | 0.98448 | 305.4046 | 23.436 | 23.4386 | -52.2347 | -18.9178 | 0.043032 | -12.2941 | 90.8806 | 0.50854 | 0.25609 | 0.76098 | 727.0445 | 191.7059 | -132.0735 | 129.3376 | -39.3376 | 0.0070401 | -39.3306 | 114.7834
|  | 45682.1458 | 45682.1458 | 55.1458 | 2460700.6458 | 0.25067 | 304.7046 | 9381.3362 | 0.016698 | 0.70996 | 305.4146 | 9382.0462 | 0.98449 | 305.4089 | 23.436 | 23.4386 | -52.2304 | -18.9168 | 0.043032 | -12.2951 | 90.8806 | 0.50854 | 0.25609 | 0.76098 | 727.0445 | 197.7049 | -130.5738 | 127.9735 | -37.9735 | 0.0073923 | -37.9661 | 114.284
|  | 45682.15 | 45682.15 | 55.15 | 2460700.65 | 0.25067 | 304.7087 | 9381.3403 | 0.016698 | 0.71009 | 305.4188 | 9382.0504 | 0.98449 | 305.4131 | 23.436 | 23.4386 | -52.2261 | -18.9157 | 0.043032 | -12.296 | 90.8806 | 0.50854 | 0.25609 | 0.76098 | 727.0445 | 203.704 | -129.074 | 126.6042 | -36.6042 | 0.0077681 | -36.5964 | 113.8173
|  | 45682.1542 | 45682.1542 | 55.1542 | 2460700.6542 | 0.25067 | 304.7128 | 9381.3444 | 0.016698 | 0.71022 | 305.4231 | 9382.0546 | 0.98449 | 305.4174 | 23.436 | 23.4386 | -52.2217 | -18.9147 | 0.043032 | -12.297 | 90.8806 | 0.50854 | 0.25609 | 0.76099 | 727.0444 | 209.703 | -127.5742 | 125.2301 | -35.2301 | 0.0081704 | -35.2219 | 113.3811
|  | 45682.1583 | 45682.1583 | 55.1583 | 2460700.6583 | 0.25067 | 304.7169 | 9381.3485 | 0.016698 | 0.71035 | 305.4273 | 9382.0589 | 0.98449 | 305.4216 | 23.436 | 23.4386 | -52.2174 | -18.9137 | 0.043032 | -12.2979 | 90.8805 | 0.50854 | 0.25609 | 0.76099 | 727.0444 | 215.7021 | -126.0745 | 123.8516 | -33.8516 | 0.0086023 | -33.843 | 112.9736
|  | 45682.1625 | 45682.1625 | 55.1625 | 2460700.6625 | 0.25067 | 304.7211 | 9381.3526 | 0.016698 | 0.71048 | 305.4315 | 9382.0631 | 0.98449 | 305.4258 | 23.436 | 23.4386 | -52.213 | -18.9126 | 0.043032 | -12.2989 | 90.8805 | 0.50854 | 0.25609 | 0.76099 | 727.0443 | 221.7011 | -124.5747 | 122.4691 | -32.4691 | 0.0090679 | -32.46 | 112.5929
|  | 45682.1667 | 45682.1667 | 55.1667 | 2460700.6667 | 0.25067 | 304.7252 | 9381.3567 | 0.016698 | 0.71061 | 305.4358 | 9382.0674 | 0.98449 | 305.4301 | 23.436 | 23.4386 | -52.2087 | -18.9116 | 0.043032 | -12.2998 | 90.8805 | 0.50854 | 0.2561 | 0.76099 | 727.0443 | 227.7002 | -123.075 | 121.0828 | -31.0828 | 0.0095715 | -31.0733 | 112.2374
|  | 45682.1708 | 45682.1708 | 55.1708 | 2460700.6708 | 0.25067 | 304.7293 | 9381.3609 | 0.016698 | 0.71074 | 305.44 | 9382.0716 | 0.98449 | 305.4343 | 23.436 | 23.4386 | -52.2043 | -18.9106 | 0.043032 | -12.3008 | 90.8805 | 0.50854 | 0.2561 | 0.76099 | 727.0442 | 233.6992 | -121.5752 | 119.6932 | -29.6932 | 0.010119 | -29.6831 | 111.9058
|  | 45682.175 | 45682.175 | 55.175 | 2460700.675 | 0.25067 | 304.7334 | 9381.365 | 0.016698 | 0.71087 | 305.4442 | 9382.0758 | 0.98449 | 305.4385 | 23.436 | 23.4386 | -52.2 | -18.9095 | 0.043032 | -12.3017 | 90.8805 | 0.50854 | 0.2561 | 0.76099 | 727.0442 | 239.6983 | -120.0754 | 118.3004 | -28.3004 | 0.010716 | -28.2897 | 111.5966
|  | 45682.1792 | 45682.1792 | 55.1792 | 2460700.6792 | 0.25067 | 304.7375 | 9381.3691 | 0.016698 | 0.711 | 305.4485 | 9382.0801 | 0.98449 | 305.4428 | 23.436 | 23.4386 | -52.1957 | -18.9085 | 0.043032 | -12.3027 | 90.8805 | 0.50854 | 0.2561 | 0.76099 | 727.0441 | 245.6973 | -118.5757 | 116.9047 | -26.9047 | 0.011371 | -26.8933 | 111.3086
|  | 45682.1833 | 45682.1833 | 55.1833 | 2460700.6833 | 0.25067 | 304.7416 | 9381.3732 | 0.016698 | 0.71113 | 305.4527 | 9382.0843 | 0.98449 | 305.447 | 23.436 | 23.4386 | -52.1913 | -18.9075 | 0.043032 | -12.3037 | 90.8805 | 0.50854 | 0.2561 | 0.76099 | 727.0441 | 251.6964 | -117.0759 | 115.5063 | -25.5063 | 0.012094 | -25.4942 | 111.0408
|  | 45682.1875 | 45682.1875 | 55.1875 | 2460700.6875 | 0.25067 | 304.7457 | 9381.3773 | 0.016698 | 0.71126 | 305.457 | 9382.0885 | 0.98449 | 305.4512 | 23.436 | 23.4386 | -52.187 | -18.9064 | 0.043032 | -12.3046 | 90.8805 | 0.50854 | 0.2561 | 0.76099 | 727.0441 | 257.6954 | -115.5762 | 114.1056 | -24.1056 | 0.012896 | -24.0927 | 110.7922
|  | 45682.1917 | 45682.1917 | 55.1917 | 2460700.6917 | 0.25067 | 304.7498 | 9381.3814 | 0.016698 | 0.71139 | 305.4612 | 9382.0928 | 0.98449 | 305.4555 | 23.436 | 23.4386 | -52.1826 | -18.9054 | 0.043032 | -12.3056 | 90.8805 | 0.50855 | 0.2561 | 0.76099 | 727.044 | 263.6944 | -114.0764 | 112.7025 | -22.7025 | 0.013792 | -22.6888 | 110.5619
|  | 45682.1958 | 45682.1958 | 55.1958 | 2460700.6958 | 0.25067 | 304.7539 | 9381.3855 | 0.016698 | 0.71152 | 305.4654 | 9382.097 | 0.98449 | 305.4597 | 23.436 | 23.4386 | -52.1783 | -18.9044 | 0.043032 | -12.3065 | 90.8805 | 0.50855 | 0.2561 | 0.76099 | 727.044 | 269.6935 | -112.5766 | 111.2975 | -21.2975 | 0.014801 | -21.2827 | 110.349
|  | 45682.2 | 45682.2 | 55.2 | 2460700.7 | 0.25067 | 304.758 | 9381.3896 | 0.016698 | 0.71165 | 305.4697 | 9382.1013 | 0.98449 | 305.464 | 23.436 | 23.4386 | -52.1739 | -18.9033 | 0.043032 | -12.3075 | 90.8805 | 0.50855 | 0.2561 | 0.76099 | 727.0439 | 275.6925 | -111.0769 | 109.8906 | -19.8906 | 0.015948 | -19.8746 | 110.1528
|  | 45682.2042 | 45682.2042 | 55.2042 | 2460700.7042 | 0.25067 | 304.7621 | 9381.3937 | 0.016698 | 0.71178 | 305.4739 | 9382.1055 | 0.98449 | 305.4682 | 23.436 | 23.4386 | -52.1696 | -18.9023 | 0.043032 | -12.3084 | 90.8805 | 0.50855 | 0.2561 | 0.76099 | 727.0439 | 281.6916 | -109.5771 | 108.4819 | -18.4819 | 0.017263 | -18.4646 | 109.9727
|  | 45682.2083 | 45682.2083 | 55.2083 | 2460700.7083 | 0.25067 | 304.7662 | 9381.3978 | 0.016698 | 0.71191 | 305.4781 | 9382.1097 | 0.98449 | 305.4724 | 23.436 | 23.4386 | -52.1653 | -18.9013 | 0.043032 | -12.3094 | 90.8805 | 0.50855 | 0.2561 | 0.76099 | 727.0438 | 287.6906 | -108.0773 | 107.0717 | -17.0717 | 0.018789 | -17.0529 | 109.808
|  | 45682.2125 | 45682.2125 | 55.2125 | 2460700.7125 | 0.25067 | 304.7703 | 9381.4019 | 0.016698 | 0.71204 | 305.4824 | 9382.114 | 0.98449 | 305.4767 | 23.436 | 23.4386 | -52.1609 | -18.9002 | 0.043032 | -12.3103 | 90.8805 | 0.50855 | 0.2561 | 0.76099 | 727.0438 | 293.6897 | -106.5776 | 105.6601 | -15.6601 | 0.020582 | -15.6395 | 109.6582
|  | 45682.2167 | 45682.2167 | 55.2167 | 2460700.7167 | 0.25067 | 304.7744 | 9381.406 | 0.016698 | 0.71217 | 305.4866 | 9382.1182 | 0.98449 | 305.4809 | 23.436 | 23.4386 | -52.1566 | -18.8992 | 0.043032 | -12.3113 | 90.8805 | 0.50855 | 0.2561 | 0.761 | 727.0438 | 299.6887 | -105.0778 | 104.2473 | -14.2473 | 0.022724 | -14.2245 | 109.5229
|  | 45682.2208 | 45682.2208 | 55.2208 | 2460700.7208 | 0.25067 | 304.7785 | 9381.4101 | 0.016698 | 0.7123 | 305.4908 | 9382.1224 | 0.98449 | 305.4851 | 23.436 | 23.4386 | -52.1522 | -18.8982 | 0.043032 | -12.3122 | 90.8805 | 0.50855 | 0.2561 | 0.761 | 727.0437 | 305.6878 | -103.5781 | 102.8333 | -12.8333 | 0.025329 | -12.8079 | 109.4015
|  | 45682.225 | 45682.225 | 55.225 | 2460700.725 | 0.25067 | 304.7827 | 9381.4142 | 0.016698 | 0.71243 | 305.4951 | 9382.1267 | 0.98449 | 305.4894 | 23.436 | 23.4386 | -52.1479 | -18.8971 | 0.043032 | -12.3132 | 90.8805 | 0.50855 | 0.25611 | 0.761 | 727.0437 | 311.6868 | -102.0783 | 101.4183 | -11.4183 | 0.028569 | -11.3897 | 109.2936
|  | 45682.2292 | 45682.2292 | 55.2292 | 2460700.7292 | 0.25067 | 304.7868 | 9381.4183 | 0.016698 | 0.71256 | 305.4993 | 9382.1309 | 0.98449 | 305.4936 | 23.436 | 23.4386 | -52.1435 | -18.8961 | 0.043032 | -12.3141 | 90.8805 | 0.50855 | 0.25611 | 0.761 | 727.0436 | 317.6859 | -100.5785 | 100.0024 | -10.0024 | 0.032715 | -9.9697 | 109.1991
|  | 45682.2333 | 45682.2333 | 55.2333 | 2460700.7333 | 0.25067 | 304.7909 | 9381.4225 | 0.016698 | 0.71269 | 305.5036 | 9382.1351 | 0.98449 | 305.4979 | 23.436 | 23.4386 | -52.1392 | -18.8951 | 0.043032 | -12.3151 | 90.8804 | 0.50855 | 0.25611 | 0.761 | 727.0436 | 323.6849 | -99.0788 | 98.5857 | -8.5857 | 0.038217 | -8.5475 | 109.1175
|  | 45682.2375 | 45682.2375 | 55.2375 | 2460700.7375 | 0.25067 | 304.795 | 9381.4266 | 0.016698 | 0.71282 | 305.5078 | 9382.1394 | 0.9845 | 305.5021 | 23.436 | 23.4386 | -52.1349 | -18.894 | 0.043032 | -12.316 | 90.8804 | 0.50855 | 0.25611 | 0.761 | 727.0435 | 329.684 | -97.579 | 97.1684 | -7.1684 | 0.045878 | -7.1226 | 109.0486
|  | 45682.2417 | 45682.2417 | 55.2417 | 2460700.7417 | 0.25067 | 304.7991 | 9381.4307 | 0.016698 | 0.71295 | 305.512 | 9382.1436 | 0.9845 | 305.5063 | 23.436 | 23.4386 | -52.1305 | -18.893 | 0.043032 | -12.317 | 90.8804 | 0.50855 | 0.25611 | 0.761 | 727.0435 | 335.683 | -96.0792 | 95.7506 | -5.7506 | 0.057296 | -5.6933 | 108.9922
|  | 45682.2458 | 45682.2458 | 55.2458 | 2460700.7458 | 0.25067 | 304.8032 | 9381.4348 | 0.016698 | 0.71308 | 305.5163 | 9382.1479 | 0.9845 | 305.5106 | 23.436 | 23.4386 | -52.1262 | -18.892 | 0.043032 | -12.3179 | 90.8804 | 0.50855 | 0.25611 | 0.761 | 727.0435 | 341.6821 | -94.5795 | 94.3323 | -4.3323 | 0.076164 | -4.2561 | 108.9482
|  | 45682.25 | 45682.25 | 55.25 | 2460700.75 | 0.25067 | 304.8073 | 9381.4389 | 0.016698 | 0.71321 | 305.5205 | 9382.1521 | 0.9845 | 305.5148 | 23.436 | 23.4386 | -52.1218 | -18.8909 | 0.043032 | -12.3189 | 90.8804 | 0.50855 | 0.25611 | 0.761 | 727.0434 | 347.6811 | -93.0797 | 92.9137 | -2.9137 | 0.11337 | -2.8003 | 108.9163
|  | 45682.2542 | 45682.2542 | 55.2542 | 2460700.7542 | 0.25067 | 304.8114 | 9381.443 | 0.016698 | 0.71334 | 305.5247 | 9382.1563 | 0.9845 | 305.519 | 23.436 | 23.4386 | -52.1175 | -18.8899 | 0.043032 | -12.3198 | 90.8804 | 0.50856 | 0.25611 | 0.761 | 727.0434 | 353.6802 | -91.58 | 91.4948 | -1.4948 | 0.22111 | -1.2737 | 108.8966
|  | 45682.2583 | 45682.2583 | 55.2583 | 2460700.7583 | 0.25067 | 304.8155 | 9381.4471 | 0.016698 | 0.71347 | 305.529 | 9382.1606 | 0.9845 | 305.5233 | 23.436 | 23.4386 | -52.1131 | -18.8889 | 0.043032 | -12.3207 | 90.8804 | 0.50856 | 0.25611 | 0.761 | 727.0433 | 359.6793 | -90.0802 | 90.0759 | -0.075869 | 0.49303 | 0.41716 | 108.8889
|  | 45682.2625 | 45682.2625 | 55.2625 | 2460700.7625 | 0.25067 | 304.8196 | 9381.4512 | 0.016698 | 0.7136 | 305.5332 | 9382.1648 | 0.9845 | 305.5275 | 23.436 | 23.4386 | -52.1088 | -18.8878 | 0.043032 | -12.3217 | 90.8804 | 0.50856 | 0.25611 | 0.761 | 727.0433 | 365.6783 | -88.5804 | 88.6569 | 1.3431 | 0.33246 | 1.6756 | 108.8932
|  | 45682.2667 | 45682.2667 | 55.2667 | 2460700.7667 | 0.25067 | 304.8237 | 9381.4553 | 0.016698 | 0.71373 | 305.5375 | 9382.169 | 0.9845 | 305.5317 | 23.436 | 23.4386 | -52.1045 | -18.8868 | 0.043032 | -12.3226 | 90.8804 | 0.50856 | 0.25611 | 0.761 | 727.0432 | 371.6774 | -87.0807 | 87.238 | 2.762 | 0.24012 | 3.0022 | 108.9096
|  | 45682.2708 | 45682.2708 | 55.2708 | 2460700.7708 | 0.25067 | 304.8278 | 9381.4594 | 0.016698 | 0.71386 | 305.5417 | 9382.1733 | 0.9845 | 305.536 | 23.436 | 23.4386 | -52.1001 | -18.8858 | 0.043032 | -12.3236 | 90.8804 | 0.50856 | 0.25611 | 0.761 | 727.0432 | 377.6764 | -85.5809 | 85.8192 | 4.1808 | 0.1829 | 4.3637 | 108.9381
|  | 45682.275 | 45682.275 | 55.275 | 2460700.775 | 0.25067 | 304.8319 | 9381.4635 | 0.016698 | 0.71399 | 305.5459 | 9382.1775 | 0.9845 | 305.5402 | 23.436 | 23.4386 | -52.0958 | -18.8847 | 0.043032 | -12.3245 | 90.8804 | 0.50856 | 0.25611 | 0.761 | 727.0431 | 383.6755 | -84.0811 | 84.4008 | 5.5992 | 0.14662 | 5.7458 | 108.9787
|  | 45682.2792 | 45682.2792 | 55.2792 | 2460700.7792 | 0.25067 | 304.836 | 9381.4676 | 0.016698 | 0.71412 | 305.5502 | 9382.1817 | 0.9845 | 305.5445 | 23.436 | 23.4386 | -52.0914 | -18.8837 | 0.043032 | -12.3255 | 90.8804 | 0.50856 | 0.25611 | 0.761 | 727.0431 | 389.6745 | -82.5814 | 82.9827 | 7.0173 | 0.12153 | 7.1388 | 109.0317
|  | 45682.2833 | 45682.2833 | 55.2833 | 2460700.7833 | 0.25067 | 304.8402 | 9381.4717 | 0.016698 | 0.71425 | 305.5544 | 9382.186 | 0.9845 | 305.5487 | 23.436 | 23.4386 | -52.0871 | -18.8827 | 0.043032 | -12.3264 | 90.8804 | 0.50856 | 0.25611 | 0.76101 | 727.0431 | 395.6736 | -81.0816 | 81.5652 | 8.4348 | 0.1032 | 8.538 | 109.0971
|  | 45682.2875 | 45682.2875 | 55.2875 | 2460700.7875 | 0.25067 | 304.8443 | 9381.4758 | 0.016698 | 0.71438 | 305.5586 | 9382.1902 | 0.9845 | 305.5529 | 23.436 | 23.4386 | -52.0828 | -18.8816 | 0.043032 | -12.3274 | 90.8804 | 0.50856 | 0.25612 | 0.76101 | 727.043 | 401.6726 | -79.5818 | 80.1482 | 9.8518 | 0.089372 | 9.9412 | 109.1752
|  | 45682.2917 | 45682.2917 | 55.2917 | 2460700.7917 | 0.25067 | 304.8484 | 9381.4799 | 0.016698 | 0.71451 | 305.5629 | 9382.1945 | 0.9845 | 305.5572 | 23.436 | 23.4386 | -52.0784 | -18.8806 | 0.043032 | -12.3283 | 90.8804 | 0.50856 | 0.25612 | 0.76101 | 727.043 | 407.6717 | -78.0821 | 78.732 | 11.268 | 0.07862 | 11.3466 | 109.2662
|  | 45682.2958 | 45682.2958 | 55.2958 | 2460700.7958 | 0.25067 | 304.8525 | 9381.4841 | 0.016698 | 0.71464 | 305.5671 | 9382.1987 | 0.9845 | 305.5614 | 23.436 | 23.4386 | -52.0741 | -18.8795 | 0.043032 | -12.3293 | 90.8804 | 0.50856 | 0.25612 | 0.76101 | 727.0429 | 413.6707 | -76.5823 | 77.3166 | 12.6834 | 0.070046 | 12.7535 | 109.3704
|  | 45682.3 | 45682.3 | 55.3 | 2460700.8 | 0.25067 | 304.8566 | 9381.4882 | 0.016698 | 0.71477 | 305.5713 | 9382.2029 | 0.9845 | 305.5656 | 23.436 | 23.4386 | -52.0697 | -18.8785 | 0.043032 | -12.3302 | 90.8804 | 0.50856 | 0.25612 | 0.76101 | 727.0429 | 419.6698 | -75.0826 | 75.9021 | 14.0979 | 0.063058 | 14.1609 | 109.4881
|  | 45682.3042 | 45682.3042 | 55.3042 | 2460700.8042 | 0.25067 | 304.8607 | 9381.4923 | 0.016698 | 0.7149 | 305.5756 | 9382.2072 | 0.9845 | 305.5699 | 23.436 | 23.4386 | -52.0654 | -18.8775 | 0.043032 | -12.3312 | 90.8804 | 0.50856 | 0.25612 | 0.76101 | 727.0428 | 425.6688 | -73.5828 | 74.4887 | 15.5113 | 0.057256 | 15.5685 | 109.6197
|  | 45682.3083 | 45682.3083 | 55.3083 | 2460700.8083 | 0.25067 | 304.8648 | 9381.4964 | 0.016698 | 0.71503 | 305.5798 | 9382.2114 | 0.9845 | 305.5741 | 23.436 | 23.4386 | -52.061 | -18.8764 | 0.043032 | -12.3321 | 90.8804 | 0.50856 | 0.25612 | 0.76101 | 727.0428 | 431.6679 | -72.083 | 73.0766 | 16.9234 | 0.05236 | 16.9758 | 109.7656
|  | 45682.3125 | 45682.3125 | 55.3125 | 2460700.8125 | 0.25067 | 304.8689 | 9381.5005 | 0.016698 | 0.71516 | 305.5841 | 9382.2156 | 0.9845 | 305.5783 | 23.436 | 23.4386 | -52.0567 | -18.8754 | 0.043032 | -12.3331 | 90.8803 | 0.50856 | 0.25612 | 0.76101 | 727.0428 | 437.6669 | -70.5833 | 71.6658 | 18.3342 | 0.048174 | 18.3824 | 109.9263
|  | 45682.3167 | 45682.3167 | 55.3167 | 2460700.8167 | 0.25067 | 304.873 | 9381.5046 | 0.016698 | 0.71528 | 305.5883 | 9382.2199 | 0.9845 | 305.5826 | 23.436 | 23.4386 | -52.0524 | -18.8744 | 0.043032 | -12.334 | 90.8803 | 0.50857 | 0.25612 | 0.76101 | 727.0427 | 443.666 | -69.0835 | 70.2564 | 19.7436 | 0.04455 | 19.7881 | 110.1024
|  | 45682.3208 | 45682.3208 | 55.3208 | 2460700.8208 | 0.25067 | 304.8771 | 9381.5087 | 0.016698 | 0.71541 | 305.5925 | 9382.2241 | 0.9845 | 305.5868 | 23.436 | 23.4386 | -52.048 | -18.8733 | 0.043032 | -12.3349 | 90.8803 | 0.50857 | 0.25612 | 0.76101 | 727.0427 | 449.6651 | -67.5837 | 68.8488 | 21.1512 | 0.041381 | 21.1926 | 110.2944
|  | 45682.325 | 45682.325 | 55.325 | 2460700.825 | 0.25067 | 304.8812 | 9381.5128 | 0.016698 | 0.71554 | 305.5968 | 9382.2283 | 0.9845 | 305.5911 | 23.436 | 23.4386 | -52.0437 | -18.8723 | 0.043032 | -12.3359 | 90.8803 | 0.50857 | 0.25612 | 0.76101 | 727.0426 | 455.6641 | -66.084 | 67.4429 | 22.5571 | 0.038584 | 22.5957 | 110.5029
|  | 45682.3292 | 45682.3292 | 55.3292 | 2460700.8292 | 0.25067 | 304.8853 | 9381.5169 | 0.016698 | 0.71567 | 305.601 | 9382.2326 | 0.98451 | 305.5953 | 23.436 | 23.4386 | -52.0393 | -18.8713 | 0.043032 | -12.3368 | 90.8803 | 0.50857 | 0.25612 | 0.76101 | 727.0426 | 461.6632 | -64.5842 | 66.039 | 23.961 | 0.036095 | 23.9971 | 110.7288
|  | 45682.3333 | 45682.3333 | 55.3333 | 2460700.8333 | 0.25067 | 304.8894 | 9381.521 | 0.016698 | 0.7158 | 305.6052 | 9382.2368 | 0.98451 | 305.5995 | 23.436 | 23.4386 | -52.035 | -18.8702 | 0.043032 | -12.3378 | 90.8803 | 0.50857 | 0.25612 | 0.76101 | 727.0425 | 467.6622 | -63.0844 | 64.6373 | 25.3627 | 0.033864 | 25.3966 | 110.9728
|  | 45682.3375 | 45682.3375 | 55.3375 | 2460700.8375 | 0.25067 | 304.8935 | 9381.5251 | 0.016698 | 0.71593 | 305.6095 | 9382.2411 | 0.98451 | 305.6038 | 23.436 | 23.4386 | -52.0307 | -18.8692 | 0.043032 | -12.3387 | 90.8803 | 0.50857 | 0.25612 | 0.76101 | 727.0425 | 473.6613 | -61.5847 | 63.2379 | 26.7621 | 0.031851 | 26.7939 | 111.2358
|  | 45682.3417 | 45682.3417 | 55.3417 | 2460700.8417 | 0.25067 | 304.8976 | 9381.5292 | 0.016698 | 0.71606 | 305.6137 | 9382.2453 | 0.98451 | 305.608 | 23.436 | 23.4386 | -52.0263 | -18.8681 | 0.043032 | -12.3397 | 90.8803 | 0.50857 | 0.25612 | 0.76101 | 727.0425 | 479.6603 | -60.0849 | 61.8412 | 28.1588 | 0.030025 | 28.1889 | 111.5187
|  | 45682.3458 | 45682.3458 | 55.3458 | 2460700.8458 | 0.25067 | 304.9018 | 9381.5333 | 0.016698 | 0.71619 | 305.6179 | 9382.2495 | 0.98451 | 305.6122 | 23.436 | 23.4386 | -52.022 | -18.8671 | 0.043032 | -12.3406 | 90.8803 | 0.50857 | 0.25612 | 0.76102 | 727.0424 | 485.6594 | -58.5852 | 60.4472 | 29.5528 | 0.028358 | 29.5812 | 111.8228
|  | 45682.35 | 45682.35 | 55.35 | 2460700.85 | 0.25067 | 304.9059 | 9381.5374 | 0.016698 | 0.71632 | 305.6222 | 9382.2538 | 0.98451 | 305.6165 | 23.436 | 23.4386 | -52.0176 | -18.8661 | 0.043032 | -12.3415 | 90.8803 | 0.50857 | 0.25613 | 0.76102 | 727.0424 | 491.6585 | -57.0854 | 59.0563 | 30.9437 | 0.02683 | 30.9706 | 112.149
|  | 45682.3542 | 45682.3542 | 55.3542 | 2460700.8542 | 0.25067 | 304.91 | 9381.5415 | 0.016698 | 0.71645 | 305.6264 | 9382.258 | 0.98451 | 305.6207 | 23.436 | 23.4386 | -52.0133 | -18.865 | 0.043032 | -12.3425 | 90.8803 | 0.50857 | 0.25613 | 0.76102 | 727.0423 | 497.6575 | -55.5856 | 57.6687 | 32.3313 | 0.025422 | 32.3568 | 112.4988
|  | 45682.3583 | 45682.3583 | 55.3583 | 2460700.8583 | 0.25067 | 304.9141 | 9381.5457 | 0.016698 | 0.71658 | 305.6307 | 9382.2622 | 0.98451 | 305.625 | 23.436 | 23.4386 | -52.009 | -18.864 | 0.043032 | -12.3434 | 90.8803 | 0.50857 | 0.25613 | 0.76102 | 727.0423 | 503.6566 | -54.0859 | 56.2847 | 33.7153 | 0.02412 | 33.7394 | 112.8736
|  | 45682.3625 | 45682.3625 | 55.3625 | 2460700.8625 | 0.25067 | 304.9182 | 9381.5498 | 0.016698 | 0.71671 | 305.6349 | 9382.2665 | 0.98451 | 305.6292 | 23.436 | 23.4386 | -52.0046 | -18.863 | 0.043032 | -12.3444 | 90.8803 | 0.50857 | 0.25613 | 0.76102 | 727.0422 | 509.6556 | -52.5861 | 54.9046 | 35.0954 | 0.022911 | 35.1183 | 113.275
|  | 45682.3667 | 45682.3667 | 55.3667 | 2460700.8667 | 0.25067 | 304.9223 | 9381.5539 | 0.016698 | 0.71684 | 305.6391 | 9382.2707 | 0.98451 | 305.6334 | 23.436 | 23.4386 | -52.0003 | -18.8619 | 0.043032 | -12.3453 | 90.8803 | 0.50857 | 0.25613 | 0.76102 | 727.0422 | 515.6547 | -51.0863 | 53.5289 | 36.4711 | 0.021785 | 36.4929 | 113.7046
|  | 45682.3708 | 45682.3708 | 55.3708 | 2460700.8708 | 0.25067 | 304.9264 | 9381.558 | 0.016698 | 0.71697 | 305.6434 | 9382.2749 | 0.98451 | 305.6377 | 23.436 | 23.4386 | -51.9959 | -18.8609 | 0.043032 | -12.3463 | 90.8803 | 0.50857 | 0.25613 | 0.76102 | 727.0421 | 521.6537 | -49.5866 | 52.1578 | 37.8422 | 0.020733 | 37.8629 | 114.1645
|  | 45682.375 | 45682.375 | 55.375 | 2460700.875 | 0.25067 | 304.9305 | 9381.5621 | 0.016698 | 0.7171 | 305.6476 | 9382.2792 | 0.98451 | 305.6419 | 23.436 | 23.4386 | -51.9916 | -18.8599 | 0.043032 | -12.3472 | 90.8803 | 0.50857 | 0.25613 | 0.76102 | 727.0421 | 527.6528 | -48.0868 | 50.7918 | 39.2082 | 0.019747 | 39.228 | 114.6567
|  | 45682.3792 | 45682.3792 | 55.3792 | 2460700.8792 | 0.25067 | 304.9346 | 9381.5662 | 0.016698 | 0.71723 | 305.6518 | 9382.2834 | 0.98451 | 305.6461 | 23.436 | 23.4386 | -51.9872 | -18.8588 | 0.043032 | -12.3481 | 90.8803 | 0.50858 | 0.25613 | 0.76102 | 727.0421 | 533.6519 | -46.587 | 49.4313 | 40.5687 | 0.018819 | 40.5875 | 115.1836
|  | 45682.3833 | 45682.3833 | 55.3833 | 2460700.8833 | 0.25067 | 304.9387 | 9381.5703 | 0.016698 | 0.71736 | 305.6561 | 9382.2877 | 0.98451 | 305.6504 | 23.436 | 23.4386 | -51.9829 | -18.8578 | 0.043032 | -12.3491 | 90.8803 | 0.50858 | 0.25613 | 0.76102 | 727.042 | 539.6509 | -45.0873 | 48.0769 | 41.9231 | 0.017946 | 41.941 | 115.7478
|  | 45682.3875 | 45682.3875 | 55.3875 | 2460700.8875 | 0.25067 | 304.9428 | 9381.5744 | 0.016698 | 0.71749 | 305.6603 | 9382.2919 | 0.98451 | 305.6546 | 23.436 | 23.4386 | -51.9786 | -18.8567 | 0.043032 | -12.35 | 90.8802 | 0.50858 | 0.25613 | 0.76102 | 727.042 | 545.65 | -43.5875 | 46.7292 | 43.2708 | 0.01712 | 43.2879 | 116.3521
|  | 45682.3917 | 45682.3917 | 55.3917 | 2460700.8917 | 0.25067 | 304.9469 | 9381.5785 | 0.016698 | 0.71762 | 305.6645 | 9382.2961 | 0.98451 | 305.6588 | 23.436 | 23.4386 | -51.9742 | -18.8557 | 0.043032 | -12.351 | 90.8802 | 0.50858 | 0.25613 | 0.76102 | 727.0419 | 551.649 | -42.0877 | 45.3887 | 44.6113 | 0.016339 | 44.6277 | 116.9996
|  | 45682.3958 | 45682.3958 | 55.3958 | 2460700.8958 | 0.25067 | 304.951 | 9381.5826 | 0.016698 | 0.71775 | 305.6688 | 9382.3004 | 0.98451 | 305.6631 | 23.436 | 23.4386 | -51.9699 | -18.8547 | 0.043032 | -12.3519 | 90.8802 | 0.50858 | 0.25613 | 0.76102 | 727.0419 | 557.6481 | -40.588 | 44.0561 | 45.9439 | 0.015598 | 45.9595 | 117.6939
|  | 45682.4 | 45682.4 | 55.4 | 2460700.9 | 0.25067 | 304.9551 | 9381.5867 | 0.016698 | 0.71788 | 305.673 | 9382.3046 | 0.98451 | 305.6673 | 23.436 | 23.4386 | -51.9655 | -18.8536 | 0.043032 | -12.3528 | 90.8802 | 0.50858 | 0.25613 | 0.76102 | 727.0418 | 563.6472 | -39.0882 | 42.7323 | 47.2677 | 0.014894 | 47.2826 | 118.4389
|  | 45682.4042 | 45682.4042 | 55.4042 | 2460700.9042 | 0.25067 | 304.9593 | 9381.5908 | 0.016698 | 0.71801 | 305.6773 | 9382.3088 | 0.98451 | 305.6716 | 23.436 | 23.4386 | -51.9612 | -18.8526 | 0.043032 | -12.3538 | 90.8802 | 0.50858 | 0.25613 | 0.76102 | 727.0418 | 569.6462 | -37.5884 | 41.4181 | 48.5819 | 0.014224 | 48.5961 | 119.2388
|  | 45682.4083 | 45682.4083 | 55.4083 | 2460700.9083 | 0.25068 | 304.9634 | 9381.5949 | 0.016698 | 0.71814 | 305.6815 | 9382.3131 | 0.98451 | 305.6758 | 23.436 | 23.4386 | -51.9569 | -18.8515 | 0.043032 | -12.3547 | 90.8802 | 0.50858 | 0.25613 | 0.76102 | 727.0418 | 575.6453 | -36.0887 | 40.1145 | 49.8855 | 0.013586 | 49.8991 | 120.0985
|  | 45682.4125 | 45682.4125 | 55.4125 | 2460700.9125 | 0.25068 | 304.9675 | 9381.599 | 0.016698 | 0.71827 | 305.6857 | 9382.3173 | 0.98451 | 305.68 | 23.436 | 23.4386 | -51.9525 | -18.8505 | 0.043032 | -12.3557 | 90.8802 | 0.50858 | 0.25614 | 0.76103 | 727.0417 | 581.6443 | -34.5889 | 38.8226 | 51.1774 | 0.012976 | 51.1904 | 121.0232
|  | 45682.4167 | 45682.4167 | 55.4167 | 2460700.9167 | 0.25068 | 304.9716 | 9381.6031 | 0.016698 | 0.7184 | 305.69 | 9382.3215 | 0.98451 | 305.6843 | 23.436 | 23.4386 | -51.9482 | -18.8495 | 0.043032 | -12.3566 | 90.8802 | 0.50858 | 0.25614 | 0.76103 | 727.0417 | 587.6434 | -33.0892 | 37.5436 | 52.4564 | 0.012394 | 52.4688 | 122.0187
|  | 45682.4208 | 45682.4208 | 55.4208 | 2460700.9208 | 0.25068 | 304.9757 | 9381.6073 | 0.016698 | 0.71853 | 305.6942 | 9382.3258 | 0.98451 | 305.6885 | 23.436 | 23.4386 | -51.9438 | -18.8484 | 0.043032 | -12.3575 | 90.8802 | 0.50858 | 0.25614 | 0.76103 | 727.0416 | 593.6425 | -31.5894 | 36.2789 | 53.7211 | 0.011838 | 53.7329 | 123.0917
|  | 45682.425 | 45682.425 | 55.425 | 2460700.925 | 0.25068 | 304.9798 | 9381.6114 | 0.016698 | 0.71866 | 305.6984 | 9382.33 | 0.98452 | 305.6927 | 23.436 | 23.4386 | -51.9395 | -18.8474 | 0.043032 | -12.3585 | 90.8802 | 0.50858 | 0.25614 | 0.76103 | 727.0416 | 599.6415 | -30.0896 | 35.0302 | 54.9698 | 0.011307 | 54.9811 | 124.2493
|  | 45682.4292 | 45682.4292 | 55.4292 | 2460700.9292 | 0.25068 | 304.9839 | 9381.6155 | 0.016698 | 0.71879 | 305.7027 | 9382.3343 | 0.98452 | 305.697 | 23.436 | 23.4386 | -51.9352 | -18.8464 | 0.043032 | -12.3594 | 90.8802 | 0.50858 | 0.25614 | 0.76103 | 727.0415 | 605.6406 | -28.5899 | 33.7991 | 56.2009 | 0.010798 | 56.2117 | 125.4995
|  | 45682.4333 | 45682.4333 | 55.4333 | 2460700.9333 | 0.25068 | 304.988 | 9381.6196 | 0.016698 | 0.71892 | 305.7069 | 9382.3385 | 0.98452 | 305.7012 | 23.436 | 23.4386 | -51.9308 | -18.8453 | 0.043032 | -12.3604 | 90.8802 | 0.50858 | 0.25614 | 0.76103 | 727.0415 | 611.6396 | -27.0901 | 32.5878 | 57.4122 | 0.010311 | 57.4225 | 126.8512
|  | 45682.4375 | 45682.4375 | 55.4375 | 2460700.9375 | 0.25068 | 304.9921 | 9381.6237 | 0.016698 | 0.71904 | 305.7112 | 9382.3427 | 0.98452 | 305.7054 | 23.436 | 23.4386 | -51.9265 | -18.8443 | 0.043032 | -12.3613 | 90.8802 | 0.50858 | 0.25614 | 0.76103 | 727.0414 | 617.6387 | -25.5903 | 31.3986 | 58.6014 | 0.0098463 | 58.6112 | 128.3139
|  | 45682.4417 | 45682.4417 | 55.4417 | 2460700.9417 | 0.25068 | 304.9962 | 9381.6278 | 0.016698 | 0.71917 | 305.7154 | 9382.347 | 0.98452 | 305.7097 | 23.436 | 23.4386 | -51.9221 | -18.8432 | 0.043032 | -12.3622 | 90.8802 | 0.50858 | 0.25614 | 0.76103 | 727.0414 | 623.6378 | -24.0906 | 30.2341 | 59.7659 | 0.0094021 | 59.7753 | 129.8982
|  | 45682.4458 | 45682.4458 | 55.4458 | 2460700.9458 | 0.25068 | 305.0003 | 9381.6319 | 0.016698 | 0.7193 | 305.7196 | 9382.3512 | 0.98452 | 305.7139 | 23.436 | 23.4386 | -51.9178 | -18.8422 | 0.043032 | -12.3632 | 90.8802 | 0.50859 | 0.25614 | 0.76103 | 727.0414 | 629.6368 | -22.5908 | 29.0973 | 60.9027 | 0.0089784 | 60.9117 | 131.6157
|  | 45682.45 | 45682.45 | 55.45 | 2460700.95 | 0.25068 | 305.0044 | 9381.636 | 0.016698 | 0.71943 | 305.7239 | 9382.3554 | 0.98452 | 305.7182 | 23.436 | 23.4386 | -51.9135 | -18.8412 | 0.043032 | -12.3641 | 90.8802 | 0.50859 | 0.25614 | 0.76103 | 727.0413 | 635.6359 | -21.091 | 27.9915 | 62.0085 | 0.0085752 | 62.017 | 133.4785
|  | 45682.4542 | 45682.4542 | 55.4542 | 2460700.9542 | 0.25068 | 305.0085 | 9381.6401 | 0.016698 | 0.71956 | 305.7281 | 9382.3597 | 0.98452 | 305.7224 | 23.436 | 23.4386 | -51.9091 | -18.8401 | 0.043032 | -12.365 | 90.8802 | 0.50859 | 0.25614 | 0.76103 | 727.0413 | 641.635 | -19.5913 | 26.9208 | 63.0792 | 0.0081925 | 63.0874 | 135.4998
|  | 45682.4583 | 45682.4583 | 55.4583 | 2460700.9583 | 0.25068 | 305.0126 | 9381.6442 | 0.016698 | 0.71969 | 305.7323 | 9382.3639 | 0.98452 | 305.7266 | 23.436 | 23.4386 | -51.9048 | -18.8391 | 0.043032 | -12.366 | 90.8802 | 0.50859 | 0.25614 | 0.76103 | 727.0412 | 647.634 | -18.0915 | 25.8893 | 64.1107 | 0.0078307 | 64.1186 | 137.6929
|  | 45682.4625 | 45682.4625 | 55.4625 | 2460700.9625 | 0.25068 | 305.0167 | 9381.6483 | 0.016698 | 0.71982 | 305.7366 | 9382.3681 | 0.98452 | 305.7309 | 23.436 | 23.4386 | -51.9004 | -18.838 | 0.043032 | -12.3669 | 90.8801 | 0.50859 | 0.25614 | 0.76103 | 727.0412 | 653.6331 | -16.5917 | 24.902 | 65.098 | 0.0074902 | 65.1055 | 140.0715
|  | 45682.4667 | 45682.4667 | 55.4667 | 2460700.9667 | 0.25068 | 305.0209 | 9381.6524 | 0.016698 | 0.71995 | 305.7408 | 9382.3724 | 0.98452 | 305.7351 | 23.436 | 23.4386 | -51.8961 | -18.837 | 0.043032 | -12.3679 | 90.8801 | 0.50859 | 0.25614 | 0.76103 | 727.0411 | 659.6321 | -15.092 | 23.9645 | 66.0355 | 0.0071718 | 66.0427 | 142.6486
|  | 45682.4708 | 45682.4708 | 55.4708 | 2460700.9708 | 0.25068 | 305.025 | 9381.6565 | 0.016698 | 0.72008 | 305.745 | 9382.3766 | 0.98452 | 305.7393 | 23.436 | 23.4386 | -51.8918 | -18.836 | 0.043032 | -12.3688 | 90.8801 | 0.50859 | 0.25614 | 0.76103 | 727.0411 | 665.6312 | -13.5922 | 23.0827 | 66.9173 | 0.0068766 | 66.9241 | 145.4363
|  | 45682.475 | 45682.475 | 55.475 | 2460700.975 | 0.25068 | 305.0291 | 9381.6606 | 0.016698 | 0.72021 | 305.7493 | 9382.3809 | 0.98452 | 305.7436 | 23.436 | 23.4386 | -51.8874 | -18.8349 | 0.043032 | -12.3697 | 90.8801 | 0.50859 | 0.25615 | 0.76103 | 727.0411 | 671.6303 | -12.0924 | 22.2634 | 67.7366 | 0.0066057 | 67.7432 | 148.4441
|  | 45682.4792 | 45682.4792 | 55.4792 | 2460700.9792 | 0.25068 | 305.0332 | 9381.6647 | 0.016698 | 0.72034 | 305.7535 | 9382.3851 | 0.98452 | 305.7478 | 23.436 | 23.4386 | -51.8831 | -18.8339 | 0.043032 | -12.3707 | 90.8801 | 0.50859 | 0.25615 | 0.76104 | 727.041 | 677.6293 | -10.5927 | 21.5137 | 68.4863 | 0.0063605 | 68.4926 | 151.678
|  | 45682.4833 | 45682.4833 | 55.4833 | 2460700.9833 | 0.25068 | 305.0373 | 9381.6689 | 0.016698 | 0.72047 | 305.7578 | 9382.3893 | 0.98452 | 305.752 | 23.436 | 23.4386 | -51.8788 | -18.8328 | 0.043032 | -12.3716 | 90.8801 | 0.50859 | 0.25615 | 0.76104 | 727.041 | 683.6284 | -9.0929 | 20.8411 | 69.1589 | 0.0061428 | 69.165 | 155.1391
|  | 45682.4875 | 45682.4875 | 55.4875 | 2460700.9875 | 0.25068 | 305.0414 | 9381.673 | 0.016698 | 0.7206 | 305.762 | 9382.3936 | 0.98452 | 305.7563 | 23.436 | 23.4386 | -51.8744 | -18.8318 | 0.043032 | -12.3725 | 90.8801 | 0.50859 | 0.25615 | 0.76104 | 727.0409 | 689.6275 | -7.5931 | 20.2534 | 69.7466 | 0.005954 | 69.7526 | 158.8213
|  | 45682.4917 | 45682.4917 | 55.4917 | 2460700.9917 | 0.25068 | 305.0455 | 9381.6771 | 0.016698 | 0.72073 | 305.7662 | 9382.3978 | 0.98452 | 305.7605 | 23.436 | 23.4386 | -51.8701 | -18.8308 | 0.043032 | -12.3735 | 90.8801 | 0.50859 | 0.25615 | 0.76104 | 727.0409 | 695.6265 | -6.0934 | 19.758 | 70.242 | 0.0057961 | 70.2478 | 162.7106
|  | 45682.4958 | 45682.4958 | 55.4958 | 2460700.9958 | 0.25068 | 305.0496 | 9381.6812 | 0.016698 | 0.72086 | 305.7705 | 9382.402 | 0.98452 | 305.7648 | 23.436 | 23.4386 | -51.8657 | -18.8297 | 0.043032 | -12.3744 | 90.8801 | 0.50859 | 0.25615 | 0.76104 | 727.0408 | 701.6256 | -4.5936 | 19.3622 | 70.6378 | 0.0056706 | 70.6435 | 166.7832
|  | 45682.5 | 45682.5 | 55.5 | 2460701 | 0.25068 | 305.0537 | 9381.6853 | 0.016698 | 0.72099 | 305.7747 | 9382.4063 | 0.98452 | 305.769 | 23.436 | 23.4386 | -51.8614 | -18.8287 | 0.043032 | -12.3753 | 90.8801 | 0.50859 | 0.25615 | 0.76104 | 727.0408 | 707.6247 | -3.0938 | 19.0721 | 70.9279 | 0.005579 | 70.9335 | 171.0058
|  | 45682.5042 | 45682.5042 | 55.5042 | 2460701.0042 | 0.25068 | 305.0578 | 9381.6894 | 0.016698 | 0.72112 | 305.7789 | 9382.4105 | 0.98452 | 305.7732 | 23.436 | 23.4386 | -51.8571 | -18.8276 | 0.043032 | -12.3763 | 90.8801 | 0.50859 | 0.25615 | 0.76104 | 727.0408 | 713.6237 | -1.5941 | 18.8926 | 71.1074 | 0.0055225 | 71.113 | 175.3358
|  | 45682.5083 | 45682.5083 | 55.5083 | 2460701.0083 | 0.25068 | 305.0619 | 9381.6935 | 0.016698 | 0.72125 | 305.7832 | 9382.4147 | 0.98452 | 305.7775 | 23.436 | 23.4386 | -51.8527 | -18.8266 | 0.043032 | -12.3772 | 90.8801 | 0.5086 | 0.25615 | 0.76104 | 727.0407 | 719.6228 | -0.094302 | 18.8268 | 71.1732 | 0.0055018 | 71.1787 | 179.7234
|  | 45682.5125 | 45682.5125 | 55.5125 | 2460701.0125 | 0.25068 | 305.066 | 9381.6976 | 0.016698 | 0.72138 | 305.7874 | 9382.419 | 0.98453 | 305.7817 | 23.436 | 23.4386 | -51.8484 | -18.8256 | 0.043032 | -12.3781 | 90.8801 | 0.5086 | 0.25615 | 0.76104 | 727.0407 | 725.6219 | 1.4055 | 18.876 | 71.124 | 0.0055173 | 71.1295 | 184.115
|  | 45682.5167 | 45682.5167 | 55.5167 | 2460701.0167 | 0.25068 | 305.0701 | 9381.7017 | 0.016698 | 0.72151 | 305.7916 | 9382.4232 | 0.98453 | 305.7859 | 23.436 | 23.4386 | -51.844 | -18.8245 | 0.043032 | -12.3791 | 90.8801 | 0.5086 | 0.25615 | 0.76104 | 727.0406 | 731.6209 | 2.9052 | 19.0393 | 70.9607 | 0.0055687 | 70.9662 | 188.4565
|  | 45682.5208 | 45682.5208 | 55.5208 | 2460701.0208 | 0.25068 | 305.0742 | 9381.7058 | 0.016698 | 0.72164 | 305.7959 | 9382.4274 | 0.98453 | 305.7902 | 23.436 | 23.4386 | -51.8397 | -18.8235 | 0.043032 | -12.38 | 90.8801 | 0.5086 | 0.25615 | 0.76104 | 727.0406 | 737.62 | 4.405 | 19.3138 | 70.6862 | 0.0056553 | 70.6918 | 192.6975
|  | 45682.525 | 45682.525 | 55.525 | 2460701.025 | 0.25068 | 305.0783 | 9381.7099 | 0.016698 | 0.72177 | 305.8001 | 9382.4317 | 0.98453 | 305.7944 | 23.436 | 23.4386 | -51.8354 | -18.8224 | 0.043032 | -12.3809 | 90.8801 | 0.5086 | 0.25615 | 0.76104 | 727.0405 | 743.6191 | 5.9048 | 19.6948 | 70.3052 | 0.005776 | 70.311 | 196.7942
|  | 45682.5292 | 45682.5292 | 55.5292 | 2460701.0292 | 0.25068 | 305.0825 | 9381.714 | 0.016698 | 0.7219 | 305.8044 | 9382.4359 | 0.98453 | 305.7986 | 23.436 | 23.4386 | -51.831 | -18.8214 | 0.043032 | -12.3819 | 90.8801 | 0.5086 | 0.25615 | 0.76104 | 727.0405 | 749.6181 | 7.4045 | 20.1763 | 69.8237 | 0.0059294 | 69.8296 | 200.7117
|  | 45682.5333 | 45682.5333 | 55.5333 | 2460701.0333 | 0.25068 | 305.0866 | 9381.7181 | 0.016698 | 0.72202 | 305.8086 | 9382.4402 | 0.98453 | 305.8029 | 23.436 | 23.4386 | -51.8267 | -18.8203 | 0.043032 | -12.3828 | 90.8801 | 0.5086 | 0.25615 | 0.76104 | 727.0404 | 755.6172 | 8.9043 | 20.7513 | 69.2487 | 0.0061138 | 69.2548 | 204.4251
|  | 45682.5375 | 45682.5375 | 55.5375 | 2460701.0375 | 0.25068 | 305.0907 | 9381.7222 | 0.016698 | 0.72215 | 305.8128 | 9382.4444 | 0.98453 | 305.8071 | 23.436 | 23.4386 | -51.8224 | -18.8193 | 0.043032 | -12.3837 | 90.8801 | 0.5086 | 0.25616 | 0.76104 | 727.0404 | 761.6163 | 10.4041 | 21.4122 | 68.5878 | 0.0063275 | 68.5941 | 207.9187
|  | 45682.5417 | 45682.5417 | 55.5417 | 2460701.0417 | 0.25068 | 305.0948 | 9381.7263 | 0.016698 | 0.72228 | 305.8171 | 9382.4486 | 0.98453 | 305.8114 | 23.436 | 23.4386 | -51.818 | -18.8183 | 0.043032 | -12.3847 | 90.88 | 0.5086 | 0.25616 | 0.76105 | 727.0404 | 767.6153 | 11.9038 | 22.1513 | 67.8487 | 0.0065689 | 67.8552 | 211.1857
|  | 45682.5458 | 45682.5458 | 55.5458 | 2460701.0458 | 0.25068 | 305.0989 | 9381.7305 | 0.016698 | 0.72241 | 305.8213 | 9382.4529 | 0.98453 | 305.8156 | 23.436 | 23.4386 | -51.8137 | -18.8172 | 0.043032 | -12.3856 | 90.88 | 0.5086 | 0.25616 | 0.76105 | 727.0403 | 773.6144 | 13.4036 | 22.9612 | 67.0388 | 0.0068362 | 67.0457 | 214.226
|  | 45682.55 | 45682.55 | 55.55 | 2460701.05 | 0.25068 | 305.103 | 9381.7346 | 0.016698 | 0.72254 | 305.8255 | 9382.4571 | 0.98453 | 305.8198 | 23.436 | 23.4386 | -51.8093 | -18.8162 | 0.043032 | -12.3865 | 90.88 | 0.5086 | 0.25616 | 0.76105 | 727.0403 | 779.6135 | 14.9034 | 23.8344 | 66.1656 | 0.007128 | 66.1727 | 217.0452
|  | 45682.5542 | 45682.5542 | 55.5542 | 2460701.0542 | 0.25068 | 305.1071 | 9381.7387 | 0.016698 | 0.72267 | 305.8298 | 9382.4613 | 0.98453 | 305.8241 | 23.436 | 23.4386 | -51.805 | -18.8151 | 0.043032 | -12.3875 | 90.88 | 0.5086 | 0.25616 | 0.76105 | 727.0402 | 785.6125 | 16.4031 | 24.7645 | 65.2355 | 0.0074432 | 65.243 | 219.6522
|  | 45682.5583 | 45682.5583 | 55.5583 | 2460701.0583 | 0.25068 | 305.1112 | 9381.7428 | 0.016698 | 0.7228 | 305.834 | 9382.4656 | 0.98453 | 305.8283 | 23.436 | 23.4386 | -51.8007 | -18.8141 | 0.043032 | -12.3884 | 90.88 | 0.5086 | 0.25616 | 0.76105 | 727.0402 | 791.6116 | 17.9029 | 25.745 | 64.255 | 0.0077806 | 64.2628 | 222.0589
|  | 45682.5625 | 45682.5625 | 55.5625 | 2460701.0625 | 0.25068 | 305.1153 | 9381.7469 | 0.016698 | 0.72293 | 305.8382 | 9382.4698 | 0.98453 | 305.8325 | 23.436 | 23.4386 | -51.7963 | -18.8131 | 0.043032 | -12.3893 | 90.88 | 0.5086 | 0.25616 | 0.76105 | 727.0401 | 797.6107 | 19.4027 | 26.7706 | 63.2294 | 0.0081394 | 63.2375 | 224.2782
|  | 45682.5667 | 45682.5667 | 55.5667 | 2460701.0667 | 0.25068 | 305.1194 | 9381.751 | 0.016698 | 0.72306 | 305.8425 | 9382.474 | 0.98453 | 305.8368 | 23.436 | 23.4386 | -51.792 | -18.812 | 0.043032 | -12.3903 | 90.88 | 0.5086 | 0.25616 | 0.76105 | 727.0401 | 803.6097 | 20.9024 | 27.8362 | 62.1638 | 0.0085192 | 62.1724 | 226.3237
|  | 45682.5708 | 45682.5708 | 55.5708 | 2460701.0708 | 0.25068 | 305.1235 | 9381.7551 | 0.016698 | 0.72319 | 305.8467 | 9382.4783 | 0.98453 | 305.841 | 23.436 | 23.4386 | -51.7876 | -18.811 | 0.043032 | -12.3912 | 90.88 | 0.5086 | 0.25616 | 0.76105 | 727.0401 | 809.6088 | 22.4022 | 28.9373 | 61.0627 | 0.0089196 | 61.0716 | 228.2089
|  | 45682.575 | 45682.575 | 55.575 | 2460701.075 | 0.25068 | 305.1276 | 9381.7592 | 0.016698 | 0.72332 | 305.851 | 9382.4825 | 0.98453 | 305.8452 | 23.436 | 23.4386 | -51.7833 | -18.8099 | 0.043032 | -12.3921 | 90.88 | 0.50861 | 0.25616 | 0.76105 | 727.04 | 815.6079 | 23.902 | 30.07 | 59.93 | 0.0093403 | 59.9393 | 229.9469
|  | 45682.5792 | 45682.5792 | 55.5792 | 2460701.0792 | 0.25068 | 305.1317 | 9381.7633 | 0.016698 | 0.72345 | 305.8552 | 9382.4868 | 0.98453 | 305.8495 | 23.436 | 23.4386 | -51.779 | -18.8089 | 0.043032 | -12.3931 | 90.88 | 0.50861 | 0.25616 | 0.76105 | 727.04 | 821.6069 | 25.4017 | 31.231 | 58.769 | 0.0097816 | 58.7788 | 231.55
|  | 45682.5833 | 45682.5833 | 55.5833 | 2460701.0833 | 0.25068 | 305.1358 | 9381.7674 | 0.016698 | 0.72358 | 305.8594 | 9382.491 | 0.98453 | 305.8537 | 23.436 | 23.4386 | -51.7746 | -18.8078 | 0.043032 | -12.394 | 90.88 | 0.50861 | 0.25616 | 0.76105 | 727.0399 | 827.606 | 26.9015 | 32.417 | 57.583 | 0.010244 | 57.5932 | 233.03
|  | 45682.5875 | 45682.5875 | 55.5875 | 2460701.0875 | 0.25068 | 305.14 | 9381.7715 | 0.016698 | 0.72371 | 305.8637 | 9382.4952 | 0.98453 | 305.858 | 23.436 | 23.4386 | -51.7703 | -18.8068 | 0.043032 | -12.3949 | 90.88 | 0.50861 | 0.25616 | 0.76105 | 727.0399 | 833.6051 | 28.4013 | 33.6255 | 56.3745 | 0.010727 | 56.3852 | 234.3974
|  | 45682.5917 | 45682.5917 | 55.5917 | 2460701.0917 | 0.25068 | 305.1441 | 9381.7756 | 0.016698 | 0.72384 | 305.8679 | 9382.4995 | 0.98453 | 305.8622 | 23.436 | 23.4386 | -51.766 | -18.8058 | 0.043032 | -12.3958 | 90.88 | 0.50861 | 0.25616 | 0.76105 | 727.0398 | 839.6042 | 29.901 | 34.854 | 55.146 | 0.011233 | 55.1572 | 235.6621
|  | 45682.5958 | 45682.5958 | 55.5958 | 2460701.0958 | 0.25068 | 305.1482 | 9381.7797 | 0.016698 | 0.72397 | 305.8721 | 9382.5037 | 0.98453 | 305.8664 | 23.436 | 23.4386 | -51.7616 | -18.8047 | 0.043032 | -12.3968 | 90.88 | 0.50861 | 0.25616 | 0.76105 | 727.0398 | 845.6032 | 31.4008 | 36.1006 | 53.8994 | 0.011761 | 53.9112 | 236.8329
|  | 45682.6 | 45682.6 | 55.6 | 2460701.1 | 0.25068 | 305.1523 | 9381.7838 | 0.016698 | 0.7241 | 305.8764 | 9382.5079 | 0.98453 | 305.8707 | 23.436 | 23.4386 | -51.7573 | -18.8037 | 0.043032 | -12.3977 | 90.88 | 0.50861 | 0.25617 | 0.76105 | 727.0397 | 851.6023 | 32.9006 | 37.3633 | 52.6367 | 0.012314 | 52.649 | 237.9181
|  | 45682.6042 | 45682.6042 | 55.6042 | 2460701.1042 | 0.25068 | 305.1564 | 9381.7879 | 0.016698 | 0.72423 | 305.8806 | 9382.5122 | 0.98454 | 305.8749 | 23.436 | 23.4386 | -51.7529 | -18.8026 | 0.043032 | -12.3986 | 90.88 | 0.50861 | 0.25617 | 0.76105 | 727.0397 | 857.6014 | 34.4003 | 38.6406 | 51.3594 | 0.012892 | 51.3722 | 238.9248
|  | 45682.6083 | 45682.6083 | 55.6083 | 2460701.1083 | 0.25068 | 305.1605 | 9381.7921 | 0.016698 | 0.72436 | 305.8848 | 9382.5164 | 0.98454 | 305.8791 | 23.436 | 23.4386 | -51.7486 | -18.8016 | 0.043032 | -12.3996 | 90.88 | 0.50861 | 0.25617 | 0.76106 | 727.0397 | 863.6004 | 35.9001 | 39.9311 | 50.0689 | 0.013498 | 50.0824 | 239.8598
|  | 45682.6125 | 45682.6125 | 55.6125 | 2460701.1125 | 0.25068 | 305.1646 | 9381.7962 | 0.016698 | 0.72448 | 305.8891 | 9382.5206 | 0.98454 | 305.8834 | 23.436 | 23.4386 | -51.7443 | -18.8005 | 0.043032 | -12.4005 | 90.88 | 0.50861 | 0.25617 | 0.76106 | 727.0396 | 869.5995 | 37.3999 | 41.2334 | 48.7666 | 0.014132 | 48.7807 | 240.729
|  | 45682.6167 | 45682.6167 | 55.6167 | 2460701.1167 | 0.25068 | 305.1687 | 9381.8003 | 0.016698 | 0.72461 | 305.8933 | 9382.5249 | 0.98454 | 305.8876 | 23.436 | 23.4386 | -51.7399 | -18.7995 | 0.043032 | -12.4014 | 90.8799 | 0.50861 | 0.25617 | 0.76106 | 727.0396 | 875.5986 | 38.8996 | 42.5465 | 47.4535 | 0.014798 | 47.4683 | 241.5377
|  | 45682.6208 | 45682.6208 | 55.6208 | 2460701.1208 | 0.25068 | 305.1728 | 9381.8044 | 0.016698 | 0.72474 | 305.8976 | 9382.5291 | 0.98454 | 305.8918 | 23.436 | 23.4386 | -51.7356 | -18.7985 | 0.043032 | -12.4023 | 90.8799 | 0.50861 | 0.25617 | 0.76106 | 727.0395 | 881.5977 | 40.3994 | 43.8693 | 46.1307 | 0.015497 | 46.1462 | 242.2909
|  | 45682.625 | 45682.625 | 55.625 | 2460701.125 | 0.25068 | 305.1769 | 9381.8085 | 0.016698 | 0.72487 | 305.9018 | 9382.5334 | 0.98454 | 305.8961 | 23.436 | 23.4386 | -51.7313 | -18.7974 | 0.043032 | -12.4033 | 90.8799 | 0.50861 | 0.25617 | 0.76106 | 727.0395 | 887.5967 | 41.8992 | 45.201 | 44.799 | 0.016233 | 44.8152 | 242.9928
|  | 45682.6292 | 45682.6292 | 55.6292 | 2460701.1292 | 0.25068 | 305.181 | 9381.8126 | 0.016698 | 0.725 | 305.906 | 9382.5376 | 0.98454 | 305.9003 | 23.436 | 23.4386 | -51.7269 | -18.7964 | 0.043032 | -12.4042 | 90.8799 | 0.50861 | 0.25617 | 0.76106 | 727.0394 | 893.5958 | 43.399 | 46.5408 | 43.4592 | 0.017008 | 43.4762 | 243.6475
|  | 45682.6333 | 45682.6333 | 55.6333 | 2460701.1333 | 0.25068 | 305.1851 | 9381.8167 | 0.016698 | 0.72513 | 305.9103 | 9382.5418 | 0.98454 | 305.9046 | 23.436 | 23.4386 | -51.7226 | -18.7953 | 0.043032 | -12.4051 | 90.8799 | 0.50861 | 0.25617 | 0.76106 | 727.0394 | 899.5949 | 44.8987 | 47.8879 | 42.1121 | 0.017827 | 42.1299 | 244.2584
|  | 45682.6375 | 45682.6375 | 55.6375 | 2460701.1375 | 0.25068 | 305.1892 | 9381.8208 | 0.016698 | 0.72526 | 305.9145 | 9382.5461 | 0.98454 | 305.9088 | 23.436 | 23.4386 | -51.7182 | -18.7943 | 0.043032 | -12.4061 | 90.8799 | 0.50862 | 0.25617 | 0.76106 | 727.0394 | 905.5939 | 46.3985 | 49.2418 | 40.7582 | 0.018694 | 40.7769 | 244.8288
|  | 45682.6417 | 45682.6417 | 55.6417 | 2460701.1417 | 0.25068 | 305.1933 | 9381.8249 | 0.016698 | 0.72539 | 305.9187 | 9382.5503 | 0.98454 | 305.913 | 23.436 | 23.4386 | -51.7139 | -18.7932 | 0.043032 | -12.407 | 90.8799 | 0.50862 | 0.25617 | 0.76106 | 727.0393 | 911.593 | 47.8983 | 50.6018 | 39.3982 | 0.019614 | 39.4178 | 245.3616
|  | 45682.6458 | 45682.6458 | 55.6458 | 2460701.1458 | 0.25068 | 305.1974 | 9381.829 | 0.016698 | 0.72552 | 305.923 | 9382.5545 | 0.98454 | 305.9173 | 23.436 | 23.4386 | -51.7096 | -18.7922 | 0.043032 | -12.4079 | 90.8799 | 0.50862 | 0.25617 | 0.76106 | 727.0393 | 917.5921 | 49.398 | 51.9675 | 38.0325 | 0.020592 | 38.0531 | 245.8593
|  | 45682.65 | 45682.65 | 55.65 | 2460701.15 | 0.25068 | 305.2016 | 9381.8331 | 0.016698 | 0.72565 | 305.9272 | 9382.5588 | 0.98454 | 305.9215 | 23.436 | 23.4386 | -51.7052 | -18.7911 | 0.043032 | -12.4088 | 90.8799 | 0.50862 | 0.25617 | 0.76106 | 727.0392 | 923.5912 | 50.8978 | 53.3383 | 36.6617 | 0.021635 | 36.6833 | 246.3244
|  | 45682.6542 | 45682.6542 | 55.6542 | 2460701.1542 | 0.25068 | 305.2057 | 9381.8372 | 0.016698 | 0.72578 | 305.9314 | 9382.563 | 0.98454 | 305.9257 | 23.436 | 23.4386 | -51.7009 | -18.7901 | 0.043032 | -12.4098 | 90.8799 | 0.50862 | 0.25617 | 0.76106 | 727.0392 | 929.5902 | 52.3976 | 54.7139 | 35.2861 | 0.022751 | 35.3088 | 246.7591
|  | 45682.6583 | 45682.6583 | 55.6583 | 2460701.1583 | 0.25068 | 305.2098 | 9381.8413 | 0.016698 | 0.72591 | 305.9357 | 9382.5672 | 0.98454 | 305.93 | 23.436 | 23.4386 | -51.6966 | -18.7891 | 0.043032 | -12.4107 | 90.8799 | 0.50862 | 0.25617 | 0.76106 | 727.0391 | 935.5893 | 53.8973 | 56.0938 | 33.9062 | 0.023948 | 33.9301 | 247.1651
|  | 45682.6625 | 45682.6625 | 55.6625 | 2460701.1625 | 0.25068 | 305.2139 | 9381.8454 | 0.016698 | 0.72604 | 305.9399 | 9382.5715 | 0.98454 | 305.9342 | 23.436 | 23.4386 | -51.6922 | -18.788 | 0.043032 | -12.4116 | 90.8799 | 0.50862 | 0.25618 | 0.76106 | 727.0391 | 941.5884 | 55.3971 | 57.4778 | 32.5222 | 0.025237 | 32.5475 | 247.5445
|  | 45682.6667 | 45682.6667 | 55.6667 | 2460701.1667 | 0.25068 | 305.218 | 9381.8495 | 0.016698 | 0.72617 | 305.9442 | 9382.5757 | 0.98454 | 305.9384 | 23.436 | 23.4386 | -51.6879 | -18.787 | 0.043032 | -12.4125 | 90.8799 | 0.50862 | 0.25618 | 0.76106 | 727.039 | 947.5875 | 56.8969 | 58.8654 | 31.1346 | 0.026629 | 31.1612 | 247.8986
|  | 45682.6708 | 45682.6708 | 55.6708 | 2460701.1708 | 0.25068 | 305.2221 | 9381.8537 | 0.016698 | 0.7263 | 305.9484 | 9382.5799 | 0.98454 | 305.9427 | 23.436 | 23.4386 | -51.6836 | -18.7859 | 0.043032 | -12.4135 | 90.8799 | 0.50862 | 0.25618 | 0.76106 | 727.039 | 953.5865 | 58.3966 | 60.2564 | 29.7436 | 0.028141 | 29.7718 | 248.229
|  | 45682.675 | 45682.675 | 55.675 | 2460701.175 | 0.25068 | 305.2262 | 9381.8578 | 0.016698 | 0.72643 | 305.9526 | 9382.5842 | 0.98454 | 305.9469 | 23.436 | 23.4386 | -51.6792 | -18.7849 | 0.043032 | -12.4144 | 90.8799 | 0.50862 | 0.25618 | 0.76107 | 727.039 | 959.5856 | 59.8964 | 61.6505 | 28.3495 | 0.029788 | 28.3793 | 248.5371
|  | 45682.6792 | 45682.6792 | 55.6792 | 2460701.1792 | 0.25068 | 305.2303 | 9381.8619 | 0.016698 | 0.72656 | 305.9569 | 9382.5884 | 0.98454 | 305.9512 | 23.436 | 23.4386 | -51.6749 | -18.7838 | 0.043032 | -12.4153 | 90.8799 | 0.50862 | 0.25618 | 0.76107 | 727.0389 | 965.5847 | 61.3962 | 63.0475 | 26.9525 | 0.031592 | 26.9841 | 248.8239
|  | 45682.6833 | 45682.6833 | 55.6833 | 2460701.1833 | 0.25068 | 305.2344 | 9381.866 | 0.016698 | 0.72668 | 305.9611 | 9382.5927 | 0.98454 | 305.9554 | 23.436 | 23.4386 | -51.6705 | -18.7828 | 0.043032 | -12.4162 | 90.8799 | 0.50862 | 0.25618 | 0.76107 | 727.0389 | 971.5838 | 62.8959 | 64.4471 | 25.5529 | 0.033579 | 25.5865 | 249.0907
|  | 45682.6875 | 45682.6875 | 55.6875 | 2460701.1875 | 0.25068 | 305.2385 | 9381.8701 | 0.016698 | 0.72681 | 305.9653 | 9382.5969 | 0.98454 | 305.9596 | 23.436 | 23.4386 | -51.6662 | -18.7817 | 0.043032 | -12.4172 | 90.8799 | 0.50862 | 0.25618 | 0.76107 | 727.0388 | 977.5828 | 64.3957 | 65.8491 | 24.1509 | 0.035779 | 24.1867 | 249.3383
|  | 45682.6917 | 45682.6917 | 55.6917 | 2460701.1917 | 0.25068 | 305.2426 | 9381.8742 | 0.016698 | 0.72694 | 305.9696 | 9382.6011 | 0.98454 | 305.9639 | 23.436 | 23.4386 | -51.6619 | -18.7807 | 0.043032 | -12.4181 | 90.8798 | 0.50862 | 0.25618 | 0.76107 | 727.0388 | 983.5819 | 65.8955 | 67.2533 | 22.7467 | 0.038231 | 22.785 | 249.5678
|  | 45682.6958 | 45682.6958 | 55.6958 | 2460701.1958 | 0.25068 | 305.2467 | 9381.8783 | 0.016698 | 0.72707 | 305.9738 | 9382.6054 | 0.98455 | 305.9681 | 23.436 | 23.4386 | -51.6575 | -18.7797 | 0.043032 | -12.419 | 90.8798 | 0.50862 | 0.25618 | 0.76107 | 727.0387 | 989.581 | 67.3952 | 68.6595 | 21.3405 | 0.040984 | 21.3815 | 249.7799
|  | 45682.7 | 45682.7 | 55.7 | 2460701.2 | 0.25068 | 305.2508 | 9381.8824 | 0.016698 | 0.7272 | 305.978 | 9382.6096 | 0.98455 | 305.9723 | 23.436 | 23.4386 | -51.6532 | -18.7786 | 0.043032 | -12.4199 | 90.8798 | 0.50862 | 0.25618 | 0.76107 | 727.0387 | 995.5801 | 68.895 | 70.0676 | 19.9324 | 0.044101 | 19.9765 | 249.9753
|  | 45682.7042 | 45682.7042 | 55.7042 | 2460701.2042 | 0.25068 | 305.2549 | 9381.8865 | 0.016698 | 0.72733 | 305.9823 | 9382.6138 | 0.98455 | 305.9766 | 23.436 | 23.4386 | -51.6489 | -18.7776 | 0.043032 | -12.4209 | 90.8798 | 0.50863 | 0.25618 | 0.76107 | 727.0387 | 1001.5791 | 70.3948 | 71.4774 | 18.5226 | 0.04766 | 18.5702 | 250.1548
|  | 45682.7083 | 45682.7083 | 55.7083 | 2460701.2083 | 0.25068 | 305.2591 | 9381.8906 | 0.016698 | 0.72746 | 305.9865 | 9382.6181 | 0.98455 | 305.9808 | 23.436 | 23.4386 | -51.6445 | -18.7765 | 0.043032 | -12.4218 | 90.8798 | 0.50863 | 0.25618 | 0.76107 | 727.0386 | 1007.5782 | 71.8946 | 72.8887 | 17.1113 | 0.051766 | 17.163 | 250.3189
|  | 45682.7125 | 45682.7125 | 55.7125 | 2460701.2125 | 0.25068 | 305.2632 | 9381.8947 | 0.016698 | 0.72759 | 305.9907 | 9382.6223 | 0.98455 | 305.985 | 23.436 | 23.4386 | -51.6402 | -18.7755 | 0.043032 | -12.4227 | 90.8798 | 0.50863 | 0.25618 | 0.76107 | 727.0386 | 1013.5773 | 73.3943 | 74.3015 | 15.6985 | 0.056559 | 15.7551 | 250.4681
|  | 45682.7167 | 45682.7167 | 55.7167 | 2460701.2167 | 0.25068 | 305.2673 | 9381.8988 | 0.016698 | 0.72772 | 305.995 | 9382.6265 | 0.98455 | 305.9893 | 23.436 | 23.4386 | -51.6359 | -18.7744 | 0.043032 | -12.4236 | 90.8798 | 0.50863 | 0.25618 | 0.76107 | 727.0385 | 1019.5764 | 74.8941 | 75.7154 | 14.2846 | 0.062231 | 14.3468 | 250.603
|  | 45682.7208 | 45682.7208 | 55.7208 | 2460701.2208 | 0.25068 | 305.2714 | 9381.9029 | 0.016698 | 0.72785 | 305.9992 | 9382.6308 | 0.98455 | 305.9935 | 23.436 | 23.4386 | -51.6315 | -18.7734 | 0.043032 | -12.4245 | 90.8798 | 0.50863 | 0.25618 | 0.76107 | 727.0385 | 1025.5755 | 76.3939 | 77.1305 | 12.8695 | 0.069047 | 12.9385 | 250.724
|  | 45682.725 | 45682.725 | 55.725 | 2460701.225 | 0.25068 | 305.2755 | 9381.907 | 0.016698 | 0.72798 | 306.0035 | 9382.635 | 0.98455 | 305.9978 | 23.436 | 23.4386 | -51.6272 | -18.7723 | 0.043032 | -12.4255 | 90.8798 | 0.50863 | 0.25618 | 0.76107 | 727.0384 | 1031.5745 | 77.8936 | 78.5466 | 11.4534 | 0.077389 | 11.5308 | 250.8315
|  | 45682.7292 | 45682.7292 | 55.7292 | 2460701.2292 | 0.25068 | 305.2796 | 9381.9111 | 0.016698 | 0.72811 | 306.0077 | 9382.6393 | 0.98455 | 306.002 | 23.436 | 23.4386 | -51.6229 | -18.7713 | 0.043032 | -12.4264 | 90.8798 | 0.50863 | 0.25619 | 0.76107 | 727.0384 | 1037.5736 | 79.3934 | 79.9636 | 10.0364 | 0.087819 | 10.1242 | 250.9258
|  | 45682.7333 | 45682.7333 | 55.7333 | 2460701.2333 | 0.25068 | 305.2837 | 9381.9153 | 0.016698 | 0.72824 | 306.0119 | 9382.6435 | 0.98455 | 306.0062 | 23.436 | 23.4386 | -51.6185 | -18.7702 | 0.043032 | -12.4273 | 90.8798 | 0.50863 | 0.25619 | 0.76107 | 727.0384 | 1043.5727 | 80.8932 | 81.3813 | 8.6187 | 0.10119 | 8.7199 | 251.0072
|  | 45682.7375 | 45682.7375 | 55.7375 | 2460701.2375 | 0.25068 | 305.2878 | 9381.9194 | 0.016698 | 0.72837 | 306.0162 | 9382.6477 | 0.98455 | 306.0105 | 23.436 | 23.4386 | -51.6142 | -18.7692 | 0.043032 | -12.4282 | 90.8798 | 0.50863 | 0.25619 | 0.76107 | 727.0383 | 1049.5718 | 82.3929 | 82.7997 | 7.2003 | 0.11885 | 7.3192 | 251.076
|  | 45682.7417 | 45682.7417 | 55.7417 | 2460701.2417 | 0.25068 | 305.2919 | 9381.9235 | 0.016698 | 0.7285 | 306.0204 | 9382.652 | 0.98455 | 306.0147 | 23.436 | 23.4386 | -51.6098 | -18.7682 | 0.043032 | -12.4292 | 90.8798 | 0.50863 | 0.25619 | 0.76108 | 727.0383 | 1055.5708 | 83.8927 | 84.2186 | 5.7814 | 0.14291 | 5.9243 | 251.1323
|  | 45682.7458 | 45682.7458 | 55.7458 | 2460701.2458 | 0.25068 | 305.296 | 9381.9276 | 0.016698 | 0.72862 | 306.0246 | 9382.6562 | 0.98455 | 306.0189 | 23.436 | 23.4386 | -51.6055 | -18.7671 | 0.043032 | -12.4301 | 90.8798 | 0.50863 | 0.25619 | 0.76108 | 727.0382 | 1061.5699 | 85.3925 | 85.6379 | 4.3621 | 0.17719 | 4.5393 | 251.1763
|  | 45682.75 | 45682.75 | 55.75 | 2460701.25 | 0.25068 | 305.3001 | 9381.9317 | 0.016698 | 0.72875 | 306.0289 | 9382.6604 | 0.98455 | 306.0232 | 23.436 | 23.4386 | -51.6012 | -18.7661 | 0.043032 | -12.431 | 90.8798 | 0.50863 | 0.25619 | 0.76108 | 727.0382 | 1067.569 | 86.8923 | 87.0576 | 2.9424 | 0.23137 | 3.1738 | 251.2082
|  | 45682.7542 | 45682.7542 | 55.7542 | 2460701.2542 | 0.25068 | 305.3042 | 9381.9358 | 0.016698 | 0.72888 | 306.0331 | 9382.6647 | 0.98455 | 306.0274 | 23.436 | 23.4386 | -51.5968 | -18.765 | 0.043032 | -12.4319 | 90.8798 | 0.50863 | 0.25619 | 0.76108 | 727.0381 | 1073.5681 | 88.392 | 88.4775 | 1.5225 | 0.31789 | 1.8404 | 251.2281
|  | 45682.7583 | 45682.7583 | 55.7583 | 2460701.2583 | 0.25068 | 305.3083 | 9381.9399 | 0.016698 | 0.72901 | 306.0373 | 9382.6689 | 0.98455 | 306.0316 | 23.436 | 23.4386 | -51.5925 | -18.764 | 0.043032 | -12.4328 | 90.8798 | 0.50863 | 0.25619 | 0.76108 | 727.0381 | 1079.5672 | 89.8918 | 89.8975 | 0.10246 | 0.46749 | 0.56995 | 251.236
|  | 45682.7625 | 45682.7625 | 55.7625 | 2460701.2625 | 0.25068 | 305.3124 | 9381.944 | 0.016698 | 0.72914 | 306.0416 | 9382.6731 | 0.98455 | 306.0359 | 23.436 | 23.4386 | -51.5882 | -18.7629 | 0.043032 | -12.4338 | 90.8798 | 0.50863 | 0.25619 | 0.76108 | 727.038 | 1085.5662 | 91.3916 | 91.3176 | -1.3176 | 0.25086 | -1.0667 | 251.2319
|  | 45682.7667 | 45682.7667 | 55.7667 | 2460701.2667 | 0.25068 | 305.3165 | 9381.9481 | 0.016698 | 0.72927 | 306.0458 | 9382.6774 | 0.98455 | 306.0401 | 23.436 | 23.4386 | -51.5838 | -18.7619 | 0.043032 | -12.4347 | 90.8798 | 0.50864 | 0.25619 | 0.76108 | 727.038 | 1091.5653 | 92.8913 | 92.7376 | -2.7376 | 0.12067 | -2.6169 | 251.2159
|  | 45682.7708 | 45682.7708 | 55.7708 | 2460701.2708 | 0.25069 | 305.3207 | 9381.9522 | 0.016698 | 0.7294 | 306.0501 | 9382.6816 | 0.98455 | 306.0444 | 23.436 | 23.4386 | -51.5795 | -18.7608 | 0.043032 | -12.4356 | 90.8797 | 0.50864 | 0.25619 | 0.76108 | 727.038 | 1097.5644 | 94.3911 | 94.1574 | -4.1574 | 0.079381 | -4.078 | 251.1878
|  | 45682.775 | 45682.775 | 55.775 | 2460701.275 | 0.25069 | 305.3248 | 9381.9563 | 0.016698 | 0.72953 | 306.0543 | 9382.6858 | 0.98455 | 306.0486 | 23.436 | 23.4386 | -51.5752 | -18.7598 | 0.043032 | -12.4365 | 90.8797 | 0.50864 | 0.25619 | 0.76108 | 727.0379 | 1103.5635 | 95.8909 | 95.5769 | -5.5769 | 0.059092 | -5.5178 | 251.1476
|  | 45682.7792 | 45682.7792 | 55.7792 | 2460701.2792 | 0.25069 | 305.3289 | 9381.9604 | 0.016698 | 0.72966 | 306.0585 | 9382.6901 | 0.98455 | 306.0528 | 23.436 | 23.4386 | -51.5708 | -18.7587 | 0.043032 | -12.4374 | 90.8797 | 0.50864 | 0.25619 | 0.76108 | 727.0379 | 1109.5626 | 97.3906 | 96.996 | -6.996 | 0.04702 | -6.949 | 251.0952
|  | 45682.7833 | 45682.7833 | 55.7833 | 2460701.2833 | 0.25069 | 305.333 | 9381.9645 | 0.016698 | 0.72979 | 306.0628 | 9382.6943 | 0.98455 | 306.0571 | 23.436 | 23.4386 | -51.5665 | -18.7577 | 0.043032 | -12.4384 | 90.8797 | 0.50864 | 0.25619 | 0.76108 | 727.0378 | 1115.5616 | 98.8904 | 98.4147 | -8.4147 | 0.039005 | -8.3757 | 251.0304
|  | 45682.7875 | 45682.7875 | 55.7875 | 2460701.2875 | 0.25069 | 305.3371 | 9381.9686 | 0.016698 | 0.72992 | 306.067 | 9382.6986 | 0.98456 | 306.0613 | 23.436 | 23.4386 | -51.5622 | -18.7566 | 0.043032 | -12.4393 | 90.8797 | 0.50864 | 0.25619 | 0.76108 | 727.0378 | 1121.5607 | 100.3902 | 99.8327 | -9.8327 | 0.033291 | -9.7995 | 250.953
|  | 45682.7917 | 45682.7917 | 55.7917 | 2460701.2917 | 0.25069 | 305.3412 | 9381.9727 | 0.016698 | 0.73005 | 306.0712 | 9382.7028 | 0.98456 | 306.0655 | 23.436 | 23.4386 | -51.5578 | -18.7556 | 0.043032 | -12.4402 | 90.8797 | 0.50864 | 0.2562 | 0.76108 | 727.0377 | 1127.5598 | 101.89 | 101.2501 | -11.2501 | 0.029007 | -11.2211 | 250.8628
|  | 45682.7958 | 45682.7958 | 55.7958 | 2460701.2958 | 0.25069 | 305.3453 | 9381.9769 | 0.016698 | 0.73018 | 306.0755 | 9382.707 | 0.98456 | 306.0698 | 23.436 | 23.4386 | -51.5535 | -18.7545 | 0.043032 | -12.4411 | 90.8797 | 0.50864 | 0.2562 | 0.76108 | 727.0377 | 1133.5589 | 103.3897 | 102.6666 | -12.6666 | 0.025673 | -12.641 | 250.7595
|  | 45682.8 | 45682.8 | 55.8 | 2460701.3 | 0.25069 | 305.3494 | 9381.981 | 0.016698 | 0.73031 | 306.0797 | 9382.7113 | 0.98456 | 306.074 | 23.436 | 23.4386 | -51.5492 | -18.7535 | 0.043032 | -12.442 | 90.8797 | 0.50864 | 0.2562 | 0.76108 | 727.0377 | 1139.558 | 104.8895 | 104.0822 | -14.0822 | 0.023002 | -14.0592 | 250.6427
|  | 45682.8042 | 45682.8042 | 55.8042 | 2460701.3042 | 0.25069 | 305.3535 | 9381.9851 | 0.016698 | 0.73043 | 306.0839 | 9382.7155 | 0.98456 | 306.0782 | 23.436 | 23.4386 | -51.5448 | -18.7524 | 0.043032 | -12.4429 | 90.8797 | 0.50864 | 0.2562 | 0.76108 | 727.0376 | 1145.5571 | 106.3893 | 105.4967 | -15.4967 | 0.020811 | -15.4759 | 250.5121
|  | 45682.8083 | 45682.8083 | 55.8083 | 2460701.3083 | 0.25069 | 305.3576 | 9381.9892 | 0.016698 | 0.73056 | 306.0882 | 9382.7197 | 0.98456 | 306.0825 | 23.436 | 23.4386 | -51.5405 | -18.7514 | 0.043032 | -12.4439 | 90.8797 | 0.50864 | 0.2562 | 0.76109 | 727.0376 | 1151.5561 | 107.889 | 106.9101 | -16.9101 | 0.018979 | -16.8911 | 250.3673
|  | 45682.8125 | 45682.8125 | 55.8125 | 2460701.3125 | 0.25069 | 305.3617 | 9381.9933 | 0.016698 | 0.73069 | 306.0924 | 9382.724 | 0.98456 | 306.0867 | 23.436 | 23.4386 | -51.5362 | -18.7503 | 0.043032 | -12.4448 | 90.8797 | 0.50864 | 0.2562 | 0.76109 | 727.0375 | 1157.5552 | 109.3888 | 108.3221 | -18.3221 | 0.017424 | -18.3047 | 250.2077
|  | 45682.8167 | 45682.8167 | 55.8167 | 2460701.3167 | 0.25069 | 305.3658 | 9381.9974 | 0.016698 | 0.73082 | 306.0967 | 9382.7282 | 0.98456 | 306.0909 | 23.436 | 23.4386 | -51.5318 | -18.7493 | 0.043032 | -12.4457 | 90.8797 | 0.50864 | 0.2562 | 0.76109 | 727.0375 | 1163.5543 | 110.8886 | 109.7326 | -19.7326 | 0.016086 | -19.7165 | 250.0329
|  | 45682.8208 | 45682.8208 | 55.8208 | 2460701.3208 | 0.25069 | 305.3699 | 9382.0015 | 0.016698 | 0.73095 | 306.1009 | 9382.7324 | 0.98456 | 306.0952 | 23.436 | 23.4386 | -51.5275 | -18.7483 | 0.043032 | -12.4466 | 90.8797 | 0.50864 | 0.2562 | 0.76109 | 727.0374 | 1169.5534 | 112.3883 | 111.1415 | -21.1415 | 0.014921 | -21.1266 | 249.8423
|  | 45682.825 | 45682.825 | 55.825 | 2460701.325 | 0.25069 | 305.374 | 9382.0056 | 0.016698 | 0.73108 | 306.1051 | 9382.7367 | 0.98456 | 306.0994 | 23.436 | 23.4386 | -51.5231 | -18.7472 | 0.043032 | -12.4475 | 90.8797 | 0.50864 | 0.2562 | 0.76109 | 727.0374 | 1175.5525 | 113.8881 | 112.5486 | -22.5486 | 0.013897 | -22.5347 | 249.6352
|  | 45682.8292 | 45682.8292 | 55.8292 | 2460701.3292 | 0.25069 | 305.3782 | 9382.0097 | 0.016698 | 0.73121 | 306.1094 | 9382.7409 | 0.98456 | 306.1037 | 23.436 | 23.4386 | -51.5188 | -18.7462 | 0.043032 | -12.4484 | 90.8797 | 0.50864 | 0.2562 | 0.76109 | 727.0373 | 1181.5516 | 115.3879 | 113.9538 | -23.9538 | 0.012988 | -23.9408 | 249.4109
|  | 45682.8333 | 45682.8333 | 55.8333 | 2460701.3333 | 0.25069 | 305.3823 | 9382.0138 | 0.016698 | 0.73134 | 306.1136 | 9382.7452 | 0.98456 | 306.1079 | 23.436 | 23.4386 | -51.5145 | -18.7451 | 0.043032 | -12.4494 | 90.8797 | 0.50865 | 0.2562 | 0.76109 | 727.0373 | 1187.5506 | 116.8877 | 115.3568 | -25.3568 | 0.012175 | -25.3447 | 249.1686
|  | 45682.8375 | 45682.8375 | 55.8375 | 2460701.3375 | 0.25069 | 305.3864 | 9382.0179 | 0.016698 | 0.73147 | 306.1178 | 9382.7494 | 0.98456 | 306.1121 | 23.436 | 23.4386 | -51.5101 | -18.7441 | 0.043032 | -12.4503 | 90.8797 | 0.50865 | 0.2562 | 0.76109 | 727.0373 | 1193.5497 | 118.3874 | 116.7575 | -26.7575 | 0.011444 | -26.7461 | 248.9074
|  | 45682.8417 | 45682.8417 | 55.8417 | 2460701.3417 | 0.25069 | 305.3905 | 9382.022 | 0.016698 | 0.7316 | 306.1221 | 9382.7536 | 0.98456 | 306.1164 | 23.436 | 23.4386 | -51.5058 | -18.743 | 0.043032 | -12.4512 | 90.8797 | 0.50865 | 0.2562 | 0.76109 | 727.0372 | 1199.5488 | 119.8872 | 118.1557 | -28.1557 | 0.010781 | -28.1449 | 248.6263
|  | 45682.8458 | 45682.8458 | 55.8458 | 2460701.3458 | 0.25069 | 305.3946 | 9382.0261 | 0.016698 | 0.73173 | 306.1263 | 9382.7579 | 0.98456 | 306.1206 | 23.436 | 23.4386 | -51.5015 | -18.742 | 0.043032 | -12.4521 | 90.8796 | 0.50865 | 0.2562 | 0.76109 | 727.0372 | 1205.5479 | 121.387 | 119.5511 | -29.5511 | 0.010177 | -29.5409 | 248.3243
|  | 45682.85 | 45682.85 | 55.85 | 2460701.35 | 0.25069 | 305.3987 | 9382.0302 | 0.016698 | 0.73186 | 306.1305 | 9382.7621 | 0.98456 | 306.1248 | 23.436 | 23.4386 | -51.4971 | -18.7409 | 0.043032 | -12.453 | 90.8796 | 0.50865 | 0.2562 | 0.76109 | 727.0371 | 1211.547 | 122.8867 | 120.9435 | -30.9435 | 0.0096244 | -30.9338 | 248.0001
|  | 45682.8542 | 45682.8542 | 55.8542 | 2460701.3542 | 0.25069 | 305.4028 | 9382.0343 | 0.016698 | 0.73199 | 306.1348 | 9382.7663 | 0.98456 | 306.1291 | 23.436 | 23.4386 | -51.4928 | -18.7399 | 0.043032 | -12.4539 | 90.8796 | 0.50865 | 0.25621 | 0.76109 | 727.0371 | 1217.5461 | 124.3865 | 122.3326 | -32.3326 | 0.0091158 | -32.3234 | 247.6525
|  | 45682.8583 | 45682.8583 | 55.8583 | 2460701.3583 | 0.25069 | 305.4069 | 9382.0385 | 0.016698 | 0.73211 | 306.139 | 9382.7706 | 0.98456 | 306.1333 | 23.436 | 23.4386 | -51.4885 | -18.7388 | 0.043032 | -12.4549 | 90.8796 | 0.50865 | 0.25621 | 0.76109 | 727.037 | 1223.5451 | 125.8863 | 123.7181 | -33.7181 | 0.0086458 | -33.7094 | 247.2801
|  | 45682.8625 | 45682.8625 | 55.8625 | 2460701.3625 | 0.25069 | 305.411 | 9382.0426 | 0.016698 | 0.73224 | 306.1432 | 9382.7748 | 0.98456 | 306.1375 | 23.436 | 23.4386 | -51.4841 | -18.7378 | 0.043032 | -12.4558 | 90.8796 | 0.50865 | 0.25621 | 0.76109 | 727.037 | 1229.5442 | 127.3861 | 125.0997 | -35.0997 | 0.00821 | -35.0915 | 246.8813
|  | 45682.8667 | 45682.8667 | 55.8667 | 2460701.3667 | 0.25069 | 305.4151 | 9382.0467 | 0.016698 | 0.73237 | 306.1475 | 9382.779 | 0.98456 | 306.1418 | 23.436 | 23.4386 | -51.4798 | -18.7367 | 0.043032 | -12.4567 | 90.8796 | 0.50865 | 0.25621 | 0.76109 | 727.037 | 1235.5433 | 128.8858 | 126.4771 | -36.4771 | 0.0078042 | -36.4693 | 246.4543
|  | 45682.8708 | 45682.8708 | 55.8708 | 2460701.3708 | 0.25069 | 305.4192 | 9382.0508 | 0.016698 | 0.7325 | 306.1517 | 9382.7833 | 0.98456 | 306.146 | 23.436 | 23.4386 | -51.4755 | -18.7357 | 0.043032 | -12.4576 | 90.8796 | 0.50865 | 0.25621 | 0.76109 | 727.0369 | 1241.5424 | 130.3856 | 127.8499 | -37.8499 | 0.0074253 | -37.8425 | 245.9972
|  | 45682.875 | 45682.875 | 55.875 | 2460701.375 | 0.25069 | 305.4233 | 9382.0549 | 0.016698 | 0.73263 | 306.156 | 9382.7875 | 0.98457 | 306.1503 | 23.436 | 23.4386 | -51.4711 | -18.7346 | 0.043032 | -12.4585 | 90.8796 | 0.50865 | 0.25621 | 0.7611 | 727.0369 | 1247.5415 | 131.8854 | 129.2177 | -39.2177 | 0.0070703 | -39.2106 | 245.508
|  | 45682.8792 | 45682.8792 | 55.8792 | 2460701.3792 | 0.25069 | 305.4274 | 9382.059 | 0.016698 | 0.73276 | 306.1602 | 9382.7917 | 0.98457 | 306.1545 | 23.436 | 23.4386 | -51.4668 | -18.7336 | 0.043032 | -12.4594 | 90.8796 | 0.50865 | 0.25621 | 0.7611 | 727.0368 | 1253.5406 | 133.3851 | 130.58 | -40.58 | 0.0067367 | -40.5732 | 244.9842
|  | 45682.8833 | 45682.8833 | 55.8833 | 2460701.3833 | 0.25069 | 305.4315 | 9382.0631 | 0.016698 | 0.73289 | 306.1644 | 9382.796 | 0.98457 | 306.1587 | 23.436 | 23.4386 | -51.4625 | -18.7325 | 0.043032 | -12.4603 | 90.8796 | 0.50865 | 0.25621 | 0.7611 | 727.0368 | 1259.5397 | 134.8849 | 131.9363 | -41.9363 | 0.0064226 | -41.9299 | 244.4233
|  | 45682.8875 | 45682.8875 | 55.8875 | 2460701.3875 | 0.25069 | 305.4356 | 9382.0672 | 0.016698 | 0.73302 | 306.1687 | 9382.8002 | 0.98457 | 306.163 | 23.436 | 23.4386 | -51.4581 | -18.7315 | 0.043032 | -12.4612 | 90.8796 | 0.50865 | 0.25621 | 0.7611 | 727.0367 | 1265.5388 | 136.3847 | 133.286 | -43.286 | 0.006126 | -43.2799 | 243.8225
|  | 45682.8917 | 45682.8917 | 55.8917 | 2460701.3917 | 0.25069 | 305.4398 | 9382.0713 | 0.016698 | 0.73315 | 306.1729 | 9382.8045 | 0.98457 | 306.1672 | 23.436 | 23.4386 | -51.4538 | -18.7304 | 0.043032 | -12.4622 | 90.8796 | 0.50865 | 0.25621 | 0.7611 | 727.0367 | 1271.5378 | 137.8845 | 134.6286 | -44.6286 | 0.0058453 | -44.6228 | 243.1786
|  | 45682.8958 | 45682.8958 | 55.8958 | 2460701.3958 | 0.25069 | 305.4439 | 9382.0754 | 0.016698 | 0.73328 | 306.1771 | 9382.8087 | 0.98457 | 306.1714 | 23.436 | 23.4386 | -51.4495 | -18.7294 | 0.043032 | -12.4631 | 90.8796 | 0.50865 | 0.25621 | 0.7611 | 727.0366 | 1277.5369 | 139.3842 | 135.9633 | -45.9633 | 0.0055792 | -45.9578 | 242.4881
|  | 45682.9 | 45682.9 | 55.9 | 2460701.4 | 0.25069 | 305.448 | 9382.0795 | 0.016698 | 0.73341 | 306.1814 | 9382.8129 | 0.98457 | 306.1757 | 23.436 | 23.4386 | -51.4451 | -18.7283 | 0.043032 | -12.464 | 90.8796 | 0.50866 | 0.25621 | 0.7611 | 727.0366 | 1283.536 | 140.884 | 137.2894 | -47.2894 | 0.0053264 | -47.2841 | 241.7471
|  | 45682.9042 | 45682.9042 | 55.9042 | 2460701.4042 | 0.25069 | 305.4521 | 9382.0836 | 0.016698 | 0.73354 | 306.1856 | 9382.8172 | 0.98457 | 306.1799 | 23.436 | 23.4386 | -51.4408 | -18.7273 | 0.043032 | -12.4649 | 90.8796 | 0.50866 | 0.25621 | 0.7611 | 727.0366 | 1289.5351 | 142.3838 | 138.606 | -48.606 | 0.0050859 | -48.6009 | 240.9513
|  | 45682.9083 | 45682.9083 | 55.9083 | 2460701.4083 | 0.25069 | 305.4562 | 9382.0877 | 0.016698 | 0.73366 | 306.1898 | 9382.8214 | 0.98457 | 306.1841 | 23.436 | 23.4386 | -51.4365 | -18.7262 | 0.043032 | -12.4658 | 90.8796 | 0.50866 | 0.25621 | 0.7611 | 727.0365 | 1295.5342 | 143.8835 | 139.9121 | -49.9121 | 0.0048567 | -49.9072 | 240.096
|  | 45682.9125 | 45682.9125 | 55.9125 | 2460701.4125 | 0.25069 | 305.4603 | 9382.0918 | 0.016698 | 0.73379 | 306.1941 | 9382.8256 | 0.98457 | 306.1884 | 23.436 | 23.4386 | -51.4321 | -18.7252 | 0.043032 | -12.4667 | 90.8796 | 0.50866 | 0.25621 | 0.7611 | 727.0365 | 1301.5333 | 145.3833 | 141.2066 | -51.2066 | 0.0046381 | -51.202 | 239.1758
|  | 45682.9167 | 45682.9167 | 55.9167 | 2460701.4167 | 0.25069 | 305.4644 | 9382.0959 | 0.016698 | 0.73392 | 306.1983 | 9382.8299 | 0.98457 | 306.1926 | 23.436 | 23.4386 | -51.4278 | -18.7241 | 0.043032 | -12.4676 | 90.8796 | 0.50866 | 0.25621 | 0.7611 | 727.0364 | 1307.5324 | 146.8831 | 142.4884 | -52.4884 | 0.0044293 | -52.484 | 238.1849
|  | 45682.9208 | 45682.9208 | 55.9208 | 2460701.4208 | 0.25069 | 305.4685 | 9382.1001 | 0.016698 | 0.73405 | 306.2026 | 9382.8341 | 0.98457 | 306.1968 | 23.436 | 23.4386 | -51.4235 | -18.7231 | 0.043032 | -12.4685 | 90.8795 | 0.50866 | 0.25622 | 0.7611 | 727.0364 | 1313.5315 | 148.3829 | 143.756 | -53.756 | 0.0042298 | -53.7517 | 237.1167
|  | 45682.925 | 45682.925 | 55.925 | 2460701.425 | 0.25069 | 305.4726 | 9382.1042 | 0.016698 | 0.73418 | 306.2068 | 9382.8383 | 0.98457 | 306.2011 | 23.436 | 23.4386 | -51.4191 | -18.722 | 0.043032 | -12.4695 | 90.8795 | 0.50866 | 0.25622 | 0.7611 | 727.0363 | 1319.5305 | 149.8826 | 145.0078 | -55.0078 | 0.004039 | -55.0037 | 235.964
|  | 45682.9292 | 45682.9292 | 55.9292 | 2460701.4292 | 0.25069 | 305.4767 | 9382.1083 | 0.016698 | 0.73431 | 306.211 | 9382.8426 | 0.98457 | 306.2053 | 23.436 | 23.4386 | -51.4148 | -18.721 | 0.043032 | -12.4704 | 90.8795 | 0.50866 | 0.25622 | 0.7611 | 727.0363 | 1325.5296 | 151.3824 | 146.242 | -56.242 | 0.0038566 | -56.2382 | 234.7187
|  | 45682.9333 | 45682.9333 | 55.9333 | 2460701.4333 | 0.25069 | 305.4808 | 9382.1124 | 0.016698 | 0.73444 | 306.2153 | 9382.8468 | 0.98457 | 306.2096 | 23.436 | 23.4386 | -51.4105 | -18.7199 | 0.043032 | -12.4713 | 90.8795 | 0.50866 | 0.25622 | 0.7611 | 727.0363 | 1331.5287 | 152.8822 | 147.4567 | -57.4567 | 0.003682 | -57.453 | 233.372
|  | 45682.9375 | 45682.9375 | 55.9375 | 2460701.4375 | 0.25069 | 305.4849 | 9382.1165 | 0.016698 | 0.73457 | 306.2195 | 9382.851 | 0.98457 | 306.2138 | 23.436 | 23.4386 | -51.4061 | -18.7189 | 0.043032 | -12.4722 | 90.8795 | 0.50866 | 0.25622 | 0.7611 | 727.0362 | 1337.5278 | 154.382 | 148.6495 | -58.6495 | 0.0035152 | -58.646 | 231.9142
|  | 45682.9417 | 45682.9417 | 55.9417 | 2460701.4417 | 0.25069 | 305.489 | 9382.1206 | 0.016698 | 0.7347 | 306.2237 | 9382.8553 | 0.98457 | 306.218 | 23.436 | 23.4386 | -51.4018 | -18.7178 | 0.043032 | -12.4731 | 90.8795 | 0.50866 | 0.25622 | 0.7611 | 727.0362 | 1343.5269 | 155.8817 | 149.8179 | -59.8179 | 0.0033558 | -59.8145 | 230.3346
|  | 45682.9458 | 45682.9458 | 55.9458 | 2460701.4458 | 0.25069 | 305.4931 | 9382.1247 | 0.016698 | 0.73483 | 306.228 | 9382.8595 | 0.98457 | 306.2223 | 23.436 | 23.4386 | -51.3975 | -18.7168 | 0.043032 | -12.474 | 90.8795 | 0.50866 | 0.25622 | 0.76111 | 727.0361 | 1349.526 | 157.3815 | 150.9587 | -60.9587 | 0.0032038 | -60.9555 | 228.6216
|  | 45682.95 | 45682.95 | 55.95 | 2460701.45 | 0.25069 | 305.4973 | 9382.1288 | 0.016698 | 0.73496 | 306.2322 | 9382.8638 | 0.98457 | 306.2265 | 23.436 | 23.4386 | -51.3931 | -18.7157 | 0.043032 | -12.4749 | 90.8795 | 0.50866 | 0.25622 | 0.76111 | 727.0361 | 1355.5251 | 158.8813 | 152.0687 | -62.0687 | 0.0030591 | -62.0656 | 226.7628
|  | 45682.9542 | 45682.9542 | 55.9542 | 2460701.4542 | 0.25069 | 305.5014 | 9382.1329 | 0.016698 | 0.73509 | 306.2364 | 9382.868 | 0.98457 | 306.2307 | 23.436 | 23.4386 | -51.3888 | -18.7147 | 0.043032 | -12.4758 | 90.8795 | 0.50866 | 0.25622 | 0.76111 | 727.036 | 1361.5242 | 160.381 | 153.1439 | -63.1439 | 0.0029217 | -63.141 | 224.7449
|  | 45682.9583 | 45682.9583 | 55.9583 | 2460701.4583 | 0.25069 | 305.5055 | 9382.137 | 0.016698 | 0.73521 | 306.2407 | 9382.8722 | 0.98457 | 306.235 | 23.436 | 23.4386 | -51.3845 | -18.7136 | 0.043032 | -12.4767 | 90.8795 | 0.50866 | 0.25622 | 0.76111 | 727.036 | 1367.5233 | 161.8808 | 154.1801 | -64.1801 | 0.0027918 | -64.1773 | 222.5543
|  | 45682.9625 | 45682.9625 | 55.9625 | 2460701.4625 | 0.25069 | 305.5096 | 9382.1411 | 0.016698 | 0.73534 | 306.2449 | 9382.8765 | 0.98457 | 306.2392 | 23.436 | 23.4386 | -51.3801 | -18.7126 | 0.043032 | -12.4776 | 90.8795 | 0.50867 | 0.25622 | 0.76111 | 727.0359 | 1373.5224 | 163.3806 | 155.1722 | -65.1722 | 0.0026695 | -65.1695 | 220.1771
|  | 45682.9667 | 45682.9667 | 55.9667 | 2460701.4667 | 0.25069 | 305.5137 | 9382.1452 | 0.016698 | 0.73547 | 306.2491 | 9382.8807 | 0.98458 | 306.2434 | 23.436 | 23.4386 | -51.3758 | -18.7115 | 0.043032 | -12.4786 | 90.8795 | 0.50867 | 0.25622 | 0.76111 | 727.0359 | 1379.5214 | 164.8804 | 156.1148 | -66.1148 | 0.0025551 | -66.1123 | 217.5997
|  | 45682.9708 | 45682.9708 | 55.9708 | 2460701.4708 | 0.25069 | 305.5178 | 9382.1493 | 0.016698 | 0.7356 | 306.2534 | 9382.8849 | 0.98458 | 306.2477 | 23.436 | 23.4386 | -51.3715 | -18.7104 | 0.043032 | -12.4795 | 90.8795 | 0.50867 | 0.25622 | 0.76111 | 727.0359 | 1385.5205 | 166.3801 | 157.0018 | -67.0018 | 0.002449 | -66.9994 | 214.8099
|  | 45682.975 | 45682.975 | 55.975 | 2460701.475 | 0.25069 | 305.5219 | 9382.1534 | 0.016698 | 0.73573 | 306.2576 | 9382.8892 | 0.98458 | 306.2519 | 23.436 | 23.4386 | -51.3672 | -18.7094 | 0.043032 | -12.4804 | 90.8795 | 0.50867 | 0.25622 | 0.76111 | 727.0358 | 1391.5196 | 167.8799 | 157.8265 | -67.8265 | 0.0023516 | -67.8241 | 211.7977
|  | 45682.9792 | 45682.9792 | 55.9792 | 2460701.4792 | 0.25069 | 305.526 | 9382.1575 | 0.016698 | 0.73586 | 306.2619 | 9382.8934 | 0.98458 | 306.2562 | 23.436 | 23.4386 | -51.3628 | -18.7083 | 0.043032 | -12.4813 | 90.8795 | 0.50867 | 0.25622 | 0.76111 | 727.0358 | 1397.5187 | 169.3797 | 158.5816 | -68.5816 | 0.0022634 | -68.5794 | 208.5563
|  | 45682.9833 | 45682.9833 | 55.9833 | 2460701.4833 | 0.25069 | 305.5301 | 9382.1617 | 0.016698 | 0.73599 | 306.2661 | 9382.8976 | 0.98458 | 306.2604 | 23.436 | 23.4386 | -51.3585 | -18.7073 | 0.043032 | -12.4822 | 90.8795 | 0.50867 | 0.25623 | 0.76111 | 727.0357 | 1403.5178 | 170.8795 | 159.2596 | -69.2596 | 0.002185 | -69.2574 | 205.0847
|  | 45682.9875 | 45682.9875 | 55.9875 | 2460701.4875 | 0.25069 | 305.5342 | 9382.1658 | 0.016698 | 0.73612 | 306.2703 | 9382.9019 | 0.98458 | 306.2646 | 23.436 | 23.4386 | -51.3542 | -18.7062 | 0.043032 | -12.4831 | 90.8795 | 0.50867 | 0.25623 | 0.76111 | 727.0357 | 1409.5169 | 172.3792 | 159.8526 | -69.8526 | 0.0021169 | -69.8505 | 201.3881
|  | 45682.9917 | 45682.9917 | 55.9917 | 2460701.4917 | 0.25069 | 305.5383 | 9382.1699 | 0.016698 | 0.73625 | 306.2746 | 9382.9061 | 0.98458 | 306.2689 | 23.436 | 23.4386 | -51.3498 | -18.7052 | 0.043032 | -12.484 | 90.8795 | 0.50867 | 0.25623 | 0.76111 | 727.0356 | 1415.516 | 173.879 | 160.3529 | -70.3529 | 0.00206 | -70.3508 | 197.4806
|  | 45682.9958 | 45682.9958 | 55.9958 | 2460701.4958 | 0.25069 | 305.5424 | 9382.174 | 0.016698 | 0.73638 | 306.2788 | 9382.9103 | 0.98458 | 306.2731 | 23.436 | 23.4386 | -51.3455 | -18.7041 | 0.043032 | -12.4849 | 90.8794 | 0.50867 | 0.25623 | 0.76111 | 727.0356 | 1421.5151 | 175.3788 | 160.7533 | -70.7533 | 0.0020146 | -70.7513 | 193.3858
|  | 45683 | 45683 | 56 | 2460701.5 | 0.25069 | 305.5465 | 9382.1781 | 0.016698 | 0.73651 | 306.283 | 9382.9146 | 0.98458 | 306.2773 | 23.436 | 23.4386 | -51.3412 | -18.7031 | 0.043032 | -12.4858 | 90.8794 | 0.50867 | 0.25623 | 0.76111 | 727.0356 | 1427.5142 | 176.8785 | 161.0474 | -71.0474 | 0.0019814 | -71.0454 | 189.1375
|  | 45683.0042 | 45683.0042 | 56.0042 | 2460701.5042 | 0.25069 | 305.5506 | 9382.1822 | 0.016698 | 0.73663 | 306.2873 | 9382.9188 | 0.98458 | 306.2816 | 23.436 | 23.4386 | -51.3368 | -18.702 | 0.043032 | -12.4867 | 90.8794 | 0.50867 | 0.25623 | 0.76111 | 727.0355 | 1433.5133 | 178.3783 | 161.2303 | -71.2303 | 0.0019609 | -71.2283 | 184.7787
|  | 45683.0083 | 45683.0083 | 56.0083 | 2460701.5083 | 0.25069 | 305.5547 | 9382.1863 | 0.016698 | 0.73676 | 306.2915 | 9382.9231 | 0.98458 | 306.2858 | 23.436 | 23.4386 | -51.3325 | -18.701 | 0.043032 | -12.4876 | 90.8794 | 0.50867 | 0.25623 | 0.76111 | 727.0355 | 1439.5124 | 179.8781 | 161.2986 | -71.2986 | 0.0019532 | -71.2967 | 180.3601
|  | 45683.0125 | 45683.0125 | 56.0125 | 2460701.5125 | 0.25069 | 305.5589 | 9382.1904 | 0.016698 | 0.73689 | 306.2957 | 9382.9273 | 0.98458 | 306.29 | 23.436 | 23.4386 | -51.3282 | -18.6999 | 0.043032 | -12.4885 | 90.8794 | 0.50867 | 0.25623 | 0.76112 | 727.0354 | 5.5115 | -178.6221 | 161.2512 | -71.2512 | 0.0019585 | -71.2492 | 175.9365
|  | 45683.0167 | 45683.0167 | 56.0167 | 2460701.5167 | 0.25069 | 305.563 | 9382.1945 | 0.016698 | 0.73702 | 306.3 | 9382.9315 | 0.98458 | 306.2943 | 23.436 | 23.4386 | -51.3238 | -18.6989 | 0.043032 | -12.4894 | 90.8794 | 0.50867 | 0.25623 | 0.76112 | 727.0354 | 11.5106 | -177.1224 | 161.0888 | -71.0888 | 0.0019768 | -71.0868 | 171.5629
|  | 45683.0208 | 45683.0208 | 56.0208 | 2460701.5208 | 0.25069 | 305.5671 | 9382.1986 | 0.016698 | 0.73715 | 306.3042 | 9382.9358 | 0.98458 | 306.2985 | 23.436 | 23.4386 | -51.3195 | -18.6978 | 0.043032 | -12.4903 | 90.8794 | 0.50867 | 0.25623 | 0.76112 | 727.0353 | 17.5097 | -175.6226 | 160.8145 | -70.8145 | 0.0020077 | -70.8125 | 167.2911
|  | 45683.025 | 45683.025 | 56.025 | 2460701.525 | 0.25069 | 305.5712 | 9382.2027 | 0.016698 | 0.73728 | 306.3085 | 9382.94 | 0.98458 | 306.3027 | 23.436 | 23.4386 | -51.3152 | -18.6968 | 0.043032 | -12.4912 | 90.8794 | 0.50867 | 0.25623 | 0.76112 | 727.0353 | 23.5088 | -174.1228 | 160.4328 | -70.4328 | 0.0020509 | -70.4308 | 163.1656
|  | 45683.0292 | 45683.0292 | 56.0292 | 2460701.5292 | 0.25069 | 305.5753 | 9382.2068 | 0.016698 | 0.73741 | 306.3127 | 9382.9442 | 0.98458 | 306.307 | 23.436 | 23.4386 | -51.3108 | -18.6957 | 0.043032 | -12.4922 | 90.8794 | 0.50868 | 0.25623 | 0.76112 | 727.0352 | 29.5078 | -172.623 | 159.95 | -69.95 | 0.0021058 | -69.9479 | 159.222
|  | 45683.0333 | 45683.0333 | 56.0333 | 2460701.5333 | 0.25069 | 305.5794 | 9382.2109 | 0.016698 | 0.73754 | 306.3169 | 9382.9485 | 0.98458 | 306.3112 | 23.436 | 23.4386 | -51.3065 | -18.6947 | 0.043032 | -12.4931 | 90.8794 | 0.50868 | 0.25623 | 0.76112 | 727.0352 | 35.5069 | -171.1233 | 159.3732 | -69.3732 | 0.0021719 | -69.371 | 155.4857
|  | 45683.0375 | 45683.0375 | 56.0375 | 2460701.5375 | 0.25069 | 305.5835 | 9382.215 | 0.016698 | 0.73767 | 306.3212 | 9382.9527 | 0.98458 | 306.3155 | 23.436 | 23.4386 | -51.3022 | -18.6936 | 0.043032 | -12.494 | 90.8794 | 0.50868 | 0.25623 | 0.76112 | 727.0352 | 41.506 | -169.6235 | 158.7099 | -68.7099 | 0.0022485 | -68.7077 | 151.9725
|  | 45683.0417 | 45683.0417 | 56.0417 | 2460701.5417 | 0.25069 | 305.5876 | 9382.2191 | 0.016698 | 0.7378 | 306.3254 | 9382.9569 | 0.98458 | 306.3197 | 23.436 | 23.4386 | -51.2978 | -18.6926 | 0.043032 | -12.4949 | 90.8794 | 0.50868 | 0.25623 | 0.76112 | 727.0351 | 47.5051 | -168.1237 | 157.9681 | -67.9681 | 0.002335 | -67.9658 | 148.6892
|  | 45683.0458 | 45683.0458 | 56.0458 | 2460701.5458 | 0.25069 | 305.5917 | 9382.2233 | 0.016698 | 0.73792 | 306.3296 | 9382.9612 | 0.98458 | 306.3239 | 23.436 | 23.4386 | -51.2935 | -18.6915 | 0.043032 | -12.4958 | 90.8794 | 0.50868 | 0.25623 | 0.76112 | 727.0351 | 53.5042 | -166.6239 | 157.1554 | -67.1554 | 0.0024308 | -67.153 | 145.6356
|  | 45683.05 | 45683.05 | 56.05 | 2460701.55 | 0.25069 | 305.5958 | 9382.2274 | 0.016698 | 0.73805 | 306.3339 | 9382.9654 | 0.98458 | 306.3282 | 23.436 | 23.4386 | -51.2892 | -18.6904 | 0.043032 | -12.4967 | 90.8794 | 0.50868 | 0.25624 | 0.76112 | 727.035 | 59.5033 | -165.1242 | 156.2791 | -66.2791 | 0.0025354 | -66.2765 | 142.8059
|  | 45683.0542 | 45683.0542 | 56.0542 | 2460701.5542 | 0.25069 | 305.5999 | 9382.2315 | 0.016698 | 0.73818 | 306.3381 | 9382.9696 | 0.98459 | 306.3324 | 23.436 | 23.4386 | -51.2849 | -18.6894 | 0.043032 | -12.4976 | 90.8794 | 0.50868 | 0.25624 | 0.76112 | 727.035 | 65.5024 | -163.6244 | 155.3459 | -65.3459 | 0.0026483 | -65.3433 | 140.1907
|  | 45683.0583 | 45683.0583 | 56.0583 | 2460701.5583 | 0.25069 | 305.604 | 9382.2356 | 0.016698 | 0.73831 | 306.3423 | 9382.9739 | 0.98459 | 306.3366 | 23.436 | 23.4386 | -51.2805 | -18.6883 | 0.043032 | -12.4985 | 90.8794 | 0.50868 | 0.25624 | 0.76112 | 727.0349 | 71.5015 | -162.1246 | 154.3622 | -64.3622 | 0.0027692 | -64.3594 | 137.778
|  | 45683.0625 | 45683.0625 | 56.0625 | 2460701.5625 | 0.25069 | 305.6081 | 9382.2397 | 0.016698 | 0.73844 | 306.3466 | 9382.9781 | 0.98459 | 306.3409 | 23.436 | 23.4386 | -51.2762 | -18.6873 | 0.043032 | -12.4994 | 90.8794 | 0.50868 | 0.25624 | 0.76112 | 727.0349 | 77.5006 | -160.6248 | 153.3335 | -63.3335 | 0.0028978 | -63.3306 | 135.5543
|  | 45683.0667 | 45683.0667 | 56.0667 | 2460701.5667 | 0.25069 | 305.6122 | 9382.2438 | 0.016698 | 0.73857 | 306.3508 | 9382.9824 | 0.98459 | 306.3451 | 23.436 | 23.4386 | -51.2719 | -18.6862 | 0.043032 | -12.5003 | 90.8794 | 0.50868 | 0.25624 | 0.76112 | 727.0349 | 83.4997 | -159.1251 | 152.2648 | -62.2648 | 0.0030338 | -62.2618 | 133.5059
|  | 45683.0708 | 45683.0708 | 56.0708 | 2460701.5708 | 0.25069 | 305.6163 | 9382.2479 | 0.016698 | 0.7387 | 306.355 | 9382.9866 | 0.98459 | 306.3493 | 23.436 | 23.4386 | -51.2675 | -18.6852 | 0.043032 | -12.5012 | 90.8794 | 0.50868 | 0.25624 | 0.76112 | 727.0348 | 89.4988 | -157.6253 | 151.1606 | -61.1606 | 0.0031772 | -61.1575 | 131.619
|  | 45683.075 | 45683.075 | 56.075 | 2460701.575 | 0.25069 | 305.6205 | 9382.252 | 0.016698 | 0.73883 | 306.3593 | 9382.9908 | 0.98459 | 306.3536 | 23.436 | 23.4386 | -51.2632 | -18.6841 | 0.043032 | -12.5021 | 90.8793 | 0.50868 | 0.25624 | 0.76112 | 727.0348 | 95.4979 | -156.1255 | 150.0249 | -60.0249 | 0.003328 | -60.0216 | 129.8802
|  | 45683.0792 | 45683.0792 | 56.0792 | 2460701.5792 | 0.25069 | 305.6246 | 9382.2561 | 0.016698 | 0.73896 | 306.3635 | 9382.9951 | 0.98459 | 306.3578 | 23.436 | 23.4386 | -51.2589 | -18.6831 | 0.043032 | -12.503 | 90.8793 | 0.50868 | 0.25624 | 0.76113 | 727.0347 | 101.497 | -154.6257 | 148.8611 | -58.8611 | 0.003486 | -58.8577 | 128.2769
|  | 45683.0833 | 45683.0833 | 56.0833 | 2460701.5833 | 0.25069 | 305.6287 | 9382.2602 | 0.016698 | 0.73909 | 306.3678 | 9382.9993 | 0.98459 | 306.3621 | 23.436 | 23.4386 | -51.2545 | -18.682 | 0.043032 | -12.5039 | 90.8793 | 0.50868 | 0.25624 | 0.76113 | 727.0347 | 107.4961 | -153.126 | 147.6723 | -57.6723 | 0.0036515 | -57.6687 | 126.7975
|  | 45683.0875 | 45683.0875 | 56.0875 | 2460701.5875 | 0.25069 | 305.6328 | 9382.2643 | 0.016698 | 0.73921 | 306.372 | 9383.0035 | 0.98459 | 306.3663 | 23.436 | 23.4386 | -51.2502 | -18.681 | 0.043032 | -12.5048 | 90.8793 | 0.50868 | 0.25624 | 0.76113 | 727.0346 | 113.4952 | -151.6262 | 146.4612 | -56.4612 | 0.0038247 | -56.4574 | 125.4311
|  | 45683.0917 | 45683.0917 | 56.0917 | 2460701.5917 | 0.25069 | 305.6369 | 9382.2684 | 0.016698 | 0.73934 | 306.3762 | 9383.0078 | 0.98459 | 306.3705 | 23.436 | 23.4386 | -51.2459 | -18.6799 | 0.043032 | -12.5057 | 90.8793 | 0.50868 | 0.25624 | 0.76113 | 727.0346 | 119.4943 | -150.1264 | 145.2301 | -55.2301 | 0.0040058 | -55.2261 | 124.1677
|  | 45683.0958 | 45683.0958 | 56.0958 | 2460701.5958 | 0.25069 | 305.641 | 9382.2725 | 0.016698 | 0.73947 | 306.3805 | 9383.012 | 0.98459 | 306.3748 | 23.436 | 23.4386 | -51.2415 | -18.6788 | 0.043032 | -12.5066 | 90.8793 | 0.50869 | 0.25624 | 0.76113 | 727.0345 | 125.4934 | -148.6267 | 143.9811 | -53.9811 | 0.0041951 | -53.9769 | 122.9985
|  | 45683.1 | 45683.1 | 56.1 | 2460701.6 | 0.25069 | 305.6451 | 9382.2766 | 0.016698 | 0.7396 | 306.3847 | 9383.0162 | 0.98459 | 306.379 | 23.436 | 23.4386 | -51.2372 | -18.6778 | 0.043032 | -12.5075 | 90.8793 | 0.50869 | 0.25624 | 0.76113 | 727.0345 | 131.4925 | -147.1269 | 142.7159 | -52.7159 | 0.004393 | -52.7116 | 121.9151
|  | 45683.1042 | 45683.1042 | 56.1042 | 2460701.6042 | 0.25069 | 305.6492 | 9382.2807 | 0.016698 | 0.73973 | 306.3889 | 9383.0205 | 0.98459 | 306.3832 | 23.436 | 23.4386 | -51.2329 | -18.6767 | 0.043032 | -12.5084 | 90.8793 | 0.50869 | 0.25624 | 0.76113 | 727.0345 | 137.4916 | -145.6271 | 141.4364 | -51.4364 | 0.0046001 | -51.4318 | 120.9102
|  | 45683.1083 | 45683.1083 | 56.1083 | 2460701.6083 | 0.25069 | 305.6533 | 9382.2849 | 0.016698 | 0.73986 | 306.3932 | 9383.0247 | 0.98459 | 306.3875 | 23.436 | 23.4386 | -51.2286 | -18.6757 | 0.043032 | -12.5093 | 90.8793 | 0.50869 | 0.25624 | 0.76113 | 727.0344 | 143.4907 | -144.1273 | 140.1438 | -50.1438 | 0.004817 | -50.1389 | 119.9772
|  | 45683.1125 | 45683.1125 | 56.1125 | 2460701.6125 | 0.25069 | 305.6574 | 9382.289 | 0.016698 | 0.73999 | 306.3974 | 9383.0289 | 0.98459 | 306.3917 | 23.436 | 23.4386 | -51.2242 | -18.6746 | 0.043032 | -12.5102 | 90.8793 | 0.50869 | 0.25625 | 0.76113 | 727.0344 | 149.4898 | -142.6276 | 138.8393 | -48.8393 | 0.0050443 | -48.8343 | 119.11
|  | 45683.1167 | 45683.1167 | 56.1167 | 2460701.6167 | 0.25069 | 305.6615 | 9382.2931 | 0.016698 | 0.74012 | 306.4016 | 9383.0332 | 0.98459 | 306.3959 | 23.436 | 23.4386 | -51.2199 | -18.6736 | 0.043032 | -12.5111 | 90.8793 | 0.50869 | 0.25625 | 0.76113 | 727.0343 | 155.4889 | -141.1278 | 137.5243 | -47.5243 | 0.0052827 | -47.519 | 118.3033
|  | 45683.1208 | 45683.1208 | 56.1208 | 2460701.6208 | 0.25069 | 305.6656 | 9382.2972 | 0.016698 | 0.74025 | 306.4059 | 9383.0374 | 0.98459 | 306.4002 | 23.436 | 23.4386 | -51.2156 | -18.6725 | 0.043032 | -12.512 | 90.8793 | 0.50869 | 0.25625 | 0.76113 | 727.0343 | 161.488 | -139.628 | 136.1995 | -46.1995 | 0.0055333 | -46.1939 | 117.5522
|  | 45683.125 | 45683.125 | 56.125 | 2460701.625 | 0.25069 | 305.6697 | 9382.3013 | 0.016698 | 0.74038 | 306.4101 | 9383.0417 | 0.98459 | 306.4044 | 23.436 | 23.4386 | -51.2112 | -18.6715 | 0.043032 | -12.5129 | 90.8793 | 0.50869 | 0.25625 | 0.76113 | 727.0342 | 167.4871 | -138.1282 | 134.8659 | -44.8659 | 0.0057971 | -44.8601 | 116.8523
|  | 45683.1292 | 45683.1292 | 56.1292 | 2460701.6292 | 0.25069 | 305.6738 | 9382.3054 | 0.016698 | 0.7405 | 306.4143 | 9383.0459 | 0.98459 | 306.4086 | 23.436 | 23.4386 | -51.2069 | -18.6704 | 0.043032 | -12.5138 | 90.8793 | 0.50869 | 0.25625 | 0.76113 | 727.0342 | 173.4862 | -136.6285 | 133.5243 | -43.5243 | 0.0060751 | -43.5182 | 116.1996
|  | 45683.1333 | 45683.1333 | 56.1333 | 2460701.6333 | 0.25069 | 305.678 | 9382.3095 | 0.016698 | 0.74063 | 306.4186 | 9383.0501 | 0.98459 | 306.4129 | 23.436 | 23.4386 | -51.2026 | -18.6694 | 0.043032 | -12.5147 | 90.8793 | 0.50869 | 0.25625 | 0.76113 | 727.0342 | 179.4853 | -135.1287 | 132.1754 | -42.1754 | 0.0063689 | -42.1691 | 115.5906
|  | 45683.1375 | 45683.1375 | 56.1375 | 2460701.6375 | 0.2507 | 305.6821 | 9382.3136 | 0.016698 | 0.74076 | 306.4228 | 9383.0544 | 0.98459 | 306.4171 | 23.436 | 23.4386 | -51.1982 | -18.6683 | 0.043032 | -12.5156 | 90.8793 | 0.50869 | 0.25625 | 0.76113 | 727.0341 | 185.4844 | -133.6289 | 130.8199 | -40.8199 | 0.0066799 | -40.8132 | 115.0221
|  | 45683.1417 | 45683.1417 | 56.1417 | 2460701.6417 | 0.2507 | 305.6862 | 9382.3177 | 0.016698 | 0.74089 | 306.4271 | 9383.0586 | 0.98459 | 306.4214 | 23.436 | 23.4386 | -51.1939 | -18.6672 | 0.043032 | -12.5165 | 90.8793 | 0.50869 | 0.25625 | 0.76113 | 727.0341 | 191.4835 | -132.1291 | 129.4582 | -39.4582 | 0.00701 | -39.4512 | 114.4911
|  | 45683.1458 | 45683.1458 | 56.1458 | 2460701.6458 | 0.2507 | 305.6903 | 9382.3218 | 0.016698 | 0.74102 | 306.4313 | 9383.0628 | 0.9846 | 306.4256 | 23.436 | 23.4386 | -51.1896 | -18.6662 | 0.043032 | -12.5174 | 90.8793 | 0.50869 | 0.25625 | 0.76114 | 727.034 | 197.4826 | -130.6294 | 128.0909 | -38.0909 | 0.0073611 | -38.0836 | 113.9951
|  | 45683.15 | 45683.15 | 56.15 | 2460701.65 | 0.2507 | 305.6944 | 9382.3259 | 0.016698 | 0.74115 | 306.4355 | 9383.0671 | 0.9846 | 306.4298 | 23.436 | 23.4386 | -51.1853 | -18.6651 | 0.043032 | -12.5183 | 90.8792 | 0.50869 | 0.25625 | 0.76114 | 727.034 | 203.4817 | -129.1296 | 126.7186 | -36.7186 | 0.0077358 | -36.7108 | 113.5317
|  | 45683.1542 | 45683.1542 | 56.1542 | 2460701.6542 | 0.2507 | 305.6985 | 9382.33 | 0.016698 | 0.74128 | 306.4398 | 9383.0713 | 0.9846 | 306.4341 | 23.436 | 23.4386 | -51.1809 | -18.6641 | 0.043032 | -12.5192 | 90.8792 | 0.50869 | 0.25625 | 0.76114 | 727.0339 | 209.4808 | -127.6298 | 125.3415 | -35.3415 | 0.0081368 | -35.3334 | 113.0986
|  | 45683.1583 | 45683.1583 | 56.1583 | 2460701.6583 | 0.2507 | 305.7026 | 9382.3341 | 0.016698 | 0.74141 | 306.444 | 9383.0755 | 0.9846 | 306.4383 | 23.436 | 23.4386 | -51.1766 | -18.663 | 0.043032 | -12.5201 | 90.8792 | 0.50869 | 0.25625 | 0.76114 | 727.0339 | 215.4799 | -126.13 | 123.9601 | -33.9601 | 0.0085672 | -33.9516 | 112.6941
|  | 45683.1625 | 45683.1625 | 56.1625 | 2460701.6625 | 0.2507 | 305.7067 | 9382.3382 | 0.016698 | 0.74154 | 306.4482 | 9383.0798 | 0.9846 | 306.4425 | 23.436 | 23.4386 | -51.1723 | -18.662 | 0.043032 | -12.521 | 90.8792 | 0.5087 | 0.25625 | 0.76114 | 727.0338 | 221.479 | -124.6302 | 122.5748 | -32.5748 | 0.0090311 | -32.5657 | 112.3162
|  | 45683.1667 | 45683.1667 | 56.1667 | 2460701.6667 | 0.2507 | 305.7108 | 9382.3423 | 0.016698 | 0.74166 | 306.4525 | 9383.084 | 0.9846 | 306.4468 | 23.436 | 23.4386 | -51.1679 | -18.6609 | 0.043032 | -12.5219 | 90.8792 | 0.5087 | 0.25625 | 0.76114 | 727.0338 | 227.4781 | -123.1305 | 121.1858 | -31.1858 | 0.0095327 | -31.1763 | 111.9634
|  | 45683.1708 | 45683.1708 | 56.1708 | 2460701.6708 | 0.2507 | 305.7149 | 9382.3465 | 0.016698 | 0.74179 | 306.4567 | 9383.0882 | 0.9846 | 306.451 | 23.436 | 23.4386 | -51.1636 | -18.6598 | 0.043032 | -12.5228 | 90.8792 | 0.5087 | 0.25625 | 0.76114 | 727.0338 | 233.4772 | -121.6307 | 119.7934 | -29.7934 | 0.010078 | -29.7834 | 111.6343
|  | 45683.175 | 45683.175 | 56.175 | 2460701.675 | 0.2507 | 305.719 | 9382.3506 | 0.016698 | 0.74192 | 306.4609 | 9383.0925 | 0.9846 | 306.4552 | 23.436 | 23.4386 | -51.1593 | -18.6588 | 0.043032 | -12.5237 | 90.8792 | 0.5087 | 0.25625 | 0.76114 | 727.0337 | 239.4763 | -120.1309 | 118.398 | -28.398 | 0.010672 | -28.3874 | 111.3274
|  | 45683.1792 | 45683.1792 | 56.1792 | 2460701.6792 | 0.2507 | 305.7231 | 9382.3547 | 0.016698 | 0.74205 | 306.4652 | 9383.0967 | 0.9846 | 306.4595 | 23.436 | 23.4386 | -51.1549 | -18.6577 | 0.043032 | -12.5246 | 90.8792 | 0.5087 | 0.25626 | 0.76114 | 727.0337 | 245.4754 | -118.6311 | 116.9998 | -26.9998 | 0.011324 | -26.9885 | 111.0417
|  | 45683.1833 | 45683.1833 | 56.1833 | 2460701.6833 | 0.2507 | 305.7272 | 9382.3588 | 0.016698 | 0.74218 | 306.4694 | 9383.101 | 0.9846 | 306.4637 | 23.436 | 23.4386 | -51.1506 | -18.6567 | 0.043032 | -12.5255 | 90.8792 | 0.5087 | 0.25626 | 0.76114 | 727.0336 | 251.4745 | -117.1314 | 115.5989 | -25.5989 | 0.012043 | -25.5869 | 110.776
|  | 45683.1875 | 45683.1875 | 56.1875 | 2460701.6875 | 0.2507 | 305.7313 | 9382.3629 | 0.016698 | 0.74231 | 306.4737 | 9383.1052 | 0.9846 | 306.4679 | 23.436 | 23.4386 | -51.1463 | -18.6556 | 0.043032 | -12.5264 | 90.8792 | 0.5087 | 0.25626 | 0.76114 | 727.0336 | 257.4736 | -115.6316 | 114.1957 | -24.1957 | 0.012841 | -24.1828 | 110.5293
|  | 45683.1917 | 45683.1917 | 56.1917 | 2460701.6917 | 0.2507 | 305.7354 | 9382.367 | 0.016698 | 0.74244 | 306.4779 | 9383.1094 | 0.9846 | 306.4722 | 23.436 | 23.4386 | -51.142 | -18.6546 | 0.043032 | -12.5273 | 90.8792 | 0.5087 | 0.25626 | 0.76114 | 727.0335 | 263.4727 | -114.1318 | 112.7903 | -22.7903 | 0.013733 | -22.7765 | 110.3008
|  | 45683.1958 | 45683.1958 | 56.1958 | 2460701.6958 | 0.2507 | 305.7396 | 9382.3711 | 0.016698 | 0.74257 | 306.4821 | 9383.1137 | 0.9846 | 306.4764 | 23.436 | 23.4386 | -51.1376 | -18.6535 | 0.043032 | -12.5282 | 90.8792 | 0.5087 | 0.25626 | 0.76114 | 727.0335 | 269.4718 | -112.632 | 111.3828 | -21.3828 | 0.014736 | -21.3681 | 110.0895
|  | 45683.2 | 45683.2 | 56.2 | 2460701.7 | 0.2507 | 305.7437 | 9382.3752 | 0.016698 | 0.7427 | 306.4864 | 9383.1179 | 0.9846 | 306.4807 | 23.436 | 23.4386 | -51.1333 | -18.6524 | 0.043032 | -12.5291 | 90.8792 | 0.5087 | 0.25626 | 0.76114 | 727.0335 | 275.4709 | -111.1323 | 109.9735 | -19.9735 | 0.015876 | -19.9577 | 109.8949
|  | 45683.2042 | 45683.2042 | 56.2042 | 2460701.7042 | 0.2507 | 305.7478 | 9382.3793 | 0.016698 | 0.74282 | 306.4906 | 9383.1221 | 0.9846 | 306.4849 | 23.436 | 23.4386 | -51.129 | -18.6514 | 0.043032 | -12.53 | 90.8792 | 0.5087 | 0.25626 | 0.76114 | 727.0334 | 281.47 | -109.6325 | 108.5626 | -18.5626 | 0.017182 | -18.5454 | 109.7161
|  | 45683.2083 | 45683.2083 | 56.2083 | 2460701.7083 | 0.2507 | 305.7519 | 9382.3834 | 0.016698 | 0.74295 | 306.4948 | 9383.1264 | 0.9846 | 306.4891 | 23.436 | 23.4386 | -51.1246 | -18.6503 | 0.043032 | -12.5309 | 90.8792 | 0.5087 | 0.25626 | 0.76114 | 727.0334 | 287.4691 | -108.1327 | 107.1501 | -17.1501 | 0.018697 | -17.1314 | 109.5526
|  | 45683.2125 | 45683.2125 | 56.2125 | 2460701.7125 | 0.2507 | 305.756 | 9382.3875 | 0.016698 | 0.74308 | 306.4991 | 9383.1306 | 0.9846 | 306.4934 | 23.436 | 23.4386 | -51.1203 | -18.6493 | 0.043032 | -12.5318 | 90.8792 | 0.5087 | 0.25626 | 0.76114 | 727.0333 | 293.4682 | -106.6329 | 105.7363 | -15.7363 | 0.020478 | -15.7158 | 109.4039
|  | 45683.2167 | 45683.2167 | 56.2167 | 2460701.7167 | 0.2507 | 305.7601 | 9382.3916 | 0.016698 | 0.74321 | 306.5033 | 9383.1348 | 0.9846 | 306.4976 | 23.436 | 23.4386 | -51.116 | -18.6482 | 0.043032 | -12.5326 | 90.8792 | 0.5087 | 0.25626 | 0.76115 | 727.0333 | 299.4674 | -105.1332 | 104.3212 | -14.3212 | 0.022602 | -14.2986 | 109.2695
|  | 45683.2208 | 45683.2208 | 56.2208 | 2460701.7208 | 0.2507 | 305.7642 | 9382.3957 | 0.016698 | 0.74334 | 306.5075 | 9383.1391 | 0.9846 | 306.5018 | 23.436 | 23.4386 | -51.1117 | -18.6472 | 0.043032 | -12.5335 | 90.8792 | 0.5087 | 0.25626 | 0.76115 | 727.0332 | 305.4665 | -103.6334 | 102.905 | -12.905 | 0.025183 | -12.8798 | 109.1489
|  | 45683.225 | 45683.225 | 56.225 | 2460701.725 | 0.2507 | 305.7683 | 9382.3998 | 0.016698 | 0.74347 | 306.5118 | 9383.1433 | 0.9846 | 306.5061 | 23.436 | 23.4386 | -51.1073 | -18.6461 | 0.043032 | -12.5344 | 90.8791 | 0.5087 | 0.25626 | 0.76115 | 727.0332 | 311.4656 | -102.1336 | 101.4878 | -11.4878 | 0.028391 | -11.4594 | 109.0418
|  | 45683.2292 | 45683.2292 | 56.2292 | 2460701.7292 | 0.2507 | 305.7724 | 9382.4039 | 0.016698 | 0.7436 | 306.516 | 9383.1475 | 0.9846 | 306.5103 | 23.436 | 23.4386 | -51.103 | -18.645 | 0.043032 | -12.5353 | 90.8791 | 0.50871 | 0.25626 | 0.76115 | 727.0331 | 317.4647 | -100.6338 | 100.0698 | -10.0698 | 0.032492 | -10.0373 | 108.9478
|  | 45683.2333 | 45683.2333 | 56.2333 | 2460701.7333 | 0.2507 | 305.7765 | 9382.4081 | 0.016698 | 0.74373 | 306.5202 | 9383.1518 | 0.98461 | 306.5145 | 23.436 | 23.4386 | -51.0987 | -18.644 | 0.043032 | -12.5362 | 90.8791 | 0.50871 | 0.25626 | 0.76115 | 727.0331 | 323.4638 | -99.1341 | 98.6509 | -8.6509 | 0.037924 | -8.613 | 108.8666
|  | 45683.2375 | 45683.2375 | 56.2375 | 2460701.7375 | 0.2507 | 305.7806 | 9382.4122 | 0.016698 | 0.74386 | 306.5245 | 9383.156 | 0.98461 | 306.5188 | 23.436 | 23.4386 | -51.0943 | -18.6429 | 0.043032 | -12.5371 | 90.8791 | 0.50871 | 0.25626 | 0.76115 | 727.0331 | 329.4629 | -97.6343 | 97.2315 | -7.2315 | 0.045473 | -7.186 | 108.798
|  | 45683.2417 | 45683.2417 | 56.2417 | 2460701.7417 | 0.2507 | 305.7847 | 9382.4163 | 0.016698 | 0.74398 | 306.5287 | 9383.1603 | 0.98461 | 306.523 | 23.436 | 23.4386 | -51.09 | -18.6419 | 0.043032 | -12.538 | 90.8791 | 0.50871 | 0.25626 | 0.76115 | 727.033 | 335.462 | -96.1345 | 95.8115 | -5.8115 | 0.056691 | -5.7548 | 108.7418
|  | 45683.2458 | 45683.2458 | 56.2458 | 2460701.7458 | 0.2507 | 305.7888 | 9382.4204 | 0.016698 | 0.74411 | 306.533 | 9383.1645 | 0.98461 | 306.5272 | 23.436 | 23.4386 | -51.0857 | -18.6408 | 0.043032 | -12.5389 | 90.8791 | 0.50871 | 0.25627 | 0.76115 | 727.033 | 341.4611 | -94.6347 | 94.3911 | -4.3911 | 0.07514 | -4.316 | 108.6977
|  | 45683.25 | 45683.25 | 56.25 | 2460701.75 | 0.2507 | 305.7929 | 9382.4245 | 0.016698 | 0.74424 | 306.5372 | 9383.1687 | 0.98461 | 306.5315 | 23.436 | 23.4386 | -51.0814 | -18.6398 | 0.043032 | -12.5398 | 90.8791 | 0.50871 | 0.25627 | 0.76115 | 727.0329 | 347.4602 | -93.1349 | 92.9704 | -2.9704 | 0.1112 | -2.8592 | 108.6658
|  | 45683.2542 | 45683.2542 | 56.2542 | 2460701.7542 | 0.2507 | 305.7971 | 9382.4286 | 0.016698 | 0.74437 | 306.5414 | 9383.173 | 0.98461 | 306.5357 | 23.436 | 23.4386 | -51.077 | -18.6387 | 0.043032 | -12.5407 | 90.8791 | 0.50871 | 0.25627 | 0.76115 | 727.0329 | 353.4593 | -91.6352 | 91.5494 | -1.5494 | 0.21332 | -1.3361 | 108.6458
|  | 45683.2583 | 45683.2583 | 56.2583 | 2460701.7583 | 0.2507 | 305.8012 | 9382.4327 | 0.016698 | 0.7445 | 306.5457 | 9383.1772 | 0.98461 | 306.54 | 23.436 | 23.4386 | -51.0727 | -18.6376 | 0.043032 | -12.5416 | 90.8791 | 0.50871 | 0.25627 | 0.76115 | 727.0328 | 359.4584 | -90.1354 | 90.1283 | -0.12829 | 0.50089 | 0.3726 | 108.6377
|  | 45683.2625 | 45683.2625 | 56.2625 | 2460701.7625 | 0.2507 | 305.8053 | 9382.4368 | 0.016698 | 0.74463 | 306.5499 | 9383.1814 | 0.98461 | 306.5442 | 23.436 | 23.4386 | -51.0684 | -18.6366 | 0.043032 | -12.5425 | 90.8791 | 0.50871 | 0.25627 | 0.76115 | 727.0328 | 365.4575 | -88.6356 | 88.7072 | 1.2928 | 0.33673 | 1.6296 | 108.6415
|  | 45683.2667 | 45683.2667 | 56.2667 | 2460701.7667 | 0.2507 | 305.8094 | 9382.4409 | 0.016698 | 0.74476 | 306.5541 | 9383.1857 | 0.98461 | 306.5484 | 23.436 | 23.4386 | -51.064 | -18.6355 | 0.043032 | -12.5434 | 90.8791 | 0.50871 | 0.25627 | 0.76115 | 727.0328 | 371.4566 | -87.1358 | 87.2861 | 2.7139 | 0.24254 | 2.9564 | 108.6572
|  | 45683.2708 | 45683.2708 | 56.2708 | 2460701.7708 | 0.2507 | 305.8135 | 9382.445 | 0.016698 | 0.74489 | 306.5584 | 9383.1899 | 0.98461 | 306.5527 | 23.436 | 23.4386 | -51.0597 | -18.6345 | 0.043032 | -12.5443 | 90.8791 | 0.50871 | 0.25627 | 0.76115 | 727.0327 | 377.4557 | -85.6361 | 85.8652 | 4.1348 | 0.18439 | 4.3191 | 108.6849
|  | 45683.275 | 45683.275 | 56.275 | 2460701.775 | 0.2507 | 305.8176 | 9382.4491 | 0.016698 | 0.74501 | 306.5626 | 9383.1941 | 0.98461 | 306.5569 | 23.436 | 23.4386 | -51.0554 | -18.6334 | 0.043032 | -12.5451 | 90.8791 | 0.50871 | 0.25627 | 0.76115 | 727.0327 | 383.4549 | -84.1363 | 84.4446 | 5.5554 | 0.14754 | 5.7029 | 108.7246
|  | 45683.2792 | 45683.2792 | 56.2792 | 2460701.7792 | 0.2507 | 305.8217 | 9382.4532 | 0.016698 | 0.74514 | 306.5668 | 9383.1984 | 0.98461 | 306.5611 | 23.436 | 23.4386 | -51.0511 | -18.6323 | 0.043032 | -12.546 | 90.8791 | 0.50871 | 0.25627 | 0.76115 | 727.0326 | 389.454 | -82.6365 | 83.0244 | 6.9756 | 0.12216 | 7.0977 | 108.7765
|  | 45683.2833 | 45683.2833 | 56.2833 | 2460701.7833 | 0.2507 | 305.8258 | 9382.4573 | 0.016698 | 0.74527 | 306.5711 | 9383.2026 | 0.98461 | 306.5654 | 23.436 | 23.4386 | -51.0467 | -18.6313 | 0.043032 | -12.5469 | 90.8791 | 0.50871 | 0.25627 | 0.76116 | 727.0326 | 395.4531 | -81.1367 | 81.6047 | 8.3953 | 0.10365 | 8.499 | 108.8407
|  | 45683.2875 | 45683.2875 | 56.2875 | 2460701.7875 | 0.2507 | 305.8299 | 9382.4614 | 0.016698 | 0.7454 | 306.5753 | 9383.2068 | 0.98461 | 306.5696 | 23.436 | 23.4386 | -51.0424 | -18.6302 | 0.043032 | -12.5478 | 90.8791 | 0.50871 | 0.25627 | 0.76116 | 727.0325 | 401.4522 | -79.637 | 80.1855 | 9.8145 | 0.089692 | 9.9042 | 108.9174
|  | 45683.2917 | 45683.2917 | 56.2917 | 2460701.7917 | 0.2507 | 305.834 | 9382.4655 | 0.016698 | 0.74553 | 306.5795 | 9383.2111 | 0.98461 | 306.5738 | 23.436 | 23.4386 | -51.0381 | -18.6292 | 0.043032 | -12.5487 | 90.8791 | 0.50871 | 0.25627 | 0.76116 | 727.0325 | 407.4513 | -78.1372 | 78.767 | 11.233 | 0.078857 | 11.3118 | 109.0068
|  | 45683.2958 | 45683.2958 | 56.2958 | 2460701.7958 | 0.2507 | 305.8381 | 9382.4697 | 0.016698 | 0.74566 | 306.5838 | 9383.2153 | 0.98461 | 306.5781 | 23.436 | 23.4386 | -51.0337 | -18.6281 | 0.043032 | -12.5496 | 90.8791 | 0.50872 | 0.25627 | 0.76116 | 727.0324 | 413.4504 | -76.6374 | 77.3494 | 12.6506 | 0.070225 | 12.7208 | 109.1093
|  | 45683.3 | 45683.3 | 56.3 | 2460701.8 | 0.2507 | 305.8422 | 9382.4738 | 0.016698 | 0.74579 | 306.588 | 9383.2195 | 0.98461 | 306.5823 | 23.436 | 23.4386 | -51.0294 | -18.627 | 0.043032 | -12.5505 | 90.879 | 0.50872 | 0.25627 | 0.76116 | 727.0324 | 419.4495 | -75.1376 | 75.9327 | 14.0673 | 0.063195 | 14.1305 | 109.2252
|  | 45683.3042 | 45683.3042 | 56.3042 | 2460701.8042 | 0.2507 | 305.8463 | 9382.4779 | 0.016698 | 0.74592 | 306.5922 | 9383.2238 | 0.98461 | 306.5865 | 23.436 | 23.4386 | -51.0251 | -18.626 | 0.043032 | -12.5514 | 90.879 | 0.50872 | 0.25627 | 0.76116 | 727.0324 | 425.4486 | -73.6378 | 74.517 | 15.483 | 0.057362 | 15.5404 | 109.3548
|  | 45683.3083 | 45683.3083 | 56.3083 | 2460701.8083 | 0.2507 | 305.8504 | 9382.482 | 0.016698 | 0.74605 | 306.5965 | 9383.228 | 0.98461 | 306.5908 | 23.436 | 23.4386 | -51.0208 | -18.6249 | 0.043032 | -12.5523 | 90.879 | 0.50872 | 0.25628 | 0.76116 | 727.0323 | 431.4477 | -72.1381 | 73.1025 | 16.8975 | 0.052443 | 16.95 | 109.4985
|  | 45683.3125 | 45683.3125 | 56.3125 | 2460701.8125 | 0.2507 | 305.8545 | 9382.4861 | 0.016698 | 0.74617 | 306.6007 | 9383.2323 | 0.98461 | 306.595 | 23.436 | 23.4386 | -51.0164 | -18.6239 | 0.043032 | -12.5532 | 90.879 | 0.50872 | 0.25628 | 0.76116 | 727.0323 | 437.4468 | -70.6383 | 71.6893 | 18.3107 | 0.048238 | 18.359 | 109.6569
|  | 45683.3167 | 45683.3167 | 56.3167 | 2460701.8167 | 0.2507 | 305.8587 | 9382.4902 | 0.016698 | 0.7463 | 306.605 | 9383.2365 | 0.98461 | 306.5993 | 23.436 | 23.4386 | -51.0121 | -18.6228 | 0.043032 | -12.554 | 90.879 | 0.50872 | 0.25628 | 0.76116 | 727.0322 | 443.446 | -69.1385 | 70.2775 | 19.7225 | 0.044601 | 19.7671 | 109.8304
|  | 45683.3208 | 45683.3208 | 56.3208 | 2460701.8208 | 0.2507 | 305.8628 | 9382.4943 | 0.016698 | 0.74643 | 306.6092 | 9383.2407 | 0.98462 | 306.6035 | 23.436 | 23.4386 | -51.0078 | -18.6217 | 0.043032 | -12.5549 | 90.879 | 0.50872 | 0.25628 | 0.76116 | 727.0322 | 449.4451 | -67.6387 | 68.8674 | 21.1326 | 0.04142 | 21.174 | 110.0196
|  | 45683.325 | 45683.325 | 56.325 | 2460701.825 | 0.2507 | 305.8669 | 9382.4984 | 0.016698 | 0.74656 | 306.6134 | 9383.245 | 0.98462 | 306.6077 | 23.436 | 23.4386 | -51.0035 | -18.6207 | 0.043032 | -12.5558 | 90.879 | 0.50872 | 0.25628 | 0.76116 | 727.0321 | 455.4442 | -66.139 | 67.459 | 22.541 | 0.038614 | 22.5796 | 110.2253
|  | 45683.3292 | 45683.3292 | 56.3292 | 2460701.8292 | 0.2507 | 305.871 | 9382.5025 | 0.016698 | 0.74669 | 306.6177 | 9383.2492 | 0.98462 | 306.612 | 23.436 | 23.4386 | -50.9991 | -18.6196 | 0.043032 | -12.5567 | 90.879 | 0.50872 | 0.25628 | 0.76116 | 727.0321 | 461.4433 | -64.6392 | 66.0525 | 23.9475 | 0.036118 | 23.9836 | 110.448
|  | 45683.3333 | 45683.3333 | 56.3333 | 2460701.8333 | 0.2507 | 305.8751 | 9382.5066 | 0.016698 | 0.74682 | 306.6219 | 9383.2534 | 0.98462 | 306.6162 | 23.436 | 23.4386 | -50.9948 | -18.6186 | 0.043032 | -12.5576 | 90.879 | 0.50872 | 0.25628 | 0.76116 | 727.032 | 467.4424 | -63.1394 | 64.6482 | 25.3518 | 0.033881 | 25.3857 | 110.6887
|  | 45683.3375 | 45683.3375 | 56.3375 | 2460701.8375 | 0.2507 | 305.8792 | 9382.5107 | 0.016698 | 0.74695 | 306.6261 | 9383.2577 | 0.98462 | 306.6204 | 23.436 | 23.4386 | -50.9905 | -18.6175 | 0.043032 | -12.5585 | 90.879 | 0.50872 | 0.25628 | 0.76116 | 727.032 | 473.4415 | -61.6396 | 63.2461 | 26.7539 | 0.031863 | 26.7857 | 110.9481
|  | 45683.3417 | 45683.3417 | 56.3417 | 2460701.8417 | 0.2507 | 305.8833 | 9382.5148 | 0.016698 | 0.74708 | 306.6304 | 9383.2619 | 0.98462 | 306.6247 | 23.436 | 23.4386 | -50.9861 | -18.6164 | 0.043032 | -12.5594 | 90.879 | 0.50872 | 0.25628 | 0.76116 | 727.032 | 479.4406 | -60.1398 | 61.8466 | 28.1534 | 0.030031 | 28.1834 | 111.2273
|  | 45683.3458 | 45683.3458 | 56.3458 | 2460701.8458 | 0.2507 | 305.8874 | 9382.5189 | 0.016698 | 0.7472 | 306.6346 | 9383.2661 | 0.98462 | 306.6289 | 23.436 | 23.4386 | -50.9818 | -18.6154 | 0.043032 | -12.5603 | 90.879 | 0.50872 | 0.25628 | 0.76116 | 727.0319 | 485.4397 | -58.6401 | 60.4498 | 29.5502 | 0.028361 | 29.5786 | 111.5273
|  | 45683.35 | 45683.35 | 56.35 | 2460701.85 | 0.2507 | 305.8915 | 9382.523 | 0.016698 | 0.74733 | 306.6388 | 9383.2704 | 0.98462 | 306.6331 | 23.436 | 23.4386 | -50.9775 | -18.6143 | 0.043032 | -12.5612 | 90.879 | 0.50872 | 0.25628 | 0.76116 | 727.0319 | 491.4388 | -57.1403 | 59.056 | 30.944 | 0.026829 | 30.9709 | 111.8493
|  | 45683.3542 | 45683.3542 | 56.3542 | 2460701.8542 | 0.2507 | 305.8956 | 9382.5271 | 0.016698 | 0.74746 | 306.6431 | 9383.2746 | 0.98462 | 306.6374 | 23.436 | 23.4386 | -50.9732 | -18.6133 | 0.043032 | -12.562 | 90.879 | 0.50872 | 0.25628 | 0.76117 | 727.0318 | 497.438 | -55.6405 | 57.6654 | 32.3346 | 0.025419 | 32.36 | 112.1946
|  | 45683.3583 | 45683.3583 | 56.3583 | 2460701.8583 | 0.2507 | 305.8997 | 9382.5313 | 0.016698 | 0.74759 | 306.6473 | 9383.2788 | 0.98462 | 306.6416 | 23.436 | 23.4386 | -50.9688 | -18.6122 | 0.043032 | -12.5629 | 90.879 | 0.50872 | 0.25628 | 0.76117 | 727.0318 | 503.4371 | -54.1407 | 56.2783 | 33.7217 | 0.024114 | 33.7458 | 112.5646
|  | 45683.3625 | 45683.3625 | 56.3625 | 2460701.8625 | 0.2507 | 305.9038 | 9382.5354 | 0.016698 | 0.74772 | 306.6515 | 9383.2831 | 0.98462 | 306.6458 | 23.436 | 23.4386 | -50.9645 | -18.6111 | 0.043032 | -12.5638 | 90.879 | 0.50872 | 0.25628 | 0.76117 | 727.0317 | 509.4362 | -52.641 | 54.8951 | 35.1049 | 0.022903 | 35.1278 | 112.9609
|  | 45683.3667 | 45683.3667 | 56.3667 | 2460701.8667 | 0.2507 | 305.9079 | 9382.5395 | 0.016698 | 0.74785 | 306.6558 | 9383.2873 | 0.98462 | 306.6501 | 23.436 | 23.4386 | -50.9602 | -18.6101 | 0.043032 | -12.5647 | 90.879 | 0.50873 | 0.25628 | 0.76117 | 727.0317 | 515.4353 | -51.1412 | 53.516 | 36.484 | 0.021775 | 36.5058 | 113.3852
|  | 45683.3708 | 45683.3708 | 56.3708 | 2460701.8708 | 0.2507 | 305.912 | 9382.5436 | 0.016698 | 0.74798 | 306.66 | 9383.2915 | 0.98462 | 306.6543 | 23.436 | 23.4386 | -50.9559 | -18.609 | 0.043032 | -12.5656 | 90.879 | 0.50873 | 0.25628 | 0.76117 | 727.0317 | 521.4344 | -49.6414 | 52.1415 | 37.8585 | 0.020721 | 37.8792 | 113.8395
|  | 45683.375 | 45683.375 | 56.375 | 2460701.875 | 0.2507 | 305.9162 | 9382.5477 | 0.016698 | 0.7481 | 306.6643 | 9383.2958 | 0.98462 | 306.6586 | 23.436 | 23.4386 | -50.9515 | -18.608 | 0.043032 | -12.5665 | 90.879 | 0.50873 | 0.25629 | 0.76117 | 727.0316 | 527.4335 | -48.1416 | 50.772 | 39.228 | 0.019733 | 39.2478 | 114.3258
|  | 45683.3792 | 45683.3792 | 56.3792 | 2460701.8792 | 0.2507 | 305.9203 | 9382.5518 | 0.016698 | 0.74823 | 306.6685 | 9383.3 | 0.98462 | 306.6628 | 23.436 | 23.4386 | -50.9472 | -18.6069 | 0.043032 | -12.5674 | 90.8789 | 0.50873 | 0.25629 | 0.76117 | 727.0316 | 533.4326 | -46.6418 | 49.4078 | 40.5922 | 0.018804 | 40.611 | 114.8464
|  | 45683.3833 | 45683.3833 | 56.3833 | 2460701.8833 | 0.2507 | 305.9244 | 9382.5559 | 0.016698 | 0.74836 | 306.6727 | 9383.3043 | 0.98462 | 306.667 | 23.436 | 23.4386 | -50.9429 | -18.6058 | 0.043032 | -12.5682 | 90.8789 | 0.50873 | 0.25629 | 0.76117 | 727.0315 | 539.4318 | -45.1421 | 48.0496 | 41.9504 | 0.017929 | 41.9683 | 115.404
|  | 45683.3875 | 45683.3875 | 56.3875 | 2460701.8875 | 0.2507 | 305.9285 | 9382.56 | 0.016698 | 0.74849 | 306.677 | 9383.3085 | 0.98462 | 306.6713 | 23.436 | 23.4386 | -50.9385 | -18.6048 | 0.043032 | -12.5691 | 90.8789 | 0.50873 | 0.25629 | 0.76117 | 727.0315 | 545.4309 | -43.6423 | 46.6979 | 43.3021 | 0.017102 | 43.3192 | 116.0013
|  | 45683.3917 | 45683.3917 | 56.3917 | 2460701.8917 | 0.2507 | 305.9326 | 9382.5641 | 0.016698 | 0.74862 | 306.6812 | 9383.3127 | 0.98462 | 306.6755 | 23.436 | 23.4386 | -50.9342 | -18.6037 | 0.043032 | -12.57 | 90.8789 | 0.50873 | 0.25629 | 0.76117 | 727.0314 | 551.43 | -42.1425 | 45.3532 | 44.6468 | 0.016319 | 44.6631 | 116.6416
|  | 45683.3958 | 45683.3958 | 56.3958 | 2460701.8958 | 0.2507 | 305.9367 | 9382.5682 | 0.016698 | 0.74875 | 306.6854 | 9383.317 | 0.98462 | 306.6797 | 23.436 | 23.4386 | -50.9299 | -18.6026 | 0.043032 | -12.5709 | 90.8789 | 0.50873 | 0.25629 | 0.76117 | 727.0314 | 557.4291 | -40.6427 | 44.0163 | 45.9837 | 0.015577 | 45.9993 | 117.3283
|  | 45683.4 | 45683.4 | 56.4 | 2460701.9 | 0.2507 | 305.9408 | 9382.5723 | 0.016698 | 0.74888 | 306.6897 | 9383.3212 | 0.98462 | 306.684 | 23.436 | 23.4386 | -50.9256 | -18.6016 | 0.043032 | -12.5718 | 90.8789 | 0.50873 | 0.25629 | 0.76117 | 727.0313 | 563.4282 | -39.1429 | 42.688 | 47.312 | 0.014871 | 47.3269 | 118.0652
|  | 45683.4042 | 45683.4042 | 56.4042 | 2460701.9042 | 0.2507 | 305.9449 | 9382.5764 | 0.016698 | 0.74901 | 306.6939 | 9383.3254 | 0.98462 | 306.6882 | 23.436 | 23.4386 | -50.9212 | -18.6005 | 0.043032 | -12.5727 | 90.8789 | 0.50873 | 0.25629 | 0.76117 | 727.0313 | 569.4273 | -37.6432 | 41.369 | 48.631 | 0.0142 | 48.6452 | 118.8568
|  | 45683.4083 | 45683.4083 | 56.4083 | 2460701.9083 | 0.2507 | 305.949 | 9382.5805 | 0.016698 | 0.74913 | 306.6981 | 9383.3297 | 0.98463 | 306.6924 | 23.436 | 23.4386 | -50.9169 | -18.5995 | 0.043032 | -12.5736 | 90.8789 | 0.50873 | 0.25629 | 0.76117 | 727.0313 | 575.4264 | -36.1434 | 40.0604 | 49.9396 | 0.01356 | 49.9532 | 119.7078
|  | 45683.4125 | 45683.4125 | 56.4125 | 2460701.9125 | 0.2507 | 305.9531 | 9382.5846 | 0.016698 | 0.74926 | 306.7024 | 9383.3339 | 0.98463 | 306.6967 | 23.436 | 23.4386 | -50.9126 | -18.5984 | 0.043032 | -12.5744 | 90.8789 | 0.50873 | 0.25629 | 0.76117 | 727.0312 | 581.4256 | -34.6436 | 38.7632 | 51.2368 | 0.012949 | 51.2497 | 120.6234
|  | 45683.4167 | 45683.4167 | 56.4167 | 2460701.9167 | 0.2507 | 305.9572 | 9382.5887 | 0.016698 | 0.74939 | 306.7066 | 9383.3381 | 0.98463 | 306.7009 | 23.436 | 23.4386 | -50.9083 | -18.5973 | 0.043032 | -12.5753 | 90.8789 | 0.50873 | 0.25629 | 0.76117 | 727.0312 | 587.4247 | -33.1438 | 37.4787 | 52.5213 | 0.012366 | 52.5337 | 121.6097
|  | 45683.4208 | 45683.4208 | 56.4208 | 2460701.9208 | 0.2507 | 305.9613 | 9382.5929 | 0.016698 | 0.74952 | 306.7108 | 9383.3424 | 0.98463 | 306.7051 | 23.436 | 23.4386 | -50.9039 | -18.5963 | 0.043032 | -12.5762 | 90.8789 | 0.50873 | 0.25629 | 0.76117 | 727.0311 | 593.4238 | -31.6441 | 36.2082 | 53.7918 | 0.011808 | 53.8036 | 122.673
|  | 45683.425 | 45683.425 | 56.425 | 2460701.925 | 0.2507 | 305.9654 | 9382.597 | 0.016698 | 0.74965 | 306.7151 | 9383.3466 | 0.98463 | 306.7094 | 23.436 | 23.4386 | -50.8996 | -18.5952 | 0.043032 | -12.5771 | 90.8789 | 0.50873 | 0.25629 | 0.76118 | 727.0311 | 599.4229 | -30.1443 | 34.9534 | 55.0466 | 0.011274 | 55.0579 | 123.8208
|  | 45683.4292 | 45683.4292 | 56.4292 | 2460701.9292 | 0.2507 | 305.9695 | 9382.6011 | 0.016698 | 0.74978 | 306.7193 | 9383.3508 | 0.98463 | 306.7136 | 23.436 | 23.4386 | -50.8953 | -18.5942 | 0.043032 | -12.578 | 90.8789 | 0.50873 | 0.25629 | 0.76118 | 727.031 | 605.422 | -28.6445 | 33.7159 | 56.2841 | 0.010764 | 56.2949 | 125.0611
|  | 45683.4333 | 45683.4333 | 56.4333 | 2460701.9333 | 0.2507 | 305.9736 | 9382.6052 | 0.016698 | 0.74991 | 306.7236 | 9383.3551 | 0.98463 | 306.7179 | 23.436 | 23.4386 | -50.891 | -18.5931 | 0.043032 | -12.5789 | 90.8789 | 0.50874 | 0.25629 | 0.76118 | 727.031 | 611.4211 | -27.1447 | 32.4977 | 57.5023 | 0.010276 | 57.5125 | 126.4028
|  | 45683.4375 | 45683.4375 | 56.4375 | 2460701.9375 | 0.2507 | 305.9778 | 9382.6093 | 0.016698 | 0.75003 | 306.7278 | 9383.3593 | 0.98463 | 306.7221 | 23.436 | 23.4386 | -50.8866 | -18.592 | 0.043032 | -12.5797 | 90.8789 | 0.50874 | 0.25629 | 0.76118 | 727.031 | 617.4203 | -25.6449 | 31.3013 | 58.6987 | 0.0098087 | 58.7085 | 127.8556
|  | 45683.4417 | 45683.4417 | 56.4417 | 2460701.9417 | 0.2507 | 305.9819 | 9382.6134 | 0.016698 | 0.75016 | 306.732 | 9383.3636 | 0.98463 | 306.7263 | 23.436 | 23.4386 | -50.8823 | -18.591 | 0.043032 | -12.5806 | 90.8789 | 0.50874 | 0.2563 | 0.76118 | 727.0309 | 623.4194 | -24.1452 | 30.1292 | 59.8708 | 0.0093626 | 59.8802 | 129.4305
|  | 45683.4458 | 45683.4458 | 56.4458 | 2460701.9458 | 0.2507 | 305.986 | 9382.6175 | 0.016698 | 0.75029 | 306.7363 | 9383.3678 | 0.98463 | 306.7306 | 23.436 | 23.4386 | -50.878 | -18.5899 | 0.043032 | -12.5815 | 90.8789 | 0.50874 | 0.2563 | 0.76118 | 727.0309 | 629.4185 | -22.6454 | 28.9843 | 61.0157 | 0.0089368 | 61.0247 | 131.1389
|  | 45683.45 | 45683.45 | 56.45 | 2460701.95 | 0.2507 | 305.9901 | 9382.6216 | 0.016698 | 0.75042 | 306.7405 | 9383.372 | 0.98463 | 306.7348 | 23.436 | 23.4386 | -50.8737 | -18.5888 | 0.043032 | -12.5824 | 90.8789 | 0.50874 | 0.2563 | 0.76118 | 727.0308 | 635.4176 | -21.1456 | 27.8701 | 62.1299 | 0.0085314 | 62.1385 | 132.9937
|  | 45683.4542 | 45683.4542 | 56.4542 | 2460701.9542 | 0.2507 | 305.9942 | 9382.6257 | 0.016698 | 0.75055 | 306.7447 | 9383.3763 | 0.98463 | 306.739 | 23.436 | 23.4386 | -50.8693 | -18.5878 | 0.043032 | -12.5833 | 90.8788 | 0.50874 | 0.2563 | 0.76118 | 727.0308 | 641.4167 | -19.6458 | 26.7903 | 63.2097 | 0.0081464 | 63.2178 | 135.0081
|  | 45683.4583 | 45683.4583 | 56.4583 | 2460701.9583 | 0.2507 | 305.9983 | 9382.6298 | 0.016698 | 0.75068 | 306.749 | 9383.3805 | 0.98463 | 306.7433 | 23.436 | 23.4386 | -50.865 | -18.5867 | 0.043032 | -12.5841 | 90.8788 | 0.50874 | 0.2563 | 0.76118 | 727.0307 | 647.4159 | -18.146 | 25.7495 | 64.2505 | 0.0077821 | 64.2583 | 137.1961
|  | 45683.4625 | 45683.4625 | 56.4625 | 2460701.9625 | 0.2507 | 306.0024 | 9382.6339 | 0.016698 | 0.75081 | 306.7532 | 9383.3847 | 0.98463 | 306.7475 | 23.436 | 23.4386 | -50.8607 | -18.5856 | 0.043032 | -12.585 | 90.8788 | 0.50874 | 0.2563 | 0.76118 | 727.0307 | 653.415 | -16.6463 | 24.7524 | 65.2476 | 0.0074391 | 65.255 | 139.572
|  | 45683.4667 | 45683.4667 | 56.4667 | 2460701.9667 | 0.2507 | 306.0065 | 9382.638 | 0.016698 | 0.75094 | 306.7574 | 9383.389 | 0.98463 | 306.7517 | 23.436 | 23.4386 | -50.8564 | -18.5846 | 0.043032 | -12.5859 | 90.8788 | 0.50874 | 0.2563 | 0.76118 | 727.0306 | 659.4141 | -15.1465 | 23.8047 | 66.1953 | 0.007118 | 66.2024 | 142.1495
|  | 45683.4708 | 45683.4708 | 56.4708 | 2460701.9708 | 0.2507 | 306.0106 | 9382.6421 | 0.016698 | 0.75106 | 306.7617 | 9383.3932 | 0.98463 | 306.756 | 23.436 | 23.4386 | -50.852 | -18.5835 | 0.043032 | -12.5868 | 90.8788 | 0.50874 | 0.2563 | 0.76118 | 727.0306 | 665.4132 | -13.6467 | 22.9124 | 67.0876 | 0.00682 | 67.0944 | 144.9414
|  | 45683.475 | 45683.475 | 56.475 | 2460701.975 | 0.2507 | 306.0147 | 9382.6462 | 0.016698 | 0.75119 | 306.7659 | 9383.3974 | 0.98463 | 306.7602 | 23.436 | 23.4386 | -50.8477 | -18.5825 | 0.043032 | -12.5877 | 90.8788 | 0.50874 | 0.2563 | 0.76118 | 727.0306 | 671.4123 | -12.1469 | 22.0823 | 67.9177 | 0.0065462 | 67.9242 | 147.9583
|  | 45683.4792 | 45683.4792 | 56.4792 | 2460701.9792 | 0.2507 | 306.0188 | 9382.6503 | 0.016698 | 0.75132 | 306.7701 | 9383.4017 | 0.98463 | 306.7644 | 23.436 | 23.4386 | -50.8434 | -18.5814 | 0.043032 | -12.5885 | 90.8788 | 0.50874 | 0.2563 | 0.76118 | 727.0305 | 677.4115 | -10.6471 | 21.3218 | 68.6782 | 0.0062982 | 68.6845 | 151.2071
|  | 45683.4833 | 45683.4833 | 56.4833 | 2460701.9833 | 0.2507 | 306.0229 | 9382.6545 | 0.016698 | 0.75145 | 306.7744 | 9383.4059 | 0.98463 | 306.7687 | 23.436 | 23.4386 | -50.8391 | -18.5803 | 0.043032 | -12.5894 | 90.8788 | 0.50874 | 0.2563 | 0.76118 | 727.0305 | 683.4106 | -9.1474 | 20.6384 | 69.3616 | 0.0060775 | 69.3677 | 154.6896
|  | 45683.4875 | 45683.4875 | 56.4875 | 2460701.9875 | 0.2507 | 306.027 | 9382.6586 | 0.016698 | 0.75158 | 306.7786 | 9383.4101 | 0.98463 | 306.7729 | 23.436 | 23.4386 | -50.8347 | -18.5793 | 0.043032 | -12.5903 | 90.8788 | 0.50874 | 0.2563 | 0.76118 | 727.0304 | 689.4097 | -7.6476 | 20.0402 | 69.9598 | 0.0058859 | 69.9657 | 158.4008
|  | 45683.4917 | 45683.4917 | 56.4917 | 2460701.9917 | 0.2507 | 306.0311 | 9382.6627 | 0.016698 | 0.75171 | 306.7828 | 9383.4144 | 0.98463 | 306.7771 | 23.436 | 23.4386 | -50.8304 | -18.5782 | 0.043032 | -12.5912 | 90.8788 | 0.50874 | 0.2563 | 0.76118 | 727.0304 | 695.4088 | -6.1478 | 19.5348 | 70.4652 | 0.0057253 | 70.4709 | 162.3269
|  | 45683.4958 | 45683.4958 | 56.4958 | 2460701.9958 | 0.2507 | 306.0352 | 9382.6668 | 0.016698 | 0.75184 | 306.7871 | 9383.4186 | 0.98464 | 306.7814 | 23.436 | 23.4386 | -50.8261 | -18.5771 | 0.043032 | -12.5921 | 90.8788 | 0.50874 | 0.2563 | 0.76119 | 727.0303 | 701.4079 | -4.648 | 19.1299 | 70.8701 | 0.0055972 | 70.8757 | 166.4443
|  | 45683.5 | 45683.5 | 56.5 | 2460702 | 0.2507 | 306.0394 | 9382.6709 | 0.016698 | 0.75196 | 306.7913 | 9383.4228 | 0.98464 | 306.7856 | 23.436 | 23.4386 | -50.8218 | -18.5761 | 0.043032 | -12.5929 | 90.8788 | 0.50875 | 0.2563 | 0.76119 | 727.0303 | 707.4071 | -3.1482 | 18.8317 | 71.1683 | 0.0055033 | 71.1738 | 170.719
|  | 45683.5042 | 45683.5042 | 56.5042 | 2460702.0042 | 0.25071 | 306.0435 | 9382.675 | 0.016698 | 0.75209 | 306.7956 | 9383.4271 | 0.98464 | 306.7899 | 23.436 | 23.4386 | -50.8174 | -18.575 | 0.043032 | -12.5938 | 90.8788 | 0.50875 | 0.2563 | 0.76119 | 727.0303 | 713.4062 | -1.6485 | 18.6454 | 71.3546 | 0.0054448 | 71.36 | 175.1072
|  | 45683.5083 | 45683.5083 | 56.5083 | 2460702.0083 | 0.25071 | 306.0476 | 9382.6791 | 0.016698 | 0.75222 | 306.7998 | 9383.4313 | 0.98464 | 306.7941 | 23.436 | 23.4386 | -50.8131 | -18.5739 | 0.043032 | -12.5947 | 90.8788 | 0.50875 | 0.25631 | 0.76119 | 727.0302 | 719.4053 | -0.14867 | 18.5745 | 71.4255 | 0.0054226 | 71.4309 | 179.5576
|  | 45683.5125 | 45683.5125 | 56.5125 | 2460702.0125 | 0.25071 | 306.0517 | 9382.6832 | 0.016698 | 0.75235 | 306.804 | 9383.4355 | 0.98464 | 306.7983 | 23.436 | 23.4386 | -50.8088 | -18.5729 | 0.043032 | -12.5956 | 90.8788 | 0.50875 | 0.25631 | 0.76119 | 727.0302 | 725.4044 | 1.3511 | 18.6202 | 71.3798 | 0.0054369 | 71.3852 | 184.0141
|  | 45683.5167 | 45683.5167 | 56.5167 | 2460702.0167 | 0.25071 | 306.0558 | 9382.6873 | 0.016698 | 0.75248 | 306.8083 | 9383.4398 | 0.98464 | 306.8026 | 23.436 | 23.4386 | -50.8045 | -18.5718 | 0.043032 | -12.5965 | 90.8788 | 0.50875 | 0.25631 | 0.76119 | 727.0301 | 731.4035 | 2.8509 | 18.7817 | 71.2183 | 0.0054876 | 71.2238 | 188.4204
|  | 45683.5208 | 45683.5208 | 56.5208 | 2460702.0208 | 0.25071 | 306.0599 | 9382.6914 | 0.016698 | 0.75261 | 306.8125 | 9383.444 | 0.98464 | 306.8068 | 23.436 | 23.4386 | -50.8001 | -18.5707 | 0.043032 | -12.5973 | 90.8788 | 0.50875 | 0.25631 | 0.76119 | 727.0301 | 737.4027 | 4.3507 | 19.0561 | 70.9439 | 0.0055739 | 70.9495 | 192.7238
|  | 45683.525 | 45683.525 | 56.525 | 2460702.025 | 0.25071 | 306.064 | 9382.6955 | 0.016698 | 0.75274 | 306.8167 | 9383.4483 | 0.98464 | 306.811 | 23.436 | 23.4386 | -50.7958 | -18.5697 | 0.043032 | -12.5982 | 90.8788 | 0.50875 | 0.25631 | 0.76119 | 727.03 | 743.4018 | 5.8504 | 19.4384 | 70.5616 | 0.0056947 | 70.5672 | 196.8787
|  | 45683.5292 | 45683.5292 | 56.5292 | 2460702.0292 | 0.25071 | 306.0681 | 9382.6996 | 0.016698 | 0.75286 | 306.821 | 9383.4525 | 0.98464 | 306.8153 | 23.436 | 23.4386 | -50.7915 | -18.5686 | 0.043032 | -12.5991 | 90.8787 | 0.50875 | 0.25631 | 0.76119 | 727.03 | 749.4009 | 7.3502 | 19.9227 | 70.0773 | 0.0058485 | 70.0832 | 200.8488
|  | 45683.5333 | 45683.5333 | 56.5333 | 2460702.0333 | 0.25071 | 306.0722 | 9382.7037 | 0.016698 | 0.75299 | 306.8252 | 9383.4567 | 0.98464 | 306.8195 | 23.436 | 23.4386 | -50.7872 | -18.5676 | 0.043032 | -12.6 | 90.8787 | 0.50875 | 0.25631 | 0.76119 | 727.0299 | 755.4 | 8.85 | 20.5015 | 69.4985 | 0.0060335 | 69.5045 | 204.6082
|  | 45683.5375 | 45683.5375 | 56.5375 | 2460702.0375 | 0.25071 | 306.0763 | 9382.7078 | 0.016698 | 0.75312 | 306.8294 | 9383.461 | 0.98464 | 306.8237 | 23.436 | 23.4386 | -50.7828 | -18.5665 | 0.043032 | -12.6008 | 90.8787 | 0.50875 | 0.25631 | 0.76119 | 727.0299 | 761.3992 | 10.3498 | 21.1672 | 68.8328 | 0.0062481 | 68.8391 | 208.1412
|  | 45683.5417 | 45683.5417 | 56.5417 | 2460702.0417 | 0.25071 | 306.0804 | 9382.7119 | 0.016698 | 0.75325 | 306.8337 | 9383.4652 | 0.98464 | 306.828 | 23.436 | 23.4386 | -50.7785 | -18.5654 | 0.043032 | -12.6017 | 90.8787 | 0.50875 | 0.25631 | 0.76119 | 727.0299 | 767.3983 | 11.8496 | 21.9117 | 68.0883 | 0.0064904 | 68.0947 | 211.441
|  | 45683.5458 | 45683.5458 | 56.5458 | 2460702.0458 | 0.25071 | 306.0845 | 9382.7161 | 0.016698 | 0.75338 | 306.8379 | 9383.4694 | 0.98464 | 306.8322 | 23.436 | 23.4386 | -50.7742 | -18.5644 | 0.043032 | -12.6026 | 90.8787 | 0.50875 | 0.25631 | 0.76119 | 727.0298 | 773.3974 | 13.3494 | 22.7275 | 67.2725 | 0.0067587 | 67.2793 | 214.5079
|  | 45683.55 | 45683.55 | 56.55 | 2460702.05 | 0.25071 | 306.0886 | 9382.7202 | 0.016698 | 0.75351 | 306.8421 | 9383.4737 | 0.98464 | 306.8364 | 23.436 | 23.4386 | -50.7699 | -18.5633 | 0.043032 | -12.6035 | 90.8787 | 0.50875 | 0.25631 | 0.76119 | 727.0298 | 779.3965 | 14.8491 | 23.607 | 66.393 | 0.0070516 | 66.4001 | 217.348
|  | 45683.5542 | 45683.5542 | 56.5542 | 2460702.0542 | 0.25071 | 306.0927 | 9382.7243 | 0.016698 | 0.75364 | 306.8464 | 9383.4779 | 0.98464 | 306.8407 | 23.436 | 23.4386 | -50.7655 | -18.5622 | 0.043032 | -12.6043 | 90.8787 | 0.50875 | 0.25631 | 0.76119 | 727.0297 | 785.3957 | 16.3489 | 24.5433 | 65.4567 | 0.0073678 | 65.464 | 219.9713
|  | 45683.5583 | 45683.5583 | 56.5583 | 2460702.0583 | 0.25071 | 306.0969 | 9382.7284 | 0.016698 | 0.75376 | 306.8506 | 9383.4821 | 0.98464 | 306.8449 | 23.436 | 23.4386 | -50.7612 | -18.5612 | 0.043032 | -12.6052 | 90.8787 | 0.50875 | 0.25631 | 0.76119 | 727.0297 | 791.3948 | 17.8487 | 25.5303 | 64.4697 | 0.0077062 | 64.4774 | 222.39
|  | 45683.5625 | 45683.5625 | 56.5625 | 2460702.0625 | 0.25071 | 306.101 | 9382.7325 | 0.016698 | 0.75389 | 306.8549 | 9383.4864 | 0.98464 | 306.8491 | 23.436 | 23.4386 | -50.7569 | -18.5601 | 0.043032 | -12.6061 | 90.8787 | 0.50875 | 0.25631 | 0.7612 | 727.0296 | 797.3939 | 19.3485 | 26.5623 | 63.4377 | 0.008066 | 63.4458 | 224.6179
|  | 45683.5667 | 45683.5667 | 56.5667 | 2460702.0667 | 0.25071 | 306.1051 | 9382.7366 | 0.016698 | 0.75402 | 306.8591 | 9383.4906 | 0.98464 | 306.8534 | 23.436 | 23.4386 | -50.7526 | -18.559 | 0.043032 | -12.607 | 90.8787 | 0.50875 | 0.25631 | 0.7612 | 727.0296 | 803.393 | 20.8483 | 27.6341 | 62.3659 | 0.0084467 | 62.3743 | 226.669
|  | 45683.5708 | 45683.5708 | 56.5708 | 2460702.0708 | 0.25071 | 306.1092 | 9382.7407 | 0.016698 | 0.75415 | 306.8633 | 9383.4948 | 0.98464 | 306.8576 | 23.436 | 23.4386 | -50.7482 | -18.558 | 0.043032 | -12.6078 | 90.8787 | 0.50876 | 0.25631 | 0.7612 | 727.0295 | 809.3922 | 22.348 | 28.7414 | 61.2586 | 0.0088477 | 61.2674 | 228.5575
|  | 45683.575 | 45683.575 | 56.575 | 2460702.075 | 0.25071 | 306.1133 | 9382.7448 | 0.016698 | 0.75428 | 306.8676 | 9383.4991 | 0.98464 | 306.8619 | 23.436 | 23.4386 | -50.7439 | -18.5569 | 0.043032 | -12.6087 | 90.8787 | 0.50876 | 0.25632 | 0.7612 | 727.0295 | 815.3913 | 23.8478 | 29.8801 | 60.1199 | 0.0092691 | 60.1291 | 230.297
|  | 45683.5792 | 45683.5792 | 56.5792 | 2460702.0792 | 0.25071 | 306.1174 | 9382.7489 | 0.016698 | 0.75441 | 306.8718 | 9383.5033 | 0.98464 | 306.8661 | 23.436 | 23.4386 | -50.7396 | -18.5558 | 0.043032 | -12.6096 | 90.8787 | 0.50876 | 0.25632 | 0.7612 | 727.0295 | 821.3904 | 25.3476 | 31.0468 | 58.9532 | 0.0097109 | 58.9629 | 231.9001
|  | 45683.5833 | 45683.5833 | 56.5833 | 2460702.0833 | 0.25071 | 306.1215 | 9382.753 | 0.016698 | 0.75453 | 306.876 | 9383.5075 | 0.98465 | 306.8703 | 23.436 | 23.4386 | -50.7353 | -18.5548 | 0.043032 | -12.6105 | 90.8787 | 0.50876 | 0.25632 | 0.7612 | 727.0294 | 827.3895 | 26.8474 | 32.2385 | 57.7615 | 0.010173 | 57.7717 | 233.3788
|  | 45683.5875 | 45683.5875 | 56.5875 | 2460702.0875 | 0.25071 | 306.1256 | 9382.7571 | 0.016698 | 0.75466 | 306.8803 | 9383.5118 | 0.98465 | 306.8746 | 23.436 | 23.4386 | -50.7309 | -18.5537 | 0.043032 | -12.6113 | 90.8787 | 0.50876 | 0.25632 | 0.7612 | 727.0294 | 833.3887 | 28.3472 | 33.4523 | 56.5477 | 0.010657 | 56.5584 | 234.7441
|  | 45683.5917 | 45683.5917 | 56.5917 | 2460702.0917 | 0.25071 | 306.1297 | 9382.7612 | 0.016698 | 0.75479 | 306.8845 | 9383.516 | 0.98465 | 306.8788 | 23.436 | 23.4386 | -50.7266 | -18.5526 | 0.043032 | -12.6122 | 90.8787 | 0.50876 | 0.25632 | 0.7612 | 727.0293 | 839.3878 | 29.8469 | 34.686 | 55.314 | 0.011163 | 55.3251 | 236.006
|  | 45683.5958 | 45683.5958 | 56.5958 | 2460702.0958 | 0.25071 | 306.1338 | 9382.7653 | 0.016698 | 0.75492 | 306.8887 | 9383.5203 | 0.98465 | 306.883 | 23.436 | 23.4386 | -50.7223 | -18.5516 | 0.043032 | -12.6131 | 90.8787 | 0.50876 | 0.25632 | 0.7612 | 727.0293 | 845.3869 | 31.3467 | 35.9375 | 54.0625 | 0.011691 | 54.0741 | 237.1735
|  | 45683.6 | 45683.6 | 56.6 | 2460702.1 | 0.25071 | 306.1379 | 9382.7694 | 0.016698 | 0.75505 | 306.893 | 9383.5245 | 0.98465 | 306.8873 | 23.436 | 23.4386 | -50.718 | -18.5505 | 0.043032 | -12.614 | 90.8787 | 0.50876 | 0.25632 | 0.7612 | 727.0292 | 851.386 | 32.8465 | 37.205 | 52.795 | 0.012244 | 52.8072 | 238.255
|  | 45683.6042 | 45683.6042 | 56.6042 | 2460702.1042 | 0.25071 | 306.142 | 9382.7735 | 0.016698 | 0.75518 | 306.8972 | 9383.5287 | 0.98465 | 306.8915 | 23.436 | 23.4386 | -50.7137 | -18.5494 | 0.043032 | -12.6148 | 90.8786 | 0.50876 | 0.25632 | 0.7612 | 727.0292 | 857.3852 | 34.3463 | 38.4869 | 51.5131 | 0.012822 | 51.5259 | 239.2579
|  | 45683.6083 | 45683.6083 | 56.6083 | 2460702.1083 | 0.25071 | 306.1461 | 9382.7777 | 0.016698 | 0.75531 | 306.9014 | 9383.533 | 0.98465 | 306.8957 | 23.436 | 23.4386 | -50.7093 | -18.5484 | 0.043032 | -12.6157 | 90.8786 | 0.50876 | 0.25632 | 0.7612 | 727.0292 | 863.3843 | 35.8461 | 39.7818 | 50.2182 | 0.013426 | 50.2317 | 240.1888
|  | 45683.6125 | 45683.6125 | 56.6125 | 2460702.1125 | 0.25071 | 306.1502 | 9382.7818 | 0.016698 | 0.75543 | 306.9057 | 9383.5372 | 0.98465 | 306.9 | 23.436 | 23.4386 | -50.705 | -18.5473 | 0.043032 | -12.6166 | 90.8786 | 0.50876 | 0.25632 | 0.7612 | 727.0291 | 869.3834 | 37.3459 | 41.0883 | 48.9117 | 0.01406 | 48.9258 | 241.0538
|  | 45683.6167 | 45683.6167 | 56.6167 | 2460702.1167 | 0.25071 | 306.1543 | 9382.7859 | 0.016698 | 0.75556 | 306.9099 | 9383.5414 | 0.98465 | 306.9042 | 23.436 | 23.4386 | -50.7007 | -18.5462 | 0.043032 | -12.6175 | 90.8786 | 0.50876 | 0.25632 | 0.7612 | 727.0291 | 875.3825 | 38.8456 | 42.4054 | 47.5946 | 0.014725 | 47.6093 | 241.8583
|  | 45683.6208 | 45683.6208 | 56.6208 | 2460702.1208 | 0.25071 | 306.1585 | 9382.79 | 0.016698 | 0.75569 | 306.9141 | 9383.5457 | 0.98465 | 306.9084 | 23.436 | 23.4386 | -50.6964 | -18.5452 | 0.043032 | -12.6183 | 90.8786 | 0.50876 | 0.25632 | 0.7612 | 727.029 | 881.3817 | 40.3454 | 43.7322 | 46.2678 | 0.015423 | 46.2833 | 242.6073
|  | 45683.625 | 45683.625 | 56.625 | 2460702.125 | 0.25071 | 306.1626 | 9382.7941 | 0.016698 | 0.75582 | 306.9184 | 9383.5499 | 0.98465 | 306.9127 | 23.436 | 23.4386 | -50.692 | -18.5441 | 0.043032 | -12.6192 | 90.8786 | 0.50876 | 0.25632 | 0.7612 | 727.029 | 887.3808 | 41.8452 | 45.0676 | 44.9324 | 0.016157 | 44.9485 | 243.3052
|  | 45683.6292 | 45683.6292 | 56.6292 | 2460702.1292 | 0.25071 | 306.1667 | 9382.7982 | 0.016698 | 0.75595 | 306.9226 | 9383.5541 | 0.98465 | 306.9169 | 23.436 | 23.4386 | -50.6877 | -18.543 | 0.043032 | -12.6201 | 90.8786 | 0.50876 | 0.25632 | 0.7612 | 727.0289 | 893.3799 | 43.345 | 46.4111 | 43.5889 | 0.016932 | 43.6059 | 243.9558
|  | 45683.6333 | 45683.6333 | 56.6333 | 2460702.1333 | 0.25071 | 306.1708 | 9382.8023 | 0.016698 | 0.75608 | 306.9269 | 9383.5584 | 0.98465 | 306.9212 | 23.436 | 23.4386 | -50.6834 | -18.542 | 0.043032 | -12.6209 | 90.8786 | 0.50876 | 0.25632 | 0.76121 | 727.0289 | 899.3791 | 44.8448 | 47.7617 | 42.2383 | 0.017749 | 42.256 | 244.5628
|  | 45683.6375 | 45683.6375 | 56.6375 | 2460702.1375 | 0.25071 | 306.1749 | 9382.8064 | 0.016698 | 0.75621 | 306.9311 | 9383.5626 | 0.98465 | 306.9254 | 23.436 | 23.4386 | -50.6791 | -18.5409 | 0.043032 | -12.6218 | 90.8786 | 0.50877 | 0.25632 | 0.76121 | 727.0288 | 905.3782 | 46.3445 | 49.119 | 40.881 | 0.018614 | 40.8996 | 245.1293
|  | 45683.6417 | 45683.6417 | 56.6417 | 2460702.1417 | 0.25071 | 306.179 | 9382.8105 | 0.016698 | 0.75633 | 306.9353 | 9383.5668 | 0.98465 | 306.9296 | 23.436 | 23.4386 | -50.6747 | -18.5398 | 0.043032 | -12.6227 | 90.8786 | 0.50877 | 0.25633 | 0.76121 | 727.0288 | 911.3773 | 47.8443 | 50.4823 | 39.5177 | 0.019531 | 39.5372 | 245.6584
|  | 45683.6458 | 45683.6458 | 56.6458 | 2460702.1458 | 0.25071 | 306.1831 | 9382.8146 | 0.016698 | 0.75646 | 306.9396 | 9383.5711 | 0.98465 | 306.9339 | 23.436 | 23.4386 | -50.6704 | -18.5388 | 0.043032 | -12.6236 | 90.8786 | 0.50877 | 0.25633 | 0.76121 | 727.0288 | 917.3764 | 49.3441 | 51.8511 | 38.1489 | 0.020507 | 38.1694 | 246.1526
|  | 45683.65 | 45683.65 | 56.65 | 2460702.15 | 0.25071 | 306.1872 | 9382.8187 | 0.016698 | 0.75659 | 306.9438 | 9383.5753 | 0.98465 | 306.9381 | 23.436 | 23.4386 | -50.6661 | -18.5377 | 0.043032 | -12.6244 | 90.8786 | 0.50877 | 0.25633 | 0.76121 | 727.0287 | 923.3756 | 50.8439 | 53.2251 | 36.7749 | 0.021547 | 36.7965 | 246.6144
|  | 45683.6542 | 45683.6542 | 56.6542 | 2460702.1542 | 0.25071 | 306.1913 | 9382.8228 | 0.016698 | 0.75672 | 306.948 | 9383.5795 | 0.98465 | 306.9423 | 23.436 | 23.4386 | -50.6618 | -18.5366 | 0.043032 | -12.6253 | 90.8786 | 0.50877 | 0.25633 | 0.76121 | 727.0287 | 929.3747 | 52.3437 | 54.6036 | 35.3964 | 0.022659 | 35.419 | 247.0458
|  | 45683.6583 | 45683.6583 | 56.6583 | 2460702.1583 | 0.25071 | 306.1954 | 9382.8269 | 0.016698 | 0.75685 | 306.9523 | 9383.5838 | 0.98465 | 306.9466 | 23.436 | 23.4386 | -50.6575 | -18.5356 | 0.043032 | -12.6262 | 90.8786 | 0.50877 | 0.25633 | 0.76121 | 727.0286 | 935.3738 | 53.8435 | 55.9865 | 34.0135 | 0.023852 | 34.0374 | 247.4488
|  | 45683.6625 | 45683.6625 | 56.6625 | 2460702.1625 | 0.25071 | 306.1995 | 9382.831 | 0.016698 | 0.75698 | 306.9565 | 9383.588 | 0.98465 | 306.9508 | 23.436 | 23.4386 | -50.6531 | -18.5345 | 0.043032 | -12.627 | 90.8786 | 0.50877 | 0.25633 | 0.76121 | 727.0286 | 941.373 | 55.3432 | 57.3733 | 32.6267 | 0.025136 | 32.6519 | 247.8252
|  | 45683.6667 | 45683.6667 | 56.6667 | 2460702.1667 | 0.25071 | 306.2036 | 9382.8351 | 0.016698 | 0.7571 | 306.9607 | 9383.5923 | 0.98465 | 306.955 | 23.436 | 23.4386 | -50.6488 | -18.5334 | 0.043032 | -12.6279 | 90.8786 | 0.50877 | 0.25633 | 0.76121 | 727.0285 | 947.3721 | 56.843 | 58.7636 | 31.2364 | 0.026523 | 31.2629 | 248.1765
|  | 45683.6708 | 45683.6708 | 56.6708 | 2460702.1708 | 0.25071 | 306.2077 | 9382.8393 | 0.016698 | 0.75723 | 306.965 | 9383.5965 | 0.98466 | 306.9593 | 23.436 | 23.4386 | -50.6445 | -18.5324 | 0.043032 | -12.6288 | 90.8786 | 0.50877 | 0.25633 | 0.76121 | 727.0285 | 953.3712 | 58.3428 | 60.1573 | 29.8427 | 0.028029 | 29.8707 | 248.5043
|  | 45683.675 | 45683.675 | 56.675 | 2460702.175 | 0.25071 | 306.2118 | 9382.8434 | 0.016698 | 0.75736 | 306.9692 | 9383.6007 | 0.98466 | 306.9635 | 23.436 | 23.4386 | -50.6402 | -18.5313 | 0.043032 | -12.6296 | 90.8786 | 0.50877 | 0.25633 | 0.76121 | 727.0284 | 959.3704 | 59.8426 | 61.5541 | 28.4459 | 0.029669 | 28.4756 | 248.8099
|  | 45683.6792 | 45683.6792 | 56.6792 | 2460702.1792 | 0.25071 | 306.216 | 9382.8475 | 0.016698 | 0.75749 | 306.9734 | 9383.605 | 0.98466 | 306.9677 | 23.436 | 23.4386 | -50.6358 | -18.5302 | 0.043032 | -12.6305 | 90.8786 | 0.50877 | 0.25633 | 0.76121 | 727.0284 | 965.3695 | 61.3424 | 62.9536 | 27.0464 | 0.031466 | 27.0779 | 249.0945
|  | 45683.6833 | 45683.6833 | 56.6833 | 2460702.1833 | 0.25071 | 306.2201 | 9382.8516 | 0.016698 | 0.75762 | 306.9777 | 9383.6092 | 0.98466 | 306.972 | 23.436 | 23.4386 | -50.6315 | -18.5291 | 0.043032 | -12.6314 | 90.8785 | 0.50877 | 0.25633 | 0.76121 | 727.0284 | 971.3686 | 62.8422 | 64.3557 | 25.6443 | 0.033443 | 25.6777 | 249.3591
|  | 45683.6875 | 45683.6875 | 56.6875 | 2460702.1875 | 0.25071 | 306.2242 | 9382.8557 | 0.016698 | 0.75775 | 306.9819 | 9383.6134 | 0.98466 | 306.9762 | 23.436 | 23.4386 | -50.6272 | -18.5281 | 0.043032 | -12.6322 | 90.8785 | 0.50877 | 0.25633 | 0.76121 | 727.0283 | 977.3678 | 64.3419 | 65.7602 | 24.2398 | 0.035632 | 24.2754 | 249.6048
|  | 45683.6917 | 45683.6917 | 56.6917 | 2460702.1917 | 0.25071 | 306.2283 | 9382.8598 | 0.016698 | 0.75787 | 306.9861 | 9383.6177 | 0.98466 | 306.9804 | 23.436 | 23.4386 | -50.6229 | -18.527 | 0.043032 | -12.6331 | 90.8785 | 0.50877 | 0.25633 | 0.76121 | 727.0283 | 983.3669 | 65.8417 | 67.1669 | 22.8331 | 0.038072 | 22.8712 | 249.8324
|  | 45683.6958 | 45683.6958 | 56.6958 | 2460702.1958 | 0.25071 | 306.2324 | 9382.8639 | 0.016698 | 0.758 | 306.9904 | 9383.6219 | 0.98466 | 306.9847 | 23.436 | 23.4386 | -50.6185 | -18.5259 | 0.043032 | -12.634 | 90.8785 | 0.50877 | 0.25633 | 0.76121 | 727.0282 | 989.366 | 67.3415 | 68.5755 | 21.4245 | 0.040811 | 21.4653 | 250.0427
|  | 45683.7 | 45683.7 | 56.7 | 2460702.2 | 0.25071 | 306.2365 | 9382.868 | 0.016698 | 0.75813 | 306.9946 | 9383.6261 | 0.98466 | 306.9889 | 23.436 | 23.4386 | -50.6142 | -18.5249 | 0.043032 | -12.6349 | 90.8785 | 0.50877 | 0.25633 | 0.76121 | 727.0282 | 995.3651 | 68.8413 | 69.986 | 20.014 | 0.043909 | 20.0579 | 250.2366
|  | 45683.7042 | 45683.7042 | 56.7042 | 2460702.2042 | 0.25071 | 306.2406 | 9382.8721 | 0.016698 | 0.75826 | 306.9989 | 9383.6304 | 0.98466 | 306.9932 | 23.436 | 23.4386 | -50.6099 | -18.5238 | 0.043032 | -12.6357 | 90.8785 | 0.50877 | 0.25633 | 0.76122 | 727.0281 | 1001.3643 | 70.3411 | 71.3981 | 18.6019 | 0.047446 | 18.6494 | 250.4146
|  | 45683.7083 | 45683.7083 | 56.7083 | 2460702.2083 | 0.25071 | 306.2447 | 9382.8762 | 0.016698 | 0.75839 | 307.0031 | 9383.6346 | 0.98466 | 306.9974 | 23.436 | 23.4386 | -50.6056 | -18.5227 | 0.043032 | -12.6366 | 90.8785 | 0.50878 | 0.25634 | 0.76122 | 727.0281 | 1007.3634 | 71.8409 | 72.8117 | 17.1883 | 0.051526 | 17.2398 | 250.5775
|  | 45683.7125 | 45683.7125 | 56.7125 | 2460702.2125 | 0.25071 | 306.2488 | 9382.8803 | 0.016698 | 0.75852 | 307.0073 | 9383.6388 | 0.98466 | 307.0016 | 23.436 | 23.4386 | -50.6013 | -18.5217 | 0.043032 | -12.6375 | 90.8785 | 0.50878 | 0.25634 | 0.76122 | 727.0281 | 1013.3625 | 73.3406 | 74.2267 | 15.7733 | 0.056286 | 15.8296 | 250.7256
|  | 45683.7167 | 45683.7167 | 56.7167 | 2460702.2167 | 0.25071 | 306.2529 | 9382.8844 | 0.016698 | 0.75864 | 307.0116 | 9383.6431 | 0.98466 | 307.0059 | 23.436 | 23.4386 | -50.5969 | -18.5206 | 0.043032 | -12.6383 | 90.8785 | 0.50878 | 0.25634 | 0.76122 | 727.028 | 1019.3617 | 74.8404 | 75.6429 | 14.3571 | 0.061915 | 14.419 | 250.8595
|  | 45683.7208 | 45683.7208 | 56.7208 | 2460702.2208 | 0.25071 | 306.257 | 9382.8885 | 0.016698 | 0.75877 | 307.0158 | 9383.6473 | 0.98466 | 307.0101 | 23.436 | 23.4386 | -50.5926 | -18.5195 | 0.043032 | -12.6392 | 90.8785 | 0.50878 | 0.25634 | 0.76122 | 727.028 | 1025.3608 | 76.3402 | 77.0602 | 12.9398 | 0.068676 | 13.0085 | 250.9797
|  | 45683.725 | 45683.725 | 56.725 | 2460702.225 | 0.25071 | 306.2611 | 9382.8926 | 0.016698 | 0.7589 | 307.02 | 9383.6515 | 0.98466 | 307.0143 | 23.436 | 23.4386 | -50.5883 | -18.5185 | 0.043032 | -12.6401 | 90.8785 | 0.50878 | 0.25634 | 0.76122 | 727.0279 | 1031.3599 | 77.84 | 78.4785 | 11.5215 | 0.076945 | 11.5985 | 251.0864
|  | 45683.7292 | 45683.7292 | 56.7292 | 2460702.2292 | 0.25071 | 306.2652 | 9382.8967 | 0.016698 | 0.75903 | 307.0243 | 9383.6558 | 0.98466 | 307.0186 | 23.436 | 23.4386 | -50.584 | -18.5174 | 0.043032 | -12.6409 | 90.8785 | 0.50878 | 0.25634 | 0.76122 | 727.0279 | 1037.3591 | 79.3398 | 79.8976 | 10.1024 | 0.087277 | 10.1896 | 251.1801
|  | 45683.7333 | 45683.7333 | 56.7333 | 2460702.2333 | 0.25071 | 306.2693 | 9382.9009 | 0.016698 | 0.75916 | 307.0285 | 9383.66 | 0.98466 | 307.0228 | 23.436 | 23.4386 | -50.5797 | -18.5163 | 0.043032 | -12.6418 | 90.8785 | 0.50878 | 0.25634 | 0.76122 | 727.0278 | 1043.3582 | 80.8396 | 81.3175 | 8.6825 | 0.10051 | 8.783 | 251.2611
|  | 45683.7375 | 45683.7375 | 56.7375 | 2460702.2375 | 0.25071 | 306.2734 | 9382.905 | 0.016698 | 0.75929 | 307.0327 | 9383.6642 | 0.98466 | 307.027 | 23.436 | 23.4386 | -50.5753 | -18.5152 | 0.043032 | -12.6426 | 90.8785 | 0.50878 | 0.25634 | 0.76122 | 727.0278 | 1049.3574 | 82.3393 | 82.7381 | 7.2619 | 0.11796 | 7.3799 | 251.3295
|  | 45683.7417 | 45683.7417 | 56.7417 | 2460702.2417 | 0.25071 | 306.2776 | 9382.9091 | 0.016698 | 0.75941 | 307.037 | 9383.6685 | 0.98466 | 307.0313 | 23.436 | 23.4386 | -50.571 | -18.5142 | 0.043032 | -12.6435 | 90.8785 | 0.50878 | 0.25634 | 0.76122 | 727.0277 | 1055.3565 | 83.8391 | 84.1591 | 5.8409 | 0.14173 | 5.9826 | 251.3857
|  | 45683.7458 | 45683.7458 | 56.7458 | 2460702.2458 | 0.25071 | 306.2817 | 9382.9132 | 0.016698 | 0.75954 | 307.0412 | 9383.6727 | 0.98466 | 307.0355 | 23.436 | 23.4386 | -50.5667 | -18.5131 | 0.043032 | -12.6444 | 90.8785 | 0.50878 | 0.25634 | 0.76122 | 727.0277 | 1061.3556 | 85.3389 | 85.5806 | 4.4194 | 0.17545 | 4.5948 | 251.4297
|  | 45683.75 | 45683.75 | 56.75 | 2460702.25 | 0.25071 | 306.2858 | 9382.9173 | 0.016698 | 0.75967 | 307.0454 | 9383.677 | 0.98466 | 307.0397 | 23.436 | 23.4386 | -50.5624 | -18.512 | 0.043032 | -12.6452 | 90.8785 | 0.50878 | 0.25634 | 0.76122 | 727.0277 | 1067.3548 | 86.8387 | 87.0024 | 2.9976 | 0.2288 | 3.2264 | 251.4617
|  | 45683.7542 | 45683.7542 | 56.7542 | 2460702.2542 | 0.25071 | 306.2899 | 9382.9214 | 0.016698 | 0.7598 | 307.0497 | 9383.6812 | 0.98466 | 307.044 | 23.436 | 23.4386 | -50.558 | -18.511 | 0.043032 | -12.6461 | 90.8785 | 0.50878 | 0.25634 | 0.76122 | 727.0276 | 1073.3539 | 88.3385 | 88.4245 | 1.5755 | 0.31377 | 1.8893 | 251.4818
|  | 45683.7583 | 45683.7583 | 56.7583 | 2460702.2583 | 0.25071 | 306.294 | 9382.9255 | 0.016698 | 0.75993 | 307.0539 | 9383.6854 | 0.98467 | 307.0482 | 23.436 | 23.4386 | -50.5537 | -18.5099 | 0.043032 | -12.647 | 90.8784 | 0.50878 | 0.25634 | 0.76122 | 727.0276 | 1079.353 | 89.8383 | 89.8466 | 0.15338 | 0.46053 | 0.61391 | 251.49
|  | 45683.7625 | 45683.7625 | 56.7625 | 2460702.2625 | 0.25071 | 306.2981 | 9382.9296 | 0.016698 | 0.76006 | 307.0581 | 9383.6897 | 0.98467 | 307.0524 | 23.436 | 23.4386 | -50.5494 | -18.5088 | 0.043032 | -12.6478 | 90.8784 | 0.50878 | 0.25634 | 0.76122 | 727.0275 | 1085.3522 | 91.338 | 91.2688 | -1.2688 | 0.26051 | -1.0083 | 251.4865
|  | 45683.7667 | 45683.7667 | 56.7667 | 2460702.2667 | 0.25071 | 306.3022 | 9382.9337 | 0.016698 | 0.76018 | 307.0624 | 9383.6939 | 0.98467 | 307.0567 | 23.436 | 23.4386 | -50.5451 | -18.5078 | 0.043032 | -12.6487 | 90.8784 | 0.50878 | 0.25634 | 0.76122 | 727.0275 | 1091.3513 | 92.8378 | 92.6909 | -2.6909 | 0.12276 | -2.5682 | 251.4711
|  | 45683.7708 | 45683.7708 | 56.7708 | 2460702.2708 | 0.25071 | 306.3063 | 9382.9378 | 0.016698 | 0.76031 | 307.0666 | 9383.6981 | 0.98467 | 307.0609 | 23.436 | 23.4386 | -50.5408 | -18.5067 | 0.043032 | -12.6496 | 90.8784 | 0.50878 | 0.25634 | 0.76122 | 727.0274 | 1097.3504 | 94.3376 | 94.1129 | -4.1129 | 0.080242 | -4.0327 | 251.4438
|  | 45683.775 | 45683.775 | 56.775 | 2460702.275 | 0.25071 | 306.3104 | 9382.9419 | 0.016698 | 0.76044 | 307.0709 | 9383.7024 | 0.98467 | 307.0651 | 23.436 | 23.4386 | -50.5364 | -18.5056 | 0.043032 | -12.6504 | 90.8784 | 0.50879 | 0.25634 | 0.76123 | 727.0274 | 1103.3496 | 95.8374 | 95.5346 | -5.5346 | 0.059547 | -5.475 | 251.4045
|  | 45683.7792 | 45683.7792 | 56.7792 | 2460702.2792 | 0.25071 | 306.3145 | 9382.946 | 0.016698 | 0.76057 | 307.0751 | 9383.7066 | 0.98467 | 307.0694 | 23.436 | 23.4386 | -50.5321 | -18.5045 | 0.043032 | -12.6513 | 90.8784 | 0.50879 | 0.25635 | 0.76123 | 727.0274 | 1109.3487 | 97.3372 | 96.9559 | -6.9559 | 0.047294 | -6.9086 | 251.3532
|  | 45683.7833 | 45683.7833 | 56.7833 | 2460702.2833 | 0.25071 | 306.3186 | 9382.9501 | 0.016698 | 0.7607 | 307.0793 | 9383.7108 | 0.98467 | 307.0736 | 23.436 | 23.4386 | -50.5278 | -18.5035 | 0.043032 | -12.6522 | 90.8784 | 0.50879 | 0.25635 | 0.76123 | 727.0273 | 1115.3478 | 98.837 | 98.3768 | -8.3768 | 0.039184 | -8.3376 | 251.2896
|  | 45683.7875 | 45683.7875 | 56.7875 | 2460702.2875 | 0.25071 | 306.3227 | 9382.9542 | 0.016698 | 0.76083 | 307.0836 | 9383.7151 | 0.98467 | 307.0779 | 23.436 | 23.4386 | -50.5235 | -18.5024 | 0.043032 | -12.653 | 90.8784 | 0.50879 | 0.25635 | 0.76123 | 727.0273 | 1121.347 | 100.3367 | 99.797 | -9.797 | 0.033415 | -9.7636 | 251.2136
|  | 45683.7917 | 45683.7917 | 56.7917 | 2460702.2917 | 0.25071 | 306.3268 | 9382.9583 | 0.016698 | 0.76095 | 307.0878 | 9383.7193 | 0.98467 | 307.0821 | 23.436 | 23.4386 | -50.5192 | -18.5013 | 0.043032 | -12.6539 | 90.8784 | 0.50879 | 0.25635 | 0.76123 | 727.0272 | 1127.3461 | 101.8365 | 101.2166 | -11.2166 | 0.029096 | -11.1875 | 251.1249
|  | 45683.7958 | 45683.7958 | 56.7958 | 2460702.2958 | 0.25071 | 306.3309 | 9382.9625 | 0.016698 | 0.76108 | 307.092 | 9383.7235 | 0.98467 | 307.0863 | 23.436 | 23.4386 | -50.5148 | -18.5003 | 0.043032 | -12.6547 | 90.8784 | 0.50879 | 0.25635 | 0.76123 | 727.0272 | 1133.3453 | 103.3363 | 102.6354 | -12.6354 | 0.025739 | -12.6097 | 251.0233
|  | 45683.8 | 45683.8 | 56.8 | 2460702.3 | 0.25071 | 306.3351 | 9382.9666 | 0.016698 | 0.76121 | 307.0963 | 9383.7278 | 0.98467 | 307.0906 | 23.436 | 23.4386 | -50.5105 | -18.4992 | 0.043032 | -12.6556 | 90.8784 | 0.50879 | 0.25635 | 0.76123 | 727.0271 | 1139.3444 | 104.8361 | 104.0533 | -14.0533 | 0.023051 | -14.0302 | 250.9083
|  | 45683.8042 | 45683.8042 | 56.8042 | 2460702.3042 | 0.25071 | 306.3392 | 9382.9707 | 0.016698 | 0.76134 | 307.1005 | 9383.732 | 0.98467 | 307.0948 | 23.436 | 23.4386 | -50.5062 | -18.4981 | 0.043032 | -12.6565 | 90.8784 | 0.50879 | 0.25635 | 0.76123 | 727.0271 | 1145.3435 | 106.3359 | 105.4701 | -15.4701 | 0.020848 | -15.4493 | 250.7797
|  | 45683.8083 | 45683.8083 | 56.8083 | 2460702.3083 | 0.25071 | 306.3433 | 9382.9748 | 0.016698 | 0.76147 | 307.1047 | 9383.7362 | 0.98467 | 307.099 | 23.436 | 23.4386 | -50.5019 | -18.497 | 0.043032 | -12.6573 | 90.8784 | 0.50879 | 0.25635 | 0.76123 | 727.027 | 1151.3427 | 107.8357 | 106.8858 | -16.8858 | 0.019008 | -16.8668 | 250.6371
|  | 45683.8125 | 45683.8125 | 56.8125 | 2460702.3125 | 0.25071 | 306.3474 | 9382.9789 | 0.016698 | 0.7616 | 307.109 | 9383.7405 | 0.98467 | 307.1033 | 23.436 | 23.4386 | -50.4976 | -18.496 | 0.043032 | -12.6582 | 90.8784 | 0.50879 | 0.25635 | 0.76123 | 727.027 | 1157.3418 | 109.3355 | 108.3002 | -18.3002 | 0.017447 | -18.2828 | 250.4799
|  | 45683.8167 | 45683.8167 | 56.8167 | 2460702.3167 | 0.25071 | 306.3515 | 9382.983 | 0.016698 | 0.76172 | 307.1132 | 9383.7447 | 0.98467 | 307.1075 | 23.436 | 23.4386 | -50.4932 | -18.4949 | 0.043032 | -12.6591 | 90.8784 | 0.50879 | 0.25635 | 0.76123 | 727.027 | 1163.3409 | 110.8352 | 109.7132 | -19.7132 | 0.016103 | -19.6971 | 250.3077
|  | 45683.8208 | 45683.8208 | 56.8208 | 2460702.3208 | 0.25071 | 306.3556 | 9382.9871 | 0.016698 | 0.76185 | 307.1174 | 9383.7489 | 0.98467 | 307.1117 | 23.436 | 23.4386 | -50.4889 | -18.4938 | 0.043032 | -12.6599 | 90.8784 | 0.50879 | 0.25635 | 0.76123 | 727.0269 | 1169.3401 | 112.335 | 111.1245 | -21.1245 | 0.014934 | -21.1096 | 250.1198
|  | 45683.825 | 45683.825 | 56.825 | 2460702.325 | 0.25071 | 306.3597 | 9382.9912 | 0.016698 | 0.76198 | 307.1217 | 9383.7532 | 0.98467 | 307.116 | 23.436 | 23.4386 | -50.4846 | -18.4928 | 0.043032 | -12.6608 | 90.8784 | 0.50879 | 0.25635 | 0.76123 | 727.0269 | 1175.3392 | 113.8348 | 112.5342 | -22.5342 | 0.013907 | -22.5203 | 249.9156
|  | 45683.8292 | 45683.8292 | 56.8292 | 2460702.3292 | 0.25071 | 306.3638 | 9382.9953 | 0.016698 | 0.76211 | 307.1259 | 9383.7574 | 0.98467 | 307.1202 | 23.436 | 23.4386 | -50.4803 | -18.4917 | 0.043032 | -12.6616 | 90.8784 | 0.50879 | 0.25635 | 0.76123 | 727.0268 | 1181.3384 | 115.3346 | 113.9419 | -23.9419 | 0.012995 | -23.929 | 249.6945
|  | 45683.8333 | 45683.8333 | 56.8333 | 2460702.3333 | 0.25071 | 306.3679 | 9382.9994 | 0.016698 | 0.76224 | 307.1301 | 9383.7617 | 0.98467 | 307.1244 | 23.436 | 23.4386 | -50.476 | -18.4906 | 0.043032 | -12.6625 | 90.8783 | 0.50879 | 0.25635 | 0.76123 | 727.0268 | 1187.3375 | 116.8344 | 115.3476 | -25.3476 | 0.01218 | -25.3354 | 249.4555
|  | 45683.8375 | 45683.8375 | 56.8375 | 2460702.3375 | 0.25071 | 306.372 | 9383.0035 | 0.016698 | 0.76237 | 307.1344 | 9383.7659 | 0.98467 | 307.1287 | 23.436 | 23.4386 | -50.4716 | -18.4895 | 0.043032 | -12.6634 | 90.8783 | 0.50879 | 0.25635 | 0.76123 | 727.0267 | 1193.3366 | 118.3342 | 116.751 | -26.751 | 0.011447 | -26.7396 | 249.1978
|  | 45683.8417 | 45683.8417 | 56.8417 | 2460702.3417 | 0.25071 | 306.3761 | 9383.0076 | 0.016698 | 0.76249 | 307.1386 | 9383.7701 | 0.98467 | 307.1329 | 23.436 | 23.4386 | -50.4673 | -18.4885 | 0.043032 | -12.6642 | 90.8783 | 0.50879 | 0.25635 | 0.76123 | 727.0267 | 1199.3358 | 119.8339 | 118.1519 | -28.1519 | 0.010783 | -28.1412 | 248.9206
|  | 45683.8458 | 45683.8458 | 56.8458 | 2460702.3458 | 0.25071 | 306.3802 | 9383.0117 | 0.016698 | 0.76262 | 307.1428 | 9383.7744 | 0.98468 | 307.1371 | 23.436 | 23.4386 | -50.463 | -18.4874 | 0.043032 | -12.6651 | 90.8783 | 0.5088 | 0.25636 | 0.76123 | 727.0266 | 1205.3349 | 121.3337 | 119.5502 | -29.5502 | 0.010178 | -29.54 | 248.6226
|  | 45683.85 | 45683.85 | 56.85 | 2460702.35 | 0.25071 | 306.3843 | 9383.0158 | 0.016698 | 0.76275 | 307.1471 | 9383.7786 | 0.98468 | 307.1414 | 23.436 | 23.4386 | -50.4587 | -18.4863 | 0.043032 | -12.6659 | 90.8783 | 0.5088 | 0.25636 | 0.76124 | 727.0266 | 1211.3341 | 122.8335 | 120.9455 | -30.9455 | 0.0096236 | -30.9358 | 248.3027
|  | 45683.8542 | 45683.8542 | 56.8542 | 2460702.3542 | 0.25071 | 306.3884 | 9383.0199 | 0.016698 | 0.76288 | 307.1513 | 9383.7828 | 0.98468 | 307.1456 | 23.436 | 23.4386 | -50.4544 | -18.4853 | 0.043032 | -12.6668 | 90.8783 | 0.5088 | 0.25636 | 0.76124 | 727.0266 | 1217.3332 | 124.3333 | 122.3376 | -32.3376 | 0.009114 | -32.3284 | 247.9597
|  | 45683.8583 | 45683.8583 | 56.8583 | 2460702.3583 | 0.25071 | 306.3925 | 9383.0241 | 0.016698 | 0.76301 | 307.1556 | 9383.7871 | 0.98468 | 307.1499 | 23.436 | 23.4386 | -50.45 | -18.4842 | 0.043032 | -12.6676 | 90.8783 | 0.5088 | 0.25636 | 0.76124 | 727.0265 | 1223.3324 | 125.8331 | 123.7262 | -33.7262 | 0.0086432 | -33.7175 | 247.5921
|  | 45683.8625 | 45683.8625 | 56.8625 | 2460702.3625 | 0.25071 | 306.3967 | 9383.0282 | 0.016698 | 0.76314 | 307.1598 | 9383.7913 | 0.98468 | 307.1541 | 23.436 | 23.4386 | -50.4457 | -18.4831 | 0.043032 | -12.6685 | 90.8783 | 0.5088 | 0.25636 | 0.76124 | 727.0265 | 1229.3315 | 127.3329 | 125.111 | -35.111 | 0.0082065 | -35.1028 | 247.1983
|  | 45683.8667 | 45683.8667 | 56.8667 | 2460702.3667 | 0.25072 | 306.4008 | 9383.0323 | 0.016698 | 0.76326 | 307.164 | 9383.7955 | 0.98468 | 307.1583 | 23.436 | 23.4386 | -50.4414 | -18.482 | 0.043032 | -12.6694 | 90.8783 | 0.5088 | 0.25636 | 0.76124 | 727.0264 | 1235.3306 | 128.8327 | 126.4917 | -36.4917 | 0.0078001 | -36.4839 | 246.7767
|  | 45683.8708 | 45683.8708 | 56.8708 | 2460702.3708 | 0.25072 | 306.4049 | 9383.0364 | 0.016698 | 0.76339 | 307.1683 | 9383.7998 | 0.98468 | 307.1626 | 23.436 | 23.4386 | -50.4371 | -18.481 | 0.043032 | -12.6702 | 90.8783 | 0.5088 | 0.25636 | 0.76124 | 727.0264 | 1241.3298 | 130.3324 | 127.8679 | -37.8679 | 0.0074205 | -37.8605 | 246.3253
|  | 45683.875 | 45683.875 | 56.875 | 2460702.375 | 0.25072 | 306.409 | 9383.0405 | 0.016698 | 0.76352 | 307.1725 | 9383.804 | 0.98468 | 307.1668 | 23.436 | 23.4386 | -50.4328 | -18.4799 | 0.043032 | -12.6711 | 90.8783 | 0.5088 | 0.25636 | 0.76124 | 727.0263 | 1247.3289 | 131.8322 | 129.2393 | -39.2393 | 0.0070648 | -39.2322 | 245.842
|  | 45683.8792 | 45683.8792 | 56.8792 | 2460702.3792 | 0.25072 | 306.4131 | 9383.0446 | 0.016698 | 0.76365 | 307.1767 | 9383.8082 | 0.98468 | 307.171 | 23.436 | 23.4386 | -50.4284 | -18.4788 | 0.043032 | -12.6719 | 90.8783 | 0.5088 | 0.25636 | 0.76124 | 727.0263 | 1253.3281 | 133.332 | 130.6052 | -40.6052 | 0.0067307 | -40.5985 | 245.3245
|  | 45683.8833 | 45683.8833 | 56.8833 | 2460702.3833 | 0.25072 | 306.4172 | 9383.0487 | 0.016698 | 0.76378 | 307.181 | 9383.8125 | 0.98468 | 307.1753 | 23.436 | 23.4386 | -50.4241 | -18.4777 | 0.043032 | -12.6728 | 90.8783 | 0.5088 | 0.25636 | 0.76124 | 727.0263 | 1259.3272 | 134.8318 | 131.9654 | -41.9654 | 0.006416 | -41.959 | 244.7703
|  | 45683.8875 | 45683.8875 | 56.8875 | 2460702.3875 | 0.25072 | 306.4213 | 9383.0528 | 0.016698 | 0.7639 | 307.1852 | 9383.8167 | 0.98468 | 307.1795 | 23.436 | 23.4386 | -50.4198 | -18.4767 | 0.043032 | -12.6737 | 90.8783 | 0.5088 | 0.25636 | 0.76124 | 727.0262 | 1265.3263 | 136.3316 | 133.3191 | -43.3191 | 0.0061189 | -43.313 | 244.1765
|  | 45683.8917 | 45683.8917 | 56.8917 | 2460702.3917 | 0.25072 | 306.4254 | 9383.0569 | 0.016698 | 0.76403 | 307.1894 | 9383.8209 | 0.98468 | 307.1837 | 23.436 | 23.4386 | -50.4155 | -18.4756 | 0.043032 | -12.6745 | 90.8783 | 0.5088 | 0.25636 | 0.76124 | 727.0262 | 1271.3255 | 137.8314 | 134.6659 | -44.6659 | 0.0058377 | -44.66 | 243.5399
|  | 45683.8958 | 45683.8958 | 56.8958 | 2460702.3958 | 0.25072 | 306.4295 | 9383.061 | 0.016698 | 0.76416 | 307.1937 | 9383.8252 | 0.98468 | 307.188 | 23.436 | 23.4386 | -50.4112 | -18.4745 | 0.043032 | -12.6754 | 90.8783 | 0.5088 | 0.25636 | 0.76124 | 727.0261 | 1277.3246 | 139.3312 | 136.005 | -46.005 | 0.0055711 | -45.9994 | 242.8571
|  | 45683.9 | 45683.9 | 56.9 | 2460702.4 | 0.25072 | 306.4336 | 9383.0651 | 0.016698 | 0.76429 | 307.1979 | 9383.8294 | 0.98468 | 307.1922 | 23.436 | 23.4386 | -50.4068 | -18.4735 | 0.043032 | -12.6762 | 90.8783 | 0.5088 | 0.25636 | 0.76124 | 727.0261 | 1283.3238 | 140.8309 | 137.3356 | -47.3356 | 0.0053178 | -47.3303 | 242.1241
|  | 45683.9042 | 45683.9042 | 56.9042 | 2460702.4042 | 0.25072 | 306.4377 | 9383.0692 | 0.016698 | 0.76442 | 307.2021 | 9383.8336 | 0.98468 | 307.1964 | 23.436 | 23.4386 | -50.4025 | -18.4724 | 0.043032 | -12.6771 | 90.8783 | 0.5088 | 0.25636 | 0.76124 | 727.026 | 1289.3229 | 142.3307 | 138.6569 | -48.6569 | 0.0050768 | -48.6519 | 241.3368
|  | 45683.9083 | 45683.9083 | 56.9083 | 2460702.4083 | 0.25072 | 306.4418 | 9383.0733 | 0.016698 | 0.76455 | 307.2064 | 9383.8379 | 0.98468 | 307.2007 | 23.436 | 23.4386 | -50.3982 | -18.4713 | 0.043032 | -12.6779 | 90.8782 | 0.5088 | 0.25636 | 0.76124 | 727.026 | 1295.3221 | 143.8305 | 139.9681 | -49.9681 | 0.0048471 | -49.9632 | 240.4902
|  | 45683.9125 | 45683.9125 | 56.9125 | 2460702.4125 | 0.25072 | 306.4459 | 9383.0774 | 0.016698 | 0.76467 | 307.2106 | 9383.8421 | 0.98468 | 307.2049 | 23.436 | 23.4386 | -50.3939 | -18.4702 | 0.043032 | -12.6788 | 90.8782 | 0.5088 | 0.25637 | 0.76124 | 727.0259 | 1301.3212 | 145.3303 | 141.2679 | -51.2679 | 0.004628 | -51.2632 | 239.5791
|  | 45683.9167 | 45683.9167 | 56.9167 | 2460702.4167 | 0.25072 | 306.45 | 9383.0815 | 0.016698 | 0.7648 | 307.2148 | 9383.8463 | 0.98468 | 307.2091 | 23.436 | 23.4386 | -50.3896 | -18.4692 | 0.043032 | -12.6796 | 90.8782 | 0.50881 | 0.25637 | 0.76124 | 727.0259 | 1307.3204 | 146.8301 | 142.5551 | -52.5551 | 0.0044187 | -52.5507 | 238.5976
|  | 45683.9208 | 45683.9208 | 56.9208 | 2460702.4208 | 0.25072 | 306.4541 | 9383.0857 | 0.016698 | 0.76493 | 307.2191 | 9383.8506 | 0.98468 | 307.2134 | 23.436 | 23.4386 | -50.3852 | -18.4681 | 0.043032 | -12.6805 | 90.8782 | 0.50881 | 0.25637 | 0.76125 | 727.0259 | 1313.3195 | 148.3299 | 143.8285 | -53.8285 | 0.0042186 | -53.8243 | 237.5391
|  | 45683.925 | 45683.925 | 56.925 | 2460702.425 | 0.25072 | 306.4583 | 9383.0898 | 0.016698 | 0.76506 | 307.2233 | 9383.8548 | 0.98468 | 307.2176 | 23.436 | 23.4386 | -50.3809 | -18.467 | 0.043032 | -12.6814 | 90.8782 | 0.50881 | 0.25637 | 0.76125 | 727.0258 | 1319.3186 | 149.8297 | 145.0865 | -55.0865 | 0.0040272 | -55.0825 | 236.3963
|  | 45683.9292 | 45683.9292 | 56.9292 | 2460702.4292 | 0.25072 | 306.4624 | 9383.0939 | 0.016698 | 0.76519 | 307.2275 | 9383.8591 | 0.98468 | 307.2218 | 23.436 | 23.4386 | -50.3766 | -18.4659 | 0.043032 | -12.6822 | 90.8782 | 0.50881 | 0.25637 | 0.76125 | 727.0258 | 1325.3178 | 151.3294 | 146.3272 | -56.3272 | 0.0038442 | -56.3234 | 235.1611
|  | 45683.9333 | 45683.9333 | 56.9333 | 2460702.4333 | 0.25072 | 306.4665 | 9383.098 | 0.016698 | 0.76531 | 307.2318 | 9383.8633 | 0.98469 | 307.2261 | 23.436 | 23.4386 | -50.3723 | -18.4649 | 0.043032 | -12.6831 | 90.8782 | 0.50881 | 0.25637 | 0.76125 | 727.0257 | 1331.3169 | 152.8292 | 147.5488 | -57.5488 | 0.003669 | -57.5451 | 233.8245
|  | 45683.9375 | 45683.9375 | 56.9375 | 2460702.4375 | 0.25072 | 306.4706 | 9383.1021 | 0.016698 | 0.76544 | 307.236 | 9383.8675 | 0.98469 | 307.2303 | 23.436 | 23.4386 | -50.368 | -18.4638 | 0.043032 | -12.6839 | 90.8782 | 0.50881 | 0.25637 | 0.76125 | 727.0257 | 1337.3161 | 154.329 | 148.7488 | -58.7488 | 0.0035015 | -58.7453 | 232.3766
|  | 45683.9417 | 45683.9417 | 56.9417 | 2460702.4417 | 0.25072 | 306.4747 | 9383.1062 | 0.016698 | 0.76557 | 307.2403 | 9383.8718 | 0.98469 | 307.2346 | 23.436 | 23.4386 | -50.3636 | -18.4627 | 0.043032 | -12.6848 | 90.8782 | 0.50881 | 0.25637 | 0.76125 | 727.0256 | 1343.3152 | 155.8288 | 149.9248 | -59.9248 | 0.0033414 | -59.9215 | 230.8067
|  | 45683.9458 | 45683.9458 | 56.9458 | 2460702.4458 | 0.25072 | 306.4788 | 9383.1103 | 0.016698 | 0.7657 | 307.2445 | 9383.876 | 0.98469 | 307.2388 | 23.436 | 23.4386 | -50.3593 | -18.4616 | 0.043032 | -12.6856 | 90.8782 | 0.50881 | 0.25637 | 0.76125 | 727.0256 | 1349.3144 | 157.3286 | 151.0738 | -61.0738 | 0.0031887 | -61.0706 | 229.1028
|  | 45683.95 | 45683.95 | 56.95 | 2460702.45 | 0.25072 | 306.4829 | 9383.1144 | 0.016698 | 0.76583 | 307.2487 | 9383.8802 | 0.98469 | 307.243 | 23.436 | 23.4386 | -50.355 | -18.4606 | 0.043032 | -12.6865 | 90.8782 | 0.50881 | 0.25637 | 0.76125 | 727.0255 | 1355.3135 | 158.8284 | 152.1923 | -62.1923 | 0.0030432 | -62.1892 | 227.2522
|  | 45683.9542 | 45683.9542 | 56.9542 | 2460702.4542 | 0.25072 | 306.487 | 9383.1185 | 0.016698 | 0.76595 | 307.253 | 9383.8845 | 0.98469 | 307.2473 | 23.436 | 23.4386 | -50.3507 | -18.4595 | 0.043032 | -12.6873 | 90.8782 | 0.50881 | 0.25637 | 0.76125 | 727.0255 | 1361.3127 | 160.3282 | 153.2765 | -63.2765 | 0.002905 | -63.2736 | 225.2413
|  | 45683.9583 | 45683.9583 | 56.9583 | 2460702.4583 | 0.25072 | 306.4911 | 9383.1226 | 0.016698 | 0.76608 | 307.2572 | 9383.8887 | 0.98469 | 307.2515 | 23.436 | 23.4386 | -50.3464 | -18.4584 | 0.043032 | -12.6882 | 90.8782 | 0.50881 | 0.25637 | 0.76125 | 727.0255 | 1367.3118 | 161.828 | 154.3221 | -64.3221 | 0.0027742 | -64.3193 | 223.0558
|  | 45683.9625 | 45683.9625 | 56.9625 | 2460702.4625 | 0.25072 | 306.4952 | 9383.1267 | 0.016698 | 0.76621 | 307.2614 | 9383.8929 | 0.98469 | 307.2557 | 23.436 | 23.4386 | -50.3421 | -18.4573 | 0.043032 | -12.689 | 90.8782 | 0.50881 | 0.25637 | 0.76125 | 727.0254 | 1373.311 | 163.3277 | 155.3241 | -65.3241 | 0.002651 | -65.3214 | 220.6814
|  | 45683.9667 | 45683.9667 | 56.9667 | 2460702.4667 | 0.25072 | 306.4993 | 9383.1308 | 0.016698 | 0.76634 | 307.2657 | 9383.8972 | 0.98469 | 307.26 | 23.436 | 23.4386 | -50.3377 | -18.4563 | 0.043032 | -12.6899 | 90.8782 | 0.50881 | 0.25637 | 0.76125 | 727.0254 | 1379.3101 | 164.8275 | 156.277 | -66.277 | 0.0025356 | -66.2744 | 218.1037
|  | 45683.9708 | 45683.9708 | 56.9708 | 2460702.4708 | 0.25072 | 306.5034 | 9383.1349 | 0.016698 | 0.76647 | 307.2699 | 9383.9014 | 0.98469 | 307.2642 | 23.436 | 23.4386 | -50.3334 | -18.4552 | 0.043032 | -12.6907 | 90.8782 | 0.50881 | 0.25637 | 0.76125 | 727.0253 | 1385.3093 | 166.3273 | 157.1745 | -67.1745 | 0.0024285 | -67.1721 | 215.3096
|  | 45683.975 | 45683.975 | 56.975 | 2460702.475 | 0.25072 | 306.5075 | 9383.139 | 0.016698 | 0.7666 | 307.2741 | 9383.9056 | 0.98469 | 307.2684 | 23.436 | 23.4386 | -50.3291 | -18.4541 | 0.043032 | -12.6916 | 90.8782 | 0.50881 | 0.25637 | 0.76125 | 727.0253 | 1391.3084 | 167.8271 | 158.01 | -68.01 | 0.0023301 | -68.0077 | 212.2881
|  | 45683.9792 | 45683.9792 | 56.9792 | 2460702.4792 | 0.25072 | 306.5116 | 9383.1431 | 0.016698 | 0.76672 | 307.2784 | 9383.9099 | 0.98469 | 307.2727 | 23.436 | 23.4386 | -50.3248 | -18.453 | 0.043032 | -12.6925 | 90.8782 | 0.50881 | 0.25637 | 0.76125 | 727.0252 | 1397.3075 | 169.3269 | 158.7761 | -68.7761 | 0.0022408 | -68.7738 | 209.0317
|  | 45683.9833 | 45683.9833 | 56.9833 | 2460702.4833 | 0.25072 | 306.5158 | 9383.1473 | 0.016698 | 0.76685 | 307.2826 | 9383.9141 | 0.98469 | 307.2769 | 23.436 | 23.4386 | -50.3205 | -18.452 | 0.043032 | -12.6933 | 90.8781 | 0.50881 | 0.25638 | 0.76125 | 727.0252 | 1403.3067 | 170.8267 | 159.4649 | -69.4649 | 0.0021613 | -69.4627 | 205.5381
|  | 45683.9875 | 45683.9875 | 56.9875 | 2460702.4875 | 0.25072 | 306.5199 | 9383.1514 | 0.016698 | 0.76698 | 307.2868 | 9383.9183 | 0.98469 | 307.2811 | 23.436 | 23.4386 | -50.3161 | -18.4509 | 0.043032 | -12.6942 | 90.8781 | 0.50882 | 0.25638 | 0.76125 | 727.0252 | 1409.3058 | 172.3265 | 160.0685 | -70.0685 | 0.0020923 | -70.0664 | 201.812
|  | 45683.9917 | 45683.9917 | 56.9917 | 2460702.4917 | 0.25072 | 306.524 | 9383.1555 | 0.016698 | 0.76711 | 307.2911 | 9383.9226 | 0.98469 | 307.2854 | 23.436 | 23.4386 | -50.3118 | -18.4498 | 0.043032 | -12.695 | 90.8781 | 0.50882 | 0.25638 | 0.76126 | 727.0251 | 1415.305 | 173.8262 | 160.5788 | -70.5788 | 0.0020343 | -70.5768 | 197.8669
|  | 45683.9958 | 45683.9958 | 56.9958 | 2460702.4958 | 0.25072 | 306.5281 | 9383.1596 | 0.016698 | 0.76724 | 307.2953 | 9383.9268 | 0.98469 | 307.2896 | 23.436 | 23.4386 | -50.3075 | -18.4487 | 0.043032 | -12.6959 | 90.8781 | 0.50882 | 0.25638 | 0.76126 | 727.0251 | 1421.3041 | 175.326 | 160.9884 | -70.9884 | 0.0019881 | -70.9864 | 193.7263
|  | 45684 | 45684 | 57 | 2460702.5 | 0.25072 | 306.5322 | 9383.1637 | 0.016698 | 0.76736 | 307.2995 | 9383.931 | 0.98469 | 307.2938 | 23.436 | 23.4386 | -50.3032 | -18.4477 | 0.043032 | -12.6967 | 90.8781 | 0.50882 | 0.25638 | 0.76126 | 727.025 | 1427.3033 | 176.8258 | 161.2906 | -71.2906 | 0.0019541 | -71.2887 | 189.4247
|  | 45684.0042 | 45684.0042 | 57.0042 | 2460702.5042 | 0.25072 | 306.5363 | 9383.1678 | 0.016698 | 0.76749 | 307.3038 | 9383.9353 | 0.98469 | 307.2981 | 23.436 | 23.4386 | -50.2989 | -18.4466 | 0.043032 | -12.6976 | 90.8781 | 0.50882 | 0.25638 | 0.76126 | 727.025 | 1433.3024 | 178.3256 | 161.4802 | -71.4802 | 0.0019328 | -71.4783 | 185.0063
|  | 45684.0083 | 45684.0083 | 57.0083 | 2460702.5083 | 0.25072 | 306.5404 | 9383.1719 | 0.016698 | 0.76762 | 307.308 | 9383.9395 | 0.98469 | 307.3023 | 23.436 | 23.4386 | -50.2946 | -18.4455 | 0.043032 | -12.6984 | 90.8781 | 0.50882 | 0.25638 | 0.76126 | 727.0249 | 1439.3016 | 179.8254 | 161.5537 | -71.5537 | 0.0019246 | -71.5518 | 180.5235
|  | 45684.0125 | 45684.0125 | 57.0125 | 2460702.5125 | 0.25072 | 306.5445 | 9383.176 | 0.016698 | 0.76775 | 307.3122 | 9383.9437 | 0.98469 | 307.3065 | 23.436 | 23.4386 | -50.2902 | -18.4444 | 0.043032 | -12.6993 | 90.8781 | 0.50882 | 0.25638 | 0.76126 | 727.0249 | 5.3007 | -178.6748 | 161.5097 | -71.5097 | 0.0019295 | -71.5078 | 176.0333
|  | 45684.0167 | 45684.0167 | 57.0167 | 2460702.5167 | 0.25072 | 306.5486 | 9383.1801 | 0.016698 | 0.76788 | 307.3165 | 9383.948 | 0.9847 | 307.3108 | 23.436 | 23.4386 | -50.2859 | -18.4434 | 0.043032 | -12.7001 | 90.8781 | 0.50882 | 0.25638 | 0.76126 | 727.0248 | 11.2999 | -177.175 | 161.349 | -71.349 | 0.0019475 | -71.347 | 171.5935
|  | 45684.0208 | 45684.0208 | 57.0208 | 2460702.5208 | 0.25072 | 306.5527 | 9383.1842 | 0.016698 | 0.768 | 307.3207 | 9383.9522 | 0.9847 | 307.315 | 23.436 | 23.4386 | -50.2816 | -18.4423 | 0.043032 | -12.701 | 90.8781 | 0.50882 | 0.25638 | 0.76126 | 727.0248 | 17.299 | -175.6752 | 161.0746 | -71.0746 | 0.0019784 | -71.0726 | 167.2579
|  | 45684.025 | 45684.025 | 57.025 | 2460702.525 | 0.25072 | 306.5568 | 9383.1883 | 0.016698 | 0.76813 | 307.325 | 9383.9565 | 0.9847 | 307.3193 | 23.436 | 23.4386 | -50.2773 | -18.4412 | 0.043032 | -12.7018 | 90.8781 | 0.50882 | 0.25638 | 0.76126 | 727.0248 | 23.2982 | -174.1755 | 160.6914 | -70.6914 | 0.0020216 | -70.6894 | 163.0731
|  | 45684.0292 | 45684.0292 | 57.0292 | 2460702.5292 | 0.25072 | 306.5609 | 9383.1924 | 0.016698 | 0.76826 | 307.3292 | 9383.9607 | 0.9847 | 307.3235 | 23.436 | 23.4386 | -50.273 | -18.4401 | 0.043032 | -12.7027 | 90.8781 | 0.50882 | 0.25638 | 0.76126 | 727.0247 | 29.2973 | -172.6757 | 160.2056 | -70.2056 | 0.0020767 | -70.2036 | 159.076
|  | 45684.0333 | 45684.0333 | 57.0333 | 2460702.5333 | 0.25072 | 306.565 | 9383.1965 | 0.016698 | 0.76839 | 307.3334 | 9383.9649 | 0.9847 | 307.3277 | 23.436 | 23.4386 | -50.2686 | -18.439 | 0.043032 | -12.7035 | 90.8781 | 0.50882 | 0.25638 | 0.76126 | 727.0247 | 35.2965 | -171.1759 | 159.6247 | -69.6247 | 0.002143 | -69.6226 | 155.293
|  | 45684.0375 | 45684.0375 | 57.0375 | 2460702.5375 | 0.25072 | 306.5691 | 9383.2006 | 0.016698 | 0.76852 | 307.3377 | 9383.9692 | 0.9847 | 307.332 | 23.436 | 23.4386 | -50.2643 | -18.438 | 0.043032 | -12.7044 | 90.8781 | 0.50882 | 0.25638 | 0.76126 | 727.0246 | 41.2956 | -169.6761 | 158.9565 | -68.9565 | 0.0022199 | -68.9543 | 151.74
|  | 45684.0417 | 45684.0417 | 57.0417 | 2460702.5417 | 0.25072 | 306.5732 | 9383.2047 | 0.016698 | 0.76864 | 307.3419 | 9383.9734 | 0.9847 | 307.3362 | 23.436 | 23.4386 | -50.26 | -18.4369 | 0.043032 | -12.7052 | 90.8781 | 0.50882 | 0.25638 | 0.76126 | 727.0246 | 47.2948 | -168.1763 | 158.209 | -68.209 | 0.0023068 | -68.2067 | 148.4237
|  | 45684.0458 | 45684.0458 | 57.0458 | 2460702.5458 | 0.25072 | 306.5774 | 9383.2089 | 0.016698 | 0.76877 | 307.3461 | 9383.9776 | 0.9847 | 307.3404 | 23.436 | 23.4386 | -50.2557 | -18.4358 | 0.043032 | -12.7061 | 90.8781 | 0.50882 | 0.25638 | 0.76126 | 727.0245 | 53.2939 | -166.6765 | 157.3902 | -67.3902 | 0.002403 | -67.3878 | 145.3435
|  | 45684.05 | 45684.05 | 57.05 | 2460702.55 | 0.25072 | 306.5815 | 9383.213 | 0.016698 | 0.7689 | 307.3504 | 9383.9819 | 0.9847 | 307.3447 | 23.436 | 23.4386 | -50.2514 | -18.4347 | 0.043032 | -12.7069 | 90.8781 | 0.50882 | 0.25639 | 0.76126 | 727.0245 | 59.2931 | -165.1767 | 156.5074 | -66.5074 | 0.002508 | -66.5049 | 142.4929
|  | 45684.0542 | 45684.0542 | 57.0542 | 2460702.5542 | 0.25072 | 306.5856 | 9383.2171 | 0.016698 | 0.76903 | 307.3546 | 9383.9861 | 0.9847 | 307.3489 | 23.436 | 23.4386 | -50.2471 | -18.4337 | 0.043032 | -12.7077 | 90.8781 | 0.50882 | 0.25639 | 0.76126 | 727.0244 | 65.2923 | -163.6769 | 155.5677 | -65.5677 | 0.0026213 | -65.5651 | 139.8617
|  | 45684.0583 | 45684.0583 | 57.0583 | 2460702.5583 | 0.25072 | 306.5897 | 9383.2212 | 0.016698 | 0.76916 | 307.3588 | 9383.9903 | 0.9847 | 307.3531 | 23.436 | 23.4386 | -50.2427 | -18.4326 | 0.043032 | -12.7086 | 90.8781 | 0.50883 | 0.25639 | 0.76126 | 727.0244 | 71.2914 | -162.1771 | 154.5774 | -64.5774 | 0.0027426 | -64.5746 | 137.4371
|  | 45684.0625 | 45684.0625 | 57.0625 | 2460702.5625 | 0.25072 | 306.5938 | 9383.2253 | 0.016698 | 0.76928 | 307.3631 | 9383.9946 | 0.9847 | 307.3574 | 23.436 | 23.4386 | -50.2384 | -18.4315 | 0.043032 | -12.7094 | 90.878 | 0.50883 | 0.25639 | 0.76127 | 727.0244 | 77.2906 | -160.6774 | 153.5421 | -63.5421 | 0.0028715 | -63.5393 | 135.2053
|  | 45684.0667 | 45684.0667 | 57.0667 | 2460702.5667 | 0.25072 | 306.5979 | 9383.2294 | 0.016698 | 0.76941 | 307.3673 | 9383.9988 | 0.9847 | 307.3616 | 23.436 | 23.4386 | -50.2341 | -18.4304 | 0.043032 | -12.7103 | 90.878 | 0.50883 | 0.25639 | 0.76127 | 727.0243 | 83.2897 | -159.1776 | 152.467 | -62.467 | 0.0030079 | -62.464 | 133.1515
|  | 45684.0708 | 45684.0708 | 57.0708 | 2460702.5708 | 0.25072 | 306.602 | 9383.2335 | 0.016698 | 0.76954 | 307.3715 | 9384.003 | 0.9847 | 307.3658 | 23.436 | 23.4386 | -50.2298 | -18.4294 | 0.043032 | -12.7111 | 90.878 | 0.50883 | 0.25639 | 0.76127 | 727.0243 | 89.2889 | -157.6778 | 151.3566 | -61.3566 | 0.0031516 | -61.3534 | 131.2616
|  | 45684.075 | 45684.075 | 57.075 | 2460702.575 | 0.25072 | 306.6061 | 9383.2376 | 0.016698 | 0.76967 | 307.3758 | 9384.0073 | 0.9847 | 307.3701 | 23.436 | 23.4386 | -50.2255 | -18.4283 | 0.043032 | -12.712 | 90.878 | 0.50883 | 0.25639 | 0.76127 | 727.0242 | 95.288 | -156.178 | 150.2148 | -60.2148 | 0.0033025 | -60.2115 | 129.5217
|  | 45684.0792 | 45684.0792 | 57.0792 | 2460702.5792 | 0.25072 | 306.6102 | 9383.2417 | 0.016698 | 0.7698 | 307.38 | 9384.0115 | 0.9847 | 307.3743 | 23.436 | 23.4386 | -50.2212 | -18.4272 | 0.043032 | -12.7128 | 90.878 | 0.50883 | 0.25639 | 0.76127 | 727.0242 | 101.2872 | -154.6782 | 149.0451 | -59.0451 | 0.0034608 | -59.0416 | 127.9189
|  | 45684.0833 | 45684.0833 | 57.0833 | 2460702.5833 | 0.25072 | 306.6143 | 9383.2458 | 0.016698 | 0.76992 | 307.3842 | 9384.0157 | 0.9847 | 307.3785 | 23.436 | 23.4386 | -50.2168 | -18.4261 | 0.043032 | -12.7137 | 90.878 | 0.50883 | 0.25639 | 0.76127 | 727.0241 | 107.2863 | -153.1784 | 147.8506 | -57.8506 | 0.0036264 | -57.847 | 126.441
|  | 45684.0875 | 45684.0875 | 57.0875 | 2460702.5875 | 0.25072 | 306.6184 | 9383.2499 | 0.016698 | 0.77005 | 307.3885 | 9384.02 | 0.9847 | 307.3828 | 23.436 | 23.4386 | -50.2125 | -18.425 | 0.043032 | -12.7145 | 90.878 | 0.50883 | 0.25639 | 0.76127 | 727.0241 | 113.2855 | -151.6786 | 146.634 | -56.634 | 0.0037997 | -56.6302 | 125.077
|  | 45684.0917 | 45684.0917 | 57.0917 | 2460702.5917 | 0.25072 | 306.6225 | 9383.254 | 0.016698 | 0.77018 | 307.3927 | 9384.0242 | 0.9847 | 307.387 | 23.436 | 23.4386 | -50.2082 | -18.424 | 0.043032 | -12.7154 | 90.878 | 0.50883 | 0.25639 | 0.76127 | 727.0241 | 119.2846 | -150.1788 | 145.3976 | -55.3976 | 0.0039808 | -55.3937 | 123.8168
|  | 45684.0958 | 45684.0958 | 57.0958 | 2460702.5958 | 0.25072 | 306.6266 | 9383.2581 | 0.016698 | 0.77031 | 307.3969 | 9384.0284 | 0.9847 | 307.3912 | 23.436 | 23.4386 | -50.2039 | -18.4229 | 0.043032 | -12.7162 | 90.878 | 0.50883 | 0.25639 | 0.76127 | 727.024 | 125.2838 | -148.6791 | 144.1436 | -54.1436 | 0.0041701 | -54.1394 | 122.6511
|  | 45684.1 | 45684.1 | 57.1 | 2460702.6 | 0.25072 | 306.6307 | 9383.2622 | 0.016698 | 0.77044 | 307.4012 | 9384.0327 | 0.9847 | 307.3955 | 23.436 | 23.4386 | -50.1996 | -18.4218 | 0.043032 | -12.7171 | 90.878 | 0.50883 | 0.25639 | 0.76127 | 727.024 | 131.2829 | -147.1793 | 142.8736 | -52.8736 | 0.004368 | -52.8693 | 121.5716
|  | 45684.1042 | 45684.1042 | 57.1042 | 2460702.6042 | 0.25072 | 306.6349 | 9383.2663 | 0.016698 | 0.77056 | 307.4054 | 9384.0369 | 0.98471 | 307.3997 | 23.436 | 23.4386 | -50.1953 | -18.4207 | 0.043032 | -12.7179 | 90.878 | 0.50883 | 0.25639 | 0.76127 | 727.0239 | 137.2821 | -145.6795 | 141.5894 | -51.5894 | 0.004575 | -51.5849 | 120.5709
|  | 45684.1083 | 45684.1083 | 57.1083 | 2460702.6083 | 0.25072 | 306.639 | 9383.2705 | 0.016698 | 0.77069 | 307.4097 | 9384.0411 | 0.98471 | 307.404 | 23.436 | 23.4386 | -50.1909 | -18.4196 | 0.043032 | -12.7187 | 90.878 | 0.50883 | 0.25639 | 0.76127 | 727.0239 | 143.2813 | -144.1797 | 140.2924 | -50.2924 | 0.0047916 | -50.2876 | 119.6423
|  | 45684.1125 | 45684.1125 | 57.1125 | 2460702.6125 | 0.25072 | 306.6431 | 9383.2746 | 0.016698 | 0.77082 | 307.4139 | 9384.0454 | 0.98471 | 307.4082 | 23.436 | 23.4386 | -50.1866 | -18.4186 | 0.043032 | -12.7196 | 90.878 | 0.50883 | 0.25639 | 0.76127 | 727.0238 | 149.2804 | -142.6799 | 138.9837 | -48.9837 | 0.0050187 | -48.9786 | 118.7795
|  | 45684.1167 | 45684.1167 | 57.1167 | 2460702.6167 | 0.25072 | 306.6472 | 9383.2787 | 0.016698 | 0.77095 | 307.4181 | 9384.0496 | 0.98471 | 307.4124 | 23.436 | 23.4386 | -50.1823 | -18.4175 | 0.043032 | -12.7204 | 90.878 | 0.50883 | 0.25639 | 0.76127 | 727.0238 | 155.2796 | -141.1801 | 137.6645 | -47.6645 | 0.0052568 | -47.6592 | 117.9772
|  | 45684.1208 | 45684.1208 | 57.1208 | 2460702.6208 | 0.25072 | 306.6513 | 9383.2828 | 0.016698 | 0.77108 | 307.4224 | 9384.0539 | 0.98471 | 307.4167 | 23.436 | 23.4386 | -50.178 | -18.4164 | 0.043032 | -12.7213 | 90.878 | 0.50883 | 0.2564 | 0.76127 | 727.0237 | 161.2787 | -139.6803 | 136.3357 | -46.3357 | 0.0055071 | -46.3302 | 117.2304
|  | 45684.125 | 45684.125 | 57.125 | 2460702.625 | 0.25072 | 306.6554 | 9383.2869 | 0.016698 | 0.7712 | 307.4266 | 9384.0581 | 0.98471 | 307.4209 | 23.436 | 23.4386 | -50.1737 | -18.4153 | 0.043032 | -12.7221 | 90.878 | 0.50883 | 0.2564 | 0.76127 | 727.0237 | 167.2779 | -138.1805 | 134.9983 | -44.9983 | 0.0057703 | -44.9926 | 116.5348
|  | 45684.1292 | 45684.1292 | 57.1292 | 2460702.6292 | 0.25072 | 306.6595 | 9383.291 | 0.016698 | 0.77133 | 307.4308 | 9384.0623 | 0.98471 | 307.4251 | 23.436 | 23.4386 | -50.1694 | -18.4143 | 0.043032 | -12.723 | 90.878 | 0.50884 | 0.2564 | 0.76127 | 727.0237 | 173.277 | -136.6807 | 133.6531 | -43.6531 | 0.0060479 | -43.647 | 115.8863
|  | 45684.1333 | 45684.1333 | 57.1333 | 2460702.6333 | 0.25072 | 306.6636 | 9383.2951 | 0.016698 | 0.77146 | 307.4351 | 9384.0666 | 0.98471 | 307.4294 | 23.436 | 23.4386 | -50.165 | -18.4132 | 0.043032 | -12.7238 | 90.878 | 0.50884 | 0.2564 | 0.76127 | 727.0236 | 179.2762 | -135.181 | 132.3006 | -42.3006 | 0.006341 | -42.2943 | 115.2814
|  | 45684.1375 | 45684.1375 | 57.1375 | 2460702.6375 | 0.25072 | 306.6677 | 9383.2992 | 0.016698 | 0.77159 | 307.4393 | 9384.0708 | 0.98471 | 307.4336 | 23.436 | 23.4386 | -50.1607 | -18.4121 | 0.043032 | -12.7247 | 90.8779 | 0.50884 | 0.2564 | 0.76128 | 727.0236 | 185.2753 | -133.6812 | 130.9417 | -40.9417 | 0.0066513 | -40.935 | 114.7169
|  | 45684.1417 | 45684.1417 | 57.1417 | 2460702.6417 | 0.25072 | 306.6718 | 9383.3033 | 0.016698 | 0.77172 | 307.4435 | 9384.075 | 0.98471 | 307.4378 | 23.436 | 23.4386 | -50.1564 | -18.411 | 0.043032 | -12.7255 | 90.8779 | 0.50884 | 0.2564 | 0.76128 | 727.0235 | 191.2745 | -132.1814 | 129.5767 | -39.5767 | 0.0069805 | -39.5697 | 114.1897
|  | 45684.1458 | 45684.1458 | 57.1458 | 2460702.6458 | 0.25072 | 306.6759 | 9383.3074 | 0.016698 | 0.77184 | 307.4478 | 9384.0793 | 0.98471 | 307.4421 | 23.436 | 23.4386 | -50.1521 | -18.4099 | 0.043032 | -12.7263 | 90.8779 | 0.50884 | 0.2564 | 0.76128 | 727.0235 | 197.2737 | -130.6816 | 128.2062 | -38.2062 | 0.0073307 | -38.1989 | 113.6974
|  | 45684.15 | 45684.15 | 57.15 | 2460702.65 | 0.25072 | 306.68 | 9383.3115 | 0.016698 | 0.77197 | 307.452 | 9384.0835 | 0.98471 | 307.4463 | 23.436 | 23.4386 | -50.1478 | -18.4089 | 0.043032 | -12.7272 | 90.8779 | 0.50884 | 0.2564 | 0.76128 | 727.0234 | 203.2728 | -129.1818 | 126.8307 | -36.8307 | 0.0077043 | -36.823 | 113.2374
|  | 45684.1542 | 45684.1542 | 57.1542 | 2460702.6542 | 0.25072 | 306.6841 | 9383.3156 | 0.016698 | 0.7721 | 307.4562 | 9384.0877 | 0.98471 | 307.4505 | 23.436 | 23.4386 | -50.1435 | -18.4078 | 0.043032 | -12.728 | 90.8779 | 0.50884 | 0.2564 | 0.76128 | 727.0234 | 209.272 | -127.682 | 125.4506 | -35.4506 | 0.008104 | -35.4425 | 112.8078
|  | 45684.1583 | 45684.1583 | 57.1583 | 2460702.6583 | 0.25072 | 306.6882 | 9383.3197 | 0.016698 | 0.77223 | 307.4605 | 9384.092 | 0.98471 | 307.4548 | 23.436 | 23.4386 | -50.1392 | -18.4067 | 0.043032 | -12.7289 | 90.8779 | 0.50884 | 0.2564 | 0.76128 | 727.0233 | 215.2711 | -126.1822 | 124.0663 | -34.0663 | 0.0085331 | -34.0578 | 112.4064
|  | 45684.1625 | 45684.1625 | 57.1625 | 2460702.6625 | 0.25072 | 306.6923 | 9383.3238 | 0.016698 | 0.77236 | 307.4647 | 9384.0962 | 0.98471 | 307.459 | 23.436 | 23.4386 | -50.1348 | -18.4056 | 0.043032 | -12.7297 | 90.8779 | 0.50884 | 0.2564 | 0.76128 | 727.0233 | 221.2703 | -124.6824 | 122.6781 | -32.6781 | 0.0089953 | -32.6691 | 112.0315
|  | 45684.1667 | 45684.1667 | 57.1667 | 2460702.6667 | 0.25072 | 306.6965 | 9383.3279 | 0.016698 | 0.77248 | 307.4689 | 9384.1004 | 0.98471 | 307.4632 | 23.436 | 23.4386 | -50.1305 | -18.4045 | 0.043032 | -12.7305 | 90.8779 | 0.50884 | 0.2564 | 0.76128 | 727.0233 | 227.2695 | -123.1826 | 121.2863 | -31.2863 | 0.0094951 | -31.2768 | 111.6816
|  | 45684.1708 | 45684.1708 | 57.1708 | 2460702.6708 | 0.25072 | 306.7006 | 9383.3321 | 0.016698 | 0.77261 | 307.4732 | 9384.1047 | 0.98471 | 307.4675 | 23.436 | 23.4386 | -50.1262 | -18.4035 | 0.043032 | -12.7314 | 90.8779 | 0.50884 | 0.2564 | 0.76128 | 727.0232 | 233.2686 | -121.6828 | 119.8913 | -29.8913 | 0.010038 | -29.8812 | 111.3552
|  | 45684.175 | 45684.175 | 57.175 | 2460702.675 | 0.25072 | 306.7047 | 9383.3362 | 0.016698 | 0.77274 | 307.4774 | 9384.1089 | 0.98471 | 307.4717 | 23.436 | 23.4386 | -50.1219 | -18.4024 | 0.043032 | -12.7322 | 90.8779 | 0.50884 | 0.2564 | 0.76128 | 727.0232 | 239.2678 | -120.1831 | 118.4932 | -28.4932 | 0.01063 | -28.4826 | 111.0509
|  | 45684.1792 | 45684.1792 | 57.1792 | 2460702.6792 | 0.25072 | 306.7088 | 9383.3403 | 0.016698 | 0.77287 | 307.4816 | 9384.1131 | 0.98471 | 307.4759 | 23.436 | 23.4386 | -50.1176 | -18.4013 | 0.043032 | -12.7331 | 90.8779 | 0.50884 | 0.2564 | 0.76128 | 727.0231 | 245.2669 | -118.6833 | 117.0923 | -27.0923 | 0.011279 | -27.0811 | 110.7675
|  | 45684.1833 | 45684.1833 | 57.1833 | 2460702.6833 | 0.25072 | 306.7129 | 9383.3444 | 0.016698 | 0.773 | 307.4859 | 9384.1174 | 0.98471 | 307.4802 | 23.436 | 23.4386 | -50.1133 | -18.4002 | 0.043032 | -12.7339 | 90.8779 | 0.50884 | 0.2564 | 0.76128 | 727.0231 | 251.2661 | -117.1835 | 115.689 | -25.689 | 0.011995 | -25.677 | 110.504
|  | 45684.1875 | 45684.1875 | 57.1875 | 2460702.6875 | 0.25072 | 306.717 | 9383.3485 | 0.016698 | 0.77312 | 307.4901 | 9384.1216 | 0.98472 | 307.4844 | 23.436 | 23.4386 | -50.1089 | -18.3991 | 0.043032 | -12.7348 | 90.8779 | 0.50884 | 0.25641 | 0.76128 | 727.023 | 257.2652 | -115.6837 | 114.2832 | -24.2832 | 0.012789 | -24.2704 | 110.2594
|  | 45684.1917 | 45684.1917 | 57.1917 | 2460702.6917 | 0.25072 | 306.7211 | 9383.3526 | 0.016698 | 0.77325 | 307.4943 | 9384.1258 | 0.98472 | 307.4886 | 23.436 | 23.4386 | -50.1046 | -18.3981 | 0.043032 | -12.7356 | 90.8779 | 0.50884 | 0.25641 | 0.76128 | 727.023 | 263.2644 | -114.1839 | 112.8753 | -22.8753 | 0.013676 | -22.8617 | 110.0328
|  | 45684.1958 | 45684.1958 | 57.1958 | 2460702.6958 | 0.25072 | 306.7252 | 9383.3567 | 0.016698 | 0.77338 | 307.4986 | 9384.1301 | 0.98472 | 307.4929 | 23.436 | 23.4386 | -50.1003 | -18.397 | 0.043032 | -12.7364 | 90.8779 | 0.50884 | 0.25641 | 0.76128 | 727.023 | 269.2636 | -112.6841 | 111.4655 | -21.4655 | 0.014674 | -21.4508 | 109.8233
|  | 45684.2 | 45684.2 | 57.2 | 2460702.7 | 0.25072 | 306.7293 | 9383.3608 | 0.016698 | 0.77351 | 307.5028 | 9384.1343 | 0.98472 | 307.4971 | 23.436 | 23.4386 | -50.096 | -18.3959 | 0.043032 | -12.7373 | 90.8779 | 0.50885 | 0.25641 | 0.76128 | 727.0229 | 275.2627 | -111.1843 | 110.0538 | -20.0538 | 0.015807 | -20.038 | 109.6303
|  | 45684.2042 | 45684.2042 | 57.2042 | 2460702.7042 | 0.25072 | 306.7334 | 9383.3649 | 0.016698 | 0.77364 | 307.5071 | 9384.1385 | 0.98472 | 307.5014 | 23.436 | 23.4386 | -50.0917 | -18.3948 | 0.043032 | -12.7381 | 90.8779 | 0.50885 | 0.25641 | 0.76128 | 727.0229 | 281.2619 | -109.6845 | 108.6405 | -18.6405 | 0.017105 | -18.6234 | 109.453
|  | 45684.2083 | 45684.2083 | 57.2083 | 2460702.7083 | 0.25072 | 306.7375 | 9383.369 | 0.016698 | 0.77376 | 307.5113 | 9384.1428 | 0.98472 | 307.5056 | 23.436 | 23.4386 | -50.0874 | -18.3937 | 0.043032 | -12.739 | 90.8779 | 0.50885 | 0.25641 | 0.76128 | 727.0228 | 287.261 | -108.1847 | 107.2258 | -17.2258 | 0.01861 | -17.2072 | 109.2909
|  | 45684.2125 | 45684.2125 | 57.2125 | 2460702.7125 | 0.25072 | 306.7416 | 9383.3731 | 0.016698 | 0.77389 | 307.5155 | 9384.147 | 0.98472 | 307.5098 | 23.436 | 23.4386 | -50.0831 | -18.3927 | 0.043032 | -12.7398 | 90.8778 | 0.50885 | 0.25641 | 0.76129 | 727.0228 | 293.2602 | -106.6849 | 105.8097 | -15.8097 | 0.020378 | -15.7893 | 109.1433
|  | 45684.2167 | 45684.2167 | 57.2167 | 2460702.7167 | 0.25072 | 306.7457 | 9383.3772 | 0.016698 | 0.77402 | 307.5198 | 9384.1512 | 0.98472 | 307.5141 | 23.436 | 23.4386 | -50.0787 | -18.3916 | 0.043032 | -12.7406 | 90.8778 | 0.50885 | 0.25641 | 0.76129 | 727.0227 | 299.2594 | -105.1852 | 104.3923 | -14.3923 | 0.022485 | -14.3698 | 109.0099
|  | 45684.2208 | 45684.2208 | 57.2208 | 2460702.7208 | 0.25072 | 306.7498 | 9383.3813 | 0.016698 | 0.77415 | 307.524 | 9384.1555 | 0.98472 | 307.5183 | 23.436 | 23.4386 | -50.0744 | -18.3905 | 0.043032 | -12.7415 | 90.8778 | 0.50885 | 0.25641 | 0.76129 | 727.0227 | 305.2585 | -103.6854 | 102.9739 | -12.9739 | 0.025045 | -12.9488 | 108.8902
|  | 45684.225 | 45684.225 | 57.225 | 2460702.725 | 0.25072 | 306.754 | 9383.3854 | 0.016698 | 0.77427 | 307.5282 | 9384.1597 | 0.98472 | 307.5225 | 23.436 | 23.4386 | -50.0701 | -18.3894 | 0.043032 | -12.7423 | 90.8778 | 0.50885 | 0.25641 | 0.76129 | 727.0226 | 311.2577 | -102.1856 | 101.5545 | -11.5545 | 0.028223 | -11.5263 | 108.7839
|  | 45684.2292 | 45684.2292 | 57.2292 | 2460702.7292 | 0.25072 | 306.7581 | 9383.3895 | 0.016698 | 0.7744 | 307.5325 | 9384.1639 | 0.98472 | 307.5268 | 23.436 | 23.4386 | -50.0658 | -18.3883 | 0.043032 | -12.7431 | 90.8778 | 0.50885 | 0.25641 | 0.76129 | 727.0226 | 317.2569 | -100.6858 | 100.1342 | -10.1342 | 0.032281 | -10.102 | 108.6905
|  | 45684.2333 | 45684.2333 | 57.2333 | 2460702.7333 | 0.25073 | 306.7622 | 9383.3937 | 0.016698 | 0.77453 | 307.5367 | 9384.1682 | 0.98472 | 307.531 | 23.436 | 23.4386 | -50.0615 | -18.3873 | 0.043032 | -12.744 | 90.8778 | 0.50885 | 0.25641 | 0.76129 | 727.0226 | 323.256 | -99.186 | 98.7133 | -8.7133 | 0.037649 | -8.6756 | 108.6098
|  | 45684.2375 | 45684.2375 | 57.2375 | 2460702.7375 | 0.25073 | 306.7663 | 9383.3978 | 0.016698 | 0.77466 | 307.5409 | 9384.1724 | 0.98472 | 307.5352 | 23.436 | 23.4386 | -50.0572 | -18.3862 | 0.043032 | -12.7448 | 90.8778 | 0.50885 | 0.25641 | 0.76129 | 727.0225 | 329.2552 | -97.6862 | 97.2916 | -7.2916 | 0.045094 | -7.2466 | 108.5415
|  | 45684.2417 | 45684.2417 | 57.2417 | 2460702.7417 | 0.25073 | 306.7704 | 9383.4019 | 0.016698 | 0.77479 | 307.5452 | 9384.1767 | 0.98472 | 307.5395 | 23.436 | 23.4386 | -50.0528 | -18.3851 | 0.043032 | -12.7457 | 90.8778 | 0.50885 | 0.25641 | 0.76129 | 727.0225 | 335.2543 | -96.1864 | 95.8695 | -5.8695 | 0.056127 | -5.8134 | 108.4855
|  | 45684.2458 | 45684.2458 | 57.2458 | 2460702.7458 | 0.25073 | 306.7745 | 9383.406 | 0.016698 | 0.77491 | 307.5494 | 9384.1809 | 0.98472 | 307.5437 | 23.436 | 23.4386 | -50.0485 | -18.384 | 0.043032 | -12.7465 | 90.8778 | 0.50885 | 0.25641 | 0.76129 | 727.0224 | 341.2535 | -94.6866 | 94.4469 | -4.4469 | 0.074193 | -4.3727 | 108.4415
|  | 45684.25 | 45684.25 | 57.25 | 2460702.75 | 0.25073 | 306.7786 | 9383.4101 | 0.016698 | 0.77504 | 307.5536 | 9384.1851 | 0.98472 | 307.5479 | 23.436 | 23.4386 | -50.0442 | -18.3829 | 0.043032 | -12.7473 | 90.8778 | 0.50885 | 0.25641 | 0.76129 | 727.0224 | 347.2527 | -93.1868 | 93.0241 | -3.0241 | 0.10922 | -2.9148 | 108.4095
|  | 45684.2542 | 45684.2542 | 57.2542 | 2460702.7542 | 0.25073 | 306.7827 | 9383.4142 | 0.016698 | 0.77517 | 307.5579 | 9384.1894 | 0.98472 | 307.5522 | 23.436 | 23.4386 | -50.0399 | -18.3818 | 0.043032 | -12.7482 | 90.8778 | 0.50885 | 0.25641 | 0.76129 | 727.0223 | 353.2518 | -91.687 | 91.6009 | -1.6009 | 0.20645 | -1.3945 | 108.3893
|  | 45684.2583 | 45684.2583 | 57.2583 | 2460702.7583 | 0.25073 | 306.7868 | 9383.4183 | 0.016698 | 0.7753 | 307.5621 | 9384.1936 | 0.98472 | 307.5564 | 23.436 | 23.4386 | -50.0356 | -18.3808 | 0.043032 | -12.749 | 90.8778 | 0.50885 | 0.25642 | 0.76129 | 727.0223 | 359.251 | -90.1873 | 90.1777 | -0.1777 | 0.50845 | 0.33075 | 108.3809
|  | 45684.2625 | 45684.2625 | 57.2625 | 2460702.7625 | 0.25073 | 306.7909 | 9383.4224 | 0.016698 | 0.77543 | 307.5663 | 9384.1978 | 0.98472 | 307.5606 | 23.436 | 23.4386 | -50.0313 | -18.3797 | 0.043032 | -12.7498 | 90.8778 | 0.50885 | 0.25642 | 0.76129 | 727.0222 | 365.2502 | -88.6875 | 88.7544 | 1.2456 | 0.34082 | 1.5864 | 108.3842
|  | 45684.2667 | 45684.2667 | 57.2667 | 2460702.7667 | 0.25073 | 306.795 | 9383.4265 | 0.016698 | 0.77555 | 307.5706 | 9384.2021 | 0.98472 | 307.5649 | 23.436 | 23.4386 | -50.027 | -18.3786 | 0.043032 | -12.7507 | 90.8778 | 0.50885 | 0.25642 | 0.76129 | 727.0222 | 371.2493 | -87.1877 | 87.3312 | 2.6688 | 0.24485 | 2.9136 | 108.3993
|  | 45684.2708 | 45684.2708 | 57.2708 | 2460702.7708 | 0.25073 | 306.7991 | 9383.4306 | 0.016698 | 0.77568 | 307.5748 | 9384.2063 | 0.98472 | 307.5691 | 23.436 | 23.4386 | -50.0226 | -18.3775 | 0.043032 | -12.7515 | 90.8778 | 0.50886 | 0.25642 | 0.76129 | 727.0222 | 377.2485 | -85.6879 | 85.9082 | 4.0918 | 0.18581 | 4.2776 | 108.4262
|  | 45684.275 | 45684.275 | 57.275 | 2460702.775 | 0.25073 | 306.8032 | 9383.4347 | 0.016698 | 0.77581 | 307.579 | 9384.2105 | 0.98473 | 307.5733 | 23.436 | 23.4386 | -50.0183 | -18.3764 | 0.043032 | -12.7523 | 90.8778 | 0.50886 | 0.25642 | 0.76129 | 727.0221 | 383.2477 | -84.1881 | 84.4854 | 5.5146 | 0.1484 | 5.663 | 108.465
|  | 45684.2792 | 45684.2792 | 57.2792 | 2460702.7792 | 0.25073 | 306.8073 | 9383.4388 | 0.016698 | 0.77594 | 307.5833 | 9384.2148 | 0.98473 | 307.5776 | 23.436 | 23.4386 | -50.014 | -18.3754 | 0.043032 | -12.7532 | 90.8778 | 0.50886 | 0.25642 | 0.76129 | 727.0221 | 389.2468 | -82.6883 | 83.063 | 6.937 | 0.12275 | 7.0598 | 108.5158
|  | 45684.2833 | 45684.2833 | 57.2833 | 2460702.7833 | 0.25073 | 306.8114 | 9383.4429 | 0.016698 | 0.77606 | 307.5875 | 9384.219 | 0.98473 | 307.5818 | 23.436 | 23.4386 | -50.0097 | -18.3743 | 0.043032 | -12.754 | 90.8778 | 0.50886 | 0.25642 | 0.7613 | 727.022 | 395.246 | -81.1885 | 81.641 | 8.359 | 0.10406 | 8.463 | 108.5787
|  | 45684.2875 | 45684.2875 | 57.2875 | 2460702.7875 | 0.25073 | 306.8156 | 9383.447 | 0.016698 | 0.77619 | 307.5917 | 9384.2232 | 0.98473 | 307.586 | 23.436 | 23.4386 | -50.0054 | -18.3732 | 0.043032 | -12.7548 | 90.8777 | 0.50886 | 0.25642 | 0.7613 | 727.022 | 401.2452 | -79.6887 | 80.2197 | 9.7803 | 0.089986 | 9.8703 | 108.6541
|  | 45684.2917 | 45684.2917 | 57.2917 | 2460702.7917 | 0.25073 | 306.8197 | 9383.4511 | 0.016698 | 0.77632 | 307.596 | 9384.2275 | 0.98473 | 307.5903 | 23.436 | 23.4386 | -50.0011 | -18.3721 | 0.043032 | -12.7557 | 90.8777 | 0.50886 | 0.25642 | 0.7613 | 727.0219 | 407.2443 | -78.1889 | 78.7989 | 11.2011 | 0.079074 | 11.2801 | 108.742
|  | 45684.2958 | 45684.2958 | 57.2958 | 2460702.7958 | 0.25073 | 306.8238 | 9383.4553 | 0.016698 | 0.77645 | 307.6002 | 9384.2317 | 0.98473 | 307.5945 | 23.436 | 23.4386 | -49.9968 | -18.371 | 0.043032 | -12.7565 | 90.8777 | 0.50886 | 0.25642 | 0.7613 | 727.0219 | 413.2435 | -76.6891 | 77.379 | 12.621 | 0.070388 | 12.6914 | 108.8428
|  | 45684.3 | 45684.3 | 57.3 | 2460702.8 | 0.25073 | 306.8279 | 9383.4594 | 0.016698 | 0.77658 | 307.6044 | 9384.2359 | 0.98473 | 307.5988 | 23.436 | 23.4386 | -49.9925 | -18.3699 | 0.043032 | -12.7574 | 90.8777 | 0.50886 | 0.25642 | 0.7613 | 727.0218 | 419.2426 | -75.1893 | 75.96 | 14.04 | 0.063319 | 14.1033 | 108.9568
|  | 45684.3042 | 45684.3042 | 57.3042 | 2460702.8042 | 0.25073 | 306.832 | 9383.4635 | 0.016698 | 0.7767 | 307.6087 | 9384.2402 | 0.98473 | 307.603 | 23.436 | 23.4386 | -49.9881 | -18.3689 | 0.043032 | -12.7582 | 90.8777 | 0.50886 | 0.25642 | 0.7613 | 727.0218 | 425.2418 | -73.6895 | 74.542 | 15.458 | 0.057456 | 15.5155 | 109.0844
|  | 45684.3083 | 45684.3083 | 57.3083 | 2460702.8083 | 0.25073 | 306.8361 | 9383.4676 | 0.016698 | 0.77683 | 307.6129 | 9384.2444 | 0.98473 | 307.6072 | 23.436 | 23.4386 | -49.9838 | -18.3678 | 0.043032 | -12.759 | 90.8777 | 0.50886 | 0.25642 | 0.7613 | 727.0218 | 431.241 | -72.1898 | 73.1251 | 16.8749 | 0.052516 | 16.9274 | 109.226
|  | 45684.3125 | 45684.3125 | 57.3125 | 2460702.8125 | 0.25073 | 306.8402 | 9383.4717 | 0.016698 | 0.77696 | 307.6172 | 9384.2486 | 0.98473 | 307.6115 | 23.436 | 23.4386 | -49.9795 | -18.3667 | 0.043032 | -12.7599 | 90.8777 | 0.50886 | 0.25642 | 0.7613 | 727.0217 | 437.2401 | -70.69 | 71.7095 | 18.2905 | 0.048294 | 18.3388 | 109.3819
|  | 45684.3167 | 45684.3167 | 57.3167 | 2460702.8167 | 0.25073 | 306.8443 | 9383.4758 | 0.016698 | 0.77709 | 307.6214 | 9384.2529 | 0.98473 | 307.6157 | 23.436 | 23.4386 | -49.9752 | -18.3656 | 0.043032 | -12.7607 | 90.8777 | 0.50886 | 0.25642 | 0.7613 | 727.0217 | 443.2393 | -69.1902 | 70.2953 | 19.7047 | 0.044643 | 19.7493 | 109.5529
|  | 45684.3208 | 45684.3208 | 57.3208 | 2460702.8208 | 0.25073 | 306.8484 | 9383.4799 | 0.016698 | 0.77721 | 307.6256 | 9384.2571 | 0.98473 | 307.6199 | 23.436 | 23.4386 | -49.9709 | -18.3645 | 0.043032 | -12.7615 | 90.8777 | 0.50886 | 0.25642 | 0.7613 | 727.0216 | 449.2385 | -67.6904 | 68.8827 | 21.1173 | 0.041453 | 21.1587 | 109.7394
|  | 45684.325 | 45684.325 | 57.325 | 2460702.825 | 0.25073 | 306.8525 | 9383.484 | 0.016698 | 0.77734 | 307.6299 | 9384.2613 | 0.98473 | 307.6242 | 23.436 | 23.4386 | -49.9666 | -18.3634 | 0.043032 | -12.7624 | 90.8777 | 0.50886 | 0.25642 | 0.7613 | 727.0216 | 455.2376 | -66.1906 | 67.4718 | 22.5282 | 0.038638 | 22.5669 | 109.9421
|  | 45684.3292 | 45684.3292 | 57.3292 | 2460702.8292 | 0.25073 | 306.8566 | 9383.4881 | 0.016698 | 0.77747 | 307.6341 | 9384.2656 | 0.98473 | 307.6284 | 23.436 | 23.4386 | -49.9623 | -18.3624 | 0.043032 | -12.7632 | 90.8777 | 0.50886 | 0.25643 | 0.7613 | 727.0215 | 461.2368 | -64.6908 | 66.0627 | 23.9373 | 0.036135 | 23.9734 | 110.1617
|  | 45684.3333 | 45684.3333 | 57.3333 | 2460702.8333 | 0.25073 | 306.8607 | 9383.4922 | 0.016698 | 0.7776 | 307.6383 | 9384.2698 | 0.98473 | 307.6326 | 23.436 | 23.4386 | -49.9579 | -18.3613 | 0.043032 | -12.764 | 90.8777 | 0.50886 | 0.25643 | 0.7613 | 727.0215 | 467.236 | -63.191 | 64.6557 | 25.3443 | 0.033892 | 25.3781 | 110.399
|  | 45684.3375 | 45684.3375 | 57.3375 | 2460702.8375 | 0.25073 | 306.8648 | 9383.4963 | 0.016698 | 0.77773 | 307.6426 | 9384.274 | 0.98473 | 307.6369 | 23.436 | 23.4386 | -49.9536 | -18.3602 | 0.043032 | -12.7648 | 90.8777 | 0.50886 | 0.25643 | 0.7613 | 727.0215 | 473.2352 | -61.6912 | 63.251 | 26.749 | 0.031869 | 26.7809 | 110.6548
|  | 45684.3417 | 45684.3417 | 57.3417 | 2460702.8417 | 0.25073 | 306.8689 | 9383.5004 | 0.016698 | 0.77785 | 307.6468 | 9384.2783 | 0.98473 | 307.6411 | 23.436 | 23.4386 | -49.9493 | -18.3591 | 0.043032 | -12.7657 | 90.8777 | 0.50887 | 0.25643 | 0.7613 | 727.0214 | 479.2343 | -60.1914 | 61.8487 | 28.1513 | 0.030034 | 28.1814 | 110.9302
|  | 45684.3458 | 45684.3458 | 57.3458 | 2460702.8458 | 0.25073 | 306.873 | 9383.5045 | 0.016698 | 0.77798 | 307.651 | 9384.2825 | 0.98473 | 307.6453 | 23.436 | 23.4386 | -49.945 | -18.358 | 0.043032 | -12.7665 | 90.8777 | 0.50887 | 0.25643 | 0.7613 | 727.0214 | 485.2335 | -58.6916 | 60.449 | 29.551 | 0.02836 | 29.5793 | 111.2262
|  | 45684.35 | 45684.35 | 57.35 | 2460702.85 | 0.25073 | 306.8772 | 9383.5086 | 0.016698 | 0.77811 | 307.6553 | 9384.2867 | 0.98473 | 307.6496 | 23.436 | 23.4386 | -49.9407 | -18.3569 | 0.043032 | -12.7673 | 90.8777 | 0.50887 | 0.25643 | 0.7613 | 727.0213 | 491.2327 | -57.1918 | 59.0523 | 30.9477 | 0.026825 | 30.9746 | 111.5439
|  | 45684.3542 | 45684.3542 | 57.3542 | 2460702.8542 | 0.25073 | 306.8813 | 9383.5127 | 0.016698 | 0.77824 | 307.6595 | 9384.291 | 0.98473 | 307.6538 | 23.436 | 23.4386 | -49.9364 | -18.3559 | 0.043032 | -12.7682 | 90.8777 | 0.50887 | 0.25643 | 0.7613 | 727.0213 | 497.2318 | -55.692 | 57.6587 | 32.3413 | 0.025412 | 32.3668 | 111.8846
|  | 45684.3583 | 45684.3583 | 57.3583 | 2460702.8583 | 0.25073 | 306.8854 | 9383.5169 | 0.016698 | 0.77836 | 307.6637 | 9384.2952 | 0.98474 | 307.658 | 23.436 | 23.4386 | -49.9321 | -18.3548 | 0.043032 | -12.769 | 90.8777 | 0.50887 | 0.25643 | 0.76131 | 727.0212 | 503.231 | -54.1923 | 56.2685 | 33.7315 | 0.024105 | 33.7556 | 112.2498
|  | 45684.3625 | 45684.3625 | 57.3625 | 2460702.8625 | 0.25073 | 306.8895 | 9383.521 | 0.016698 | 0.77849 | 307.668 | 9384.2995 | 0.98474 | 307.6623 | 23.436 | 23.4386 | -49.9278 | -18.3537 | 0.043032 | -12.7698 | 90.8776 | 0.50887 | 0.25643 | 0.76131 | 727.0212 | 509.2302 | -52.6925 | 54.882 | 35.118 | 0.022892 | 35.1409 | 112.641
|  | 45684.3667 | 45684.3667 | 57.3667 | 2460702.8667 | 0.25073 | 306.8936 | 9383.5251 | 0.016698 | 0.77862 | 307.6722 | 9384.3037 | 0.98474 | 307.6665 | 23.436 | 23.4386 | -49.9234 | -18.3526 | 0.043032 | -12.7707 | 90.8776 | 0.50887 | 0.25643 | 0.76131 | 727.0211 | 515.2293 | -51.1927 | 53.4997 | 36.5003 | 0.021762 | 36.5221 | 113.0599
|  | 45684.3708 | 45684.3708 | 57.3708 | 2460702.8708 | 0.25073 | 306.8977 | 9383.5292 | 0.016698 | 0.77875 | 307.6764 | 9384.3079 | 0.98474 | 307.6707 | 23.436 | 23.4386 | -49.9191 | -18.3515 | 0.043032 | -12.7715 | 90.8776 | 0.50887 | 0.25643 | 0.76131 | 727.0211 | 521.2285 | -49.6929 | 52.1217 | 37.8783 | 0.020706 | 37.899 | 113.5084
|  | 45684.375 | 45684.375 | 57.375 | 2460702.875 | 0.25073 | 306.9018 | 9383.5333 | 0.016698 | 0.77887 | 307.6807 | 9384.3122 | 0.98474 | 307.675 | 23.436 | 23.4386 | -49.9148 | -18.3504 | 0.043032 | -12.7723 | 90.8776 | 0.50887 | 0.25643 | 0.76131 | 727.0211 | 527.2277 | -48.1931 | 50.7486 | 39.2514 | 0.019716 | 39.2711 | 113.9887
|  | 45684.3792 | 45684.3792 | 57.3792 | 2460702.8792 | 0.25073 | 306.9059 | 9383.5374 | 0.016698 | 0.779 | 307.6849 | 9384.3164 | 0.98474 | 307.6792 | 23.436 | 23.4386 | -49.9105 | -18.3493 | 0.043032 | -12.7732 | 90.8776 | 0.50887 | 0.25643 | 0.76131 | 727.021 | 533.2268 | -46.6933 | 49.3808 | 40.6192 | 0.018786 | 40.638 | 114.503
|  | 45684.3833 | 45684.3833 | 57.3833 | 2460702.8833 | 0.25073 | 306.91 | 9383.5415 | 0.016698 | 0.77913 | 307.6891 | 9384.3206 | 0.98474 | 307.6834 | 23.436 | 23.4386 | -49.9062 | -18.3483 | 0.043032 | -12.774 | 90.8776 | 0.50887 | 0.25643 | 0.76131 | 727.021 | 539.226 | -45.1935 | 48.0187 | 41.9813 | 0.017909 | 41.9992 | 115.0538
|  | 45684.3875 | 45684.3875 | 57.3875 | 2460702.8875 | 0.25073 | 306.9141 | 9383.5456 | 0.016698 | 0.77926 | 307.6934 | 9384.3249 | 0.98474 | 307.6877 | 23.436 | 23.4386 | -49.9019 | -18.3472 | 0.043032 | -12.7748 | 90.8776 | 0.50887 | 0.25643 | 0.76131 | 727.0209 | 545.2252 | -43.6937 | 46.663 | 43.337 | 0.017081 | 43.3541 | 115.6441
|  | 45684.3917 | 45684.3917 | 57.3917 | 2460702.8917 | 0.25073 | 306.9182 | 9383.5497 | 0.016698 | 0.77939 | 307.6976 | 9384.3291 | 0.98474 | 307.6919 | 23.436 | 23.4386 | -49.8976 | -18.3461 | 0.043032 | -12.7756 | 90.8776 | 0.50887 | 0.25643 | 0.76131 | 727.0209 | 551.2244 | -42.1939 | 45.3141 | 44.6859 | 0.016297 | 44.7022 | 116.277
|  | 45684.3958 | 45684.3958 | 57.3958 | 2460702.8958 | 0.25073 | 306.9223 | 9383.5538 | 0.016698 | 0.77951 | 307.7018 | 9384.3333 | 0.98474 | 307.6961 | 23.436 | 23.4386 | -49.8933 | -18.345 | 0.043032 | -12.7765 | 90.8776 | 0.50887 | 0.25643 | 0.76131 | 727.0208 | 557.2235 | -40.6941 | 43.9729 | 46.0271 | 0.015553 | 46.0427 | 116.956
|  | 45684.4 | 45684.4 | 57.4 | 2460702.9 | 0.25073 | 306.9264 | 9383.5579 | 0.016698 | 0.77964 | 307.7061 | 9384.3376 | 0.98474 | 307.7004 | 23.436 | 23.4386 | -49.8889 | -18.3439 | 0.043032 | -12.7773 | 90.8776 | 0.50887 | 0.25644 | 0.76131 | 727.0208 | 563.2227 | -39.1943 | 42.64 | 47.36 | 0.014846 | 47.3749 | 117.6848
|  | 45684.4042 | 45684.4042 | 57.4042 | 2460702.9042 | 0.25073 | 306.9305 | 9383.562 | 0.016698 | 0.77977 | 307.7103 | 9384.3418 | 0.98474 | 307.7046 | 23.436 | 23.4386 | -49.8846 | -18.3428 | 0.043032 | -12.7781 | 90.8776 | 0.50887 | 0.25644 | 0.76131 | 727.0207 | 569.2219 | -37.6945 | 41.3162 | 48.6838 | 0.014173 | 48.698 | 118.4679
|  | 45684.4083 | 45684.4083 | 57.4083 | 2460702.9083 | 0.25073 | 306.9347 | 9383.5661 | 0.016698 | 0.7799 | 307.7145 | 9384.346 | 0.98474 | 307.7089 | 23.436 | 23.4386 | -49.8803 | -18.3417 | 0.043032 | -12.779 | 90.8776 | 0.50887 | 0.25644 | 0.76131 | 727.0207 | 575.221 | -36.1947 | 40.0026 | 49.9974 | 0.013532 | 50.0109 | 119.31
|  | 45684.4125 | 45684.4125 | 57.4125 | 2460702.9125 | 0.25073 | 306.9388 | 9383.5702 | 0.016698 | 0.78002 | 307.7188 | 9384.3503 | 0.98474 | 307.7131 | 23.436 | 23.4386 | -49.876 | -18.3407 | 0.043032 | -12.7798 | 90.8776 | 0.50887 | 0.25644 | 0.76131 | 727.0207 | 581.2202 | -34.6949 | 38.7002 | 51.2998 | 0.01292 | 51.3128 | 120.2165
|  | 45684.4167 | 45684.4167 | 57.4167 | 2460702.9167 | 0.25073 | 306.9429 | 9383.5743 | 0.016698 | 0.78015 | 307.723 | 9384.3545 | 0.98474 | 307.7173 | 23.436 | 23.4386 | -49.8717 | -18.3396 | 0.043032 | -12.7806 | 90.8776 | 0.50888 | 0.25644 | 0.76131 | 727.0206 | 587.2194 | -33.1952 | 37.4101 | 52.5899 | 0.012335 | 52.6022 | 121.1932
|  | 45684.4208 | 45684.4208 | 57.4208 | 2460702.9208 | 0.25073 | 306.947 | 9383.5785 | 0.016698 | 0.78028 | 307.7273 | 9384.3587 | 0.98474 | 307.7216 | 23.436 | 23.4386 | -49.8674 | -18.3385 | 0.043032 | -12.7814 | 90.8776 | 0.50888 | 0.25644 | 0.76131 | 727.0206 | 593.2186 | -31.6954 | 36.1338 | 53.8662 | 0.011776 | 53.878 | 122.2468
|  | 45684.425 | 45684.425 | 57.425 | 2460702.925 | 0.25073 | 306.9511 | 9383.5826 | 0.016698 | 0.78041 | 307.7315 | 9384.363 | 0.98474 | 307.7258 | 23.436 | 23.4386 | -49.8631 | -18.3374 | 0.043032 | -12.7823 | 90.8776 | 0.50888 | 0.25644 | 0.76131 | 727.0205 | 599.2177 | -30.1956 | 34.8727 | 55.1273 | 0.011241 | 55.1385 | 123.3846
|  | 45684.4292 | 45684.4292 | 57.4292 | 2460702.9292 | 0.25073 | 306.9552 | 9383.5867 | 0.016698 | 0.78053 | 307.7357 | 9384.3672 | 0.98474 | 307.73 | 23.436 | 23.4386 | -49.8588 | -18.3363 | 0.043032 | -12.7831 | 90.8776 | 0.50888 | 0.25644 | 0.76131 | 727.0205 | 605.2169 | -28.6958 | 33.6287 | 56.3713 | 0.010729 | 56.382 | 124.6147
|  | 45684.4333 | 45684.4333 | 57.4333 | 2460702.9333 | 0.25073 | 306.9593 | 9383.5908 | 0.016698 | 0.78066 | 307.74 | 9384.3714 | 0.98474 | 307.7343 | 23.436 | 23.4386 | -49.8544 | -18.3352 | 0.043032 | -12.7839 | 90.8776 | 0.50888 | 0.25644 | 0.76132 | 727.0204 | 611.2161 | -27.196 | 32.4037 | 57.5963 | 0.010239 | 57.6065 | 125.9462
|  | 45684.4375 | 45684.4375 | 57.4375 | 2460702.9375 | 0.25073 | 306.9634 | 9383.5949 | 0.016698 | 0.78079 | 307.7442 | 9384.3757 | 0.98474 | 307.7385 | 23.436 | 23.4386 | -49.8501 | -18.3341 | 0.043032 | -12.7847 | 90.8775 | 0.50888 | 0.25644 | 0.76132 | 727.0204 | 617.2153 | -25.6962 | 31.2 | 58.8 | 0.0097697 | 58.8098 | 127.389
|  | 45684.4417 | 45684.4417 | 57.4417 | 2460702.9417 | 0.25073 | 306.9675 | 9383.599 | 0.016698 | 0.78092 | 307.7484 | 9384.3799 | 0.98475 | 307.7427 | 23.436 | 23.4386 | -49.8458 | -18.3331 | 0.043032 | -12.7856 | 90.8775 | 0.50888 | 0.25644 | 0.76132 | 727.0203 | 623.2144 | -24.1964 | 30.0202 | 59.9798 | 0.0093216 | 59.9891 | 128.954
|  | 45684.4458 | 45684.4458 | 57.4458 | 2460702.9458 | 0.25073 | 306.9716 | 9383.6031 | 0.016698 | 0.78105 | 307.7527 | 9384.3841 | 0.98475 | 307.747 | 23.436 | 23.4386 | -49.8415 | -18.332 | 0.043032 | -12.7864 | 90.8775 | 0.50888 | 0.25644 | 0.76132 | 727.0203 | 629.2136 | -22.6966 | 28.8672 | 61.1328 | 0.0088938 | 61.1417 | 130.6533
|  | 45684.45 | 45684.45 | 57.45 | 2460702.95 | 0.25073 | 306.9757 | 9383.6072 | 0.016698 | 0.78117 | 307.7569 | 9384.3884 | 0.98475 | 307.7512 | 23.436 | 23.4386 | -49.8372 | -18.3309 | 0.043032 | -12.7872 | 90.8775 | 0.50888 | 0.25644 | 0.76132 | 727.0203 | 635.2128 | -21.1968 | 27.7444 | 62.2556 | 0.0084862 | 62.2641 | 132.4997
|  | 45684.4542 | 45684.4542 | 57.4542 | 2460702.9542 | 0.25073 | 306.9798 | 9383.6113 | 0.016698 | 0.7813 | 307.7611 | 9384.3926 | 0.98475 | 307.7554 | 23.436 | 23.4386 | -49.8329 | -18.3298 | 0.043032 | -12.788 | 90.8775 | 0.50888 | 0.25644 | 0.76132 | 727.0202 | 641.212 | -19.697 | 26.6556 | 63.3444 | 0.0080989 | 63.3524 | 134.507
|  | 45684.4583 | 45684.4583 | 57.4583 | 2460702.9583 | 0.25073 | 306.9839 | 9383.6154 | 0.016698 | 0.78143 | 307.7654 | 9384.3968 | 0.98475 | 307.7597 | 23.436 | 23.4386 | -49.8286 | -18.3287 | 0.043032 | -12.7889 | 90.8775 | 0.50888 | 0.25644 | 0.76132 | 727.0202 | 647.2111 | -18.1972 | 25.6053 | 64.3947 | 0.0077322 | 64.4024 | 136.6898
|  | 45684.4625 | 45684.4625 | 57.4625 | 2460702.9625 | 0.25073 | 306.988 | 9383.6195 | 0.016698 | 0.78156 | 307.7696 | 9384.4011 | 0.98475 | 307.7639 | 23.436 | 23.4386 | -49.8243 | -18.3276 | 0.043032 | -12.7897 | 90.8775 | 0.50888 | 0.25644 | 0.76132 | 727.0201 | 653.2103 | -16.6974 | 24.5983 | 65.4017 | 0.0073865 | 65.4091 | 139.0628
|  | 45684.4667 | 45684.4667 | 57.4667 | 2460702.9667 | 0.25073 | 306.9921 | 9383.6236 | 0.016698 | 0.78168 | 307.7738 | 9384.4053 | 0.98475 | 307.7681 | 23.436 | 23.4386 | -49.82 | -18.3265 | 0.043032 | -12.7905 | 90.8775 | 0.50888 | 0.25644 | 0.76132 | 727.0201 | 659.2095 | -15.1976 | 23.6403 | 66.3597 | 0.0070628 | 66.3668 | 141.6406
|  | 45684.4708 | 45684.4708 | 57.4708 | 2460702.9708 | 0.25073 | 306.9963 | 9383.6277 | 0.016698 | 0.78181 | 307.7781 | 9384.4095 | 0.98475 | 307.7724 | 23.436 | 23.4386 | -49.8156 | -18.3255 | 0.043032 | -12.7913 | 90.8775 | 0.50888 | 0.25645 | 0.76132 | 727.02 | 665.2087 | -13.6978 | 22.7373 | 67.2627 | 0.006762 | 67.2694 | 144.4369
|  | 45684.475 | 45684.475 | 57.475 | 2460702.975 | 0.25073 | 307.0004 | 9383.6318 | 0.016698 | 0.78194 | 307.7823 | 9384.4138 | 0.98475 | 307.7766 | 23.436 | 23.4386 | -49.8113 | -18.3244 | 0.043032 | -12.7922 | 90.8775 | 0.50888 | 0.25645 | 0.76132 | 727.02 | 671.2078 | -12.198 | 21.8964 | 68.1036 | 0.0064853 | 68.1101 | 147.4631
|  | 45684.4792 | 45684.4792 | 57.4792 | 2460702.9792 | 0.25073 | 307.0045 | 9383.6359 | 0.016698 | 0.78207 | 307.7865 | 9384.418 | 0.98475 | 307.7808 | 23.436 | 23.4386 | -49.807 | -18.3233 | 0.043032 | -12.793 | 90.8775 | 0.50888 | 0.25645 | 0.76132 | 727.02 | 677.207 | -10.6982 | 21.1248 | 68.8752 | 0.0062344 | 68.8814 | 150.7272
|  | 45684.4833 | 45684.4833 | 57.4833 | 2460702.9833 | 0.25073 | 307.0086 | 9383.6401 | 0.016698 | 0.78219 | 307.7908 | 9384.4222 | 0.98475 | 307.7851 | 23.436 | 23.4386 | -49.8027 | -18.3222 | 0.043032 | -12.7938 | 90.8775 | 0.50888 | 0.25645 | 0.76132 | 727.0199 | 683.2062 | -9.1985 | 20.4305 | 69.5695 | 0.0060108 | 69.5755 | 154.2321
|  | 45684.4875 | 45684.4875 | 57.4875 | 2460702.9875 | 0.25073 | 307.0127 | 9383.6442 | 0.016698 | 0.78232 | 307.795 | 9384.4265 | 0.98475 | 307.7893 | 23.436 | 23.4386 | -49.7984 | -18.3211 | 0.043032 | -12.7946 | 90.8775 | 0.50889 | 0.25645 | 0.76132 | 727.0199 | 689.2054 | -7.6987 | 19.8216 | 70.1784 | 0.0058163 | 70.1842 | 157.9734
|  | 45684.4917 | 45684.4917 | 57.4917 | 2460702.9917 | 0.25073 | 307.0168 | 9383.6483 | 0.016698 | 0.78245 | 307.7992 | 9384.4307 | 0.98475 | 307.7935 | 23.436 | 23.4386 | -49.7941 | -18.32 | 0.043032 | -12.7955 | 90.8775 | 0.50889 | 0.25645 | 0.76132 | 727.0198 | 695.2045 | -6.1989 | 19.3062 | 70.6938 | 0.0056529 | 70.6994 | 161.9379
|  | 45684.4958 | 45684.4958 | 57.4958 | 2460702.9958 | 0.25073 | 307.0209 | 9383.6524 | 0.016698 | 0.78258 | 307.8035 | 9384.435 | 0.98475 | 307.7978 | 23.436 | 23.4386 | -49.7898 | -18.3189 | 0.043032 | -12.7963 | 90.8775 | 0.50889 | 0.25645 | 0.76132 | 727.0198 | 701.2037 | -4.6991 | 18.892 | 71.108 | 0.0055223 | 71.1135 | 166.1021
|  | 45684.5 | 45684.5 | 57.5 | 2460703 | 0.25073 | 307.025 | 9383.6565 | 0.016698 | 0.7827 | 307.8077 | 9384.4392 | 0.98475 | 307.802 | 23.436 | 23.4386 | -49.7855 | -18.3178 | 0.043032 | -12.7971 | 90.8775 | 0.50889 | 0.25645 | 0.76132 | 727.0197 | 707.2029 | -3.1993 | 18.5857 | 71.4143 | 0.0054261 | 71.4197 | 170.4314
|  | 45684.5042 | 45684.5042 | 57.5042 | 2460703.0042 | 0.25073 | 307.0291 | 9383.6606 | 0.016698 | 0.78283 | 307.8119 | 9384.4434 | 0.98475 | 307.8062 | 23.436 | 23.4386 | -49.7812 | -18.3168 | 0.043032 | -12.7979 | 90.8775 | 0.50889 | 0.25645 | 0.76132 | 727.0197 | 713.2021 | -1.6995 | 18.3927 | 71.6073 | 0.0053657 | 71.6126 | 174.8807
|  | 45684.5083 | 45684.5083 | 57.5083 | 2460703.0083 | 0.25073 | 307.0332 | 9383.6647 | 0.016698 | 0.78296 | 307.8162 | 9384.4477 | 0.98475 | 307.8105 | 23.436 | 23.4386 | -49.7768 | -18.3157 | 0.043032 | -12.7987 | 90.8775 | 0.50889 | 0.25645 | 0.76133 | 727.0196 | 719.2013 | -0.19969 | 18.3167 | 71.6833 | 0.0053419 | 71.6886 | 179.3968
|  | 45684.5125 | 45684.5125 | 57.5125 | 2460703.0125 | 0.25073 | 307.0373 | 9383.6688 | 0.016698 | 0.78309 | 307.8204 | 9384.4519 | 0.98475 | 307.8147 | 23.436 | 23.4386 | -49.7725 | -18.3146 | 0.043032 | -12.7996 | 90.8774 | 0.50889 | 0.25645 | 0.76133 | 727.0196 | 725.2004 | 1.3001 | 18.3591 | 71.6409 | 0.0053552 | 71.6463 | 183.9213
|  | 45684.5167 | 45684.5167 | 57.5167 | 2460703.0167 | 0.25073 | 307.0414 | 9383.6729 | 0.016698 | 0.78321 | 307.8246 | 9384.4561 | 0.98475 | 307.8189 | 23.436 | 23.4386 | -49.7682 | -18.3135 | 0.043032 | -12.8004 | 90.8774 | 0.50889 | 0.25645 | 0.76133 | 727.0196 | 731.1996 | 2.7999 | 18.519 | 71.481 | 0.0054052 | 71.4864 | 188.3955
|  | 45684.5208 | 45684.5208 | 57.5208 | 2460703.0208 | 0.25073 | 307.0455 | 9383.677 | 0.016698 | 0.78334 | 307.8289 | 9384.4604 | 0.98475 | 307.8232 | 23.436 | 23.4386 | -49.7639 | -18.3124 | 0.043032 | -12.8012 | 90.8774 | 0.50889 | 0.25645 | 0.76133 | 727.0195 | 737.1988 | 4.2997 | 18.7936 | 71.2064 | 0.0054913 | 71.2119 | 192.764
|  | 45684.525 | 45684.525 | 57.525 | 2460703.025 | 0.25073 | 307.0496 | 9383.6811 | 0.016698 | 0.78347 | 307.8331 | 9384.4646 | 0.98476 | 307.8274 | 23.436 | 23.4386 | -49.7596 | -18.3113 | 0.043032 | -12.802 | 90.8774 | 0.50889 | 0.25645 | 0.76133 | 727.0195 | 743.198 | 5.7995 | 19.1777 | 70.8223 | 0.0056123 | 70.8279 | 196.9794
|  | 45684.5292 | 45684.5292 | 57.5292 | 2460703.0292 | 0.25073 | 307.0538 | 9383.6852 | 0.016698 | 0.7836 | 307.8373 | 9384.4688 | 0.98476 | 307.8317 | 23.436 | 23.4386 | -49.7553 | -18.3102 | 0.043032 | -12.8029 | 90.8774 | 0.50889 | 0.25645 | 0.76133 | 727.0194 | 749.1971 | 7.2993 | 19.6651 | 70.3349 | 0.0057666 | 70.3407 | 201.0038
|  | 45684.5333 | 45684.5333 | 57.5333 | 2460703.0333 | 0.25073 | 307.0579 | 9383.6893 | 0.016698 | 0.78372 | 307.8416 | 9384.4731 | 0.98476 | 307.8359 | 23.436 | 23.4386 | -49.751 | -18.3091 | 0.043032 | -12.8037 | 90.8774 | 0.50889 | 0.25645 | 0.76133 | 727.0194 | 755.1963 | 8.7991 | 20.2482 | 69.7518 | 0.0059524 | 69.7577 | 204.8107
|  | 45684.5375 | 45684.5375 | 57.5375 | 2460703.0375 | 0.25073 | 307.062 | 9383.6934 | 0.016698 | 0.78385 | 307.8458 | 9384.4773 | 0.98476 | 307.8401 | 23.436 | 23.4386 | -49.7467 | -18.3081 | 0.043032 | -12.8045 | 90.8774 | 0.50889 | 0.25645 | 0.76133 | 727.0193 | 761.1955 | 10.2989 | 20.9191 | 69.0809 | 0.0061679 | 69.0871 | 208.3839
|  | 45684.5417 | 45684.5417 | 57.5417 | 2460703.0417 | 0.25073 | 307.0661 | 9383.6975 | 0.016698 | 0.78398 | 307.8501 | 9384.4815 | 0.98476 | 307.8444 | 23.436 | 23.4386 | -49.7424 | -18.307 | 0.043032 | -12.8053 | 90.8774 | 0.50889 | 0.25646 | 0.76133 | 727.0193 | 767.1947 | 11.7987 | 21.6696 | 68.3304 | 0.0064113 | 68.3368 | 211.7168
|  | 45684.5458 | 45684.5458 | 57.5458 | 2460703.0458 | 0.25073 | 307.0702 | 9383.7017 | 0.016698 | 0.78411 | 307.8543 | 9384.4858 | 0.98476 | 307.8486 | 23.436 | 23.4386 | -49.738 | -18.3059 | 0.043032 | -12.8061 | 90.8774 | 0.50889 | 0.25646 | 0.76133 | 727.0192 | 773.1939 | 13.2985 | 22.4916 | 67.5084 | 0.0066808 | 67.515 | 214.8104
|  | 45684.55 | 45684.55 | 57.55 | 2460703.05 | 0.25073 | 307.0743 | 9383.7058 | 0.016698 | 0.78423 | 307.8585 | 9384.49 | 0.98476 | 307.8528 | 23.436 | 23.4386 | -49.7337 | -18.3048 | 0.043032 | -12.807 | 90.8774 | 0.50889 | 0.25646 | 0.76133 | 727.0192 | 779.193 | 14.7983 | 23.3778 | 66.6222 | 0.0069749 | 66.6292 | 217.6714
|  | 45684.5542 | 45684.5542 | 57.5542 | 2460703.0542 | 0.25073 | 307.0784 | 9383.7099 | 0.016698 | 0.78436 | 307.8628 | 9384.4942 | 0.98476 | 307.8571 | 23.436 | 23.4386 | -49.7294 | -18.3037 | 0.043032 | -12.8078 | 90.8774 | 0.50889 | 0.25646 | 0.76133 | 727.0192 | 785.1922 | 16.2981 | 24.3209 | 65.6791 | 0.0072923 | 65.6864 | 220.3105
|  | 45684.5583 | 45684.5583 | 57.5583 | 2460703.0583 | 0.25073 | 307.0825 | 9383.714 | 0.016698 | 0.78449 | 307.867 | 9384.4985 | 0.98476 | 307.8613 | 23.436 | 23.4386 | -49.7251 | -18.3026 | 0.043032 | -12.8086 | 90.8774 | 0.50889 | 0.25646 | 0.76133 | 727.0191 | 791.1914 | 17.7979 | 25.3147 | 64.6853 | 0.0076318 | 64.693 | 222.7406
|  | 45684.5625 | 45684.5625 | 57.5625 | 2460703.0625 | 0.25073 | 307.0866 | 9383.7181 | 0.016698 | 0.78462 | 307.8712 | 9384.5027 | 0.98476 | 307.8655 | 23.436 | 23.4386 | -49.7208 | -18.3015 | 0.043032 | -12.8094 | 90.8774 | 0.5089 | 0.25646 | 0.76133 | 727.0191 | 797.1906 | 19.2976 | 26.3533 | 63.6467 | 0.0079927 | 63.6547 | 224.9764
|  | 45684.5667 | 45684.5667 | 57.5667 | 2460703.0667 | 0.25073 | 307.0907 | 9383.7222 | 0.016698 | 0.78474 | 307.8755 | 9384.5069 | 0.98476 | 307.8698 | 23.436 | 23.4386 | -49.7165 | -18.3004 | 0.043032 | -12.8102 | 90.8774 | 0.5089 | 0.25646 | 0.76133 | 727.019 | 803.1898 | 20.7974 | 27.4318 | 62.5682 | 0.0083742 | 62.5766 | 227.0325
|  | 45684.5708 | 45684.5708 | 57.5708 | 2460703.0708 | 0.25073 | 307.0948 | 9383.7263 | 0.016698 | 0.78487 | 307.8797 | 9384.5112 | 0.98476 | 307.874 | 23.436 | 23.4386 | -49.7122 | -18.2993 | 0.043032 | -12.8111 | 90.8774 | 0.5089 | 0.25646 | 0.76133 | 727.019 | 809.1889 | 22.2972 | 28.5454 | 61.4546 | 0.0087762 | 61.4633 | 228.9237
|  | 45684.575 | 45684.575 | 57.575 | 2460703.075 | 0.25073 | 307.0989 | 9383.7304 | 0.016698 | 0.785 | 307.8839 | 9384.5154 | 0.98476 | 307.8782 | 23.436 | 23.4386 | -49.7079 | -18.2983 | 0.043032 | -12.8119 | 90.8774 | 0.5089 | 0.25646 | 0.76133 | 727.0189 | 815.1881 | 23.797 | 29.6904 | 60.3096 | 0.0091983 | 60.3188 | 230.6638
|  | 45684.5792 | 45684.5792 | 57.5792 | 2460703.0792 | 0.25073 | 307.103 | 9383.7345 | 0.016698 | 0.78513 | 307.8882 | 9384.5196 | 0.98476 | 307.8825 | 23.436 | 23.4386 | -49.7036 | -18.2972 | 0.043032 | -12.8127 | 90.8774 | 0.5089 | 0.25646 | 0.76133 | 727.0189 | 821.1873 | 25.2968 | 30.8631 | 59.1369 | 0.0096407 | 59.1465 | 232.2662
|  | 45684.5833 | 45684.5833 | 57.5833 | 2460703.0833 | 0.25073 | 307.1071 | 9383.7386 | 0.016698 | 0.78525 | 307.8924 | 9384.5239 | 0.98476 | 307.8867 | 23.436 | 23.4386 | -49.6993 | -18.2961 | 0.043032 | -12.8135 | 90.8774 | 0.5089 | 0.25646 | 0.76134 | 727.0188 | 827.1865 | 26.7966 | 32.0605 | 57.9395 | 0.010104 | 57.9496 | 233.7431
|  | 45684.5875 | 45684.5875 | 57.5875 | 2460703.0875 | 0.25073 | 307.1112 | 9383.7427 | 0.016698 | 0.78538 | 307.8966 | 9384.5281 | 0.98476 | 307.8909 | 23.436 | 23.4386 | -49.6949 | -18.295 | 0.043032 | -12.8143 | 90.8774 | 0.5089 | 0.25646 | 0.76134 | 727.0188 | 833.1857 | 28.2964 | 33.2799 | 56.7201 | 0.010588 | 56.7307 | 235.1056
|  | 45684.5917 | 45684.5917 | 57.5917 | 2460703.0917 | 0.25073 | 307.1154 | 9383.7468 | 0.016698 | 0.78551 | 307.9009 | 9384.5323 | 0.98476 | 307.8952 | 23.436 | 23.4386 | -49.6906 | -18.2939 | 0.043032 | -12.8151 | 90.8773 | 0.5089 | 0.25646 | 0.76134 | 727.0188 | 839.1849 | 29.7962 | 34.5189 | 55.4811 | 0.011093 | 55.4921 | 236.364
|  | 45684.5958 | 45684.5958 | 57.5958 | 2460703.0958 | 0.25073 | 307.1195 | 9383.7509 | 0.016698 | 0.78564 | 307.9051 | 9384.5366 | 0.98476 | 307.8994 | 23.436 | 23.4386 | -49.6863 | -18.2928 | 0.043032 | -12.816 | 90.8773 | 0.5089 | 0.25646 | 0.76134 | 727.0187 | 845.184 | 31.296 | 35.7756 | 54.2244 | 0.011622 | 54.236 | 237.5277
|  | 45684.6 | 45684.6 | 57.6 | 2460703.1 | 0.25074 | 307.1236 | 9383.755 | 0.016698 | 0.78576 | 307.9093 | 9384.5408 | 0.98476 | 307.9036 | 23.436 | 23.4386 | -49.682 | -18.2917 | 0.043032 | -12.8168 | 90.8773 | 0.5089 | 0.25646 | 0.76134 | 727.0187 | 851.1832 | 32.7958 | 37.048 | 52.952 | 0.012174 | 52.9642 | 238.605
|  | 45684.6042 | 45684.6042 | 57.6042 | 2460703.1042 | 0.25074 | 307.1277 | 9383.7591 | 0.016698 | 0.78589 | 307.9136 | 9384.545 | 0.98476 | 307.9079 | 23.436 | 23.4386 | -49.6777 | -18.2906 | 0.043032 | -12.8176 | 90.8773 | 0.5089 | 0.25646 | 0.76134 | 727.0186 | 857.1824 | 34.2956 | 38.3346 | 51.6654 | 0.012752 | 51.6782 | 239.6034
|  | 45684.6083 | 45684.6083 | 57.6083 | 2460703.1083 | 0.25074 | 307.1318 | 9383.7633 | 0.016698 | 0.78602 | 307.9178 | 9384.5493 | 0.98476 | 307.9121 | 23.436 | 23.4386 | -49.6734 | -18.2895 | 0.043032 | -12.8184 | 90.8773 | 0.5089 | 0.25646 | 0.76134 | 727.0186 | 863.1816 | 35.7954 | 39.6339 | 50.3661 | 0.013356 | 50.3794 | 240.5297
|  | 45684.6125 | 45684.6125 | 57.6125 | 2460703.1125 | 0.25074 | 307.1359 | 9383.7674 | 0.016698 | 0.78615 | 307.922 | 9384.5535 | 0.98477 | 307.9163 | 23.436 | 23.4386 | -49.6691 | -18.2885 | 0.043032 | -12.8192 | 90.8773 | 0.5089 | 0.25647 | 0.76134 | 727.0185 | 869.1808 | 37.2952 | 40.9448 | 49.0552 | 0.013989 | 49.0692 | 241.3901
|  | 45684.6167 | 45684.6167 | 57.6167 | 2460703.1167 | 0.25074 | 307.14 | 9383.7715 | 0.016698 | 0.78627 | 307.9263 | 9384.5577 | 0.98477 | 307.9206 | 23.436 | 23.4386 | -49.6648 | -18.2874 | 0.043032 | -12.82 | 90.8773 | 0.5089 | 0.25647 | 0.76134 | 727.0185 | 875.18 | 38.795 | 42.2661 | 47.7339 | 0.014653 | 47.7486 | 242.1901
|  | 45684.6208 | 45684.6208 | 57.6208 | 2460703.1208 | 0.25074 | 307.1441 | 9383.7756 | 0.016698 | 0.7864 | 307.9305 | 9384.562 | 0.98477 | 307.9248 | 23.436 | 23.4386 | -49.6605 | -18.2863 | 0.043032 | -12.8209 | 90.8773 | 0.5089 | 0.25647 | 0.76134 | 727.0185 | 881.1791 | 40.2948 | 43.5968 | 46.4032 | 0.01535 | 46.4185 | 242.9345
|  | 45684.625 | 45684.625 | 57.625 | 2460703.125 | 0.25074 | 307.1482 | 9383.7797 | 0.016698 | 0.78653 | 307.9347 | 9384.5662 | 0.98477 | 307.929 | 23.436 | 23.4386 | -49.6562 | -18.2852 | 0.043032 | -12.8217 | 90.8773 | 0.5089 | 0.25647 | 0.76134 | 727.0184 | 887.1783 | 41.7946 | 44.9362 | 45.0638 | 0.016084 | 45.0799 | 243.6278
|  | 45684.6292 | 45684.6292 | 57.6292 | 2460703.1292 | 0.25074 | 307.1523 | 9383.7838 | 0.016698 | 0.78666 | 307.939 | 9384.5704 | 0.98477 | 307.9333 | 23.436 | 23.4386 | -49.6519 | -18.2841 | 0.043032 | -12.8225 | 90.8773 | 0.5089 | 0.25647 | 0.76134 | 727.0184 | 893.1775 | 43.2944 | 46.2833 | 43.7167 | 0.016856 | 43.7336 | 244.274
|  | 45684.6333 | 45684.6333 | 57.6333 | 2460703.1333 | 0.25074 | 307.1564 | 9383.7879 | 0.016698 | 0.78678 | 307.9432 | 9384.5747 | 0.98477 | 307.9375 | 23.436 | 23.4386 | -49.6475 | -18.283 | 0.043032 | -12.8233 | 90.8773 | 0.50891 | 0.25647 | 0.76134 | 727.0183 | 899.1767 | 44.7942 | 47.6375 | 42.3625 | 0.017672 | 42.3802 | 244.8768
|  | 45684.6375 | 45684.6375 | 57.6375 | 2460703.1375 | 0.25074 | 307.1605 | 9383.792 | 0.016698 | 0.78691 | 307.9474 | 9384.5789 | 0.98477 | 307.9417 | 23.436 | 23.4386 | -49.6432 | -18.2819 | 0.043032 | -12.8241 | 90.8773 | 0.50891 | 0.25647 | 0.76134 | 727.0183 | 905.1759 | 46.294 | 48.9983 | 41.0017 | 0.018535 | 41.0203 | 245.4392
|  | 45684.6417 | 45684.6417 | 57.6417 | 2460703.1417 | 0.25074 | 307.1646 | 9383.7961 | 0.016698 | 0.78704 | 307.9517 | 9384.5831 | 0.98477 | 307.946 | 23.436 | 23.4386 | -49.6389 | -18.2808 | 0.043032 | -12.8249 | 90.8773 | 0.50891 | 0.25647 | 0.76134 | 727.0182 | 911.1751 | 47.7938 | 50.3649 | 39.6351 | 0.01945 | 39.6545 | 245.9644
|  | 45684.6458 | 45684.6458 | 57.6458 | 2460703.1458 | 0.25074 | 307.1687 | 9383.8002 | 0.016698 | 0.78717 | 307.9559 | 9384.5874 | 0.98477 | 307.9502 | 23.436 | 23.4386 | -49.6346 | -18.2797 | 0.043032 | -12.8258 | 90.8773 | 0.50891 | 0.25647 | 0.76134 | 727.0182 | 917.1742 | 49.2936 | 51.737 | 38.263 | 0.020423 | 38.2834 | 246.4548
|  | 45684.65 | 45684.65 | 57.65 | 2460703.15 | 0.25074 | 307.1729 | 9383.8043 | 0.016698 | 0.78729 | 307.9601 | 9384.5916 | 0.98477 | 307.9544 | 23.436 | 23.4386 | -49.6303 | -18.2786 | 0.043032 | -12.8266 | 90.8773 | 0.50891 | 0.25647 | 0.76134 | 727.0181 | 923.1734 | 50.7934 | 53.1141 | 36.8859 | 0.02146 | 36.9074 | 246.9129
|  | 45684.6542 | 45684.6542 | 57.6542 | 2460703.1542 | 0.25074 | 307.177 | 9383.8084 | 0.016698 | 0.78742 | 307.9644 | 9384.5958 | 0.98477 | 307.9587 | 23.436 | 23.4386 | -49.626 | -18.2775 | 0.043032 | -12.8274 | 90.8773 | 0.50891 | 0.25647 | 0.76134 | 727.0181 | 929.1726 | 52.2932 | 54.4957 | 35.5043 | 0.022569 | 35.5269 | 247.3408
|  | 45684.6583 | 45684.6583 | 57.6583 | 2460703.1583 | 0.25074 | 307.1811 | 9383.8125 | 0.016698 | 0.78755 | 307.9686 | 9384.6001 | 0.98477 | 307.9629 | 23.436 | 23.4386 | -49.6217 | -18.2765 | 0.043032 | -12.8282 | 90.8773 | 0.50891 | 0.25647 | 0.76135 | 727.0181 | 935.1718 | 53.793 | 55.8815 | 34.1185 | 0.023758 | 34.1423 | 247.7405
|  | 45684.6625 | 45684.6625 | 57.6625 | 2460703.1625 | 0.25074 | 307.1852 | 9383.8166 | 0.016698 | 0.78768 | 307.9728 | 9384.6043 | 0.98477 | 307.9672 | 23.436 | 23.4386 | -49.6174 | -18.2754 | 0.043032 | -12.829 | 90.8773 | 0.50891 | 0.25647 | 0.76135 | 727.018 | 941.171 | 55.2927 | 57.2711 | 32.7289 | 0.025038 | 32.7539 | 248.1138
|  | 45684.6667 | 45684.6667 | 57.6667 | 2460703.1667 | 0.25074 | 307.1893 | 9383.8207 | 0.016698 | 0.7878 | 307.9771 | 9384.6086 | 0.98477 | 307.9714 | 23.436 | 23.4386 | -49.6131 | -18.2743 | 0.043032 | -12.8298 | 90.8772 | 0.50891 | 0.25647 | 0.76135 | 727.018 | 947.1702 | 56.7925 | 58.6643 | 31.3357 | 0.026421 | 31.3621 | 248.4622
|  | 45684.6708 | 45684.6708 | 57.6708 | 2460703.1708 | 0.25074 | 307.1934 | 9383.8249 | 0.016698 | 0.78793 | 307.9813 | 9384.6128 | 0.98477 | 307.9756 | 23.436 | 23.4386 | -49.6088 | -18.2732 | 0.043032 | -12.8306 | 90.8772 | 0.50891 | 0.25647 | 0.76135 | 727.0179 | 953.1694 | 58.2923 | 60.0608 | 29.9392 | 0.027921 | 29.9672 | 248.7872
|  | 45684.675 | 45684.675 | 57.675 | 2460703.175 | 0.25074 | 307.1975 | 9383.829 | 0.016698 | 0.78806 | 307.9856 | 9384.617 | 0.98477 | 307.9799 | 23.436 | 23.4386 | -49.6045 | -18.2721 | 0.043032 | -12.8314 | 90.8772 | 0.50891 | 0.25647 | 0.76135 | 727.0179 | 959.1686 | 59.7921 | 61.4602 | 28.5398 | 0.029555 | 28.5694 | 249.0902
|  | 45684.6792 | 45684.6792 | 57.6792 | 2460703.1792 | 0.25074 | 307.2016 | 9383.8331 | 0.016698 | 0.78819 | 307.9898 | 9384.6213 | 0.98477 | 307.9841 | 23.436 | 23.4386 | -49.6001 | -18.271 | 0.043032 | -12.8323 | 90.8772 | 0.50891 | 0.25647 | 0.76135 | 727.0178 | 965.1677 | 61.2919 | 62.8623 | 27.1377 | 0.031343 | 27.169 | 249.3723
|  | 45684.6833 | 45684.6833 | 57.6833 | 2460703.1833 | 0.25074 | 307.2057 | 9383.8372 | 0.016698 | 0.78831 | 307.994 | 9384.6255 | 0.98477 | 307.9883 | 23.436 | 23.4386 | -49.5958 | -18.2699 | 0.043032 | -12.8331 | 90.8772 | 0.50891 | 0.25648 | 0.76135 | 727.0178 | 971.1669 | 62.7917 | 64.267 | 25.733 | 0.033312 | 25.7663 | 249.6346
|  | 45684.6875 | 45684.6875 | 57.6875 | 2460703.1875 | 0.25074 | 307.2098 | 9383.8413 | 0.016698 | 0.78844 | 307.9983 | 9384.6297 | 0.98477 | 307.9926 | 23.436 | 23.4386 | -49.5915 | -18.2688 | 0.043032 | -12.8339 | 90.8772 | 0.50891 | 0.25648 | 0.76135 | 727.0177 | 977.1661 | 64.2915 | 65.674 | 24.326 | 0.035491 | 24.3615 | 249.8781
|  | 45684.6917 | 45684.6917 | 57.6917 | 2460703.1917 | 0.25074 | 307.2139 | 9383.8454 | 0.016698 | 0.78857 | 308.0025 | 9384.634 | 0.98477 | 307.9968 | 23.436 | 23.4386 | -49.5872 | -18.2677 | 0.043032 | -12.8347 | 90.8772 | 0.50891 | 0.25648 | 0.76135 | 727.0177 | 983.1653 | 65.7913 | 67.0831 | 22.9169 | 0.037919 | 22.9548 | 250.1037
|  | 45684.6958 | 45684.6958 | 57.6958 | 2460703.1958 | 0.25074 | 307.218 | 9383.8495 | 0.016698 | 0.7887 | 308.0067 | 9384.6382 | 0.98478 | 308.001 | 23.436 | 23.4386 | -49.5829 | -18.2666 | 0.043032 | -12.8355 | 90.8772 | 0.50891 | 0.25648 | 0.76135 | 727.0177 | 989.1645 | 67.2911 | 68.4942 | 21.5058 | 0.040643 | 21.5464 | 250.3123
|  | 45684.7 | 45684.7 | 57.7 | 2460703.2 | 0.25074 | 307.2221 | 9383.8536 | 0.016698 | 0.78882 | 308.011 | 9384.6424 | 0.98478 | 308.0053 | 23.436 | 23.4386 | -49.5786 | -18.2655 | 0.043032 | -12.8363 | 90.8772 | 0.50891 | 0.25648 | 0.76135 | 727.0176 | 995.1637 | 68.7909 | 69.9071 | 20.0929 | 0.043725 | 20.1367 | 250.5045
|  | 45684.7042 | 45684.7042 | 57.7042 | 2460703.2042 | 0.25074 | 307.2262 | 9383.8577 | 0.016698 | 0.78895 | 308.0152 | 9384.6467 | 0.98478 | 308.0095 | 23.436 | 23.4386 | -49.5743 | -18.2644 | 0.043032 | -12.8371 | 90.8772 | 0.50891 | 0.25648 | 0.76135 | 727.0176 | 1001.1629 | 70.2907 | 71.3215 | 18.6785 | 0.047241 | 18.7257 | 250.681
|  | 45684.7083 | 45684.7083 | 57.7083 | 2460703.2083 | 0.25074 | 307.2303 | 9383.8618 | 0.016698 | 0.78908 | 308.0194 | 9384.6509 | 0.98478 | 308.0137 | 23.436 | 23.4386 | -49.57 | -18.2634 | 0.043032 | -12.8379 | 90.8772 | 0.50892 | 0.25648 | 0.76135 | 727.0175 | 1007.1621 | 71.7905 | 72.7375 | 17.2625 | 0.051296 | 17.3138 | 250.8424
|  | 45684.7125 | 45684.7125 | 57.7125 | 2460703.2125 | 0.25074 | 307.2345 | 9383.8659 | 0.016698 | 0.7892 | 308.0237 | 9384.6551 | 0.98478 | 308.018 | 23.436 | 23.4386 | -49.5657 | -18.2623 | 0.043032 | -12.8388 | 90.8772 | 0.50892 | 0.25648 | 0.76135 | 727.0175 | 1013.1612 | 73.2903 | 74.1547 | 15.8453 | 0.056025 | 15.9013 | 250.9893
|  | 45684.7167 | 45684.7167 | 57.7167 | 2460703.2167 | 0.25074 | 307.2386 | 9383.87 | 0.016698 | 0.78933 | 308.0279 | 9384.6594 | 0.98478 | 308.0222 | 23.436 | 23.4386 | -49.5614 | -18.2612 | 0.043032 | -12.8396 | 90.8772 | 0.50892 | 0.25648 | 0.76135 | 727.0174 | 1019.1604 | 74.7901 | 75.5732 | 14.4268 | 0.061614 | 14.4884 | 251.1222
|  | 45684.7208 | 45684.7208 | 57.7208 | 2460703.2208 | 0.25074 | 307.2427 | 9383.8741 | 0.016698 | 0.78946 | 308.0321 | 9384.6636 | 0.98478 | 308.0264 | 23.436 | 23.4386 | -49.5571 | -18.2601 | 0.043032 | -12.8404 | 90.8772 | 0.50892 | 0.25648 | 0.76135 | 727.0174 | 1025.1596 | 76.2899 | 76.9927 | 13.0073 | 0.068324 | 13.0756 | 251.2414
|  | 45684.725 | 45684.725 | 57.725 | 2460703.225 | 0.25074 | 307.2468 | 9383.8782 | 0.016698 | 0.78959 | 308.0364 | 9384.6678 | 0.98478 | 308.0307 | 23.436 | 23.4386 | -49.5528 | -18.259 | 0.043032 | -12.8412 | 90.8772 | 0.50892 | 0.25648 | 0.76135 | 727.0173 | 1031.1588 | 77.7897 | 78.4133 | 11.5867 | 0.076525 | 11.6633 | 251.3473
|  | 45684.7292 | 45684.7292 | 57.7292 | 2460703.2292 | 0.25074 | 307.2509 | 9383.8823 | 0.016698 | 0.78971 | 308.0406 | 9384.6721 | 0.98478 | 308.0349 | 23.436 | 23.4386 | -49.5485 | -18.2579 | 0.043032 | -12.842 | 90.8772 | 0.50892 | 0.25648 | 0.76135 | 727.0173 | 1037.158 | 79.2895 | 79.8346 | 10.1654 | 0.086764 | 10.2522 | 251.4404
|  | 45684.7333 | 45684.7333 | 57.7333 | 2460703.2333 | 0.25074 | 307.255 | 9383.8865 | 0.016698 | 0.78984 | 308.0448 | 9384.6763 | 0.98478 | 308.0391 | 23.436 | 23.4386 | -49.5441 | -18.2568 | 0.043032 | -12.8428 | 90.8772 | 0.50892 | 0.25648 | 0.76136 | 727.0173 | 1043.1572 | 80.7893 | 81.2567 | 8.7433 | 0.09987 | 8.8432 | 251.5208
|  | 45684.7375 | 45684.7375 | 57.7375 | 2460703.2375 | 0.25074 | 307.2591 | 9383.8906 | 0.016698 | 0.78997 | 308.0491 | 9384.6805 | 0.98478 | 308.0434 | 23.436 | 23.4386 | -49.5398 | -18.2557 | 0.043032 | -12.8436 | 90.8772 | 0.50892 | 0.25648 | 0.76136 | 727.0172 | 1049.1564 | 82.2891 | 82.6794 | 7.3206 | 0.11714 | 7.4378 | 251.5889
|  | 45684.7417 | 45684.7417 | 57.7417 | 2460703.2417 | 0.25074 | 307.2632 | 9383.8947 | 0.016698 | 0.7901 | 308.0533 | 9384.6848 | 0.98478 | 308.0476 | 23.436 | 23.4386 | -49.5355 | -18.2546 | 0.043032 | -12.8444 | 90.8771 | 0.50892 | 0.25648 | 0.76136 | 727.0172 | 1055.1556 | 83.7889 | 84.1026 | 5.8974 | 0.14063 | 6.038 | 251.6448
|  | 45684.7458 | 45684.7458 | 57.7458 | 2460703.2458 | 0.25074 | 307.2673 | 9383.8988 | 0.016698 | 0.79022 | 308.0575 | 9384.689 | 0.98478 | 308.0518 | 23.436 | 23.4386 | -49.5312 | -18.2535 | 0.043032 | -12.8452 | 90.8771 | 0.50892 | 0.25648 | 0.76136 | 727.0171 | 1061.1548 | 85.2887 | 85.5263 | 4.4737 | 0.17383 | 4.6476 | 251.6887
|  | 45684.75 | 45684.75 | 57.75 | 2460703.25 | 0.25074 | 307.2714 | 9383.9029 | 0.016698 | 0.79035 | 308.0618 | 9384.6932 | 0.98478 | 308.0561 | 23.436 | 23.4386 | -49.5269 | -18.2524 | 0.043032 | -12.846 | 90.8771 | 0.50892 | 0.25648 | 0.76136 | 727.0171 | 1067.154 | 86.7885 | 86.9502 | 3.0498 | 0.2264 | 3.2762 | 251.7208
|  | 45684.7542 | 45684.7542 | 57.7542 | 2460703.2542 | 0.25074 | 307.2755 | 9383.907 | 0.016698 | 0.79048 | 308.066 | 9384.6975 | 0.98478 | 308.0603 | 23.436 | 23.4386 | -49.5226 | -18.2513 | 0.043032 | -12.8468 | 90.8771 | 0.50892 | 0.25648 | 0.76136 | 727.017 | 1073.1532 | 88.2883 | 88.3744 | 1.6256 | 0.30997 | 1.9355 | 251.7411
|  | 45684.7583 | 45684.7583 | 57.7583 | 2460703.2583 | 0.25074 | 307.2796 | 9383.9111 | 0.016698 | 0.79061 | 308.0702 | 9384.7017 | 0.98478 | 308.0645 | 23.436 | 23.4386 | -49.5183 | -18.2502 | 0.043032 | -12.8477 | 90.8771 | 0.50892 | 0.25649 | 0.76136 | 727.017 | 1079.1523 | 89.7881 | 89.7987 | 0.20125 | 0.45411 | 0.65536 | 251.7496
|  | 45684.7625 | 45684.7625 | 57.7625 | 2460703.2625 | 0.25074 | 307.2837 | 9383.9152 | 0.016698 | 0.79073 | 308.0745 | 9384.7059 | 0.98478 | 308.0688 | 23.436 | 23.4386 | -49.514 | -18.2491 | 0.043032 | -12.8485 | 90.8771 | 0.50892 | 0.25649 | 0.76136 | 727.017 | 1085.1515 | 91.2879 | 91.2231 | -1.2231 | 0.27025 | -0.95285 | 251.7465
|  | 45684.7667 | 45684.7667 | 57.7667 | 2460703.2667 | 0.25074 | 307.2878 | 9383.9193 | 0.016698 | 0.79086 | 308.0787 | 9384.7102 | 0.98478 | 308.073 | 23.436 | 23.4386 | -49.5097 | -18.2481 | 0.043032 | -12.8493 | 90.8771 | 0.50892 | 0.25649 | 0.76136 | 727.0169 | 1091.1507 | 92.7877 | 92.6474 | -2.6474 | 0.12479 | -2.5226 | 251.7318
|  | 45684.7708 | 45684.7708 | 57.7708 | 2460703.2708 | 0.25074 | 307.2919 | 9383.9234 | 0.016698 | 0.79099 | 308.0829 | 9384.7144 | 0.98478 | 308.0772 | 23.436 | 23.4386 | -49.5054 | -18.247 | 0.043032 | -12.8501 | 90.8771 | 0.50892 | 0.25649 | 0.76136 | 727.0169 | 1097.1499 | 94.2875 | 94.0715 | -4.0715 | 0.081061 | -3.9905 | 251.7052
|  | 45684.775 | 45684.775 | 57.775 | 2460703.275 | 0.25074 | 307.2961 | 9383.9275 | 0.016698 | 0.79111 | 308.0872 | 9384.7186 | 0.98478 | 308.0815 | 23.436 | 23.4386 | -49.5011 | -18.2459 | 0.043032 | -12.8509 | 90.8771 | 0.50892 | 0.25649 | 0.76136 | 727.0168 | 1103.1491 | 95.7873 | 95.4954 | -5.4954 | 0.059974 | -5.4354 | 251.6669
|  | 45684.7792 | 45684.7792 | 57.7792 | 2460703.2792 | 0.25074 | 307.3002 | 9383.9316 | 0.016698 | 0.79124 | 308.0914 | 9384.7229 | 0.98479 | 308.0857 | 23.436 | 23.4386 | -49.4968 | -18.2448 | 0.043032 | -12.8517 | 90.8771 | 0.50892 | 0.25649 | 0.76136 | 727.0168 | 1109.1483 | 97.2871 | 96.9189 | -6.9189 | 0.047549 | -6.8714 | 251.6166
|  | 45684.7833 | 45684.7833 | 57.7833 | 2460703.2833 | 0.25074 | 307.3043 | 9383.9357 | 0.016698 | 0.79137 | 308.0956 | 9384.7271 | 0.98479 | 308.0899 | 23.436 | 23.4386 | -49.4925 | -18.2437 | 0.043032 | -12.8525 | 90.8771 | 0.50893 | 0.25649 | 0.76136 | 727.0167 | 1115.1475 | 98.7869 | 98.342 | -8.342 | 0.03935 | -8.3026 | 251.5542
|  | 45684.7875 | 45684.7875 | 57.7875 | 2460703.2875 | 0.25074 | 307.3084 | 9383.9398 | 0.016698 | 0.7915 | 308.0999 | 9384.7313 | 0.98479 | 308.0942 | 23.436 | 23.4386 | -49.4882 | -18.2426 | 0.043032 | -12.8533 | 90.8771 | 0.50893 | 0.25649 | 0.76136 | 727.0167 | 1121.1467 | 100.2867 | 99.7645 | -9.7645 | 0.033529 | -9.7309 | 251.4796
|  | 45684.7917 | 45684.7917 | 57.7917 | 2460703.2917 | 0.25074 | 307.3125 | 9383.9439 | 0.016698 | 0.79162 | 308.1041 | 9384.7356 | 0.98479 | 308.0984 | 23.436 | 23.4386 | -49.4838 | -18.2415 | 0.043032 | -12.8541 | 90.8771 | 0.50893 | 0.25649 | 0.76136 | 727.0166 | 1127.1459 | 101.7865 | 101.1863 | -11.1863 | 0.029177 | -11.1571 | 251.3924
|  | 45684.7958 | 45684.7958 | 57.7958 | 2460703.2958 | 0.25074 | 307.3166 | 9383.9481 | 0.016698 | 0.79175 | 308.1083 | 9384.7398 | 0.98479 | 308.1026 | 23.436 | 23.4386 | -49.4795 | -18.2404 | 0.043032 | -12.8549 | 90.8771 | 0.50893 | 0.25649 | 0.76136 | 727.0166 | 1133.1451 | 103.2863 | 102.6074 | -12.6074 | 0.025798 | -12.5816 | 251.2924
|  | 45684.8 | 45684.8 | 57.8 | 2460703.3 | 0.25074 | 307.3207 | 9383.9522 | 0.016698 | 0.79188 | 308.1126 | 9384.744 | 0.98479 | 308.1069 | 23.436 | 23.4386 | -49.4752 | -18.2393 | 0.043032 | -12.8557 | 90.8771 | 0.50893 | 0.25649 | 0.76136 | 727.0166 | 1139.1443 | 104.7861 | 104.0275 | -14.0275 | 0.023095 | -14.0044 | 251.1794
|  | 45684.8042 | 45684.8042 | 57.8042 | 2460703.3042 | 0.25074 | 307.3248 | 9383.9563 | 0.016698 | 0.79201 | 308.1168 | 9384.7483 | 0.98479 | 308.1111 | 23.436 | 23.4386 | -49.4709 | -18.2382 | 0.043032 | -12.8565 | 90.8771 | 0.50893 | 0.25649 | 0.76136 | 727.0165 | 1145.1435 | 106.2859 | 105.4467 | -15.4467 | 0.020881 | -15.4258 | 251.0528
|  | 45684.8083 | 45684.8083 | 57.8083 | 2460703.3083 | 0.25074 | 307.3289 | 9383.9604 | 0.016698 | 0.79213 | 308.121 | 9384.7525 | 0.98479 | 308.1153 | 23.436 | 23.4386 | -49.4666 | -18.2371 | 0.043032 | -12.8573 | 90.8771 | 0.50893 | 0.25649 | 0.76136 | 727.0165 | 1151.1427 | 107.7857 | 106.8648 | -16.8648 | 0.019033 | -16.8457 | 250.9123
|  | 45684.8125 | 45684.8125 | 57.8125 | 2460703.3125 | 0.25074 | 307.333 | 9383.9645 | 0.016698 | 0.79226 | 308.1253 | 9384.7567 | 0.98479 | 308.1196 | 23.436 | 23.4386 | -49.4623 | -18.236 | 0.043032 | -12.8581 | 90.8771 | 0.50893 | 0.25649 | 0.76137 | 727.0164 | 1157.1419 | 109.2855 | 108.2816 | -18.2816 | 0.017466 | -18.2641 | 250.7575
|  | 45684.8167 | 45684.8167 | 57.8167 | 2460703.3167 | 0.25074 | 307.3371 | 9383.9686 | 0.016698 | 0.79239 | 308.1295 | 9384.761 | 0.98479 | 308.1238 | 23.436 | 23.4386 | -49.458 | -18.2349 | 0.043032 | -12.8589 | 90.877 | 0.50893 | 0.25649 | 0.76137 | 727.0164 | 1163.1411 | 110.7853 | 109.697 | -19.697 | 0.016118 | -19.6809 | 250.5879
|  | 45684.8208 | 45684.8208 | 57.8208 | 2460703.3208 | 0.25074 | 307.3412 | 9383.9727 | 0.016698 | 0.79251 | 308.1337 | 9384.7652 | 0.98479 | 308.1281 | 23.436 | 23.4386 | -49.4537 | -18.2338 | 0.043032 | -12.8597 | 90.877 | 0.50893 | 0.25649 | 0.76137 | 727.0163 | 1169.1403 | 112.2851 | 111.1109 | -21.1109 | 0.014945 | -21.0959 | 250.4027
|  | 45684.825 | 45684.825 | 57.825 | 2460703.325 | 0.25074 | 307.3453 | 9383.9768 | 0.016698 | 0.79264 | 308.138 | 9384.7694 | 0.98479 | 308.1323 | 23.436 | 23.4386 | -49.4494 | -18.2327 | 0.043032 | -12.8606 | 90.877 | 0.50893 | 0.25649 | 0.76137 | 727.0163 | 1175.1395 | 113.7849 | 112.523 | -22.523 | 0.013914 | -22.5091 | 250.2015
|  | 45684.8292 | 45684.8292 | 57.8292 | 2460703.3292 | 0.25074 | 307.3494 | 9383.9809 | 0.016698 | 0.79277 | 308.1422 | 9384.7737 | 0.98479 | 308.1365 | 23.436 | 23.4386 | -49.4451 | -18.2316 | 0.043032 | -12.8614 | 90.877 | 0.50893 | 0.2565 | 0.76137 | 727.0162 | 1181.1386 | 115.2847 | 113.9334 | -23.9334 | 0.013 | -23.9204 | 249.9835
|  | 45684.8333 | 45684.8333 | 57.8333 | 2460703.3333 | 0.25074 | 307.3536 | 9383.985 | 0.016698 | 0.7929 | 308.1464 | 9384.7779 | 0.98479 | 308.1408 | 23.436 | 23.4386 | -49.4408 | -18.2305 | 0.043032 | -12.8622 | 90.877 | 0.50893 | 0.2565 | 0.76137 | 727.0162 | 1187.1378 | 116.7845 | 115.3417 | -25.3417 | 0.012184 | -25.3295 | 249.7479
|  | 45684.8375 | 45684.8375 | 57.8375 | 2460703.3375 | 0.25074 | 307.3577 | 9383.9891 | 0.016698 | 0.79302 | 308.1507 | 9384.7821 | 0.98479 | 308.145 | 23.436 | 23.4386 | -49.4365 | -18.2294 | 0.043032 | -12.863 | 90.877 | 0.50893 | 0.2565 | 0.76137 | 727.0162 | 1193.137 | 118.2843 | 116.7478 | -26.7478 | 0.011449 | -26.7364 | 249.4939
|  | 45684.8417 | 45684.8417 | 57.8417 | 2460703.3417 | 0.25074 | 307.3618 | 9383.9932 | 0.016698 | 0.79315 | 308.1549 | 9384.7864 | 0.98479 | 308.1492 | 23.436 | 23.4386 | -49.4322 | -18.2284 | 0.043032 | -12.8638 | 90.877 | 0.50893 | 0.2565 | 0.76137 | 727.0161 | 1199.1362 | 119.7841 | 118.1515 | -28.1515 | 0.010783 | -28.1408 | 249.2204
|  | 45684.8458 | 45684.8458 | 57.8458 | 2460703.3458 | 0.25074 | 307.3659 | 9383.9973 | 0.016698 | 0.79328 | 308.1592 | 9384.7906 | 0.98479 | 308.1535 | 23.436 | 23.4386 | -49.4279 | -18.2273 | 0.043032 | -12.8646 | 90.877 | 0.50893 | 0.2565 | 0.76137 | 727.0161 | 1205.1354 | 121.2839 | 119.5526 | -29.5526 | 0.010177 | -29.5424 | 248.9265
|  | 45684.85 | 45684.85 | 57.85 | 2460703.35 | 0.25074 | 307.37 | 9384.0014 | 0.016698 | 0.79341 | 308.1634 | 9384.7948 | 0.98479 | 308.1577 | 23.436 | 23.4386 | -49.4236 | -18.2262 | 0.043032 | -12.8654 | 90.877 | 0.50893 | 0.2565 | 0.76137 | 727.016 | 1211.1346 | 122.7837 | 120.9509 | -30.9509 | 0.0096216 | -30.9412 | 248.611
|  | 45684.8542 | 45684.8542 | 57.8542 | 2460703.3542 | 0.25074 | 307.3741 | 9384.0055 | 0.016698 | 0.79353 | 308.1676 | 9384.7991 | 0.98479 | 308.1619 | 23.436 | 23.4386 | -49.4192 | -18.2251 | 0.043032 | -12.8662 | 90.877 | 0.50893 | 0.2565 | 0.76137 | 727.016 | 1217.1338 | 124.2835 | 122.346 | -32.346 | 0.009111 | -32.3369 | 248.2725
|  | 45684.8583 | 45684.8583 | 57.8583 | 2460703.3583 | 0.25074 | 307.3782 | 9384.0097 | 0.016698 | 0.79366 | 308.1719 | 9384.8033 | 0.98479 | 308.1662 | 23.436 | 23.4386 | -49.4149 | -18.224 | 0.043032 | -12.867 | 90.877 | 0.50894 | 0.2565 | 0.76137 | 727.0159 | 1223.133 | 125.7833 | 123.7377 | -33.7377 | 0.0086394 | -33.7291 | 247.9098
|  | 45684.8625 | 45684.8625 | 57.8625 | 2460703.3625 | 0.25074 | 307.3823 | 9384.0138 | 0.016698 | 0.79379 | 308.1761 | 9384.8075 | 0.9848 | 308.1704 | 23.436 | 23.4386 | -49.4106 | -18.2229 | 0.043032 | -12.8678 | 90.877 | 0.50894 | 0.2565 | 0.76137 | 727.0159 | 1229.1322 | 127.2831 | 125.1258 | -35.1258 | 0.008202 | -35.1176 | 247.5212
|  | 45684.8667 | 45684.8667 | 57.8667 | 2460703.3667 | 0.25074 | 307.3864 | 9384.0179 | 0.016698 | 0.79391 | 308.1803 | 9384.8118 | 0.9848 | 308.1746 | 23.436 | 23.4386 | -49.4063 | -18.2218 | 0.043032 | -12.8686 | 90.877 | 0.50894 | 0.2565 | 0.76137 | 727.0158 | 1235.1314 | 128.7829 | 126.5098 | -36.5098 | 0.0077949 | -36.502 | 247.105
|  | 45684.8708 | 45684.8708 | 57.8708 | 2460703.3708 | 0.25074 | 307.3905 | 9384.022 | 0.016698 | 0.79404 | 308.1846 | 9384.816 | 0.9848 | 308.1789 | 23.436 | 23.4386 | -49.402 | -18.2207 | 0.043032 | -12.8694 | 90.877 | 0.50894 | 0.2565 | 0.76137 | 727.0158 | 1241.1306 | 130.2827 | 127.8895 | -37.8895 | 0.0074147 | -37.882 | 246.6593
|  | 45684.875 | 45684.875 | 57.875 | 2460703.375 | 0.25074 | 307.3946 | 9384.0261 | 0.016698 | 0.79417 | 308.1888 | 9384.8202 | 0.9848 | 308.1831 | 23.436 | 23.4386 | -49.3977 | -18.2196 | 0.043032 | -12.8702 | 90.877 | 0.50894 | 0.2565 | 0.76137 | 727.0158 | 1247.1298 | 131.7825 | 129.2643 | -39.2643 | 0.0070585 | -39.2573 | 246.1821
|  | 45684.8792 | 45684.8792 | 57.8792 | 2460703.3792 | 0.25074 | 307.3987 | 9384.0302 | 0.016698 | 0.7943 | 308.193 | 9384.8245 | 0.9848 | 308.1873 | 23.436 | 23.4386 | -49.3934 | -18.2185 | 0.043032 | -12.871 | 90.877 | 0.50894 | 0.2565 | 0.76137 | 727.0157 | 1253.129 | 133.2823 | 130.634 | -40.634 | 0.0067239 | -40.6273 | 245.671
|  | 45684.8833 | 45684.8833 | 57.8833 | 2460703.3833 | 0.25074 | 307.4028 | 9384.0343 | 0.016698 | 0.79442 | 308.1973 | 9384.8287 | 0.9848 | 308.1916 | 23.436 | 23.4386 | -49.3891 | -18.2174 | 0.043032 | -12.8718 | 90.877 | 0.50894 | 0.2565 | 0.76137 | 727.0157 | 1259.1282 | 134.7821 | 131.998 | -41.998 | 0.0064087 | -41.9916 | 245.1235
|  | 45684.8875 | 45684.8875 | 57.8875 | 2460703.3875 | 0.25074 | 307.4069 | 9384.0384 | 0.016698 | 0.79455 | 308.2015 | 9384.833 | 0.9848 | 308.1958 | 23.436 | 23.4386 | -49.3848 | -18.2163 | 0.043032 | -12.8726 | 90.877 | 0.50894 | 0.2565 | 0.76138 | 727.0156 | 1265.1274 | 136.2819 | 133.3558 | -43.3558 | 0.006111 | -43.3497 | 244.5368
|  | 45684.8917 | 45684.8917 | 57.8917 | 2460703.3917 | 0.25074 | 307.411 | 9384.0425 | 0.016698 | 0.79468 | 308.2057 | 9384.8372 | 0.9848 | 308.2 | 23.436 | 23.4386 | -49.3805 | -18.2152 | 0.043032 | -12.8734 | 90.8769 | 0.50894 | 0.2565 | 0.76138 | 727.0156 | 1271.1266 | 137.7817 | 134.7067 | -44.7067 | 0.0058294 | -44.7009 | 243.9077
|  | 45684.8958 | 45684.8958 | 57.8958 | 2460703.3958 | 0.25074 | 307.4152 | 9384.0466 | 0.016698 | 0.7948 | 308.21 | 9384.8414 | 0.9848 | 308.2043 | 23.436 | 23.4386 | -49.3762 | -18.2141 | 0.043032 | -12.8742 | 90.8769 | 0.50894 | 0.2565 | 0.76138 | 727.0155 | 1277.1258 | 139.2815 | 136.0502 | -46.0502 | 0.0055623 | -46.0446 | 243.2326
|  | 45684.9 | 45684.9 | 57.9 | 2460703.4 | 0.25074 | 307.4193 | 9384.0507 | 0.016698 | 0.79493 | 308.2142 | 9384.8457 | 0.9848 | 308.2085 | 23.436 | 23.4386 | -49.3719 | -18.213 | 0.043032 | -12.875 | 90.8769 | 0.50894 | 0.25651 | 0.76138 | 727.0155 | 1283.125 | 140.7813 | 137.3854 | -47.3854 | 0.0053085 | -47.3801 | 242.5079
|  | 45684.9042 | 45684.9042 | 57.9042 | 2460703.4042 | 0.25074 | 307.4234 | 9384.0548 | 0.016698 | 0.79506 | 308.2184 | 9384.8499 | 0.9848 | 308.2127 | 23.436 | 23.4386 | -49.3676 | -18.2119 | 0.043032 | -12.8758 | 90.8769 | 0.50894 | 0.25651 | 0.76138 | 727.0154 | 1289.1242 | 142.2811 | 138.7115 | -48.7115 | 0.005067 | -48.7064 | 241.7291
|  | 45684.9083 | 45684.9083 | 57.9083 | 2460703.4083 | 0.25074 | 307.4275 | 9384.0589 | 0.016698 | 0.79519 | 308.2227 | 9384.8541 | 0.9848 | 308.217 | 23.436 | 23.4386 | -49.3633 | -18.2108 | 0.043032 | -12.8766 | 90.8769 | 0.50894 | 0.25651 | 0.76138 | 727.0154 | 1295.1234 | 143.7809 | 140.0277 | -50.0277 | 0.0048369 | -50.0228 | 240.8915
|  | 45684.9125 | 45684.9125 | 57.9125 | 2460703.4125 | 0.25074 | 307.4316 | 9384.063 | 0.016698 | 0.79531 | 308.2269 | 9384.8584 | 0.9848 | 308.2212 | 23.436 | 23.4386 | -49.359 | -18.2097 | 0.043032 | -12.8774 | 90.8769 | 0.50894 | 0.25651 | 0.76138 | 727.0154 | 1301.1226 | 145.2807 | 141.3327 | -51.3327 | 0.0046172 | -51.3281 | 239.9896
|  | 45684.9167 | 45684.9167 | 57.9167 | 2460703.4167 | 0.25074 | 307.4357 | 9384.0671 | 0.016698 | 0.79544 | 308.2311 | 9384.8626 | 0.9848 | 308.2254 | 23.436 | 23.4386 | -49.3547 | -18.2086 | 0.043032 | -12.8782 | 90.8769 | 0.50894 | 0.25651 | 0.76138 | 727.0153 | 1307.1218 | 146.7805 | 142.6256 | -52.6256 | 0.0044074 | -52.6212 | 239.0177
|  | 45684.9208 | 45684.9208 | 57.9208 | 2460703.4208 | 0.25074 | 307.4398 | 9384.0713 | 0.016698 | 0.79557 | 308.2354 | 9384.8668 | 0.9848 | 308.2297 | 23.436 | 23.4386 | -49.3504 | -18.2075 | 0.043032 | -12.879 | 90.8769 | 0.50894 | 0.25651 | 0.76138 | 727.0153 | 1313.121 | 148.2803 | 143.9049 | -53.9049 | 0.0042068 | -53.9006 | 237.9691
|  | 45684.925 | 45684.925 | 57.925 | 2460703.425 | 0.25074 | 307.4439 | 9384.0754 | 0.016698 | 0.79569 | 308.2396 | 9384.8711 | 0.9848 | 308.2339 | 23.436 | 23.4386 | -49.3461 | -18.2064 | 0.043032 | -12.8798 | 90.8769 | 0.50894 | 0.25651 | 0.76138 | 727.0152 | 1319.1202 | 149.7801 | 145.169 | -55.169 | 0.0040149 | -55.165 | 236.8364
|  | 45684.9292 | 45684.9292 | 57.9292 | 2460703.4292 | 0.25074 | 307.448 | 9384.0795 | 0.016698 | 0.79582 | 308.2438 | 9384.8753 | 0.9848 | 308.2381 | 23.436 | 23.4386 | -49.3418 | -18.2053 | 0.043032 | -12.8806 | 90.8769 | 0.50894 | 0.25651 | 0.76138 | 727.0152 | 1325.1194 | 151.2799 | 146.4163 | -56.4163 | 0.0038312 | -56.4124 | 235.6114
|  | 45684.9333 | 45684.9333 | 57.9333 | 2460703.4333 | 0.25074 | 307.4521 | 9384.0836 | 0.016698 | 0.79595 | 308.2481 | 9384.8795 | 0.9848 | 308.2424 | 23.436 | 23.4386 | -49.3374 | -18.2042 | 0.043032 | -12.8814 | 90.8769 | 0.50895 | 0.25651 | 0.76138 | 727.0151 | 1331.1186 | 152.7797 | 147.6447 | -57.6447 | 0.0036554 | -57.6411 | 234.2851
|  | 45684.9375 | 45684.9375 | 57.9375 | 2460703.4375 | 0.25074 | 307.4562 | 9384.0877 | 0.016698 | 0.79608 | 308.2523 | 9384.8838 | 0.9848 | 308.2466 | 23.436 | 23.4386 | -49.3331 | -18.2031 | 0.043032 | -12.8822 | 90.8769 | 0.50895 | 0.25651 | 0.76138 | 727.0151 | 1337.1178 | 154.2795 | 148.8521 | -58.8521 | 0.0034873 | -58.8486 | 232.8475
|  | 45684.9417 | 45684.9417 | 57.9417 | 2460703.4417 | 0.25074 | 307.4603 | 9384.0918 | 0.016698 | 0.7962 | 308.2565 | 9384.888 | 0.9848 | 308.2508 | 23.436 | 23.4386 | -49.3288 | -18.202 | 0.043032 | -12.883 | 90.8769 | 0.50895 | 0.25651 | 0.76138 | 727.0151 | 1343.117 | 155.7793 | 150.0358 | -60.0358 | 0.0033265 | -60.0324 | 231.2874
|  | 45684.9458 | 45684.9458 | 57.9458 | 2460703.4458 | 0.25074 | 307.4644 | 9384.0959 | 0.016698 | 0.79633 | 308.2608 | 9384.8922 | 0.98481 | 308.2551 | 23.436 | 23.4386 | -49.3245 | -18.2009 | 0.043032 | -12.8838 | 90.8769 | 0.50895 | 0.25651 | 0.76138 | 727.015 | 1349.1162 | 157.2791 | 151.1929 | -61.1929 | 0.003173 | -61.1897 | 229.5929
|  | 45684.95 | 45684.95 | 57.95 | 2460703.45 | 0.25074 | 307.4685 | 9384.1 | 0.016698 | 0.79646 | 308.265 | 9384.8965 | 0.98481 | 308.2593 | 23.436 | 23.4386 | -49.3202 | -18.1998 | 0.043032 | -12.8846 | 90.8769 | 0.50895 | 0.25651 | 0.76138 | 727.015 | 1355.1154 | 158.7789 | 152.32 | -62.32 | 0.0030268 | -62.3169 | 227.7508
|  | 45684.9542 | 45684.9542 | 57.9542 | 2460703.4542 | 0.25074 | 307.4727 | 9384.1041 | 0.016698 | 0.79658 | 308.2692 | 9384.9007 | 0.98481 | 308.2635 | 23.436 | 23.4386 | -49.3159 | -18.1987 | 0.043032 | -12.8854 | 90.8769 | 0.50895 | 0.25651 | 0.76138 | 727.0149 | 1361.1146 | 160.2787 | 153.4133 | -63.4133 | 0.0028877 | -63.4104 | 225.7471
|  | 45684.9583 | 45684.9583 | 57.9583 | 2460703.4583 | 0.25074 | 307.4768 | 9384.1082 | 0.016698 | 0.79671 | 308.2735 | 9384.9049 | 0.98481 | 308.2678 | 23.436 | 23.4386 | -49.3116 | -18.1976 | 0.043032 | -12.8862 | 90.8769 | 0.50895 | 0.25651 | 0.76138 | 727.0149 | 1367.1138 | 161.7785 | 154.4684 | -64.4684 | 0.0027561 | -64.4656 | 223.567
|  | 45684.9625 | 45684.9625 | 57.9625 | 2460703.4625 | 0.25075 | 307.4809 | 9384.1123 | 0.016698 | 0.79684 | 308.2777 | 9384.9092 | 0.98481 | 308.272 | 23.436 | 23.4386 | -49.3073 | -18.1965 | 0.043032 | -12.887 | 90.8769 | 0.50895 | 0.25651 | 0.76138 | 727.0148 | 1373.113 | 163.2783 | 155.4803 | -65.4803 | 0.0026319 | -65.4777 | 221.1955
|  | 45684.9667 | 45684.9667 | 57.9667 | 2460703.4667 | 0.25075 | 307.485 | 9384.1164 | 0.016698 | 0.79697 | 308.2819 | 9384.9134 | 0.98481 | 308.2762 | 23.436 | 23.4386 | -49.303 | -18.1955 | 0.043032 | -12.8878 | 90.8768 | 0.50895 | 0.25651 | 0.76139 | 727.0148 | 1379.1122 | 164.7781 | 156.4436 | -66.4436 | 0.0025156 | -66.4411 | 218.6175
|  | 45684.9708 | 45684.9708 | 57.9708 | 2460703.4708 | 0.25075 | 307.4891 | 9384.1205 | 0.016698 | 0.79709 | 308.2862 | 9384.9176 | 0.98481 | 308.2805 | 23.436 | 23.4386 | -49.2987 | -18.1944 | 0.043032 | -12.8886 | 90.8768 | 0.50895 | 0.25651 | 0.76139 | 727.0147 | 1385.1114 | 166.2779 | 157.3519 | -67.3519 | 0.0024075 | -67.3495 | 215.8191
|  | 45684.975 | 45684.975 | 57.975 | 2460703.475 | 0.25075 | 307.4932 | 9384.1246 | 0.016698 | 0.79722 | 308.2904 | 9384.9219 | 0.98481 | 308.2847 | 23.436 | 23.4386 | -49.2944 | -18.1933 | 0.043032 | -12.8893 | 90.8768 | 0.50895 | 0.25652 | 0.76139 | 727.0147 | 1391.1107 | 167.7777 | 158.1984 | -68.1984 | 0.002308 | -68.1961 | 212.7881
|  | 45684.9792 | 45684.9792 | 57.9792 | 2460703.4792 | 0.25075 | 307.4973 | 9384.1287 | 0.016698 | 0.79735 | 308.2946 | 9384.9261 | 0.98481 | 308.2889 | 23.436 | 23.4386 | -49.2901 | -18.1922 | 0.043032 | -12.8901 | 90.8768 | 0.50895 | 0.25652 | 0.76139 | 727.0147 | 1397.1099 | 169.2775 | 158.9755 | -68.9755 | 0.0022177 | -68.9733 | 209.5161
|  | 45684.9833 | 45684.9833 | 57.9833 | 2460703.4833 | 0.25075 | 307.5014 | 9384.1329 | 0.016698 | 0.79747 | 308.2989 | 9384.9303 | 0.98481 | 308.2932 | 23.436 | 23.4386 | -49.2858 | -18.1911 | 0.043032 | -12.8909 | 90.8768 | 0.50895 | 0.25652 | 0.76139 | 727.0146 | 1403.1091 | 170.7773 | 159.6754 | -69.6754 | 0.0021372 | -69.6732 | 205.9998
|  | 45684.9875 | 45684.9875 | 57.9875 | 2460703.4875 | 0.25075 | 307.5055 | 9384.137 | 0.016698 | 0.7976 | 308.3031 | 9384.9346 | 0.98481 | 308.2974 | 23.436 | 23.4386 | -49.2815 | -18.19 | 0.043032 | -12.8917 | 90.8768 | 0.50895 | 0.25652 | 0.76139 | 727.0146 | 1409.1083 | 172.2771 | 160.2896 | -70.2896 | 0.0020671 | -70.2876 | 202.2431
|  | 45684.9917 | 45684.9917 | 57.9917 | 2460703.4917 | 0.25075 | 307.5096 | 9384.1411 | 0.016698 | 0.79773 | 308.3073 | 9384.9388 | 0.98481 | 308.3016 | 23.436 | 23.4386 | -49.2772 | -18.1889 | 0.043032 | -12.8925 | 90.8768 | 0.50895 | 0.25652 | 0.76139 | 727.0145 | 1415.1075 | 173.7769 | 160.8101 | -70.8101 | 0.0020082 | -70.8081 | 198.2587
|  | 45684.9958 | 45684.9958 | 57.9958 | 2460703.4958 | 0.25075 | 307.5137 | 9384.1452 | 0.016698 | 0.79786 | 308.3116 | 9384.943 | 0.98481 | 308.3059 | 23.436 | 23.4386 | -49.2729 | -18.1878 | 0.043032 | -12.8933 | 90.8768 | 0.50895 | 0.25652 | 0.76139 | 727.0145 | 1421.1067 | 175.2767 | 161.229 | -71.229 | 0.001961 | -71.2271 | 194.0703
|  | 45685 | 45685 | 58 | 2460703.5 | 0.25075 | 307.5178 | 9384.1493 | 0.016698 | 0.79798 | 308.3158 | 9384.9473 | 0.98481 | 308.3101 | 23.436 | 23.4386 | -49.2686 | -18.1867 | 0.043032 | -12.8941 | 90.8768 | 0.50895 | 0.25652 | 0.76139 | 727.0144 | 1427.1059 | 176.7765 | 161.5394 | -71.5394 | 0.0019262 | -71.5375 | 189.7128
|  | 45685.0042 | 45685.0042 | 58.0042 | 2460703.5042 | 0.25075 | 307.5219 | 9384.1534 | 0.016698 | 0.79811 | 308.32 | 9384.9515 | 0.98481 | 308.3143 | 23.436 | 23.4386 | -49.2643 | -18.1856 | 0.043032 | -12.8949 | 90.8768 | 0.50895 | 0.25652 | 0.76139 | 727.0144 | 1433.1051 | 178.2763 | 161.7357 | -71.7357 | 0.0019043 | -71.7338 | 185.2318
|  | 45685.0083 | 45685.0083 | 58.0083 | 2460703.5083 | 0.25075 | 307.526 | 9384.1575 | 0.016698 | 0.79824 | 308.3243 | 9384.9557 | 0.98481 | 308.3186 | 23.436 | 23.4386 | -49.26 | -18.1845 | 0.043032 | -12.8957 | 90.8768 | 0.50896 | 0.25652 | 0.76139 | 727.0143 | 1439.1043 | 179.7761 | 161.8142 | -71.8142 | 0.0018955 | -71.8123 | 180.6817
|  | 45685.0125 | 45685.0125 | 58.0125 | 2460703.5125 | 0.25075 | 307.5301 | 9384.1616 | 0.016698 | 0.79836 | 308.3285 | 9384.96 | 0.98481 | 308.3228 | 23.436 | 23.4386 | -49.2557 | -18.1834 | 0.043032 | -12.8965 | 90.8768 | 0.50896 | 0.25652 | 0.76139 | 727.0143 | 5.1035 | -178.7241 | 161.7734 | -71.7734 | 0.0019 | -71.7715 | 176.1219
|  | 45685.0167 | 45685.0167 | 58.0167 | 2460703.5167 | 0.25075 | 307.5343 | 9384.1657 | 0.016698 | 0.79849 | 308.3327 | 9384.9642 | 0.98481 | 308.3271 | 23.436 | 23.4386 | -49.2514 | -18.1823 | 0.043032 | -12.8973 | 90.8768 | 0.50896 | 0.25652 | 0.76139 | 727.0143 | 11.1027 | -177.2243 | 161.6142 | -71.6142 | 0.0019178 | -71.6123 | 171.6127
|  | 45685.0208 | 45685.0208 | 58.0208 | 2460703.5208 | 0.25075 | 307.5384 | 9384.1698 | 0.016698 | 0.79862 | 308.337 | 9384.9684 | 0.98481 | 308.3313 | 23.436 | 23.4386 | -49.2471 | -18.1812 | 0.043032 | -12.8981 | 90.8768 | 0.50896 | 0.25652 | 0.76139 | 727.0142 | 17.1019 | -175.7245 | 161.3394 | -71.3394 | 0.0019486 | -71.3375 | 167.2105
|  | 45685.025 | 45685.025 | 58.025 | 2460703.525 | 0.25075 | 307.5425 | 9384.1739 | 0.016698 | 0.79874 | 308.3412 | 9384.9727 | 0.98482 | 308.3355 | 23.436 | 23.4386 | -49.2428 | -18.1801 | 0.043032 | -12.8989 | 90.8768 | 0.50896 | 0.25652 | 0.76139 | 727.0142 | 23.1011 | -174.2247 | 160.9542 | -70.9542 | 0.0019919 | -70.9522 | 162.964
|  | 45685.0292 | 45685.0292 | 58.0292 | 2460703.5292 | 0.25075 | 307.5466 | 9384.178 | 0.016698 | 0.79887 | 308.3454 | 9384.9769 | 0.98482 | 308.3398 | 23.436 | 23.4386 | -49.2385 | -18.179 | 0.043032 | -12.8997 | 90.8768 | 0.50896 | 0.25652 | 0.76139 | 727.0141 | 29.1003 | -172.7249 | 160.4651 | -70.4651 | 0.0020472 | -70.4631 | 158.9117
|  | 45685.0333 | 45685.0333 | 58.0333 | 2460703.5333 | 0.25075 | 307.5507 | 9384.1821 | 0.016698 | 0.799 | 308.3497 | 9384.9811 | 0.98482 | 308.344 | 23.436 | 23.4386 | -49.2341 | -18.1779 | 0.043032 | -12.9005 | 90.8768 | 0.50896 | 0.25652 | 0.76139 | 727.0141 | 35.0995 | -171.2251 | 159.8796 | -69.8796 | 0.0021138 | -69.8775 | 155.0806
|  | 45685.0375 | 45685.0375 | 58.0375 | 2460703.5375 | 0.25075 | 307.5548 | 9384.1862 | 0.016698 | 0.79913 | 308.3539 | 9384.9854 | 0.98482 | 308.3482 | 23.436 | 23.4386 | -49.2298 | -18.1768 | 0.043032 | -12.9013 | 90.8768 | 0.50896 | 0.25652 | 0.76139 | 727.014 | 41.0987 | -169.7253 | 159.206 | -69.206 | 0.0021911 | -69.2038 | 151.487
|  | 45685.0417 | 45685.0417 | 58.0417 | 2460703.5417 | 0.25075 | 307.5589 | 9384.1903 | 0.016698 | 0.79925 | 308.3581 | 9384.9896 | 0.98482 | 308.3525 | 23.436 | 23.4386 | -49.2255 | -18.1757 | 0.043032 | -12.9021 | 90.8767 | 0.50896 | 0.25652 | 0.7614 | 727.014 | 47.0979 | -168.2255 | 158.4524 | -68.4524 | 0.0022784 | -68.4501 | 148.1373
|  | 45685.0458 | 45685.0458 | 58.0458 | 2460703.5458 | 0.25075 | 307.563 | 9384.1945 | 0.016698 | 0.79938 | 308.3624 | 9384.9938 | 0.98482 | 308.3567 | 23.436 | 23.4386 | -49.2212 | -18.1746 | 0.043032 | -12.9028 | 90.8767 | 0.50896 | 0.25652 | 0.7614 | 727.0139 | 53.0972 | -166.7257 | 157.627 | -67.627 | 0.002375 | -67.6246 | 145.0304
|  | 45685.05 | 45685.05 | 58.05 | 2460703.55 | 0.25075 | 307.5671 | 9384.1986 | 0.016698 | 0.79951 | 308.3666 | 9384.9981 | 0.98482 | 308.3609 | 23.436 | 23.4386 | -49.2169 | -18.1735 | 0.043032 | -12.9036 | 90.8767 | 0.50896 | 0.25653 | 0.7614 | 727.0139 | 59.0964 | -165.2259 | 156.7374 | -66.7374 | 0.0024805 | -66.7349 | 142.159
|  | 45685.0542 | 45685.0542 | 58.0542 | 2460703.5542 | 0.25075 | 307.5712 | 9384.2027 | 0.016698 | 0.79963 | 308.3709 | 9385.0023 | 0.98482 | 308.3652 | 23.436 | 23.4386 | -49.2126 | -18.1724 | 0.043032 | -12.9044 | 90.8767 | 0.50896 | 0.25653 | 0.7614 | 727.0139 | 65.0956 | -163.7261 | 155.7908 | -65.7908 | 0.0025943 | -65.7882 | 139.5123
|  | 45685.0583 | 45685.0583 | 58.0583 | 2460703.5583 | 0.25075 | 307.5753 | 9384.2068 | 0.016698 | 0.79976 | 308.3751 | 9385.0065 | 0.98482 | 308.3694 | 23.436 | 23.4386 | -49.2083 | -18.1713 | 0.043032 | -12.9052 | 90.8767 | 0.50896 | 0.25653 | 0.7614 | 727.0138 | 71.0948 | -162.2263 | 154.7935 | -64.7935 | 0.002716 | -64.7908 | 137.0766
|  | 45685.0625 | 45685.0625 | 58.0625 | 2460703.5625 | 0.25075 | 307.5794 | 9384.2109 | 0.016698 | 0.79989 | 308.3793 | 9385.0108 | 0.98482 | 308.3736 | 23.436 | 23.4386 | -49.204 | -18.1702 | 0.043032 | -12.906 | 90.8767 | 0.50896 | 0.25653 | 0.7614 | 727.0138 | 77.094 | -160.7265 | 153.7513 | -63.7513 | 0.0028453 | -63.7485 | 134.8371
|  | 45685.0667 | 45685.0667 | 58.0667 | 2460703.5667 | 0.25075 | 307.5835 | 9384.215 | 0.016698 | 0.80002 | 308.3836 | 9385.015 | 0.98482 | 308.3779 | 23.436 | 23.4386 | -49.1997 | -18.1691 | 0.043032 | -12.9068 | 90.8767 | 0.50896 | 0.25653 | 0.7614 | 727.0137 | 83.0932 | -159.2267 | 152.6695 | -62.6695 | 0.002982 | -62.6665 | 132.7788
|  | 45685.0708 | 45685.0708 | 58.0708 | 2460703.5708 | 0.25075 | 307.5876 | 9384.2191 | 0.016698 | 0.80014 | 308.3878 | 9385.0192 | 0.98482 | 308.3821 | 23.436 | 23.4386 | -49.1954 | -18.168 | 0.043032 | -12.9076 | 90.8767 | 0.50896 | 0.25653 | 0.7614 | 727.0137 | 89.0924 | -157.7269 | 151.5525 | -61.5525 | 0.003126 | -61.5494 | 130.8866
|  | 45685.075 | 45685.075 | 58.075 | 2460703.575 | 0.25075 | 307.5918 | 9384.2232 | 0.016698 | 0.80027 | 308.392 | 9385.0235 | 0.98482 | 308.3863 | 23.436 | 23.4386 | -49.1911 | -18.1669 | 0.043032 | -12.9084 | 90.8767 | 0.50896 | 0.25653 | 0.7614 | 727.0136 | 95.0916 | -156.2271 | 150.4044 | -60.4044 | 0.0032772 | -60.4011 | 129.1464
|  | 45685.0792 | 45685.0792 | 58.0792 | 2460703.5792 | 0.25075 | 307.5959 | 9384.2273 | 0.016698 | 0.8004 | 308.3963 | 9385.0277 | 0.98482 | 308.3906 | 23.436 | 23.4386 | -49.1868 | -18.1658 | 0.043032 | -12.9092 | 90.8767 | 0.50896 | 0.25653 | 0.7614 | 727.0136 | 101.0908 | -154.7273 | 149.2286 | -59.2286 | 0.0034357 | -59.2251 | 127.5446
|  | 45685.0833 | 45685.0833 | 58.0833 | 2460703.5833 | 0.25075 | 307.6 | 9384.2314 | 0.016698 | 0.80052 | 308.4005 | 9385.0319 | 0.98482 | 308.3948 | 23.436 | 23.4386 | -49.1825 | -18.1647 | 0.043032 | -12.91 | 90.8767 | 0.50897 | 0.25653 | 0.7614 | 727.0135 | 107.09 | -153.2275 | 148.0282 | -58.0282 | 0.0036015 | -58.0246 | 126.069
|  | 45685.0875 | 45685.0875 | 58.0875 | 2460703.5875 | 0.25075 | 307.6041 | 9384.2355 | 0.016698 | 0.80065 | 308.4047 | 9385.0362 | 0.98482 | 308.399 | 23.436 | 23.4386 | -49.1782 | -18.1636 | 0.043032 | -12.9107 | 90.8767 | 0.50897 | 0.25653 | 0.7614 | 727.0135 | 113.0893 | -151.7277 | 146.8059 | -56.8059 | 0.0037749 | -56.8022 | 124.7081
|  | 45685.0917 | 45685.0917 | 58.0917 | 2460703.5917 | 0.25075 | 307.6082 | 9384.2396 | 0.016698 | 0.80078 | 308.409 | 9385.0404 | 0.98482 | 308.4033 | 23.436 | 23.4386 | -49.1739 | -18.1625 | 0.043032 | -12.9115 | 90.8767 | 0.50897 | 0.25653 | 0.7614 | 727.0135 | 119.0885 | -150.2279 | 145.5642 | -55.5642 | 0.0039561 | -55.5602 | 123.4516
|  | 45685.0958 | 45685.0958 | 58.0958 | 2460703.5958 | 0.25075 | 307.6123 | 9384.2437 | 0.016698 | 0.8009 | 308.4132 | 9385.0446 | 0.98482 | 308.4075 | 23.436 | 23.4386 | -49.1696 | -18.1614 | 0.043032 | -12.9123 | 90.8767 | 0.50897 | 0.25653 | 0.7614 | 727.0134 | 125.0877 | -148.7281 | 144.3049 | -54.3049 | 0.0041454 | -54.3008 | 122.2901
|  | 45685.1 | 45685.1 | 58.1 | 2460703.6 | 0.25075 | 307.6164 | 9384.2478 | 0.016698 | 0.80103 | 308.4174 | 9385.0489 | 0.98482 | 308.4117 | 23.436 | 23.4386 | -49.1653 | -18.1603 | 0.043032 | -12.9131 | 90.8767 | 0.50897 | 0.25653 | 0.7614 | 727.0134 | 131.0869 | -147.2283 | 143.03 | -53.03 | 0.0043433 | -53.0257 | 121.2152
|  | 45685.1042 | 45685.1042 | 58.1042 | 2460703.6042 | 0.25075 | 307.6205 | 9384.2519 | 0.016698 | 0.80116 | 308.4217 | 9385.0531 | 0.98482 | 308.416 | 23.436 | 23.4386 | -49.161 | -18.1592 | 0.043032 | -12.9139 | 90.8767 | 0.50897 | 0.25653 | 0.7614 | 727.0133 | 137.0861 | -145.7285 | 141.741 | -51.741 | 0.0045502 | -51.7365 | 120.2192
|  | 45685.1083 | 45685.1083 | 58.1083 | 2460703.6083 | 0.25075 | 307.6246 | 9384.2561 | 0.016698 | 0.80128 | 308.4259 | 9385.0573 | 0.98483 | 308.4202 | 23.436 | 23.4386 | -49.1567 | -18.1581 | 0.043032 | -12.9147 | 90.8767 | 0.50897 | 0.25653 | 0.7614 | 727.0133 | 143.0853 | -144.2287 | 140.4394 | -50.4394 | 0.0047667 | -50.4346 | 119.2953
|  | 45685.1125 | 45685.1125 | 58.1125 | 2460703.6125 | 0.25075 | 307.6287 | 9384.2602 | 0.016698 | 0.80141 | 308.4301 | 9385.0616 | 0.98483 | 308.4244 | 23.436 | 23.4386 | -49.1524 | -18.157 | 0.043032 | -12.9155 | 90.8767 | 0.50897 | 0.25653 | 0.7614 | 727.0132 | 149.0845 | -142.7289 | 139.1263 | -49.1263 | 0.0049935 | -49.1213 | 118.4374
|  | 45685.1167 | 45685.1167 | 58.1167 | 2460703.6167 | 0.25075 | 307.6328 | 9384.2643 | 0.016698 | 0.80154 | 308.4344 | 9385.0658 | 0.98483 | 308.4287 | 23.436 | 23.4386 | -49.1481 | -18.1559 | 0.043032 | -12.9163 | 90.8766 | 0.50897 | 0.25653 | 0.7614 | 727.0132 | 155.0837 | -141.2291 | 137.8029 | -47.8029 | 0.0052314 | -47.7977 | 117.6399
|  | 45685.1208 | 45685.1208 | 58.1208 | 2460703.6208 | 0.25075 | 307.6369 | 9384.2684 | 0.016698 | 0.80167 | 308.4386 | 9385.07 | 0.98483 | 308.4329 | 23.436 | 23.4386 | -49.1438 | -18.1548 | 0.043032 | -12.9171 | 90.8766 | 0.50897 | 0.25654 | 0.76141 | 727.0132 | 161.0829 | -139.7293 | 136.4701 | -46.4701 | 0.0054812 | -46.4646 | 116.898
|  | 45685.125 | 45685.125 | 58.125 | 2460703.625 | 0.25075 | 307.641 | 9384.2725 | 0.016698 | 0.80179 | 308.4428 | 9385.0743 | 0.98483 | 308.4371 | 23.436 | 23.4386 | -49.1395 | -18.1537 | 0.043032 | -12.9178 | 90.8766 | 0.50897 | 0.25654 | 0.76141 | 727.0131 | 167.0822 | -138.2295 | 135.1288 | -45.1288 | 0.0057441 | -45.1231 | 116.207
|  | 45685.1292 | 45685.1292 | 58.1292 | 2460703.6292 | 0.25075 | 307.6451 | 9384.2766 | 0.016698 | 0.80192 | 308.4471 | 9385.0785 | 0.98483 | 308.4414 | 23.436 | 23.4386 | -49.1352 | -18.1526 | 0.043032 | -12.9186 | 90.8766 | 0.50897 | 0.25654 | 0.76141 | 727.0131 | 173.0814 | -136.7297 | 133.7798 | -43.7798 | 0.0060211 | -43.7738 | 115.5631
|  | 45685.1333 | 45685.1333 | 58.1333 | 2460703.6333 | 0.25075 | 307.6492 | 9384.2807 | 0.016698 | 0.80205 | 308.4513 | 9385.0827 | 0.98483 | 308.4456 | 23.436 | 23.4386 | -49.1309 | -18.1514 | 0.043032 | -12.9194 | 90.8766 | 0.50897 | 0.25654 | 0.76141 | 727.013 | 179.0806 | -135.2299 | 132.4238 | -42.4238 | 0.0063137 | -42.4175 | 114.9626
|  | 45685.1375 | 45685.1375 | 58.1375 | 2460703.6375 | 0.25075 | 307.6534 | 9384.2848 | 0.016698 | 0.80217 | 308.4555 | 9385.087 | 0.98483 | 308.4498 | 23.436 | 23.4386 | -49.1266 | -18.1503 | 0.043032 | -12.9202 | 90.8766 | 0.50897 | 0.25654 | 0.76141 | 727.013 | 185.0798 | -133.7301 | 131.0613 | -41.0613 | 0.0066233 | -41.0547 | 114.4023
|  | 45685.1417 | 45685.1417 | 58.1417 | 2460703.6417 | 0.25075 | 307.6575 | 9384.2889 | 0.016698 | 0.8023 | 308.4598 | 9385.0912 | 0.98483 | 308.4541 | 23.436 | 23.4386 | -49.1223 | -18.1492 | 0.043032 | -12.921 | 90.8766 | 0.50897 | 0.25654 | 0.76141 | 727.0129 | 191.079 | -132.2302 | 129.6929 | -39.6929 | 0.0069517 | -39.686 | 113.8793
|  | 45685.1458 | 45685.1458 | 58.1458 | 2460703.6458 | 0.25075 | 307.6616 | 9384.293 | 0.016698 | 0.80243 | 308.464 | 9385.0954 | 0.98483 | 308.4583 | 23.436 | 23.4386 | -49.118 | -18.1481 | 0.043032 | -12.9218 | 90.8766 | 0.50897 | 0.25654 | 0.76141 | 727.0129 | 197.0782 | -130.7304 | 128.3192 | -38.3192 | 0.0073011 | -38.3119 | 113.3909
|  | 45685.15 | 45685.15 | 58.15 | 2460703.65 | 0.25075 | 307.6657 | 9384.2971 | 0.016698 | 0.80255 | 308.4682 | 9385.0997 | 0.98483 | 308.4625 | 23.436 | 23.4386 | -49.1137 | -18.147 | 0.043032 | -12.9226 | 90.8766 | 0.50897 | 0.25654 | 0.76141 | 727.0128 | 203.0774 | -129.2306 | 126.9406 | -36.9406 | 0.0076736 | -36.9329 | 112.9347
|  | 45685.1542 | 45685.1542 | 58.1542 | 2460703.6542 | 0.25075 | 307.6698 | 9384.3012 | 0.016698 | 0.80268 | 308.4725 | 9385.1039 | 0.98483 | 308.4668 | 23.436 | 23.4386 | -49.1094 | -18.1459 | 0.043032 | -12.9233 | 90.8766 | 0.50897 | 0.25654 | 0.76141 | 727.0128 | 209.0767 | -127.7308 | 125.5574 | -35.5574 | 0.0080721 | -35.5493 | 112.5086
|  | 45685.1583 | 45685.1583 | 58.1583 | 2460703.6583 | 0.25075 | 307.6739 | 9384.3053 | 0.016698 | 0.80281 | 308.4767 | 9385.1081 | 0.98483 | 308.471 | 23.436 | 23.4386 | -49.1051 | -18.1448 | 0.043032 | -12.9241 | 90.8766 | 0.50898 | 0.25654 | 0.76141 | 727.0128 | 215.0759 | -126.231 | 124.1701 | -34.1701 | 0.0084998 | -34.1616 | 112.1106
|  | 45685.1625 | 45685.1625 | 58.1625 | 2460703.6625 | 0.25075 | 307.678 | 9384.3094 | 0.016698 | 0.80293 | 308.4809 | 9385.1124 | 0.98483 | 308.4752 | 23.436 | 23.4386 | -49.1008 | -18.1437 | 0.043032 | -12.9249 | 90.8766 | 0.50898 | 0.25654 | 0.76141 | 727.0127 | 221.0751 | -124.7312 | 122.779 | -32.779 | 0.0089605 | -32.77 | 111.739
|  | 45685.1667 | 45685.1667 | 58.1667 | 2460703.6667 | 0.25075 | 307.6821 | 9384.3135 | 0.016698 | 0.80306 | 308.4852 | 9385.1166 | 0.98483 | 308.4795 | 23.436 | 23.4386 | -49.0965 | -18.1426 | 0.043032 | -12.9257 | 90.8766 | 0.50898 | 0.25654 | 0.76141 | 727.0127 | 227.0743 | -123.2314 | 121.3844 | -31.3844 | 0.0094586 | -31.3749 | 111.3921
|  | 45685.1708 | 45685.1708 | 58.1708 | 2460703.6708 | 0.25075 | 307.6862 | 9384.3177 | 0.016698 | 0.80319 | 308.4894 | 9385.1208 | 0.98483 | 308.4837 | 23.436 | 23.4386 | -49.0922 | -18.1415 | 0.043032 | -12.9265 | 90.8766 | 0.50898 | 0.25654 | 0.76141 | 727.0126 | 233.0735 | -121.7316 | 119.9866 | -29.9866 | 0.0099994 | -29.9766 | 111.0686
|  | 45685.175 | 45685.175 | 58.175 | 2460703.675 | 0.25075 | 307.6903 | 9384.3218 | 0.016698 | 0.80332 | 308.4936 | 9385.1251 | 0.98483 | 308.4879 | 23.436 | 23.4386 | -49.0879 | -18.1404 | 0.043032 | -12.9273 | 90.8766 | 0.50898 | 0.25654 | 0.76141 | 727.0126 | 239.0727 | -120.2318 | 118.5858 | -28.5858 | 0.010589 | -28.5752 | 110.767
|  | 45685.1792 | 45685.1792 | 58.1792 | 2460703.6792 | 0.25075 | 307.6944 | 9384.3259 | 0.016698 | 0.80344 | 308.4979 | 9385.1293 | 0.98483 | 308.4922 | 23.436 | 23.4386 | -49.0836 | -18.1393 | 0.043032 | -12.9281 | 90.8766 | 0.50898 | 0.25654 | 0.76141 | 727.0125 | 245.0719 | -118.732 | 117.1823 | -27.1823 | 0.011236 | -27.1711 | 110.4862
|  | 45685.1833 | 45685.1833 | 58.1833 | 2460703.6833 | 0.25075 | 307.6985 | 9384.33 | 0.016698 | 0.80357 | 308.5021 | 9385.1335 | 0.98483 | 308.4964 | 23.436 | 23.4386 | -49.0793 | -18.1382 | 0.043032 | -12.9288 | 90.8766 | 0.50898 | 0.25654 | 0.76141 | 727.0125 | 251.0712 | -117.2322 | 115.7763 | -25.7763 | 0.011948 | -25.7644 | 110.2251
|  | 45685.1875 | 45685.1875 | 58.1875 | 2460703.6875 | 0.25075 | 307.7026 | 9384.3341 | 0.016698 | 0.8037 | 308.5063 | 9385.1378 | 0.98483 | 308.5006 | 23.436 | 23.4386 | -49.075 | -18.1371 | 0.043032 | -12.9296 | 90.8766 | 0.50898 | 0.25654 | 0.76141 | 727.0124 | 257.0704 | -115.7324 | 114.3681 | -24.3681 | 0.012739 | -24.3553 | 109.9827
|  | 45685.1917 | 45685.1917 | 58.1917 | 2460703.6917 | 0.25075 | 307.7067 | 9384.3382 | 0.016698 | 0.80382 | 308.5106 | 9385.142 | 0.98484 | 308.5049 | 23.436 | 23.4386 | -49.0707 | -18.136 | 0.043032 | -12.9304 | 90.8765 | 0.50898 | 0.25654 | 0.76141 | 727.0124 | 263.0696 | -114.2326 | 112.9577 | -22.9577 | 0.013621 | -22.9441 | 109.7581
|  | 45685.1958 | 45685.1958 | 58.1958 | 2460703.6958 | 0.25075 | 307.7108 | 9384.3423 | 0.016698 | 0.80395 | 308.5148 | 9385.1462 | 0.98484 | 308.5091 | 23.436 | 23.4386 | -49.0664 | -18.1349 | 0.043032 | -12.9312 | 90.8765 | 0.50898 | 0.25655 | 0.76141 | 727.0124 | 269.0688 | -112.7328 | 111.5454 | -21.5454 | 0.014614 | -21.5308 | 109.5505
|  | 45685.2 | 45685.2 | 58.2 | 2460703.7 | 0.25075 | 307.715 | 9384.3464 | 0.016698 | 0.80408 | 308.519 | 9385.1505 | 0.98484 | 308.5133 | 23.436 | 23.4386 | -49.0621 | -18.1338 | 0.043032 | -12.932 | 90.8765 | 0.50898 | 0.25655 | 0.76142 | 727.0123 | 275.068 | -111.233 | 110.1314 | -20.1314 | 0.015741 | -20.1156 | 109.3592
|  | 45685.2042 | 45685.2042 | 58.2042 | 2460703.7042 | 0.25075 | 307.7191 | 9384.3505 | 0.016698 | 0.8042 | 308.5233 | 9385.1547 | 0.98484 | 308.5176 | 23.436 | 23.4386 | -49.0578 | -18.1327 | 0.043032 | -12.9328 | 90.8765 | 0.50898 | 0.25655 | 0.76142 | 727.0123 | 281.0672 | -109.7332 | 108.7157 | -18.7157 | 0.017031 | -18.6987 | 109.1835
|  | 45685.2083 | 45685.2083 | 58.2083 | 2460703.7083 | 0.25075 | 307.7232 | 9384.3546 | 0.016698 | 0.80433 | 308.5275 | 9385.1589 | 0.98484 | 308.5218 | 23.436 | 23.4386 | -49.0535 | -18.1316 | 0.043032 | -12.9335 | 90.8765 | 0.50898 | 0.25655 | 0.76142 | 727.0122 | 287.0665 | -108.2334 | 107.2986 | -17.2986 | 0.018527 | -17.2801 | 109.0228
|  | 45685.2125 | 45685.2125 | 58.2125 | 2460703.7125 | 0.25075 | 307.7273 | 9384.3587 | 0.016698 | 0.80446 | 308.5317 | 9385.1632 | 0.98484 | 308.526 | 23.436 | 23.4386 | -49.0492 | -18.1305 | 0.043032 | -12.9343 | 90.8765 | 0.50898 | 0.25655 | 0.76142 | 727.0122 | 293.0657 | -106.7336 | 105.8802 | -15.8802 | 0.020282 | -15.8599 | 108.8765
|  | 45685.2167 | 45685.2167 | 58.2167 | 2460703.7167 | 0.25075 | 307.7314 | 9384.3628 | 0.016698 | 0.80458 | 308.536 | 9385.1674 | 0.98484 | 308.5303 | 23.436 | 23.4386 | -49.0449 | -18.1294 | 0.043032 | -12.9351 | 90.8765 | 0.50898 | 0.25655 | 0.76142 | 727.0121 | 299.0649 | -105.2338 | 104.4606 | -14.4606 | 0.022374 | -14.4382 | 108.7442
|  | 45685.2208 | 45685.2208 | 58.2208 | 2460703.7208 | 0.25075 | 307.7355 | 9384.3669 | 0.016698 | 0.80471 | 308.5402 | 9385.1716 | 0.98484 | 308.5345 | 23.436 | 23.4386 | -49.0406 | -18.1283 | 0.043032 | -12.9359 | 90.8765 | 0.50898 | 0.25655 | 0.76142 | 727.0121 | 305.0641 | -103.734 | 103.0399 | -13.0399 | 0.024913 | -13.015 | 108.6255
|  | 45685.225 | 45685.225 | 58.225 | 2460703.725 | 0.25075 | 307.7396 | 9384.371 | 0.016698 | 0.80484 | 308.5444 | 9385.1759 | 0.98484 | 308.5387 | 23.436 | 23.4386 | -49.0363 | -18.1272 | 0.043032 | -12.9367 | 90.8765 | 0.50898 | 0.25655 | 0.76142 | 727.012 | 311.0633 | -102.2342 | 101.6183 | -11.6183 | 0.028064 | -11.5902 | 108.52
|  | 45685.2292 | 45685.2292 | 58.2292 | 2460703.7292 | 0.25075 | 307.7437 | 9384.3751 | 0.016698 | 0.80496 | 308.5487 | 9385.1801 | 0.98484 | 308.543 | 23.436 | 23.4386 | -49.032 | -18.1261 | 0.043032 | -12.9375 | 90.8765 | 0.50898 | 0.25655 | 0.76142 | 727.012 | 317.0625 | -100.7344 | 100.1958 | -10.1958 | 0.032082 | -10.1637 | 108.4273
|  | 45685.2333 | 45685.2333 | 58.2333 | 2460703.7333 | 0.25075 | 307.7478 | 9384.3793 | 0.016698 | 0.80509 | 308.5529 | 9385.1843 | 0.98484 | 308.5472 | 23.436 | 23.4386 | -49.0277 | -18.125 | 0.043032 | -12.9382 | 90.8765 | 0.50898 | 0.25655 | 0.76142 | 727.012 | 323.0618 | -99.2346 | 98.7726 | -8.7726 | 0.03739 | -8.7352 | 108.3471
|  | 45685.2375 | 45685.2375 | 58.2375 | 2460703.7375 | 0.25075 | 307.7519 | 9384.3834 | 0.016698 | 0.80522 | 308.5571 | 9385.1886 | 0.98484 | 308.5514 | 23.436 | 23.4386 | -49.0234 | -18.1239 | 0.043032 | -12.939 | 90.8765 | 0.50899 | 0.25655 | 0.76142 | 727.0119 | 329.061 | -97.7348 | 97.3488 | -7.3488 | 0.044739 | -7.3041 | 108.2793
|  | 45685.2417 | 45685.2417 | 58.2417 | 2460703.7417 | 0.25075 | 307.756 | 9384.3875 | 0.016698 | 0.80534 | 308.5614 | 9385.1928 | 0.98484 | 308.5557 | 23.436 | 23.4386 | -49.0191 | -18.1228 | 0.043032 | -12.9398 | 90.8765 | 0.50899 | 0.25655 | 0.76142 | 727.0119 | 335.0602 | -96.2349 | 95.9245 | -5.9245 | 0.055602 | -5.8689 | 108.2235
|  | 45685.2458 | 45685.2458 | 58.2458 | 2460703.7458 | 0.25075 | 307.7601 | 9384.3916 | 0.016698 | 0.80547 | 308.5656 | 9385.197 | 0.98484 | 308.5599 | 23.436 | 23.4386 | -49.0148 | -18.1217 | 0.043032 | -12.9406 | 90.8765 | 0.50899 | 0.25655 | 0.76142 | 727.0118 | 341.0594 | -94.7351 | 94.4998 | -4.4998 | 0.073318 | -4.4265 | 108.1796
|  | 45685.25 | 45685.25 | 58.25 | 2460703.75 | 0.25075 | 307.7642 | 9384.3957 | 0.016698 | 0.8056 | 308.5698 | 9385.2013 | 0.98484 | 308.5641 | 23.436 | 23.4386 | -49.0105 | -18.1206 | 0.043032 | -12.9414 | 90.8765 | 0.50899 | 0.25655 | 0.76142 | 727.0118 | 347.0586 | -93.2353 | 93.0747 | -3.0747 | 0.10742 | -2.9673 | 108.1476
|  | 45685.2542 | 45685.2542 | 58.2542 | 2460703.7542 | 0.25075 | 307.7683 | 9384.3998 | 0.016698 | 0.80573 | 308.5741 | 9385.2055 | 0.98484 | 308.5684 | 23.436 | 23.4386 | -49.0062 | -18.1195 | 0.043032 | -12.9421 | 90.8765 | 0.50899 | 0.25655 | 0.76142 | 727.0117 | 353.0579 | -91.7355 | 91.6494 | -1.6494 | 0.20037 | -1.4491 | 108.1272
|  | 45685.2583 | 45685.2583 | 58.2583 | 2460703.7583 | 0.25075 | 307.7725 | 9384.4039 | 0.016698 | 0.80585 | 308.5783 | 9385.2097 | 0.98484 | 308.5726 | 23.436 | 23.4386 | -49.0019 | -18.1183 | 0.043032 | -12.9429 | 90.8765 | 0.50899 | 0.25655 | 0.76142 | 727.0117 | 359.0571 | -90.2357 | 90.224 | -0.22404 | 0.51568 | 0.29164 | 108.1185
|  | 45685.2625 | 45685.2625 | 58.2625 | 2460703.7625 | 0.25075 | 307.7766 | 9384.408 | 0.016698 | 0.80598 | 308.5825 | 9385.214 | 0.98484 | 308.5768 | 23.436 | 23.4386 | -48.9976 | -18.1172 | 0.043032 | -12.9437 | 90.8765 | 0.50899 | 0.25655 | 0.76142 | 727.0116 | 365.0563 | -88.7359 | 88.7986 | 1.2014 | 0.34472 | 1.5461 | 108.1214
|  | 45685.2667 | 45685.2667 | 58.2667 | 2460703.7667 | 0.25075 | 307.7807 | 9384.4121 | 0.016698 | 0.80611 | 308.5868 | 9385.2182 | 0.98484 | 308.5811 | 23.436 | 23.4386 | -48.9933 | -18.1161 | 0.043032 | -12.9445 | 90.8765 | 0.50899 | 0.25655 | 0.76142 | 727.0116 | 371.0555 | -87.2361 | 87.3732 | 2.6268 | 0.24703 | 2.8738 | 108.1359
|  | 45685.2708 | 45685.2708 | 58.2708 | 2460703.7708 | 0.25075 | 307.7848 | 9384.4162 | 0.016698 | 0.80623 | 308.591 | 9385.2224 | 0.98485 | 308.5853 | 23.436 | 23.4386 | -48.989 | -18.115 | 0.043032 | -12.9453 | 90.8764 | 0.50899 | 0.25656 | 0.76142 | 727.0116 | 377.0547 | -85.7363 | 85.948 | 4.052 | 0.18714 | 4.2391 | 108.162
|  | 45685.275 | 45685.275 | 58.275 | 2460703.775 | 0.25075 | 307.7889 | 9384.4203 | 0.016698 | 0.80636 | 308.5952 | 9385.2267 | 0.98485 | 308.5895 | 23.436 | 23.4386 | -48.9847 | -18.1139 | 0.043032 | -12.946 | 90.8764 | 0.50899 | 0.25656 | 0.76142 | 727.0115 | 383.054 | -84.2365 | 84.523 | 5.477 | 0.14921 | 5.6262 | 108.1999
|  | 45685.2792 | 45685.2792 | 58.2792 | 2460703.7792 | 0.25075 | 307.793 | 9384.4244 | 0.016698 | 0.80649 | 308.5995 | 9385.2309 | 0.98485 | 308.5938 | 23.436 | 23.4386 | -48.9804 | -18.1128 | 0.043032 | -12.9468 | 90.8764 | 0.50899 | 0.25656 | 0.76143 | 727.0115 | 389.0532 | -82.7367 | 83.0984 | 6.9016 | 0.12329 | 7.0249 | 108.2497
|  | 45685.2833 | 45685.2833 | 58.2833 | 2460703.7833 | 0.25075 | 307.7971 | 9384.4285 | 0.016698 | 0.80661 | 308.6037 | 9385.2351 | 0.98485 | 308.598 | 23.436 | 23.4386 | -48.9761 | -18.1117 | 0.043032 | -12.9476 | 90.8764 | 0.50899 | 0.25656 | 0.76143 | 727.0114 | 395.0524 | -81.2369 | 81.6743 | 8.3257 | 0.10443 | 8.4302 | 108.3114
|  | 45685.2875 | 45685.2875 | 58.2875 | 2460703.7875 | 0.25075 | 307.8012 | 9384.4326 | 0.016698 | 0.80674 | 308.6079 | 9385.2394 | 0.98485 | 308.6022 | 23.436 | 23.4386 | -48.9718 | -18.1106 | 0.043032 | -12.9484 | 90.8764 | 0.50899 | 0.25656 | 0.76143 | 727.0114 | 401.0516 | -79.7371 | 80.2506 | 9.7494 | 0.090255 | 9.8396 | 108.3854
|  | 45685.2917 | 45685.2917 | 58.2917 | 2460703.7917 | 0.25075 | 307.8053 | 9384.4367 | 0.016698 | 0.80687 | 308.6122 | 9385.2436 | 0.98485 | 308.6065 | 23.436 | 23.4386 | -48.9675 | -18.1095 | 0.043032 | -12.9491 | 90.8764 | 0.50899 | 0.25656 | 0.76143 | 727.0113 | 407.0509 | -78.2373 | 78.8277 | 11.1723 | 0.07927 | 11.2516 | 108.4718
|  | 45685.2958 | 45685.2958 | 58.2958 | 2460703.7958 | 0.25075 | 307.8094 | 9384.4409 | 0.016698 | 0.80699 | 308.6164 | 9385.2478 | 0.98485 | 308.6107 | 23.436 | 23.4386 | -48.9632 | -18.1084 | 0.043032 | -12.9499 | 90.8764 | 0.50899 | 0.25656 | 0.76143 | 727.0113 | 413.0501 | -76.7375 | 77.4055 | 12.5945 | 0.070533 | 12.6651 | 108.571
|  | 45685.3 | 45685.3 | 58.3 | 2460703.8 | 0.25075 | 307.8135 | 9384.445 | 0.016698 | 0.80712 | 308.6206 | 9385.2521 | 0.98485 | 308.6149 | 23.436 | 23.4386 | -48.9589 | -18.1073 | 0.043032 | -12.9507 | 90.8764 | 0.50899 | 0.25656 | 0.76143 | 727.0112 | 419.0493 | -75.2377 | 75.9841 | 14.0159 | 0.063428 | 14.0793 | 108.6831
|  | 45685.3042 | 45685.3042 | 58.3042 | 2460703.8042 | 0.25075 | 307.8176 | 9384.4491 | 0.016698 | 0.80725 | 308.6249 | 9385.2563 | 0.98485 | 308.6192 | 23.436 | 23.4386 | -48.9546 | -18.1062 | 0.043032 | -12.9515 | 90.8764 | 0.50899 | 0.25656 | 0.76143 | 727.0112 | 425.0485 | -73.7379 | 74.5638 | 15.4362 | 0.057539 | 15.4938 | 108.8087
|  | 45685.3083 | 45685.3083 | 58.3083 | 2460703.8083 | 0.25075 | 307.8217 | 9384.4532 | 0.016698 | 0.80737 | 308.6291 | 9385.2605 | 0.98485 | 308.6234 | 23.436 | 23.4386 | -48.9503 | -18.1051 | 0.043032 | -12.9523 | 90.8764 | 0.50899 | 0.25656 | 0.76143 | 727.0112 | 431.0477 | -72.2381 | 73.1445 | 16.8555 | 0.052578 | 16.908 | 108.948
|  | 45685.3125 | 45685.3125 | 58.3125 | 2460703.8125 | 0.25075 | 307.8258 | 9384.4573 | 0.016698 | 0.8075 | 308.6333 | 9385.2648 | 0.98485 | 308.6276 | 23.436 | 23.4386 | -48.946 | -18.104 | 0.043032 | -12.953 | 90.8764 | 0.509 | 0.25656 | 0.76143 | 727.0111 | 437.047 | -70.7383 | 71.7265 | 18.2735 | 0.048341 | 18.3218 | 109.1017
|  | 45685.3167 | 45685.3167 | 58.3167 | 2460703.8167 | 0.25075 | 307.8299 | 9384.4614 | 0.016698 | 0.80763 | 308.6376 | 9385.269 | 0.98485 | 308.6319 | 23.436 | 23.4386 | -48.9417 | -18.1029 | 0.043032 | -12.9538 | 90.8764 | 0.509 | 0.25656 | 0.76143 | 727.0111 | 443.0462 | -69.2385 | 70.3099 | 19.6901 | 0.044678 | 19.7348 | 109.27
|  | 45685.3208 | 45685.3208 | 58.3208 | 2460703.8208 | 0.25075 | 307.8341 | 9384.4655 | 0.016698 | 0.80775 | 308.6418 | 9385.2732 | 0.98485 | 308.6361 | 23.436 | 23.4386 | -48.9374 | -18.1018 | 0.043032 | -12.9546 | 90.8764 | 0.509 | 0.25656 | 0.76143 | 727.011 | 449.0454 | -67.7386 | 68.8948 | 21.1052 | 0.041478 | 21.1467 | 109.4538
|  | 45685.325 | 45685.325 | 58.325 | 2460703.825 | 0.25075 | 307.8382 | 9384.4696 | 0.016698 | 0.80788 | 308.646 | 9385.2775 | 0.98485 | 308.6403 | 23.436 | 23.4386 | -48.9331 | -18.1007 | 0.043032 | -12.9554 | 90.8764 | 0.509 | 0.25656 | 0.76143 | 727.011 | 455.0446 | -66.2388 | 67.4813 | 22.5187 | 0.038656 | 22.5574 | 109.6535
|  | 45685.3292 | 45685.3292 | 58.3292 | 2460703.8292 | 0.25076 | 307.8423 | 9384.4737 | 0.016698 | 0.80801 | 308.6503 | 9385.2817 | 0.98485 | 308.6446 | 23.436 | 23.4386 | -48.9288 | -18.0996 | 0.043032 | -12.9561 | 90.8764 | 0.509 | 0.25656 | 0.76143 | 727.0109 | 461.0439 | -64.739 | 66.0696 | 23.9304 | 0.036146 | 23.9665 | 109.8699
|  | 45685.3333 | 45685.3333 | 58.3333 | 2460703.8333 | 0.25076 | 307.8464 | 9384.4778 | 0.016698 | 0.80813 | 308.6545 | 9385.2859 | 0.98485 | 308.6488 | 23.436 | 23.4386 | -48.9245 | -18.0984 | 0.043032 | -12.9569 | 90.8764 | 0.509 | 0.25656 | 0.76143 | 727.0109 | 467.0431 | -63.2392 | 64.66 | 25.34 | 0.033898 | 25.3739 | 110.1038
|  | 45685.3375 | 45685.3375 | 58.3375 | 2460703.8375 | 0.25076 | 307.8505 | 9384.4819 | 0.016698 | 0.80826 | 308.6587 | 9385.2902 | 0.98485 | 308.653 | 23.436 | 23.4386 | -48.9202 | -18.0973 | 0.043032 | -12.9577 | 90.8764 | 0.509 | 0.25656 | 0.76143 | 727.0109 | 473.0423 | -61.7394 | 63.2525 | 26.7475 | 0.031871 | 26.7794 | 110.3561
|  | 45685.3417 | 45685.3417 | 58.3417 | 2460703.8417 | 0.25076 | 307.8546 | 9384.486 | 0.016698 | 0.80839 | 308.663 | 9385.2944 | 0.98485 | 308.6573 | 23.436 | 23.4386 | -48.9159 | -18.0962 | 0.043032 | -12.9585 | 90.8764 | 0.509 | 0.25656 | 0.76143 | 727.0108 | 479.0415 | -60.2396 | 61.8474 | 28.1526 | 0.030032 | 28.1826 | 110.6276
|  | 45685.3458 | 45685.3458 | 58.3458 | 2460703.8458 | 0.25076 | 307.8587 | 9384.4901 | 0.016698 | 0.80851 | 308.6672 | 9385.2986 | 0.98485 | 308.6615 | 23.436 | 23.4386 | -48.9116 | -18.0951 | 0.043032 | -12.9592 | 90.8763 | 0.509 | 0.25657 | 0.76143 | 727.0108 | 485.0408 | -58.7398 | 60.4449 | 29.5551 | 0.028355 | 29.5835 | 110.9194
|  | 45685.35 | 45685.35 | 58.35 | 2460703.85 | 0.25076 | 307.8628 | 9384.4942 | 0.016698 | 0.80864 | 308.6714 | 9385.3029 | 0.98485 | 308.6658 | 23.436 | 23.4386 | -48.9073 | -18.094 | 0.043032 | -12.96 | 90.8763 | 0.509 | 0.25657 | 0.76143 | 727.0107 | 491.04 | -57.24 | 59.0452 | 30.9548 | 0.026818 | 30.9816 | 111.2328
|  | 45685.3542 | 45685.3542 | 58.3542 | 2460703.8542 | 0.25076 | 307.8669 | 9384.4983 | 0.016698 | 0.80877 | 308.6757 | 9385.3071 | 0.98486 | 308.67 | 23.436 | 23.4386 | -48.903 | -18.0929 | 0.043032 | -12.9608 | 90.8763 | 0.509 | 0.25657 | 0.76143 | 727.0107 | 497.0392 | -55.7402 | 57.6486 | 32.3514 | 0.025402 | 32.3768 | 111.5689
|  | 45685.3583 | 45685.3583 | 58.3583 | 2460703.8583 | 0.25076 | 307.871 | 9384.5025 | 0.016698 | 0.80889 | 308.6799 | 9385.3113 | 0.98486 | 308.6742 | 23.436 | 23.4386 | -48.8987 | -18.0918 | 0.043032 | -12.9616 | 90.8763 | 0.509 | 0.25657 | 0.76144 | 727.0106 | 503.0384 | -54.2404 | 56.2553 | 33.7447 | 0.024093 | 33.7688 | 111.9292
|  | 45685.3625 | 45685.3625 | 58.3625 | 2460703.8625 | 0.25076 | 307.8751 | 9384.5066 | 0.016698 | 0.80902 | 308.6841 | 9385.3156 | 0.98486 | 308.6785 | 23.436 | 23.4386 | -48.8944 | -18.0907 | 0.043032 | -12.9623 | 90.8763 | 0.509 | 0.25657 | 0.76144 | 727.0106 | 509.0377 | -52.7406 | 54.8656 | 35.1344 | 0.022878 | 35.1573 | 112.3152
|  | 45685.3667 | 45685.3667 | 58.3667 | 2460703.8667 | 0.25076 | 307.8792 | 9384.5107 | 0.016698 | 0.80915 | 308.6884 | 9385.3198 | 0.98486 | 308.6827 | 23.436 | 23.4386 | -48.8901 | -18.0896 | 0.043032 | -12.9631 | 90.8763 | 0.509 | 0.25657 | 0.76144 | 727.0105 | 515.0369 | -51.2408 | 53.4799 | 36.5201 | 0.021747 | 36.5418 | 112.7287
|  | 45685.3708 | 45685.3708 | 58.3708 | 2460703.8708 | 0.25076 | 307.8833 | 9384.5148 | 0.016698 | 0.80927 | 308.6926 | 9385.324 | 0.98486 | 308.6869 | 23.436 | 23.4386 | -48.8858 | -18.0885 | 0.043032 | -12.9639 | 90.8763 | 0.509 | 0.25657 | 0.76144 | 727.0105 | 521.0361 | -49.741 | 52.0985 | 37.9015 | 0.020689 | 37.9222 | 113.1714
|  | 45685.375 | 45685.375 | 58.375 | 2460703.875 | 0.25076 | 307.8874 | 9384.5189 | 0.016698 | 0.8094 | 308.6968 | 9385.3283 | 0.98486 | 308.6912 | 23.436 | 23.4386 | -48.8815 | -18.0874 | 0.043032 | -12.9647 | 90.8763 | 0.509 | 0.25657 | 0.76144 | 727.0105 | 527.0353 | -48.2412 | 50.7218 | 39.2782 | 0.019698 | 39.2979 | 113.6456
|  | 45685.3792 | 45685.3792 | 58.3792 | 2460703.8792 | 0.25076 | 307.8916 | 9384.523 | 0.016698 | 0.80953 | 308.7011 | 9385.3325 | 0.98486 | 308.6954 | 23.436 | 23.4386 | -48.8772 | -18.0863 | 0.043032 | -12.9654 | 90.8763 | 0.509 | 0.25657 | 0.76144 | 727.0104 | 533.0346 | -46.7414 | 49.3503 | 40.6497 | 0.018766 | 40.6685 | 114.1534
|  | 45685.3833 | 45685.3833 | 58.3833 | 2460703.8833 | 0.25076 | 307.8957 | 9384.5271 | 0.016698 | 0.80965 | 308.7053 | 9385.3367 | 0.98486 | 308.6996 | 23.436 | 23.4386 | -48.8729 | -18.0852 | 0.043032 | -12.9662 | 90.8763 | 0.509 | 0.25657 | 0.76144 | 727.0104 | 539.0338 | -45.2416 | 47.9844 | 42.0156 | 0.017888 | 42.0335 | 114.6975
|  | 45685.3875 | 45685.3875 | 58.3875 | 2460703.8875 | 0.25076 | 307.8998 | 9384.5312 | 0.016698 | 0.80978 | 308.7095 | 9385.341 | 0.98486 | 308.7039 | 23.436 | 23.4386 | -48.8686 | -18.0841 | 0.043032 | -12.967 | 90.8763 | 0.509 | 0.25657 | 0.76144 | 727.0103 | 545.033 | -43.7417 | 46.6246 | 43.3754 | 0.017058 | 43.3925 | 115.2807
|  | 45685.3917 | 45685.3917 | 58.3917 | 2460703.8917 | 0.25076 | 307.9039 | 9384.5353 | 0.016698 | 0.80991 | 308.7138 | 9385.3452 | 0.98486 | 308.7081 | 23.436 | 23.4386 | -48.8643 | -18.0829 | 0.043032 | -12.9677 | 90.8763 | 0.50901 | 0.25657 | 0.76144 | 727.0103 | 551.0323 | -42.2419 | 45.2716 | 44.7284 | 0.016273 | 44.7447 | 115.9061
|  | 45685.3958 | 45685.3958 | 58.3958 | 2460703.8958 | 0.25076 | 307.908 | 9384.5394 | 0.016698 | 0.81003 | 308.718 | 9385.3494 | 0.98486 | 308.7123 | 23.436 | 23.4386 | -48.86 | -18.0818 | 0.043032 | -12.9685 | 90.8763 | 0.50901 | 0.25657 | 0.76144 | 727.0102 | 557.0315 | -40.7421 | 43.9259 | 46.0741 | 0.015528 | 46.0896 | 116.5771
|  | 45685.4 | 45685.4 | 58.4 | 2460703.9 | 0.25076 | 307.9121 | 9384.5435 | 0.016698 | 0.81016 | 308.7222 | 9385.3537 | 0.98486 | 308.7166 | 23.436 | 23.4386 | -48.8557 | -18.0807 | 0.043032 | -12.9693 | 90.8763 | 0.50901 | 0.25657 | 0.76144 | 727.0102 | 563.0307 | -39.2423 | 42.5884 | 47.4116 | 0.014819 | 47.4264 | 117.2977
|  | 45685.4042 | 45685.4042 | 58.4042 | 2460703.9042 | 0.25076 | 307.9162 | 9384.5476 | 0.016698 | 0.81029 | 308.7265 | 9385.3579 | 0.98486 | 308.7208 | 23.436 | 23.4386 | -48.8514 | -18.0796 | 0.043032 | -12.9701 | 90.8763 | 0.50901 | 0.25657 | 0.76144 | 727.0101 | 569.0299 | -37.7425 | 41.2599 | 48.7401 | 0.014145 | 48.7543 | 118.0722
|  | 45685.4083 | 45685.4083 | 58.4083 | 2460703.9083 | 0.25076 | 307.9203 | 9384.5517 | 0.016698 | 0.81041 | 308.7307 | 9385.3621 | 0.98486 | 308.725 | 23.436 | 23.4386 | -48.8471 | -18.0785 | 0.043032 | -12.9708 | 90.8763 | 0.50901 | 0.25657 | 0.76144 | 727.0101 | 575.0292 | -36.2427 | 39.9412 | 50.0588 | 0.013503 | 50.0723 | 118.9053
|  | 45685.4125 | 45685.4125 | 58.4125 | 2460703.9125 | 0.25076 | 307.9244 | 9384.5558 | 0.016698 | 0.81054 | 308.7349 | 9385.3664 | 0.98486 | 308.7293 | 23.436 | 23.4386 | -48.8428 | -18.0774 | 0.043032 | -12.9716 | 90.8763 | 0.50901 | 0.25657 | 0.76144 | 727.0101 | 581.0284 | -34.7429 | 38.6335 | 51.3665 | 0.012889 | 51.3794 | 119.8024
|  | 45685.4167 | 45685.4167 | 58.4167 | 2460703.9167 | 0.25076 | 307.9285 | 9384.5599 | 0.016698 | 0.81067 | 308.7392 | 9385.3706 | 0.98486 | 308.7335 | 23.436 | 23.4386 | -48.8385 | -18.0763 | 0.043032 | -12.9724 | 90.8763 | 0.50901 | 0.25657 | 0.76144 | 727.01 | 587.0276 | -33.2431 | 37.3378 | 52.6622 | 0.012303 | 52.6745 | 120.7695
|  | 45685.4208 | 45685.4208 | 58.4208 | 2460703.9208 | 0.25076 | 307.9326 | 9384.5641 | 0.016698 | 0.81079 | 308.7434 | 9385.3748 | 0.98486 | 308.7377 | 23.436 | 23.4386 | -48.8342 | -18.0752 | 0.043032 | -12.9731 | 90.8762 | 0.50901 | 0.25658 | 0.76144 | 727.01 | 593.0269 | -31.7433 | 36.0556 | 53.9444 | 0.011742 | 53.9561 | 121.8131
|  | 45685.425 | 45685.425 | 58.425 | 2460703.925 | 0.25076 | 307.9367 | 9384.5682 | 0.016698 | 0.81092 | 308.7476 | 9385.3791 | 0.98486 | 308.742 | 23.436 | 23.4386 | -48.8299 | -18.0741 | 0.043032 | -12.9739 | 90.8762 | 0.50901 | 0.25658 | 0.76144 | 727.0099 | 599.0261 | -30.2435 | 34.7884 | 55.2116 | 0.011205 | 55.2228 | 122.9407
|  | 45685.4292 | 45685.4292 | 58.4292 | 2460703.9292 | 0.25076 | 307.9408 | 9384.5723 | 0.016698 | 0.81105 | 308.7519 | 9385.3833 | 0.98486 | 308.7462 | 23.436 | 23.4386 | -48.8256 | -18.073 | 0.043032 | -12.9747 | 90.8762 | 0.50901 | 0.25658 | 0.76144 | 727.0099 | 605.0253 | -28.7437 | 33.5378 | 56.4622 | 0.010692 | 56.4729 | 124.1604
|  | 45685.4333 | 45685.4333 | 58.4333 | 2460703.9333 | 0.25076 | 307.9449 | 9384.5764 | 0.016698 | 0.81117 | 308.7561 | 9385.3875 | 0.98486 | 308.7504 | 23.436 | 23.4386 | -48.8213 | -18.0719 | 0.043032 | -12.9755 | 90.8762 | 0.50901 | 0.25658 | 0.76144 | 727.0098 | 611.0245 | -27.2439 | 32.3059 | 57.6941 | 0.0102 | 57.7043 | 125.4815
|  | 45685.4375 | 45685.4375 | 58.4375 | 2460703.9375 | 0.25076 | 307.949 | 9384.5805 | 0.016698 | 0.8113 | 308.7603 | 9385.3918 | 0.98487 | 308.7547 | 23.436 | 23.4386 | -48.817 | -18.0708 | 0.043032 | -12.9762 | 90.8762 | 0.50901 | 0.25658 | 0.76145 | 727.0098 | 617.0238 | -25.7441 | 31.0949 | 58.9051 | 0.0097294 | 58.9149 | 126.9139
|  | 45685.4417 | 45685.4417 | 58.4417 | 2460703.9417 | 0.25076 | 307.9532 | 9384.5846 | 0.016698 | 0.81143 | 308.7646 | 9385.396 | 0.98487 | 308.7589 | 23.436 | 23.4386 | -48.8127 | -18.0696 | 0.043032 | -12.977 | 90.8762 | 0.50901 | 0.25658 | 0.76145 | 727.0097 | 623.023 | -24.2442 | 29.9073 | 60.0927 | 0.0092793 | 60.102 | 128.4689
|  | 45685.4458 | 45685.4458 | 58.4458 | 2460703.9458 | 0.25076 | 307.9573 | 9384.5887 | 0.016698 | 0.81155 | 308.7688 | 9385.4002 | 0.98487 | 308.7631 | 23.436 | 23.4386 | -48.8084 | -18.0685 | 0.043032 | -12.9778 | 90.8762 | 0.50901 | 0.25658 | 0.76145 | 727.0097 | 629.0222 | -22.7444 | 28.7461 | 61.2539 | 0.0088495 | 61.2627 | 130.1587
|  | 45685.45 | 45685.45 | 58.45 | 2460703.95 | 0.25076 | 307.9614 | 9384.5928 | 0.016698 | 0.81168 | 308.773 | 9385.4045 | 0.98487 | 308.7674 | 23.436 | 23.4386 | -48.8041 | -18.0674 | 0.043032 | -12.9785 | 90.8762 | 0.50901 | 0.25658 | 0.76145 | 727.0097 | 635.0215 | -21.2446 | 27.6147 | 62.3853 | 0.0084397 | 62.3938 | 131.9964
|  | 45685.4542 | 45685.4542 | 58.4542 | 2460703.9542 | 0.25076 | 307.9655 | 9384.5969 | 0.016698 | 0.81181 | 308.7773 | 9385.4087 | 0.98487 | 308.7716 | 23.436 | 23.4386 | -48.7998 | -18.0663 | 0.043032 | -12.9793 | 90.8762 | 0.50901 | 0.25658 | 0.76145 | 727.0096 | 641.0207 | -19.7448 | 26.5168 | 63.4832 | 0.0080501 | 63.4912 | 133.9965
|  | 45685.4583 | 45685.4583 | 58.4583 | 2460703.9583 | 0.25076 | 307.9696 | 9384.601 | 0.016698 | 0.81193 | 308.7815 | 9385.4129 | 0.98487 | 308.7758 | 23.436 | 23.4386 | -48.7955 | -18.0652 | 0.043032 | -12.9801 | 90.8762 | 0.50901 | 0.25658 | 0.76145 | 727.0096 | 647.0199 | -18.245 | 25.4569 | 64.5431 | 0.0076809 | 64.5508 | 136.1737
|  | 45685.4625 | 45685.4625 | 58.4625 | 2460703.9625 | 0.25076 | 307.9737 | 9384.6051 | 0.016698 | 0.81206 | 308.7857 | 9385.4172 | 0.98487 | 308.7801 | 23.436 | 23.4386 | -48.7912 | -18.0641 | 0.043032 | -12.9808 | 90.8762 | 0.50901 | 0.25658 | 0.76145 | 727.0095 | 653.0192 | -16.7452 | 24.4399 | 65.5601 | 0.0073327 | 65.5674 | 138.5437
|  | 45685.4667 | 45685.4667 | 58.4667 | 2460703.9667 | 0.25076 | 307.9778 | 9384.6092 | 0.016698 | 0.81219 | 308.79 | 9385.4214 | 0.98487 | 308.7843 | 23.436 | 23.4386 | -48.7869 | -18.063 | 0.043032 | -12.9816 | 90.8762 | 0.50902 | 0.25658 | 0.76145 | 727.0095 | 659.0184 | -15.2454 | 23.4714 | 66.5286 | 0.0070062 | 66.5356 | 141.1218
|  | 45685.4708 | 45685.4708 | 58.4708 | 2460703.9708 | 0.25076 | 307.9819 | 9384.6133 | 0.016698 | 0.81231 | 308.7942 | 9385.4256 | 0.98487 | 308.7885 | 23.436 | 23.4386 | -48.7826 | -18.0619 | 0.043032 | -12.9824 | 90.8762 | 0.50902 | 0.25658 | 0.76145 | 727.0094 | 665.0176 | -13.7456 | 22.5577 | 67.4423 | 0.0067026 | 67.449 | 143.9224
|  | 45685.475 | 45685.475 | 58.475 | 2460703.975 | 0.25076 | 307.986 | 9384.6174 | 0.016698 | 0.81244 | 308.7984 | 9385.4299 | 0.98487 | 308.7928 | 23.436 | 23.4386 | -48.7783 | -18.0608 | 0.043032 | -12.9831 | 90.8762 | 0.50902 | 0.25658 | 0.76145 | 727.0094 | 671.0169 | -12.2458 | 21.7057 | 68.2943 | 0.0064231 | 68.3008 | 146.9582
|  | 45685.4792 | 45685.4792 | 58.4792 | 2460703.9792 | 0.25076 | 307.9901 | 9384.6215 | 0.016698 | 0.81257 | 308.8027 | 9385.4341 | 0.98487 | 308.797 | 23.436 | 23.4386 | -48.774 | -18.0597 | 0.043032 | -12.9839 | 90.8762 | 0.50902 | 0.25658 | 0.76145 | 727.0093 | 677.0161 | -10.746 | 20.9229 | 69.0771 | 0.0061692 | 69.0832 | 150.2381
|  | 45685.4833 | 45685.4833 | 58.4833 | 2460703.9833 | 0.25076 | 307.9942 | 9384.6257 | 0.016698 | 0.81269 | 308.8069 | 9385.4383 | 0.98487 | 308.8012 | 23.436 | 23.4386 | -48.7697 | -18.0586 | 0.043032 | -12.9847 | 90.8762 | 0.50902 | 0.25658 | 0.76145 | 727.0093 | 683.0153 | -9.2462 | 20.2175 | 69.7825 | 0.0059426 | 69.7884 | 153.766
|  | 45685.4875 | 45685.4875 | 58.4875 | 2460703.9875 | 0.25076 | 307.9983 | 9384.6298 | 0.016698 | 0.81282 | 308.8111 | 9385.4426 | 0.98487 | 308.8055 | 23.436 | 23.4386 | -48.7654 | -18.0574 | 0.043032 | -12.9854 | 90.8762 | 0.50902 | 0.25658 | 0.76145 | 727.0093 | 689.0146 | -7.7464 | 19.5978 | 70.4022 | 0.0057452 | 70.4079 | 157.5386
|  | 45685.4917 | 45685.4917 | 58.4917 | 2460703.9917 | 0.25076 | 308.0024 | 9384.6339 | 0.016698 | 0.81295 | 308.8154 | 9385.4468 | 0.98487 | 308.8097 | 23.436 | 23.4386 | -48.7611 | -18.0563 | 0.043032 | -12.9862 | 90.8762 | 0.50902 | 0.25658 | 0.76145 | 727.0092 | 695.0138 | -6.2466 | 19.0722 | 70.9278 | 0.005579 | 70.9334 | 161.5432
|  | 45685.4958 | 45685.4958 | 58.4958 | 2460703.9958 | 0.25076 | 308.0065 | 9384.638 | 0.016698 | 0.81307 | 308.8196 | 9385.451 | 0.98487 | 308.8139 | 23.436 | 23.4386 | -48.7568 | -18.0552 | 0.043032 | -12.987 | 90.8761 | 0.50902 | 0.25658 | 0.76145 | 727.0092 | 701.013 | -4.7467 | 18.6486 | 71.3514 | 0.0054458 | 71.3568 | 165.7563
|  | 45685.5 | 45685.5 | 58.5 | 2460704 | 0.25076 | 308.0107 | 9384.6421 | 0.016698 | 0.8132 | 308.8238 | 9385.4553 | 0.98487 | 308.8182 | 23.436 | 23.4386 | -48.7525 | -18.0541 | 0.043032 | -12.9877 | 90.8761 | 0.50902 | 0.25659 | 0.76145 | 727.0091 | 707.0123 | -3.2469 | 18.3342 | 71.6658 | 0.0053474 | 71.6712 | 170.1427
|  | 45685.5042 | 45685.5042 | 58.5042 | 2460704.0042 | 0.25076 | 308.0148 | 9384.6462 | 0.016698 | 0.81333 | 308.8281 | 9385.4595 | 0.98487 | 308.8224 | 23.436 | 23.4386 | -48.7482 | -18.053 | 0.043032 | -12.9885 | 90.8761 | 0.50902 | 0.25659 | 0.76145 | 727.0091 | 713.0115 | -1.7471 | 18.1345 | 71.8655 | 0.0052851 | 71.8707 | 174.6562
|  | 45685.5083 | 45685.5083 | 58.5083 | 2460704.0083 | 0.25076 | 308.0189 | 9384.6503 | 0.016698 | 0.81345 | 308.8323 | 9385.4637 | 0.98487 | 308.8266 | 23.436 | 23.4386 | -48.7439 | -18.0519 | 0.043032 | -12.9893 | 90.8761 | 0.50902 | 0.25659 | 0.76145 | 727.009 | 719.0107 | -0.24732 | 18.0535 | 71.9465 | 0.0052598 | 71.9517 | 179.2412
|  | 45685.5125 | 45685.5125 | 58.5125 | 2460704.0125 | 0.25076 | 308.023 | 9384.6544 | 0.016698 | 0.81358 | 308.8365 | 9385.468 | 0.98487 | 308.8309 | 23.436 | 23.4386 | -48.7396 | -18.0508 | 0.043032 | -12.99 | 90.8761 | 0.50902 | 0.25659 | 0.76145 | 727.009 | 725.01 | 1.2525 | 18.0927 | 71.9073 | 0.0052721 | 71.9125 | 183.8371
|  | 45685.5167 | 45685.5167 | 58.5167 | 2460704.0167 | 0.25076 | 308.0271 | 9384.6585 | 0.016698 | 0.8137 | 308.8408 | 9385.4722 | 0.98488 | 308.8351 | 23.436 | 23.4386 | -48.7354 | -18.0497 | 0.043032 | -12.9908 | 90.8761 | 0.50902 | 0.25659 | 0.76146 | 727.0089 | 731.0092 | 2.7523 | 18.2514 | 71.7486 | 0.0053215 | 71.7539 | 188.3822
|  | 45685.5208 | 45685.5208 | 58.5208 | 2460704.0208 | 0.25076 | 308.0312 | 9384.6626 | 0.016698 | 0.81383 | 308.845 | 9385.4764 | 0.98488 | 308.8393 | 23.436 | 23.4386 | -48.7311 | -18.0486 | 0.043032 | -12.9916 | 90.8761 | 0.50902 | 0.25659 | 0.76146 | 727.0089 | 737.0084 | 4.2521 | 18.5264 | 71.4736 | 0.0054075 | 71.479 | 192.8188
|  | 45685.525 | 45685.525 | 58.525 | 2460704.025 | 0.25076 | 308.0353 | 9384.6667 | 0.016698 | 0.81396 | 308.8492 | 9385.4807 | 0.98488 | 308.8436 | 23.436 | 23.4386 | -48.7268 | -18.0475 | 0.043032 | -12.9923 | 90.8761 | 0.50902 | 0.25659 | 0.76146 | 727.0089 | 743.0077 | 5.7519 | 18.9128 | 71.0872 | 0.0055288 | 71.0928 | 197.097
|  | 45685.5292 | 45685.5292 | 58.5292 | 2460704.0292 | 0.25076 | 308.0394 | 9384.6708 | 0.016698 | 0.81408 | 308.8535 | 9385.4849 | 0.98488 | 308.8478 | 23.436 | 23.4386 | -48.7225 | -18.0463 | 0.043032 | -12.9931 | 90.8761 | 0.50902 | 0.25659 | 0.76146 | 727.0088 | 749.0069 | 7.2517 | 19.4037 | 70.5963 | 0.0056837 | 70.6019 | 201.1777
|  | 45685.5333 | 45685.5333 | 58.5333 | 2460704.0333 | 0.25076 | 308.0435 | 9384.6749 | 0.016698 | 0.81421 | 308.8577 | 9385.4891 | 0.98488 | 308.852 | 23.436 | 23.4386 | -48.7182 | -18.0452 | 0.043032 | -12.9939 | 90.8761 | 0.50902 | 0.25659 | 0.76146 | 727.0088 | 755.0061 | 8.7515 | 19.9917 | 70.0083 | 0.0058705 | 70.0142 | 205.0333
|  | 45685.5375 | 45685.5375 | 58.5375 | 2460704.0375 | 0.25076 | 308.0476 | 9384.679 | 0.016698 | 0.81434 | 308.8619 | 9385.4934 | 0.98488 | 308.8563 | 23.436 | 23.4386 | -48.7139 | -18.0441 | 0.043032 | -12.9946 | 90.8761 | 0.50902 | 0.25659 | 0.76146 | 727.0087 | 761.0054 | 10.2513 | 20.6682 | 69.3318 | 0.0060871 | 69.3379 | 208.6475
|  | 45685.5417 | 45685.5417 | 58.5417 | 2460704.0417 | 0.25076 | 308.0517 | 9384.6831 | 0.016698 | 0.81446 | 308.8662 | 9385.4976 | 0.98488 | 308.8605 | 23.436 | 23.4386 | -48.7096 | -18.043 | 0.043032 | -12.9954 | 90.8761 | 0.50902 | 0.25659 | 0.76146 | 727.0087 | 767.0046 | 11.7512 | 21.425 | 68.575 | 0.0063317 | 68.5813 | 212.014
|  | 45685.5458 | 45685.5458 | 58.5458 | 2460704.0458 | 0.25076 | 308.0558 | 9384.6873 | 0.016698 | 0.81459 | 308.8704 | 9385.5018 | 0.98488 | 308.8647 | 23.436 | 23.4386 | -48.7053 | -18.0419 | 0.043032 | -12.9962 | 90.8761 | 0.50903 | 0.25659 | 0.76146 | 727.0086 | 773.0038 | 13.251 | 22.2539 | 67.7461 | 0.0066025 | 67.7527 | 215.1343
|  | 45685.55 | 45685.55 | 58.55 | 2460704.05 | 0.25076 | 308.0599 | 9384.6914 | 0.016698 | 0.81472 | 308.8746 | 9385.5061 | 0.98488 | 308.869 | 23.436 | 23.4386 | -48.701 | -18.0408 | 0.043032 | -12.9969 | 90.8761 | 0.50903 | 0.25659 | 0.76146 | 727.0086 | 779.0031 | 14.7508 | 23.147 | 66.853 | 0.006898 | 66.8599 | 218.0158
|  | 45685.5542 | 45685.5542 | 58.5542 | 2460704.0542 | 0.25076 | 308.064 | 9384.6955 | 0.016698 | 0.81484 | 308.8789 | 9385.5103 | 0.98488 | 308.8732 | 23.436 | 23.4386 | -48.6967 | -18.0397 | 0.043032 | -12.9977 | 90.8761 | 0.50903 | 0.25659 | 0.76146 | 727.0085 | 785.0023 | 16.2506 | 24.0973 | 65.9027 | 0.0072166 | 65.9099 | 220.6702
|  | 45685.5583 | 45685.5583 | 58.5583 | 2460704.0583 | 0.25076 | 308.0681 | 9384.6996 | 0.016698 | 0.81497 | 308.8831 | 9385.5145 | 0.98488 | 308.8774 | 23.436 | 23.4386 | -48.6924 | -18.0386 | 0.043032 | -12.9984 | 90.8761 | 0.50903 | 0.25659 | 0.76146 | 727.0085 | 791.0016 | 17.7504 | 25.0982 | 64.9018 | 0.0075574 | 64.9093 | 223.1112
|  | 45685.5625 | 45685.5625 | 58.5625 | 2460704.0625 | 0.25076 | 308.0723 | 9384.7037 | 0.016698 | 0.8151 | 308.8873 | 9385.5188 | 0.98488 | 308.8817 | 23.436 | 23.4386 | -48.6881 | -18.0374 | 0.043032 | -12.9992 | 90.8761 | 0.50903 | 0.25659 | 0.76146 | 727.0085 | 797.0008 | 19.2502 | 26.1439 | 63.8561 | 0.0079194 | 63.864 | 225.3542
|  | 45685.5667 | 45685.5667 | 58.5667 | 2460704.0667 | 0.25076 | 308.0764 | 9384.7078 | 0.016698 | 0.81522 | 308.8916 | 9385.523 | 0.98488 | 308.8859 | 23.436 | 23.4386 | -48.6838 | -18.0363 | 0.043032 | -13 | 90.8761 | 0.50903 | 0.25659 | 0.76146 | 727.0084 | 803 | 20.75 | 27.2292 | 62.7708 | 0.008302 | 62.7791 | 227.4146
|  | 45685.5708 | 45685.5708 | 58.5708 | 2460704.0708 | 0.25076 | 308.0805 | 9384.7119 | 0.016698 | 0.81535 | 308.8958 | 9385.5272 | 0.98488 | 308.8901 | 23.436 | 23.4386 | -48.6795 | -18.0352 | 0.043032 | -13.0007 | 90.876 | 0.50903 | 0.25659 | 0.76146 | 727.0084 | 808.9993 | 22.2498 | 28.3496 | 61.6504 | 0.0087049 | 61.6591 | 229.3076
|  | 45685.575 | 45685.575 | 58.575 | 2460704.075 | 0.25076 | 308.0846 | 9384.716 | 0.016698 | 0.81548 | 308.9 | 9385.5315 | 0.98488 | 308.8944 | 23.436 | 23.4386 | -48.6752 | -18.0341 | 0.043032 | -13.0015 | 90.876 | 0.50903 | 0.2566 | 0.76146 | 727.0083 | 814.9985 | 23.7496 | 29.501 | 60.499 | 0.0091278 | 60.5081 | 231.0477
|  | 45685.5792 | 45685.5792 | 58.5792 | 2460704.0792 | 0.25076 | 308.0887 | 9384.7201 | 0.016698 | 0.8156 | 308.9043 | 9385.5357 | 0.98488 | 308.8986 | 23.436 | 23.4386 | -48.6709 | -18.033 | 0.043032 | -13.0023 | 90.876 | 0.50903 | 0.2566 | 0.76146 | 727.0083 | 820.9977 | 25.2494 | 30.68 | 59.32 | 0.0095709 | 59.3296 | 232.6486
|  | 45685.5833 | 45685.5833 | 58.5833 | 2460704.0833 | 0.25076 | 308.0928 | 9384.7242 | 0.016698 | 0.81573 | 308.9085 | 9385.5399 | 0.98488 | 308.9028 | 23.436 | 23.4386 | -48.6666 | -18.0319 | 0.043032 | -13.003 | 90.876 | 0.50903 | 0.2566 | 0.76146 | 727.0082 | 826.997 | 26.7492 | 31.8833 | 58.1167 | 0.010034 | 58.1267 | 234.1228
|  | 45685.5875 | 45685.5875 | 58.5875 | 2460704.0875 | 0.25076 | 308.0969 | 9384.7283 | 0.016698 | 0.81585 | 308.9127 | 9385.5442 | 0.98488 | 308.9071 | 23.436 | 23.4386 | -48.6623 | -18.0308 | 0.043032 | -13.0038 | 90.876 | 0.50903 | 0.2566 | 0.76146 | 727.0082 | 832.9962 | 28.2491 | 33.1085 | 56.8915 | 0.010519 | 56.902 | 235.4819
|  | 45685.5917 | 45685.5917 | 58.5917 | 2460704.0917 | 0.25076 | 308.101 | 9384.7324 | 0.016698 | 0.81598 | 308.917 | 9385.5484 | 0.98488 | 308.9113 | 23.436 | 23.4386 | -48.658 | -18.0297 | 0.043032 | -13.0045 | 90.876 | 0.50903 | 0.2566 | 0.76146 | 727.0082 | 838.9955 | 29.7489 | 34.353 | 55.647 | 0.011025 | 55.658 | 236.7363
|  | 45685.5958 | 45685.5958 | 58.5958 | 2460704.0958 | 0.25076 | 308.1051 | 9384.7365 | 0.016698 | 0.81611 | 308.9212 | 9385.5526 | 0.98489 | 308.9155 | 23.436 | 23.4386 | -48.6537 | -18.0286 | 0.043032 | -13.0053 | 90.876 | 0.50903 | 0.2566 | 0.76146 | 727.0081 | 844.9947 | 31.2487 | 35.6149 | 54.3851 | 0.011554 | 54.3966 | 237.8955
|  | 45685.6 | 45685.6 | 58.6 | 2460704.1 | 0.25076 | 308.1092 | 9384.7406 | 0.016698 | 0.81623 | 308.9254 | 9385.5569 | 0.98489 | 308.9198 | 23.436 | 23.4386 | -48.6494 | -18.0274 | 0.043032 | -13.0061 | 90.876 | 0.50903 | 0.2566 | 0.76147 | 727.0081 | 850.9939 | 32.7485 | 36.8924 | 53.1076 | 0.012106 | 53.1197 | 238.9679
|  | 45685.6042 | 45685.6042 | 58.6042 | 2460704.1042 | 0.25076 | 308.1133 | 9384.7447 | 0.016698 | 0.81636 | 308.9297 | 9385.5611 | 0.98489 | 308.924 | 23.436 | 23.4386 | -48.6451 | -18.0263 | 0.043032 | -13.0068 | 90.876 | 0.50903 | 0.2566 | 0.76147 | 727.008 | 856.9932 | 34.2483 | 38.1838 | 51.8162 | 0.012683 | 51.8289 | 239.9613
|  | 45685.6083 | 45685.6083 | 58.6083 | 2460704.1083 | 0.25076 | 308.1174 | 9384.7489 | 0.016698 | 0.81649 | 308.9339 | 9385.5653 | 0.98489 | 308.9282 | 23.436 | 23.4386 | -48.6408 | -18.0252 | 0.043032 | -13.0076 | 90.876 | 0.50903 | 0.2566 | 0.76147 | 727.008 | 862.9924 | 35.7481 | 39.4877 | 50.5123 | 0.013287 | 50.5255 | 240.8826
|  | 45685.6125 | 45685.6125 | 58.6125 | 2460704.1125 | 0.25076 | 308.1215 | 9384.753 | 0.016698 | 0.81661 | 308.9381 | 9385.5696 | 0.98489 | 308.9325 | 23.436 | 23.4386 | -48.6365 | -18.0241 | 0.043032 | -13.0083 | 90.876 | 0.50903 | 0.2566 | 0.76147 | 727.0079 | 868.9917 | 37.2479 | 40.803 | 49.197 | 0.01392 | 49.2109 | 241.7379
|  | 45685.6167 | 45685.6167 | 58.6167 | 2460704.1167 | 0.25076 | 308.1256 | 9384.7571 | 0.016698 | 0.81674 | 308.9424 | 9385.5738 | 0.98489 | 308.9367 | 23.436 | 23.4386 | -48.6323 | -18.023 | 0.043032 | -13.0091 | 90.876 | 0.50903 | 0.2566 | 0.76147 | 727.0079 | 874.9909 | 38.7477 | 42.1286 | 47.8714 | 0.014583 | 47.886 | 242.5328
|  | 45685.6208 | 45685.6208 | 58.6208 | 2460704.1208 | 0.25076 | 308.1297 | 9384.7612 | 0.016698 | 0.81687 | 308.9466 | 9385.578 | 0.98489 | 308.9409 | 23.436 | 23.4386 | -48.628 | -18.0219 | 0.043032 | -13.0099 | 90.876 | 0.50903 | 0.2566 | 0.76147 | 727.0078 | 880.9901 | 40.2475 | 43.4634 | 46.5366 | 0.015279 | 46.5518 | 243.2723
|  | 45685.625 | 45685.625 | 58.625 | 2460704.125 | 0.25076 | 308.1339 | 9384.7653 | 0.016698 | 0.81699 | 308.9508 | 9385.5823 | 0.98489 | 308.9452 | 23.436 | 23.4386 | -48.6237 | -18.0208 | 0.043032 | -13.0106 | 90.876 | 0.50904 | 0.2566 | 0.76147 | 727.0078 | 886.9894 | 41.7473 | 44.8067 | 45.1933 | 0.016011 | 45.2093 | 243.9607
|  | 45685.6292 | 45685.6292 | 58.6292 | 2460704.1292 | 0.25076 | 308.138 | 9384.7694 | 0.016698 | 0.81712 | 308.9551 | 9385.5865 | 0.98489 | 308.9494 | 23.436 | 23.4386 | -48.6194 | -18.0197 | 0.043032 | -13.0114 | 90.876 | 0.50904 | 0.2566 | 0.76147 | 727.0078 | 892.9886 | 43.2472 | 46.1576 | 43.8424 | 0.016783 | 43.8592 | 244.6022
|  | 45685.6333 | 45685.6333 | 58.6333 | 2460704.1333 | 0.25076 | 308.1421 | 9384.7735 | 0.016698 | 0.81725 | 308.9593 | 9385.5907 | 0.98489 | 308.9536 | 23.436 | 23.4386 | -48.6151 | -18.0185 | 0.043032 | -13.0121 | 90.876 | 0.50904 | 0.2566 | 0.76147 | 727.0077 | 898.9879 | 44.747 | 47.5155 | 42.4845 | 0.017597 | 42.5021 | 245.2004
|  | 45685.6375 | 45685.6375 | 58.6375 | 2460704.1375 | 0.25076 | 308.1462 | 9384.7776 | 0.016698 | 0.81737 | 308.9635 | 9385.595 | 0.98489 | 308.9579 | 23.436 | 23.4386 | -48.6108 | -18.0174 | 0.043032 | -13.0129 | 90.876 | 0.50904 | 0.2566 | 0.76147 | 727.0077 | 904.9871 | 46.2468 | 48.8797 | 41.1203 | 0.018458 | 41.1387 | 245.7584
|  | 45685.6417 | 45685.6417 | 58.6417 | 2460704.1417 | 0.25076 | 308.1503 | 9384.7817 | 0.016698 | 0.8175 | 308.9678 | 9385.5992 | 0.98489 | 308.9621 | 23.436 | 23.4386 | -48.6065 | -18.0163 | 0.043032 | -13.0137 | 90.876 | 0.50904 | 0.2566 | 0.76147 | 727.0076 | 910.9863 | 47.7466 | 50.2498 | 39.7502 | 0.019371 | 39.7696 | 246.2793
|  | 45685.6458 | 45685.6458 | 58.6458 | 2460704.1458 | 0.25076 | 308.1544 | 9384.7858 | 0.016698 | 0.81762 | 308.972 | 9385.6034 | 0.98489 | 308.9663 | 23.436 | 23.4386 | -48.6022 | -18.0152 | 0.043032 | -13.0144 | 90.8759 | 0.50904 | 0.2566 | 0.76147 | 727.0076 | 916.9856 | 49.2464 | 51.6252 | 38.3748 | 0.020342 | 38.3952 | 246.7656
|  | 45685.65 | 45685.65 | 58.65 | 2460704.15 | 0.25076 | 308.1585 | 9384.7899 | 0.016698 | 0.81775 | 308.9762 | 9385.6077 | 0.98489 | 308.9706 | 23.436 | 23.4386 | -48.5979 | -18.0141 | 0.043032 | -13.0152 | 90.8759 | 0.50904 | 0.25661 | 0.76147 | 727.0075 | 922.9848 | 50.7462 | 53.0054 | 36.9946 | 0.021376 | 37.0159 | 247.2198
|  | 45685.6542 | 45685.6542 | 58.6542 | 2460704.1542 | 0.25076 | 308.1626 | 9384.794 | 0.016698 | 0.81788 | 308.9805 | 9385.6119 | 0.98489 | 308.9748 | 23.436 | 23.4386 | -48.5936 | -18.013 | 0.043032 | -13.0159 | 90.8759 | 0.50904 | 0.25661 | 0.76147 | 727.0075 | 928.9841 | 52.246 | 54.3902 | 35.6098 | 0.022482 | 35.6323 | 247.6441
|  | 45685.6583 | 45685.6583 | 58.6583 | 2460704.1583 | 0.25076 | 308.1667 | 9384.7981 | 0.016698 | 0.818 | 308.9847 | 9385.6161 | 0.98489 | 308.979 | 23.436 | 23.4386 | -48.5893 | -18.0119 | 0.043032 | -13.0167 | 90.8759 | 0.50904 | 0.25661 | 0.76147 | 727.0074 | 934.9833 | 53.7458 | 55.779 | 34.221 | 0.023667 | 34.2447 | 248.0403
|  | 45685.6625 | 45685.6625 | 58.6625 | 2460704.1625 | 0.25076 | 308.1708 | 9384.8022 | 0.016698 | 0.81813 | 308.9889 | 9385.6204 | 0.98489 | 308.9833 | 23.436 | 23.4386 | -48.585 | -18.0107 | 0.043032 | -13.0174 | 90.8759 | 0.50904 | 0.25661 | 0.76147 | 727.0074 | 940.9826 | 55.2456 | 57.1715 | 32.8285 | 0.024943 | 32.8534 | 248.4102
|  | 45685.6667 | 45685.6667 | 58.6667 | 2460704.1667 | 0.25076 | 308.1749 | 9384.8063 | 0.016698 | 0.81826 | 308.9932 | 9385.6246 | 0.98489 | 308.9875 | 23.436 | 23.4386 | -48.5807 | -18.0096 | 0.043032 | -13.0182 | 90.8759 | 0.50904 | 0.25661 | 0.76147 | 727.0074 | 946.9818 | 56.7455 | 58.5676 | 31.4324 | 0.026321 | 31.4587 | 248.7554
|  | 45685.6708 | 45685.6708 | 58.6708 | 2460704.1708 | 0.25076 | 308.179 | 9384.8105 | 0.016698 | 0.81838 | 308.9974 | 9385.6288 | 0.98489 | 308.9917 | 23.436 | 23.4386 | -48.5764 | -18.0085 | 0.043032 | -13.019 | 90.8759 | 0.50904 | 0.25661 | 0.76147 | 727.0073 | 952.981 | 58.2453 | 59.9668 | 30.0332 | 0.027816 | 30.061 | 249.0775
|  | 45685.675 | 45685.675 | 58.675 | 2460704.175 | 0.25076 | 308.1831 | 9384.8146 | 0.016698 | 0.81851 | 309.0016 | 9385.6331 | 0.98489 | 308.996 | 23.436 | 23.4386 | -48.5721 | -18.0074 | 0.043032 | -13.0197 | 90.8759 | 0.50904 | 0.25661 | 0.76147 | 727.0073 | 958.9803 | 59.7451 | 61.3689 | 28.6311 | 0.029444 | 28.6605 | 249.3777
|  | 45685.6792 | 45685.6792 | 58.6792 | 2460704.1792 | 0.25076 | 308.1872 | 9384.8187 | 0.016698 | 0.81864 | 309.0059 | 9385.6373 | 0.9849 | 309.0002 | 23.436 | 23.4386 | -48.5678 | -18.0063 | 0.043032 | -13.0205 | 90.8759 | 0.50904 | 0.25661 | 0.76148 | 727.0072 | 964.9795 | 61.2449 | 62.7737 | 27.2263 | 0.031225 | 27.2575 | 249.6571
|  | 45685.6833 | 45685.6833 | 58.6833 | 2460704.1833 | 0.25076 | 308.1914 | 9384.8228 | 0.016698 | 0.81876 | 309.0101 | 9385.6415 | 0.9849 | 309.0044 | 23.436 | 23.4386 | -48.5635 | -18.0052 | 0.043032 | -13.0212 | 90.8759 | 0.50904 | 0.25661 | 0.76148 | 727.0072 | 970.9788 | 62.7447 | 64.181 | 25.819 | 0.033186 | 25.8522 | 249.917
|  | 45685.6875 | 45685.6875 | 58.6875 | 2460704.1875 | 0.25076 | 308.1955 | 9384.8269 | 0.016698 | 0.81889 | 309.0143 | 9385.6458 | 0.9849 | 309.0087 | 23.436 | 23.4386 | -48.5592 | -18.0041 | 0.043032 | -13.022 | 90.8759 | 0.50904 | 0.25661 | 0.76148 | 727.0071 | 976.978 | 64.2445 | 65.5906 | 24.4094 | 0.035356 | 24.4448 | 250.1582
|  | 45685.6917 | 45685.6917 | 58.6917 | 2460704.1917 | 0.25077 | 308.1996 | 9384.831 | 0.016698 | 0.81901 | 309.0186 | 9385.65 | 0.9849 | 309.0129 | 23.436 | 23.4386 | -48.5549 | -18.0029 | 0.043032 | -13.0227 | 90.8759 | 0.50904 | 0.25661 | 0.76148 | 727.0071 | 982.9773 | 65.7443 | 67.0022 | 22.9978 | 0.037772 | 23.0356 | 250.3818
|  | 45685.6958 | 45685.6958 | 58.6958 | 2460704.1958 | 0.25077 | 308.2037 | 9384.8351 | 0.016698 | 0.81914 | 309.0228 | 9385.6542 | 0.9849 | 309.0171 | 23.436 | 23.4386 | -48.5507 | -18.0018 | 0.043032 | -13.0235 | 90.8759 | 0.50904 | 0.25661 | 0.76148 | 727.007 | 988.9765 | 67.2441 | 68.4157 | 21.5843 | 0.040483 | 21.6248 | 250.5884
|  | 45685.7 | 45685.7 | 58.7 | 2460704.2 | 0.25077 | 308.2078 | 9384.8392 | 0.016698 | 0.81927 | 309.027 | 9385.6585 | 0.9849 | 309.0214 | 23.436 | 23.4386 | -48.5464 | -18.0007 | 0.043032 | -13.0242 | 90.8759 | 0.50904 | 0.25661 | 0.76148 | 727.007 | 994.9758 | 68.7439 | 69.8309 | 20.1691 | 0.043549 | 20.2126 | 250.7788
|  | 45685.7042 | 45685.7042 | 58.7042 | 2460704.2042 | 0.25077 | 308.2119 | 9384.8433 | 0.016698 | 0.81939 | 309.0313 | 9385.6627 | 0.9849 | 309.0256 | 23.436 | 23.4386 | -48.5421 | -17.9996 | 0.043032 | -13.025 | 90.8759 | 0.50905 | 0.25661 | 0.76148 | 727.007 | 1000.975 | 70.2438 | 71.2478 | 18.7522 | 0.047046 | 18.7993 | 250.9537
|  | 45685.7083 | 45685.7083 | 58.7083 | 2460704.2083 | 0.25077 | 308.216 | 9384.8474 | 0.016698 | 0.81952 | 309.0355 | 9385.6669 | 0.9849 | 309.0298 | 23.436 | 23.4386 | -48.5378 | -17.9985 | 0.043032 | -13.0257 | 90.8759 | 0.50905 | 0.25661 | 0.76148 | 727.0069 | 1006.9743 | 71.7436 | 72.6661 | 17.3339 | 0.051077 | 17.385 | 251.1136
|  | 45685.7125 | 45685.7125 | 58.7125 | 2460704.2125 | 0.25077 | 308.2201 | 9384.8515 | 0.016698 | 0.81965 | 309.0397 | 9385.6712 | 0.9849 | 309.0341 | 23.436 | 23.4386 | -48.5335 | -17.9974 | 0.043032 | -13.0265 | 90.8759 | 0.50905 | 0.25661 | 0.76148 | 727.0069 | 1012.9735 | 73.2434 | 74.0856 | 15.9144 | 0.055776 | 15.9701 | 251.2592
|  | 45685.7167 | 45685.7167 | 58.7167 | 2460704.2167 | 0.25077 | 308.2242 | 9384.8556 | 0.016698 | 0.81977 | 309.044 | 9385.6754 | 0.9849 | 309.0383 | 23.436 | 23.4386 | -48.5292 | -17.9963 | 0.043032 | -13.0273 | 90.8759 | 0.50905 | 0.25661 | 0.76148 | 727.0068 | 1018.9727 | 74.7432 | 75.5064 | 14.4936 | 0.061328 | 14.5549 | 251.3909
|  | 45685.7208 | 45685.7208 | 58.7208 | 2460704.2208 | 0.25077 | 308.2283 | 9384.8597 | 0.016698 | 0.8199 | 309.0482 | 9385.6796 | 0.9849 | 309.0425 | 23.436 | 23.4386 | -48.5249 | -17.9951 | 0.043032 | -13.028 | 90.8758 | 0.50905 | 0.25661 | 0.76148 | 727.0068 | 1024.972 | 76.243 | 76.9282 | 13.0718 | 0.06799 | 13.1398 | 251.5091
|  | 45685.725 | 45685.725 | 58.725 | 2460704.225 | 0.25077 | 308.2324 | 9384.8638 | 0.016698 | 0.82003 | 309.0524 | 9385.6839 | 0.9849 | 309.0468 | 23.436 | 23.4386 | -48.5206 | -17.994 | 0.043032 | -13.0288 | 90.8758 | 0.50905 | 0.25661 | 0.76148 | 727.0067 | 1030.9712 | 77.7428 | 78.351 | 11.649 | 0.076127 | 11.7252 | 251.6142
|  | 45685.7292 | 45685.7292 | 58.7292 | 2460704.2292 | 0.25077 | 308.2365 | 9384.8679 | 0.016698 | 0.82015 | 309.0567 | 9385.6881 | 0.9849 | 309.051 | 23.436 | 23.4386 | -48.5163 | -17.9929 | 0.043032 | -13.0295 | 90.8758 | 0.50905 | 0.25662 | 0.76148 | 727.0067 | 1036.9705 | 79.2426 | 79.7745 | 10.2255 | 0.08628 | 10.3118 | 251.7065
|  | 45685.7333 | 45685.7333 | 58.7333 | 2460704.2333 | 0.25077 | 308.2406 | 9384.8721 | 0.016698 | 0.82028 | 309.0609 | 9385.6923 | 0.9849 | 309.0552 | 23.436 | 23.4386 | -48.512 | -17.9918 | 0.043032 | -13.0303 | 90.8758 | 0.50905 | 0.25662 | 0.76148 | 727.0066 | 1042.9697 | 80.7424 | 81.1988 | 8.8012 | 0.099266 | 8.9005 | 251.7864
|  | 45685.7375 | 45685.7375 | 58.7375 | 2460704.2375 | 0.25077 | 308.2447 | 9384.8762 | 0.016698 | 0.8204 | 309.0651 | 9385.6966 | 0.9849 | 309.0595 | 23.436 | 23.4386 | -48.5077 | -17.9907 | 0.043032 | -13.031 | 90.8758 | 0.50905 | 0.25662 | 0.76148 | 727.0066 | 1048.969 | 82.2422 | 82.6237 | 7.3763 | 0.11636 | 7.4927 | 251.854
|  | 45685.7417 | 45685.7417 | 58.7417 | 2460704.2417 | 0.25077 | 308.2488 | 9384.8803 | 0.016698 | 0.82053 | 309.0694 | 9385.7008 | 0.9849 | 309.0637 | 23.436 | 23.4386 | -48.5034 | -17.9896 | 0.043032 | -13.0318 | 90.8758 | 0.50905 | 0.25662 | 0.76148 | 727.0066 | 1054.9682 | 83.7421 | 84.0491 | 5.9509 | 0.1396 | 6.0905 | 251.9096
|  | 45685.7458 | 45685.7458 | 58.7458 | 2460704.2458 | 0.25077 | 308.253 | 9384.8844 | 0.016698 | 0.82066 | 309.0736 | 9385.705 | 0.9849 | 309.0679 | 23.436 | 23.4386 | -48.4991 | -17.9884 | 0.043032 | -13.0325 | 90.8758 | 0.50905 | 0.25662 | 0.76148 | 727.0065 | 1060.9675 | 85.2419 | 85.4749 | 4.5251 | 0.17233 | 4.6974 | 251.9534
|  | 45685.75 | 45685.75 | 58.75 | 2460704.25 | 0.25077 | 308.2571 | 9384.8885 | 0.016698 | 0.82078 | 309.0778 | 9385.7093 | 0.9849 | 309.0722 | 23.436 | 23.4386 | -48.4948 | -17.9873 | 0.043032 | -13.0333 | 90.8758 | 0.50905 | 0.25662 | 0.76148 | 727.0065 | 1066.9667 | 86.7417 | 86.9011 | 3.0989 | 0.22418 | 3.3231 | 251.9854
|  | 45685.7542 | 45685.7542 | 58.7542 | 2460704.2542 | 0.25077 | 308.2612 | 9384.8926 | 0.016698 | 0.82091 | 309.0821 | 9385.7135 | 0.9849 | 309.0764 | 23.436 | 23.4386 | -48.4905 | -17.9862 | 0.043032 | -13.034 | 90.8758 | 0.50905 | 0.25662 | 0.76148 | 727.0064 | 1072.966 | 88.2415 | 88.3275 | 1.6725 | 0.30646 | 1.979 | 252.0059
|  | 45685.7583 | 45685.7583 | 58.7583 | 2460704.2583 | 0.25077 | 308.2653 | 9384.8967 | 0.016698 | 0.82104 | 309.0863 | 9385.7177 | 0.98491 | 309.0806 | 23.436 | 23.4386 | -48.4863 | -17.9851 | 0.043032 | -13.0348 | 90.8758 | 0.50905 | 0.25662 | 0.76148 | 727.0064 | 1078.9652 | 89.7413 | 89.7539 | 0.24606 | 0.44821 | 0.69427 | 252.0147
|  | 45685.7625 | 45685.7625 | 58.7625 | 2460704.2625 | 0.25077 | 308.2694 | 9384.9008 | 0.016698 | 0.82116 | 309.0905 | 9385.722 | 0.98491 | 309.0849 | 23.436 | 23.4386 | -48.482 | -17.984 | 0.043032 | -13.0355 | 90.8758 | 0.50905 | 0.25662 | 0.76149 | 727.0063 | 1084.9645 | 91.2411 | 91.1805 | -1.1805 | 0.28002 | -0.90045 | 252.0121
|  | 45685.7667 | 45685.7667 | 58.7667 | 2460704.2667 | 0.25077 | 308.2735 | 9384.9049 | 0.016698 | 0.82129 | 309.0948 | 9385.7262 | 0.98491 | 309.0891 | 23.436 | 23.4386 | -48.4777 | -17.9829 | 0.043032 | -13.0363 | 90.8758 | 0.50905 | 0.25662 | 0.76149 | 727.0063 | 1090.9637 | 92.7409 | 92.6069 | -2.6069 | 0.12673 | -2.4802 | 251.9979
|  | 45685.7708 | 45685.7708 | 58.7708 | 2460704.2708 | 0.25077 | 308.2776 | 9384.909 | 0.016698 | 0.82141 | 309.099 | 9385.7304 | 0.98491 | 309.0933 | 23.436 | 23.4386 | -48.4734 | -17.9818 | 0.043032 | -13.037 | 90.8758 | 0.50905 | 0.25662 | 0.76149 | 727.0062 | 1096.963 | 94.2407 | 94.0332 | -4.0332 | 0.081832 | -3.9514 | 251.9721
|  | 45685.775 | 45685.775 | 58.775 | 2460704.275 | 0.25077 | 308.2817 | 9384.9131 | 0.016698 | 0.82154 | 309.1032 | 9385.7347 | 0.98491 | 309.0976 | 23.436 | 23.4386 | -48.4691 | -17.9806 | 0.043032 | -13.0378 | 90.8758 | 0.50905 | 0.25662 | 0.76149 | 727.0062 | 1102.9622 | 95.7406 | 95.4593 | -5.4593 | 0.060373 | -5.3989 | 251.9346
|  | 45685.7792 | 45685.7792 | 58.7792 | 2460704.2792 | 0.25077 | 308.2858 | 9384.9172 | 0.016698 | 0.82167 | 309.1075 | 9385.7389 | 0.98491 | 309.1018 | 23.436 | 23.4386 | -48.4648 | -17.9795 | 0.043032 | -13.0385 | 90.8758 | 0.50905 | 0.25662 | 0.76149 | 727.0062 | 1108.9615 | 97.2404 | 96.885 | -6.885 | 0.047785 | -6.8373 | 251.8854
|  | 45685.7833 | 45685.7833 | 58.7833 | 2460704.2833 | 0.25077 | 308.2899 | 9384.9213 | 0.016698 | 0.82179 | 309.1117 | 9385.7431 | 0.98491 | 309.106 | 23.436 | 23.4386 | -48.4605 | -17.9784 | 0.043032 | -13.0393 | 90.8758 | 0.50906 | 0.25662 | 0.76149 | 727.0061 | 1114.9607 | 98.7402 | 98.3103 | -8.3103 | 0.039502 | -8.2708 | 251.8242
|  | 45685.7875 | 45685.7875 | 58.7875 | 2460704.2875 | 0.25077 | 308.294 | 9384.9254 | 0.016698 | 0.82192 | 309.1159 | 9385.7474 | 0.98491 | 309.1103 | 23.436 | 23.4386 | -48.4562 | -17.9773 | 0.043032 | -13.04 | 90.8758 | 0.50906 | 0.25662 | 0.76149 | 727.0061 | 1120.96 | 100.24 | 99.7351 | -9.7351 | 0.033632 | -9.7014 | 251.7509
|  | 45685.7917 | 45685.7917 | 58.7917 | 2460704.2917 | 0.25077 | 308.2981 | 9384.9295 | 0.016698 | 0.82205 | 309.1202 | 9385.7516 | 0.98491 | 309.1145 | 23.436 | 23.4386 | -48.4519 | -17.9762 | 0.043032 | -13.0408 | 90.8758 | 0.50906 | 0.25662 | 0.76149 | 727.006 | 1126.9592 | 101.7398 | 101.1592 | -11.1592 | 0.02925 | -11.1299 | 251.6652
|  | 45685.7958 | 45685.7958 | 58.7958 | 2460704.2958 | 0.25077 | 308.3022 | 9384.9337 | 0.016698 | 0.82217 | 309.1244 | 9385.7558 | 0.98491 | 309.1187 | 23.436 | 23.4386 | -48.4476 | -17.9751 | 0.043032 | -13.0415 | 90.8757 | 0.50906 | 0.25662 | 0.76149 | 727.006 | 1132.9585 | 103.2396 | 102.5825 | -12.5825 | 0.025851 | -12.5567 | 251.5669
|  | 45685.8 | 45685.8 | 58.8 | 2460704.3 | 0.25077 | 308.3063 | 9384.9378 | 0.016698 | 0.8223 | 309.1286 | 9385.7601 | 0.98491 | 309.123 | 23.436 | 23.4386 | -48.4433 | -17.9739 | 0.043032 | -13.0423 | 90.8757 | 0.50906 | 0.25662 | 0.76149 | 727.0059 | 1138.9577 | 104.7394 | 104.005 | -14.005 | 0.023134 | -13.9819 | 251.4557
|  | 45685.8042 | 45685.8042 | 58.8042 | 2460704.3042 | 0.25077 | 308.3105 | 9384.9419 | 0.016698 | 0.82242 | 309.1329 | 9385.7643 | 0.98491 | 309.1272 | 23.436 | 23.4386 | -48.439 | -17.9728 | 0.043032 | -13.043 | 90.8757 | 0.50906 | 0.25663 | 0.76149 | 727.0059 | 1144.957 | 106.2392 | 105.4265 | -15.4265 | 0.02091 | -15.4056 | 251.3311
|  | 45685.8083 | 45685.8083 | 58.8083 | 2460704.3083 | 0.25077 | 308.3146 | 9384.946 | 0.016698 | 0.82255 | 309.1371 | 9385.7685 | 0.98491 | 309.1314 | 23.436 | 23.4386 | -48.4347 | -17.9717 | 0.043032 | -13.0438 | 90.8757 | 0.50906 | 0.25663 | 0.76149 | 727.0058 | 1150.9562 | 107.7391 | 106.847 | -16.847 | 0.019055 | -16.8279 | 251.1929
|  | 45685.8125 | 45685.8125 | 58.8125 | 2460704.3125 | 0.25077 | 308.3187 | 9384.9501 | 0.016698 | 0.82268 | 309.1413 | 9385.7728 | 0.98491 | 309.1357 | 23.436 | 23.4386 | -48.4304 | -17.9706 | 0.043032 | -13.0445 | 90.8757 | 0.50906 | 0.25663 | 0.76149 | 727.0058 | 1156.9555 | 109.2389 | 108.2662 | -18.2662 | 0.017481 | -18.2487 | 251.0405
|  | 45685.8167 | 45685.8167 | 58.8167 | 2460704.3167 | 0.25077 | 308.3228 | 9384.9542 | 0.016698 | 0.8228 | 309.1456 | 9385.777 | 0.98491 | 309.1399 | 23.436 | 23.4386 | -48.4262 | -17.9695 | 0.043032 | -13.0453 | 90.8757 | 0.50906 | 0.25663 | 0.76149 | 727.0058 | 1162.9547 | 110.7387 | 109.6841 | -19.6841 | 0.016129 | -19.6679 | 250.8734
|  | 45685.8208 | 45685.8208 | 58.8208 | 2460704.3208 | 0.25077 | 308.3269 | 9384.9583 | 0.016698 | 0.82293 | 309.1498 | 9385.7812 | 0.98491 | 309.1441 | 23.436 | 23.4386 | -48.4219 | -17.9683 | 0.043032 | -13.046 | 90.8757 | 0.50906 | 0.25663 | 0.76149 | 727.0057 | 1168.954 | 112.2385 | 111.1004 | -21.1004 | 0.014953 | -21.0855 | 250.691
|  | 45685.825 | 45685.825 | 58.825 | 2460704.325 | 0.25077 | 308.331 | 9384.9624 | 0.016698 | 0.82306 | 309.154 | 9385.7855 | 0.98491 | 309.1483 | 23.436 | 23.4386 | -48.4176 | -17.9672 | 0.043032 | -13.0468 | 90.8757 | 0.50906 | 0.25663 | 0.76149 | 727.0057 | 1174.9532 | 113.7383 | 112.5152 | -22.5152 | 0.01392 | -22.5013 | 250.4928
|  | 45685.8292 | 45685.8292 | 58.8292 | 2460704.3292 | 0.25077 | 308.3351 | 9384.9665 | 0.016698 | 0.82318 | 309.1583 | 9385.7897 | 0.98491 | 309.1526 | 23.436 | 23.4386 | -48.4133 | -17.9661 | 0.043032 | -13.0475 | 90.8757 | 0.50906 | 0.25663 | 0.76149 | 727.0056 | 1180.9525 | 115.2381 | 113.9281 | -23.9281 | 0.013004 | -23.9151 | 250.278
|  | 45685.8333 | 45685.8333 | 58.8333 | 2460704.3333 | 0.25077 | 308.3392 | 9384.9706 | 0.016698 | 0.82331 | 309.1625 | 9385.7939 | 0.98491 | 309.1568 | 23.436 | 23.4386 | -48.409 | -17.965 | 0.043032 | -13.0483 | 90.8757 | 0.50906 | 0.25663 | 0.76149 | 727.0056 | 1186.9517 | 116.7379 | 115.3391 | -25.3391 | 0.012185 | -25.3269 | 250.0458
|  | 45685.8375 | 45685.8375 | 58.8375 | 2460704.3375 | 0.25077 | 308.3433 | 9384.9747 | 0.016698 | 0.82343 | 309.1667 | 9385.7982 | 0.98492 | 309.161 | 23.436 | 23.4386 | -48.4047 | -17.9639 | 0.043032 | -13.049 | 90.8757 | 0.50906 | 0.25663 | 0.76149 | 727.0055 | 1192.951 | 118.2377 | 116.748 | -26.748 | 0.011448 | -26.7365 | 249.7954
|  | 45685.8417 | 45685.8417 | 58.8417 | 2460704.3417 | 0.25077 | 308.3474 | 9384.9788 | 0.016698 | 0.82356 | 309.171 | 9385.8024 | 0.98492 | 309.1653 | 23.436 | 23.4386 | -48.4004 | -17.9628 | 0.043032 | -13.0498 | 90.8757 | 0.50906 | 0.25663 | 0.76149 | 727.0055 | 1198.9502 | 119.7376 | 118.1545 | -28.1545 | 0.010782 | -28.1437 | 249.5258
|  | 45685.8458 | 45685.8458 | 58.8458 | 2460704.3458 | 0.25077 | 308.3515 | 9384.9829 | 0.016698 | 0.82369 | 309.1752 | 9385.8066 | 0.98492 | 309.1695 | 23.436 | 23.4386 | -48.3961 | -17.9616 | 0.043032 | -13.0505 | 90.8757 | 0.50906 | 0.25663 | 0.7615 | 727.0054 | 1204.9495 | 121.2374 | 119.5584 | -29.5584 | 0.010174 | -29.5482 | 249.236
|  | 45685.85 | 45685.85 | 58.85 | 2460704.35 | 0.25077 | 308.3556 | 9384.987 | 0.016698 | 0.82381 | 309.1794 | 9385.8109 | 0.98492 | 309.1737 | 23.436 | 23.4386 | -48.3918 | -17.9605 | 0.043032 | -13.0513 | 90.8757 | 0.50906 | 0.25663 | 0.7615 | 727.0054 | 1210.9487 | 122.7372 | 120.9596 | -30.9596 | 0.0096183 | -30.95 | 248.9248
|  | 45685.8542 | 45685.8542 | 58.8542 | 2460704.3542 | 0.25077 | 308.3597 | 9384.9911 | 0.016698 | 0.82394 | 309.1837 | 9385.8151 | 0.98492 | 309.178 | 23.436 | 23.4386 | -48.3875 | -17.9594 | 0.043032 | -13.052 | 90.8757 | 0.50906 | 0.25663 | 0.7615 | 727.0054 | 1216.948 | 124.237 | 122.3577 | -32.3577 | 0.0091069 | -32.3486 | 248.591
|  | 45685.8583 | 45685.8583 | 58.8583 | 2460704.3583 | 0.25077 | 308.3638 | 9384.9953 | 0.016698 | 0.82406 | 309.1879 | 9385.8193 | 0.98492 | 309.1822 | 23.436 | 23.4386 | -48.3832 | -17.9583 | 0.043032 | -13.0527 | 90.8757 | 0.50906 | 0.25663 | 0.7615 | 727.0053 | 1222.9473 | 125.7368 | 123.7526 | -33.7526 | 0.0086346 | -33.744 | 248.2332
|  | 45685.8625 | 45685.8625 | 58.8625 | 2460704.3625 | 0.25077 | 308.3679 | 9384.9994 | 0.016698 | 0.82419 | 309.1921 | 9385.8236 | 0.98492 | 309.1864 | 23.436 | 23.4386 | -48.3789 | -17.9572 | 0.043032 | -13.0535 | 90.8757 | 0.50906 | 0.25663 | 0.7615 | 727.0053 | 1228.9465 | 127.2366 | 125.1439 | -35.1439 | 0.0081965 | -35.1357 | 247.8498
|  | 45685.8667 | 45685.8667 | 58.8667 | 2460704.3667 | 0.25077 | 308.3721 | 9385.0035 | 0.016698 | 0.82432 | 309.1964 | 9385.8278 | 0.98492 | 309.1907 | 23.436 | 23.4386 | -48.3746 | -17.9561 | 0.043032 | -13.0542 | 90.8757 | 0.50907 | 0.25663 | 0.7615 | 727.0052 | 1234.9458 | 128.7364 | 126.5313 | -36.5313 | 0.0077888 | -36.5235 | 247.4391
|  | 45685.8708 | 45685.8708 | 58.8708 | 2460704.3708 | 0.25077 | 308.3762 | 9385.0076 | 0.016698 | 0.82444 | 309.2006 | 9385.832 | 0.98492 | 309.1949 | 23.436 | 23.4386 | -48.3704 | -17.9549 | 0.043032 | -13.055 | 90.8756 | 0.50907 | 0.25663 | 0.7615 | 727.0052 | 1240.945 | 130.2363 | 127.9144 | -37.9144 | 0.0074081 | -37.907 | 246.9993
|  | 45685.875 | 45685.875 | 58.875 | 2460704.375 | 0.25077 | 308.3803 | 9385.0117 | 0.016698 | 0.82457 | 309.2048 | 9385.8362 | 0.98492 | 309.1991 | 23.436 | 23.4386 | -48.3661 | -17.9538 | 0.043032 | -13.0557 | 90.8756 | 0.50907 | 0.25663 | 0.7615 | 727.0051 | 1246.9443 | 131.7361 | 129.2928 | -39.2928 | 0.0070514 | -39.2858 | 246.5282
|  | 45685.8792 | 45685.8792 | 58.8792 | 2460704.3792 | 0.25077 | 308.3844 | 9385.0158 | 0.016698 | 0.8247 | 309.2091 | 9385.8405 | 0.98492 | 309.2034 | 23.436 | 23.4386 | -48.3618 | -17.9527 | 0.043032 | -13.0565 | 90.8756 | 0.50907 | 0.25663 | 0.7615 | 727.0051 | 1252.9435 | 133.2359 | 130.6662 | -40.6662 | 0.0067162 | -40.6595 | 246.0236
|  | 45685.8833 | 45685.8833 | 58.8833 | 2460704.3833 | 0.25077 | 308.3885 | 9385.0199 | 0.016698 | 0.82482 | 309.2133 | 9385.8447 | 0.98492 | 309.2076 | 23.436 | 23.4386 | -48.3575 | -17.9516 | 0.043032 | -13.0572 | 90.8756 | 0.50907 | 0.25664 | 0.7615 | 727.005 | 1258.9428 | 134.7357 | 132.0341 | -42.0341 | 0.0064006 | -42.0277 | 245.4829
|  | 45685.8875 | 45685.8875 | 58.8875 | 2460704.3875 | 0.25077 | 308.3926 | 9385.024 | 0.016698 | 0.82495 | 309.2175 | 9385.8489 | 0.98492 | 309.2118 | 23.436 | 23.4386 | -48.3532 | -17.9505 | 0.043032 | -13.058 | 90.8756 | 0.50907 | 0.25664 | 0.7615 | 727.005 | 1264.942 | 136.2355 | 133.3959 | -43.3959 | 0.0061025 | -43.3898 | 244.9034
|  | 45685.8917 | 45685.8917 | 58.8917 | 2460704.3917 | 0.25077 | 308.3967 | 9385.0281 | 0.016698 | 0.82507 | 309.2218 | 9385.8532 | 0.98492 | 309.2161 | 23.436 | 23.4386 | -48.3489 | -17.9493 | 0.043032 | -13.0587 | 90.8756 | 0.50907 | 0.25664 | 0.7615 | 727.005 | 1270.9413 | 137.7353 | 134.751 | -44.751 | 0.0058204 | -44.7452 | 244.2818
|  | 45685.8958 | 45685.8958 | 58.8958 | 2460704.3958 | 0.25077 | 308.4008 | 9385.0322 | 0.016698 | 0.8252 | 309.226 | 9385.8574 | 0.98492 | 309.2203 | 23.436 | 23.4386 | -48.3446 | -17.9482 | 0.043032 | -13.0595 | 90.8756 | 0.50907 | 0.25664 | 0.7615 | 727.0049 | 1276.9405 | 139.2351 | 136.0989 | -46.0989 | 0.0055528 | -46.0933 | 243.6147
|  | 45685.9 | 45685.9 | 58.9 | 2460704.4 | 0.25077 | 308.4049 | 9385.0363 | 0.016698 | 0.82533 | 309.2302 | 9385.8616 | 0.98492 | 309.2245 | 23.436 | 23.4386 | -48.3403 | -17.9471 | 0.043032 | -13.0602 | 90.8756 | 0.50907 | 0.25664 | 0.7615 | 727.0049 | 1282.9398 | 140.735 | 137.4387 | -47.4387 | 0.0052986 | -47.4334 | 242.8983
|  | 45685.9042 | 45685.9042 | 58.9042 | 2460704.4042 | 0.25077 | 308.409 | 9385.0404 | 0.016698 | 0.82545 | 309.2345 | 9385.8659 | 0.98492 | 309.2288 | 23.436 | 23.4386 | -48.336 | -17.946 | 0.043032 | -13.0609 | 90.8756 | 0.50907 | 0.25664 | 0.7615 | 727.0048 | 1288.9391 | 142.2348 | 138.7696 | -48.7696 | 0.0050567 | -48.7646 | 242.1282
|  | 45685.9083 | 45685.9083 | 58.9083 | 2460704.4083 | 0.25077 | 308.4131 | 9385.0445 | 0.016698 | 0.82558 | 309.2387 | 9385.8701 | 0.98492 | 309.233 | 23.436 | 23.4386 | -48.3317 | -17.9449 | 0.043032 | -13.0617 | 90.8756 | 0.50907 | 0.25664 | 0.7615 | 727.0048 | 1294.9383 | 143.7346 | 140.0908 | -50.0908 | 0.004826 | -50.086 | 241.2996
|  | 45685.9125 | 45685.9125 | 58.9125 | 2460704.4125 | 0.25077 | 308.4172 | 9385.0486 | 0.016698 | 0.8257 | 309.2429 | 9385.8743 | 0.98492 | 309.2372 | 23.436 | 23.4386 | -48.3274 | -17.9437 | 0.043032 | -13.0624 | 90.8756 | 0.50907 | 0.25664 | 0.7615 | 727.0047 | 1300.9376 | 145.2344 | 141.4012 | -51.4012 | 0.0046059 | -51.3966 | 240.4073
|  | 45685.9167 | 45685.9167 | 58.9167 | 2460704.4167 | 0.25077 | 308.4213 | 9385.0527 | 0.016698 | 0.82583 | 309.2472 | 9385.8786 | 0.98493 | 309.2415 | 23.436 | 23.4386 | -48.3232 | -17.9426 | 0.043032 | -13.0632 | 90.8756 | 0.50907 | 0.25664 | 0.7615 | 727.0047 | 1306.9368 | 146.7342 | 142.6997 | -52.6997 | 0.0043956 | -52.6953 | 239.4451
|  | 45685.9208 | 45685.9208 | 58.9208 | 2460704.4208 | 0.25077 | 308.4254 | 9385.0569 | 0.016698 | 0.82596 | 309.2514 | 9385.8828 | 0.98493 | 309.2457 | 23.436 | 23.4386 | -48.3189 | -17.9415 | 0.043032 | -13.0639 | 90.8756 | 0.50907 | 0.25664 | 0.7615 | 727.0047 | 1312.9361 | 148.234 | 143.9848 | -53.9848 | 0.0041945 | -53.9806 | 238.4066
|  | 45685.925 | 45685.925 | 58.925 | 2460704.425 | 0.25077 | 308.4296 | 9385.061 | 0.016698 | 0.82608 | 309.2556 | 9385.887 | 0.98493 | 309.2499 | 23.436 | 23.4386 | -48.3146 | -17.9404 | 0.043032 | -13.0646 | 90.8756 | 0.50907 | 0.25664 | 0.7615 | 727.0046 | 1318.9354 | 149.7338 | 145.2552 | -55.2552 | 0.004002 | -55.2512 | 237.2842
|  | 45685.9292 | 45685.9292 | 58.9292 | 2460704.4292 | 0.25077 | 308.4337 | 9385.0651 | 0.016698 | 0.82621 | 309.2599 | 9385.8913 | 0.98493 | 309.2542 | 23.436 | 23.4386 | -48.3103 | -17.9393 | 0.043032 | -13.0654 | 90.8756 | 0.50907 | 0.25664 | 0.76151 | 727.0046 | 1324.9346 | 151.2337 | 146.509 | -56.509 | 0.0038178 | -56.5052 | 236.0697
|  | 45685.9333 | 45685.9333 | 58.9333 | 2460704.4333 | 0.25077 | 308.4378 | 9385.0692 | 0.016698 | 0.82633 | 309.2641 | 9385.8955 | 0.98493 | 309.2584 | 23.436 | 23.4386 | -48.306 | -17.9381 | 0.043032 | -13.0661 | 90.8756 | 0.50907 | 0.25664 | 0.76151 | 727.0045 | 1330.9339 | 152.7335 | 147.7444 | -57.7444 | 0.0036414 | -57.7408 | 234.754
|  | 45685.9375 | 45685.9375 | 58.9375 | 2460704.4375 | 0.25077 | 308.4419 | 9385.0733 | 0.016698 | 0.82646 | 309.2683 | 9385.8997 | 0.98493 | 309.2626 | 23.436 | 23.4386 | -48.3017 | -17.937 | 0.043032 | -13.0669 | 90.8756 | 0.50907 | 0.25664 | 0.76151 | 727.0045 | 1336.9331 | 154.2333 | 148.9591 | -58.9591 | 0.0034726 | -58.9557 | 233.3268
|  | 45685.9417 | 45685.9417 | 58.9417 | 2460704.4417 | 0.25077 | 308.446 | 9385.0774 | 0.016698 | 0.82659 | 309.2726 | 9385.904 | 0.98493 | 309.2669 | 23.436 | 23.4386 | -48.2974 | -17.9359 | 0.043032 | -13.0676 | 90.8756 | 0.50907 | 0.25664 | 0.76151 | 727.0044 | 1342.9324 | 155.7331 | 150.1506 | -60.1506 | 0.0033111 | -60.1473 | 231.7769
|  | 45685.9458 | 45685.9458 | 58.9458 | 2460704.4458 | 0.25077 | 308.4501 | 9385.0815 | 0.016698 | 0.82671 | 309.2768 | 9385.9082 | 0.98493 | 309.2711 | 23.436 | 23.4386 | -48.2931 | -17.9348 | 0.043032 | -13.0684 | 90.8755 | 0.50908 | 0.25664 | 0.76151 | 727.0044 | 1348.9316 | 157.2329 | 151.3159 | -61.3159 | 0.0031569 | -61.3127 | 230.092
|  | 45685.95 | 45685.95 | 58.95 | 2460704.45 | 0.25077 | 308.4542 | 9385.0856 | 0.016698 | 0.82684 | 309.281 | 9385.9124 | 0.98493 | 309.2753 | 23.436 | 23.4386 | -48.2888 | -17.9337 | 0.043032 | -13.0691 | 90.8755 | 0.50908 | 0.25664 | 0.76151 | 727.0043 | 1354.9309 | 158.7327 | 152.4517 | -62.4517 | 0.0030099 | -62.4487 | 228.2587
|  | 45685.9542 | 45685.9542 | 58.9542 | 2460704.4542 | 0.25077 | 308.4583 | 9385.0897 | 0.016698 | 0.82696 | 309.2853 | 9385.9167 | 0.98493 | 309.2796 | 23.436 | 23.4386 | -48.2845 | -17.9325 | 0.043032 | -13.0698 | 90.8755 | 0.50908 | 0.25664 | 0.76151 | 727.0043 | 1360.9302 | 160.2325 | 153.5541 | -63.5541 | 0.00287 | -63.5512 | 226.2625
|  | 45685.9583 | 45685.9583 | 58.9583 | 2460704.4583 | 0.25077 | 308.4624 | 9385.0938 | 0.016698 | 0.82709 | 309.2895 | 9385.9209 | 0.98493 | 309.2838 | 23.436 | 23.4386 | -48.2802 | -17.9314 | 0.043032 | -13.0706 | 90.8755 | 0.50908 | 0.25664 | 0.76151 | 727.0043 | 1366.9294 | 161.7324 | 154.6188 | -64.6188 | 0.0027375 | -64.6161 | 224.088
|  | 45685.9625 | 45685.9625 | 58.9625 | 2460704.4625 | 0.25077 | 308.4665 | 9385.0979 | 0.016698 | 0.82722 | 309.2937 | 9385.9251 | 0.98493 | 309.288 | 23.436 | 23.4386 | -48.276 | -17.9303 | 0.043032 | -13.0713 | 90.8755 | 0.50908 | 0.25665 | 0.76151 | 727.0042 | 1372.9287 | 163.2322 | 155.6409 | -65.6409 | 0.0026124 | -65.6383 | 221.7196
|  | 45685.9667 | 45685.9667 | 58.9667 | 2460704.4667 | 0.25077 | 308.4706 | 9385.102 | 0.016698 | 0.82734 | 309.298 | 9385.9294 | 0.98493 | 309.2923 | 23.436 | 23.4386 | -48.2717 | -17.9292 | 0.043032 | -13.0721 | 90.8755 | 0.50908 | 0.25665 | 0.76151 | 727.0042 | 1378.9279 | 164.732 | 156.6147 | -66.6147 | 0.0024951 | -66.6122 | 219.1415
|  | 45685.9708 | 45685.9708 | 58.9708 | 2460704.4708 | 0.25077 | 308.4747 | 9385.1061 | 0.016698 | 0.82747 | 309.3022 | 9385.9336 | 0.98493 | 309.2965 | 23.436 | 23.4386 | -48.2674 | -17.9281 | 0.043032 | -13.0728 | 90.8755 | 0.50908 | 0.25665 | 0.76151 | 727.0041 | 1384.9272 | 166.2318 | 157.5339 | -67.5339 | 0.002386 | -67.5315 | 216.3387
|  | 45685.975 | 45685.975 | 58.975 | 2460704.475 | 0.25077 | 308.4788 | 9385.1102 | 0.016698 | 0.82759 | 309.3064 | 9385.9378 | 0.98493 | 309.3007 | 23.436 | 23.4386 | -48.2631 | -17.9269 | 0.043032 | -13.0735 | 90.8755 | 0.50908 | 0.25665 | 0.76151 | 727.0041 | 1390.9265 | 167.7316 | 158.3914 | -68.3914 | 0.0022855 | -68.3892 | 213.2981
|  | 45685.9792 | 45685.9792 | 58.9792 | 2460704.4792 | 0.25077 | 308.4829 | 9385.1143 | 0.016698 | 0.82772 | 309.3107 | 9385.9421 | 0.98493 | 309.305 | 23.436 | 23.4386 | -48.2588 | -17.9258 | 0.043032 | -13.0743 | 90.8755 | 0.50908 | 0.25665 | 0.76151 | 727.004 | 1396.9257 | 169.2314 | 159.1798 | -69.1798 | 0.0021941 | -69.1776 | 210.0101
|  | 45685.9833 | 45685.9833 | 58.9833 | 2460704.4833 | 0.25077 | 308.487 | 9385.1185 | 0.016698 | 0.82785 | 309.3149 | 9385.9463 | 0.98493 | 309.3092 | 23.436 | 23.4386 | -48.2545 | -17.9247 | 0.043032 | -13.075 | 90.8755 | 0.50908 | 0.25665 | 0.76151 | 727.004 | 1402.925 | 170.7312 | 159.8908 | -69.8908 | 0.0021126 | -69.8887 | 206.4703
|  | 45685.9875 | 45685.9875 | 58.9875 | 2460704.4875 | 0.25077 | 308.4912 | 9385.1226 | 0.016698 | 0.82797 | 309.3191 | 9385.9505 | 0.98493 | 309.3134 | 23.436 | 23.4386 | -48.2502 | -17.9236 | 0.043032 | -13.0758 | 90.8755 | 0.50908 | 0.25665 | 0.76151 | 727.0039 | 1408.9242 | 172.2311 | 160.516 | -70.516 | 0.0020415 | -70.5139 | 202.6816
|  | 45685.9917 | 45685.9917 | 58.9917 | 2460704.4917 | 0.25077 | 308.4953 | 9385.1267 | 0.016698 | 0.8281 | 309.3234 | 9385.9548 | 0.98493 | 309.3177 | 23.436 | 23.4386 | -48.2459 | -17.9225 | 0.043032 | -13.0765 | 90.8755 | 0.50908 | 0.25665 | 0.76151 | 727.0039 | 1414.9235 | 173.7309 | 161.0468 | -71.0468 | 0.0019815 | -71.0448 | 198.6564
|  | 45685.9958 | 45685.9958 | 58.9958 | 2460704.4958 | 0.25077 | 308.4994 | 9385.1308 | 0.016698 | 0.82823 | 309.3276 | 9385.959 | 0.98493 | 309.3219 | 23.436 | 23.4386 | -48.2416 | -17.9213 | 0.043032 | -13.0772 | 90.8755 | 0.50908 | 0.25665 | 0.76151 | 727.0039 | 1420.9228 | 175.2307 | 161.4751 | -71.4751 | 0.0019334 | -71.4731 | 194.418
|  | 45686 | 45686 | 59 | 2460704.5 | 0.25077 | 308.5035 | 9385.1349 | 0.016698 | 0.82835 | 309.3318 | 9385.9632 | 0.98494 | 309.3261 | 23.436 | 23.4386 | -48.2373 | -17.9202 | 0.043032 | -13.078 | 90.8755 | 0.50908 | 0.25665 | 0.76151 | 727.0038 | 1426.922 | 176.7305 | 161.7936 | -71.7936 | 0.0018978 | -71.7917 | 190.002
|  | 45686.0042 | 45686.0042 | 59.0042 | 2460704.5042 | 0.25077 | 308.5076 | 9385.139 | 0.016698 | 0.82848 | 309.3361 | 9385.9675 | 0.98494 | 309.3304 | 23.436 | 23.4386 | -48.2331 | -17.9191 | 0.043032 | -13.0787 | 90.8755 | 0.50908 | 0.25665 | 0.76151 | 727.0038 | 1432.9213 | 178.2303 | 161.9966 | -71.9966 | 0.0018752 | -71.9947 | 185.4554
|  | 45686.0083 | 45686.0083 | 59.0083 | 2460704.5083 | 0.25077 | 308.5117 | 9385.1431 | 0.016698 | 0.8286 | 309.3403 | 9385.9717 | 0.98494 | 309.3346 | 23.436 | 23.4386 | -48.2288 | -17.918 | 0.043032 | -13.0794 | 90.8755 | 0.50908 | 0.25665 | 0.76151 | 727.0037 | 1438.9206 | 179.7301 | 162.0801 | -72.0801 | 0.0018659 | -72.0782 | 180.8345
|  | 45686.0125 | 45686.0125 | 59.0125 | 2460704.5125 | 0.25077 | 308.5158 | 9385.1472 | 0.016698 | 0.82873 | 309.3445 | 9385.9759 | 0.98494 | 309.3388 | 23.436 | 23.4386 | -48.2245 | -17.9168 | 0.043032 | -13.0802 | 90.8755 | 0.50908 | 0.25665 | 0.76152 | 727.0037 | 4.9198 | -178.77 | 162.0424 | -72.0424 | 0.0018701 | -72.0405 | 176.2017
|  | 45686.0167 | 45686.0167 | 59.0167 | 2460704.5167 | 0.25077 | 308.5199 | 9385.1513 | 0.016698 | 0.82885 | 309.3488 | 9385.9802 | 0.98494 | 309.3431 | 23.436 | 23.4386 | -48.2202 | -17.9157 | 0.043032 | -13.0809 | 90.8755 | 0.50908 | 0.25665 | 0.76152 | 727.0036 | 10.9191 | -177.2702 | 161.8842 | -71.8842 | 0.0018877 | -71.8824 | 171.6199
|  | 45686.0208 | 45686.0208 | 59.0208 | 2460704.5208 | 0.25077 | 308.524 | 9385.1554 | 0.016698 | 0.82898 | 309.353 | 9385.9844 | 0.98494 | 309.3473 | 23.436 | 23.4386 | -48.2159 | -17.9146 | 0.043032 | -13.0817 | 90.8754 | 0.50908 | 0.25665 | 0.76152 | 727.0036 | 16.9183 | -175.7704 | 161.6088 | -71.6088 | 0.0019184 | -71.6069 | 167.1482
|  | 45686.025 | 45686.025 | 59.025 | 2460704.525 | 0.25077 | 308.5281 | 9385.1595 | 0.016698 | 0.82911 | 309.3572 | 9385.9886 | 0.98494 | 309.3515 | 23.436 | 23.4386 | -48.2116 | -17.9135 | 0.043032 | -13.0824 | 90.8754 | 0.50908 | 0.25665 | 0.76152 | 727.0035 | 22.9176 | -174.2706 | 161.2212 | -71.2212 | 0.0019619 | -71.2193 | 162.8376
|  | 45686.0292 | 45686.0292 | 59.0292 | 2460704.5292 | 0.25077 | 308.5322 | 9385.1636 | 0.016698 | 0.82923 | 309.3615 | 9385.9929 | 0.98494 | 309.3558 | 23.436 | 23.4386 | -48.2073 | -17.9124 | 0.043032 | -13.0831 | 90.8754 | 0.50909 | 0.25665 | 0.76152 | 727.0035 | 28.9169 | -172.7708 | 160.7283 | -70.7283 | 0.0020174 | -70.7263 | 158.7281
|  | 45686.0333 | 45686.0333 | 59.0333 | 2460704.5333 | 0.25077 | 308.5363 | 9385.1677 | 0.016698 | 0.82936 | 309.3657 | 9385.9971 | 0.98494 | 309.36 | 23.436 | 23.4386 | -48.203 | -17.9112 | 0.043032 | -13.0839 | 90.8754 | 0.50909 | 0.25665 | 0.76152 | 727.0035 | 34.9161 | -171.271 | 160.1378 | -70.1378 | 0.0020844 | -70.1357 | 154.8477
|  | 45686.0375 | 45686.0375 | 59.0375 | 2460704.5375 | 0.25077 | 308.5404 | 9385.1718 | 0.016698 | 0.82948 | 309.3699 | 9386.0013 | 0.98494 | 309.3642 | 23.436 | 23.4386 | -48.1987 | -17.9101 | 0.043032 | -13.0846 | 90.8754 | 0.50909 | 0.25665 | 0.76152 | 727.0034 | 40.9154 | -169.7711 | 159.4582 | -69.4582 | 0.0021621 | -69.4561 | 151.2126
|  | 45686.0417 | 45686.0417 | 59.0417 | 2460704.5417 | 0.25077 | 308.5445 | 9385.1759 | 0.016698 | 0.82961 | 309.3742 | 9386.0056 | 0.98494 | 309.3685 | 23.436 | 23.4386 | -48.1945 | -17.909 | 0.043032 | -13.0853 | 90.8754 | 0.50909 | 0.25666 | 0.76152 | 727.0034 | 46.9147 | -168.2713 | 158.6981 | -68.6981 | 0.0022499 | -68.6958 | 147.8293
|  | 45686.0458 | 45686.0458 | 59.0458 | 2460704.5458 | 0.25077 | 308.5486 | 9385.1801 | 0.016698 | 0.82974 | 309.3784 | 9386.0098 | 0.98494 | 309.3727 | 23.436 | 23.4386 | -48.1902 | -17.9079 | 0.043032 | -13.0861 | 90.8754 | 0.50909 | 0.25666 | 0.76152 | 727.0033 | 52.9139 | -166.7715 | 157.8657 | -67.8657 | 0.002347 | -67.8633 | 144.6956
|  | 45686.05 | 45686.05 | 59.05 | 2460704.55 | 0.25077 | 308.5528 | 9385.1842 | 0.016698 | 0.82986 | 309.3826 | 9386.014 | 0.98494 | 309.3769 | 23.436 | 23.4386 | -48.1859 | -17.9068 | 0.043032 | -13.0868 | 90.8754 | 0.50909 | 0.25666 | 0.76152 | 727.0033 | 58.9132 | -165.2717 | 156.9688 | -66.9688 | 0.0024529 | -66.9664 | 141.8039
|  | 45686.0542 | 45686.0542 | 59.0542 | 2460704.5542 | 0.25077 | 308.5569 | 9385.1883 | 0.016698 | 0.82999 | 309.3869 | 9386.0183 | 0.98494 | 309.3812 | 23.436 | 23.4386 | -48.1816 | -17.9056 | 0.043032 | -13.0875 | 90.8754 | 0.50909 | 0.25666 | 0.76152 | 727.0032 | 64.9125 | -163.7719 | 156.0148 | -66.0148 | 0.0025672 | -66.0123 | 139.1421
|  | 45686.0583 | 45686.0583 | 59.0583 | 2460704.5583 | 0.25078 | 308.561 | 9385.1924 | 0.016698 | 0.83011 | 309.3911 | 9386.0225 | 0.98494 | 309.3854 | 23.436 | 23.4386 | -48.1773 | -17.9045 | 0.043032 | -13.0883 | 90.8754 | 0.50909 | 0.25666 | 0.76152 | 727.0032 | 70.9117 | -162.2721 | 155.0102 | -65.0102 | 0.0026893 | -65.0075 | 136.6959
|  | 45686.0625 | 45686.0625 | 59.0625 | 2460704.5625 | 0.25078 | 308.5651 | 9385.1965 | 0.016698 | 0.83024 | 309.3953 | 9386.0267 | 0.98494 | 309.3896 | 23.436 | 23.4386 | -48.173 | -17.9034 | 0.043032 | -13.089 | 90.8754 | 0.50909 | 0.25666 | 0.76152 | 727.0031 | 76.911 | -160.7723 | 153.9609 | -63.9609 | 0.0028191 | -63.9581 | 134.4496
|  | 45686.0667 | 45686.0667 | 59.0667 | 2460704.5667 | 0.25078 | 308.5692 | 9385.2006 | 0.016698 | 0.83037 | 309.3996 | 9386.031 | 0.98494 | 309.3939 | 23.436 | 23.4386 | -48.1687 | -17.9023 | 0.043032 | -13.0897 | 90.8754 | 0.50909 | 0.25666 | 0.76152 | 727.0031 | 82.9103 | -159.2724 | 152.872 | -62.872 | 0.0029562 | -62.869 | 132.3874
|  | 45686.0708 | 45686.0708 | 59.0708 | 2460704.5708 | 0.25078 | 308.5733 | 9385.2047 | 0.016698 | 0.83049 | 309.4038 | 9386.0352 | 0.98494 | 309.3981 | 23.436 | 23.4386 | -48.1644 | -17.9011 | 0.043032 | -13.0905 | 90.8754 | 0.50909 | 0.25666 | 0.76152 | 727.0031 | 88.9095 | -157.7726 | 151.7482 | -61.7482 | 0.0031006 | -61.7451 | 130.4938
|  | 45686.075 | 45686.075 | 59.075 | 2460704.575 | 0.25078 | 308.5774 | 9385.2088 | 0.016698 | 0.83062 | 309.408 | 9386.0394 | 0.98494 | 309.4023 | 23.436 | 23.4386 | -48.1601 | -17.9 | 0.043032 | -13.0912 | 90.8754 | 0.50909 | 0.25666 | 0.76152 | 727.003 | 94.9088 | -156.2728 | 150.5934 | -60.5934 | 0.0032521 | -60.5902 | 128.7539
|  | 45686.0792 | 45686.0792 | 59.0792 | 2460704.5792 | 0.25078 | 308.5815 | 9385.2129 | 0.016698 | 0.83074 | 309.4122 | 9386.0437 | 0.98495 | 309.4066 | 23.436 | 23.4386 | -48.1559 | -17.8989 | 0.043032 | -13.0919 | 90.8754 | 0.50909 | 0.25666 | 0.76152 | 727.003 | 100.9081 | -154.773 | 149.4113 | -59.4113 | 0.0034108 | -59.4079 | 127.1541
|  | 45686.0833 | 45686.0833 | 59.0833 | 2460704.5833 | 0.25078 | 308.5856 | 9385.217 | 0.016698 | 0.83087 | 309.4165 | 9386.0479 | 0.98495 | 309.4108 | 23.436 | 23.4386 | -48.1516 | -17.8978 | 0.043032 | -13.0927 | 90.8754 | 0.50909 | 0.25666 | 0.76152 | 727.0029 | 106.9073 | -153.2732 | 148.2049 | -58.2049 | 0.0035769 | -58.2013 | 125.6814
|  | 45686.0875 | 45686.0875 | 59.0875 | 2460704.5875 | 0.25078 | 308.5897 | 9385.2211 | 0.016698 | 0.831 | 309.4207 | 9386.0521 | 0.98495 | 309.415 | 23.436 | 23.4386 | -48.1473 | -17.8966 | 0.043032 | -13.0934 | 90.8754 | 0.50909 | 0.25666 | 0.76152 | 727.0029 | 112.9066 | -151.7734 | 146.9768 | -56.9768 | 0.0037504 | -56.9731 | 124.3244
|  | 45686.0917 | 45686.0917 | 59.0917 | 2460704.5917 | 0.25078 | 308.5938 | 9385.2252 | 0.016698 | 0.83112 | 309.4249 | 9386.0563 | 0.98495 | 309.4193 | 23.436 | 23.4386 | -48.143 | -17.8955 | 0.043032 | -13.0941 | 90.8754 | 0.50909 | 0.25666 | 0.76152 | 727.0028 | 118.9059 | -150.2735 | 145.7295 | -55.7295 | 0.0039317 | -55.7255 | 123.0722
|  | 45686.0958 | 45686.0958 | 59.0958 | 2460704.5958 | 0.25078 | 308.5979 | 9385.2293 | 0.016698 | 0.83125 | 309.4292 | 9386.0606 | 0.98495 | 309.4235 | 23.436 | 23.4386 | -48.1387 | -17.8944 | 0.043032 | -13.0949 | 90.8753 | 0.50909 | 0.25666 | 0.76153 | 727.0028 | 124.9051 | -148.7737 | 144.4649 | -54.4649 | 0.004121 | -54.4608 | 121.9156
|  | 45686.1 | 45686.1 | 59.1 | 2460704.6 | 0.25078 | 308.602 | 9385.2334 | 0.016698 | 0.83137 | 309.4334 | 9386.0648 | 0.98495 | 309.4277 | 23.436 | 23.4386 | -48.1344 | -17.8933 | 0.043032 | -13.0956 | 90.8753 | 0.50909 | 0.25666 | 0.76153 | 727.0027 | 130.9044 | -147.2739 | 143.1849 | -53.1849 | 0.0043189 | -53.1805 | 120.8457
|  | 45686.1042 | 45686.1042 | 59.1042 | 2460704.6042 | 0.25078 | 308.6061 | 9385.2375 | 0.016698 | 0.8315 | 309.4376 | 9386.069 | 0.98495 | 309.432 | 23.436 | 23.4386 | -48.1301 | -17.8921 | 0.043032 | -13.0963 | 90.8753 | 0.50909 | 0.25666 | 0.76153 | 727.0027 | 136.9037 | -145.7741 | 141.891 | -51.891 | 0.0045257 | -51.8865 | 119.855
|  | 45686.1083 | 45686.1083 | 59.1083 | 2460704.6083 | 0.25078 | 308.6103 | 9385.2417 | 0.016698 | 0.83163 | 309.4419 | 9386.0733 | 0.98495 | 309.4362 | 23.436 | 23.4386 | -48.1258 | -17.891 | 0.043032 | -13.0971 | 90.8753 | 0.5091 | 0.25666 | 0.76153 | 727.0027 | 142.9029 | -144.2743 | 140.5847 | -50.5847 | 0.0047421 | -50.5799 | 118.9365
|  | 45686.1125 | 45686.1125 | 59.1125 | 2460704.6125 | 0.25078 | 308.6144 | 9385.2458 | 0.016698 | 0.83175 | 309.4461 | 9386.0775 | 0.98495 | 309.4404 | 23.436 | 23.4386 | -48.1215 | -17.8899 | 0.043032 | -13.0978 | 90.8753 | 0.5091 | 0.25666 | 0.76153 | 727.0026 | 148.9022 | -142.7744 | 139.2671 | -49.2671 | 0.0049687 | -49.2621 | 118.0839
|  | 45686.1167 | 45686.1167 | 59.1167 | 2460704.6167 | 0.25078 | 308.6185 | 9385.2499 | 0.016698 | 0.83188 | 309.4503 | 9386.0817 | 0.98495 | 309.4447 | 23.436 | 23.4386 | -48.1173 | -17.8888 | 0.043032 | -13.0985 | 90.8753 | 0.5091 | 0.25666 | 0.76153 | 727.0026 | 154.9015 | -141.2746 | 137.9394 | -47.9394 | 0.0052064 | -47.9342 | 117.2917
|  | 45686.1208 | 45686.1208 | 59.1208 | 2460704.6208 | 0.25078 | 308.6226 | 9385.254 | 0.016698 | 0.832 | 309.4546 | 9386.086 | 0.98495 | 309.4489 | 23.436 | 23.4386 | -48.113 | -17.8877 | 0.043032 | -13.0993 | 90.8753 | 0.5091 | 0.25667 | 0.76153 | 727.0025 | 160.9007 | -139.7748 | 136.6025 | -46.6025 | 0.0054559 | -46.597 | 116.5549
|  | 45686.125 | 45686.125 | 59.125 | 2460704.625 | 0.25078 | 308.6267 | 9385.2581 | 0.016698 | 0.83213 | 309.4588 | 9386.0902 | 0.98495 | 309.4531 | 23.436 | 23.4386 | -48.1087 | -17.8865 | 0.043032 | -13.1 | 90.8753 | 0.5091 | 0.25667 | 0.76153 | 727.0025 | 166.9 | -138.275 | 135.2572 | -45.2572 | 0.0057184 | -45.2515 | 115.869
|  | 45686.1292 | 45686.1292 | 59.1292 | 2460704.6292 | 0.25078 | 308.6308 | 9385.2622 | 0.016698 | 0.83225 | 309.463 | 9386.0944 | 0.98495 | 309.4574 | 23.436 | 23.4386 | -48.1044 | -17.8854 | 0.043032 | -13.1007 | 90.8753 | 0.5091 | 0.25667 | 0.76153 | 727.0024 | 172.8993 | -136.7752 | 133.9044 | -43.9044 | 0.005995 | -43.8984 | 115.23
|  | 45686.1333 | 45686.1333 | 59.1333 | 2460704.6333 | 0.25078 | 308.6349 | 9385.2663 | 0.016698 | 0.83238 | 309.4673 | 9386.0987 | 0.98495 | 309.4616 | 23.436 | 23.4386 | -48.1001 | -17.8843 | 0.043032 | -13.1015 | 90.8753 | 0.5091 | 0.25667 | 0.76153 | 727.0024 | 178.8985 | -135.2754 | 132.5447 | -42.5447 | 0.006287 | -42.5384 | 114.6343
|  | 45686.1375 | 45686.1375 | 59.1375 | 2460704.6375 | 0.25078 | 308.639 | 9385.2704 | 0.016698 | 0.83251 | 309.4715 | 9386.1029 | 0.98495 | 309.4658 | 23.436 | 23.4386 | -48.0958 | -17.8832 | 0.043032 | -13.1022 | 90.8753 | 0.5091 | 0.25667 | 0.76153 | 727.0023 | 184.8978 | -133.7755 | 131.1786 | -41.1786 | 0.006596 | -41.172 | 114.0785
|  | 45686.1417 | 45686.1417 | 59.1417 | 2460704.6417 | 0.25078 | 308.6431 | 9385.2745 | 0.016698 | 0.83263 | 309.4757 | 9386.1071 | 0.98495 | 309.4701 | 23.436 | 23.4386 | -48.0915 | -17.882 | 0.043032 | -13.1029 | 90.8753 | 0.5091 | 0.25667 | 0.76153 | 727.0023 | 190.8971 | -132.2757 | 129.8068 | -39.8068 | 0.0069237 | -39.7999 | 113.5599
|  | 45686.1458 | 45686.1458 | 59.1458 | 2460704.6458 | 0.25078 | 308.6472 | 9385.2786 | 0.016698 | 0.83276 | 309.48 | 9386.1114 | 0.98495 | 309.4743 | 23.436 | 23.4386 | -48.0872 | -17.8809 | 0.043032 | -13.1036 | 90.8753 | 0.5091 | 0.25667 | 0.76153 | 727.0023 | 196.8964 | -130.7759 | 128.4298 | -38.4298 | 0.0072722 | -38.4225 | 113.0757
|  | 45686.15 | 45686.15 | 59.15 | 2460704.65 | 0.25078 | 308.6513 | 9385.2827 | 0.016698 | 0.83288 | 309.4842 | 9386.1156 | 0.98495 | 309.4785 | 23.436 | 23.4386 | -48.083 | -17.8798 | 0.043032 | -13.1044 | 90.8753 | 0.5091 | 0.25667 | 0.76153 | 727.0022 | 202.8956 | -129.2761 | 127.0479 | -37.0479 | 0.0076437 | -37.0403 | 112.6235
|  | 45686.1542 | 45686.1542 | 59.1542 | 2460704.6542 | 0.25078 | 308.6554 | 9385.2868 | 0.016698 | 0.83301 | 309.4884 | 9386.1198 | 0.98495 | 309.4827 | 23.436 | 23.4386 | -48.0787 | -17.8787 | 0.043032 | -13.1051 | 90.8753 | 0.5091 | 0.25667 | 0.76153 | 727.0022 | 208.8949 | -127.7763 | 125.6617 | -35.6617 | 0.0080412 | -35.6536 | 112.2012
|  | 45686.1583 | 45686.1583 | 59.1583 | 2460704.6583 | 0.25078 | 308.6595 | 9385.2909 | 0.016698 | 0.83314 | 309.4927 | 9386.1241 | 0.98496 | 309.487 | 23.436 | 23.4386 | -48.0744 | -17.8775 | 0.043032 | -13.1058 | 90.8753 | 0.5091 | 0.25667 | 0.76153 | 727.0021 | 214.8942 | -126.2765 | 124.2713 | -34.2713 | 0.0084676 | -34.2629 | 111.8069
|  | 45686.1625 | 45686.1625 | 59.1625 | 2460704.6625 | 0.25078 | 308.6636 | 9385.295 | 0.016698 | 0.83326 | 309.4969 | 9386.1283 | 0.98496 | 309.4912 | 23.436 | 23.4386 | -48.0701 | -17.8764 | 0.043032 | -13.1066 | 90.8753 | 0.5091 | 0.25667 | 0.76153 | 727.0021 | 220.8934 | -124.7766 | 122.8773 | -32.8773 | 0.0089268 | -32.8683 | 111.4387
|  | 45686.1667 | 45686.1667 | 59.1667 | 2460704.6667 | 0.25078 | 308.6677 | 9385.2991 | 0.016698 | 0.83339 | 309.5011 | 9386.1325 | 0.98496 | 309.4954 | 23.436 | 23.4386 | -48.0658 | -17.8753 | 0.043032 | -13.1073 | 90.8753 | 0.5091 | 0.25667 | 0.76153 | 727.002 | 226.8927 | -123.2768 | 121.4798 | -31.4798 | 0.0094232 | -31.4704 | 111.0951
|  | 45686.1708 | 45686.1708 | 59.1708 | 2460704.6708 | 0.25078 | 308.6719 | 9385.3033 | 0.016698 | 0.83351 | 309.5054 | 9386.1368 | 0.98496 | 309.4997 | 23.436 | 23.4386 | -48.0615 | -17.8742 | 0.043032 | -13.108 | 90.8752 | 0.5091 | 0.25667 | 0.76153 | 727.002 | 232.892 | -121.777 | 120.0792 | -30.0792 | 0.0099621 | -30.0692 | 110.7746
|  | 45686.175 | 45686.175 | 59.175 | 2460704.675 | 0.25078 | 308.676 | 9385.3074 | 0.016698 | 0.83364 | 309.5096 | 9386.141 | 0.98496 | 309.5039 | 23.436 | 23.4386 | -48.0572 | -17.873 | 0.043032 | -13.1087 | 90.8752 | 0.5091 | 0.25667 | 0.76153 | 727.0019 | 238.8913 | -120.2772 | 118.6757 | -28.6757 | 0.01055 | -28.6651 | 110.4759
|  | 45686.1792 | 45686.1792 | 59.1792 | 2460704.6792 | 0.25078 | 308.6801 | 9385.3115 | 0.016698 | 0.83376 | 309.5138 | 9386.1452 | 0.98496 | 309.5081 | 23.436 | 23.4386 | -48.0529 | -17.8719 | 0.043032 | -13.1095 | 90.8752 | 0.5091 | 0.25667 | 0.76154 | 727.0019 | 244.8905 | -118.7774 | 117.2695 | -27.2695 | 0.011194 | -27.2584 | 110.1978
|  | 45686.1833 | 45686.1833 | 59.1833 | 2460704.6833 | 0.25078 | 308.6842 | 9385.3156 | 0.016698 | 0.83389 | 309.5181 | 9386.1495 | 0.98496 | 309.5124 | 23.436 | 23.4386 | -48.0487 | -17.8708 | 0.043032 | -13.1102 | 90.8752 | 0.5091 | 0.25667 | 0.76154 | 727.0019 | 250.8898 | -117.2775 | 115.861 | -25.861 | 0.011903 | -25.8491 | 109.9392
|  | 45686.1875 | 45686.1875 | 59.1875 | 2460704.6875 | 0.25078 | 308.6883 | 9385.3197 | 0.016698 | 0.83402 | 309.5223 | 9386.1537 | 0.98496 | 309.5166 | 23.436 | 23.4386 | -48.0444 | -17.8697 | 0.043032 | -13.1109 | 90.8752 | 0.5091 | 0.25667 | 0.76154 | 727.0018 | 256.8891 | -115.7777 | 114.4501 | -24.4501 | 0.01269 | -24.4374 | 109.6992
|  | 45686.1917 | 45686.1917 | 59.1917 | 2460704.6917 | 0.25078 | 308.6924 | 9385.3238 | 0.016698 | 0.83414 | 309.5265 | 9386.1579 | 0.98496 | 309.5208 | 23.436 | 23.4386 | -48.0401 | -17.8685 | 0.043032 | -13.1116 | 90.8752 | 0.50911 | 0.25667 | 0.76154 | 727.0018 | 262.8884 | -114.2779 | 113.0373 | -23.0373 | 0.013569 | -23.0237 | 109.4768
|  | 45686.1958 | 45686.1958 | 59.1958 | 2460704.6958 | 0.25078 | 308.6965 | 9385.3279 | 0.016698 | 0.83427 | 309.5308 | 9386.1622 | 0.98496 | 309.5251 | 23.436 | 23.4386 | -48.0358 | -17.8674 | 0.043032 | -13.1124 | 90.8752 | 0.50911 | 0.25667 | 0.76154 | 727.0017 | 268.8876 | -112.7781 | 111.6225 | -21.6225 | 0.014557 | -21.608 | 109.2712
|  | 45686.2 | 45686.2 | 59.2 | 2460704.7 | 0.25078 | 308.7006 | 9385.332 | 0.016698 | 0.83439 | 309.535 | 9386.1664 | 0.98496 | 309.5293 | 23.436 | 23.4386 | -48.0315 | -17.8663 | 0.043032 | -13.1131 | 90.8752 | 0.50911 | 0.25668 | 0.76154 | 727.0017 | 274.8869 | -111.2783 | 110.206 | -20.206 | 0.015677 | -20.1904 | 109.0817
|  | 45686.2042 | 45686.2042 | 59.2042 | 2460704.7042 | 0.25078 | 308.7047 | 9385.3361 | 0.016698 | 0.83452 | 309.5392 | 9386.1706 | 0.98496 | 309.5335 | 23.436 | 23.4386 | -48.0272 | -17.8652 | 0.043032 | -13.1138 | 90.8752 | 0.50911 | 0.25668 | 0.76154 | 727.0016 | 280.8862 | -109.7785 | 108.788 | -18.788 | 0.016961 | -18.7711 | 108.9077
|  | 45686.2083 | 45686.2083 | 59.2083 | 2460704.7083 | 0.25078 | 308.7088 | 9385.3402 | 0.016698 | 0.83465 | 309.5435 | 9386.1749 | 0.98496 | 309.5378 | 23.436 | 23.4386 | -48.0229 | -17.864 | 0.043032 | -13.1146 | 90.8752 | 0.50911 | 0.25668 | 0.76154 | 727.0016 | 286.8854 | -108.2786 | 107.3686 | -17.3686 | 0.018448 | -17.3501 | 108.7485
|  | 45686.2125 | 45686.2125 | 59.2125 | 2460704.7125 | 0.25078 | 308.7129 | 9385.3443 | 0.016698 | 0.83477 | 309.5477 | 9386.1791 | 0.98496 | 309.542 | 23.436 | 23.4386 | -48.0186 | -17.8629 | 0.043032 | -13.1153 | 90.8752 | 0.50911 | 0.25668 | 0.76154 | 727.0015 | 292.8847 | -106.7788 | 105.9478 | -15.9478 | 0.020192 | -15.9276 | 108.6036
|  | 45686.2167 | 45686.2167 | 59.2167 | 2460704.7167 | 0.25078 | 308.717 | 9385.3484 | 0.016698 | 0.8349 | 309.5519 | 9386.1833 | 0.98496 | 309.5462 | 23.436 | 23.4386 | -48.0144 | -17.8618 | 0.043032 | -13.116 | 90.8752 | 0.50911 | 0.25668 | 0.76154 | 727.0015 | 298.884 | -105.279 | 104.5259 | -14.5259 | 0.022269 | -14.5036 | 108.4725
|  | 45686.2208 | 45686.2208 | 59.2208 | 2460704.7208 | 0.25078 | 308.7211 | 9385.3525 | 0.016698 | 0.83502 | 309.5562 | 9386.1876 | 0.98496 | 309.5505 | 23.436 | 23.4386 | -48.0101 | -17.8606 | 0.043032 | -13.1167 | 90.8752 | 0.50911 | 0.25668 | 0.76154 | 727.0015 | 304.8833 | -103.7792 | 103.103 | -13.103 | 0.024789 | -13.0782 | 108.3549
|  | 45686.225 | 45686.225 | 59.225 | 2460704.725 | 0.25078 | 308.7252 | 9385.3566 | 0.016698 | 0.83515 | 309.5604 | 9386.1918 | 0.98496 | 309.5547 | 23.436 | 23.4386 | -48.0058 | -17.8595 | 0.043032 | -13.1175 | 90.8752 | 0.50911 | 0.25668 | 0.76154 | 727.0014 | 310.8825 | -102.2794 | 101.6791 | -11.6791 | 0.027914 | -11.6512 | 108.2502
|  | 45686.2292 | 45686.2292 | 59.2292 | 2460704.7292 | 0.25078 | 308.7294 | 9385.3607 | 0.016698 | 0.83527 | 309.5646 | 9386.196 | 0.98496 | 309.5589 | 23.436 | 23.4386 | -48.0015 | -17.8584 | 0.043032 | -13.1182 | 90.8752 | 0.50911 | 0.25668 | 0.76154 | 727.0014 | 316.8818 | -100.7795 | 100.2544 | -10.2544 | 0.031895 | -10.2225 | 108.1583
|  | 45686.2333 | 45686.2333 | 59.2333 | 2460704.7333 | 0.25078 | 308.7335 | 9385.3649 | 0.016698 | 0.8354 | 309.5689 | 9386.2003 | 0.98496 | 309.5632 | 23.436 | 23.4386 | -47.9972 | -17.8573 | 0.043032 | -13.1189 | 90.8752 | 0.50911 | 0.25668 | 0.76154 | 727.0013 | 322.8811 | -99.2797 | 98.829 | -8.829 | 0.037148 | -8.7918 | 108.0788
|  | 45686.2375 | 45686.2375 | 59.2375 | 2460704.7375 | 0.25078 | 308.7376 | 9385.369 | 0.016698 | 0.83553 | 309.5731 | 9386.2045 | 0.98497 | 309.5674 | 23.436 | 23.4386 | -47.9929 | -17.8561 | 0.043032 | -13.1196 | 90.8752 | 0.50911 | 0.25668 | 0.76154 | 727.0013 | 328.8804 | -97.7799 | 97.403 | -7.403 | 0.044408 | -7.3586 | 108.0114
|  | 45686.2417 | 45686.2417 | 59.2417 | 2460704.7417 | 0.25078 | 308.7417 | 9385.3731 | 0.016698 | 0.83565 | 309.5773 | 9386.2087 | 0.98497 | 309.5716 | 23.436 | 23.4386 | -47.9886 | -17.855 | 0.043032 | -13.1204 | 90.8752 | 0.50911 | 0.25668 | 0.76154 | 727.0012 | 334.8796 | -96.2801 | 95.9765 | -5.9765 | 0.055116 | -5.9214 | 107.9559
|  | 45686.2458 | 45686.2458 | 59.2458 | 2460704.7458 | 0.25078 | 308.7458 | 9385.3772 | 0.016698 | 0.83578 | 309.5816 | 9386.213 | 0.98497 | 309.5759 | 23.436 | 23.4386 | -47.9844 | -17.8539 | 0.043032 | -13.1211 | 90.8751 | 0.50911 | 0.25668 | 0.76154 | 727.0012 | 340.8789 | -94.7803 | 94.5496 | -4.5496 | 0.072513 | -4.477 | 107.9122
|  | 45686.25 | 45686.25 | 59.25 | 2460704.75 | 0.25078 | 308.7499 | 9385.3813 | 0.016698 | 0.8359 | 309.5858 | 9386.2172 | 0.98497 | 309.5801 | 23.436 | 23.4386 | -47.9801 | -17.8528 | 0.043032 | -13.1218 | 90.8751 | 0.50911 | 0.25668 | 0.76154 | 727.0011 | 346.8782 | -93.2805 | 93.1223 | -3.1223 | 0.10578 | -3.0166 | 107.8802
|  | 45686.2542 | 45686.2542 | 59.2542 | 2460704.7542 | 0.25078 | 308.754 | 9385.3854 | 0.016698 | 0.83603 | 309.59 | 9386.2214 | 0.98497 | 309.5843 | 23.436 | 23.4386 | -47.9758 | -17.8516 | 0.043032 | -13.1225 | 90.8751 | 0.50911 | 0.25668 | 0.76154 | 727.0011 | 352.8775 | -91.7806 | 91.6949 | -1.6949 | 0.195 | -1.4999 | 107.8597
|  | 45686.2583 | 45686.2583 | 59.2583 | 2460704.7583 | 0.25078 | 308.7581 | 9385.3895 | 0.016698 | 0.83615 | 309.5943 | 9386.2256 | 0.98497 | 309.5886 | 23.436 | 23.4386 | -47.9715 | -17.8505 | 0.043032 | -13.1232 | 90.8751 | 0.50911 | 0.25668 | 0.76154 | 727.0011 | 358.8768 | -90.2808 | 90.2673 | -0.26729 | 0.52254 | 0.25525 | 107.8507
|  | 45686.2625 | 45686.2625 | 59.2625 | 2460704.7625 | 0.25078 | 308.7622 | 9385.3936 | 0.016698 | 0.83628 | 309.5985 | 9386.2299 | 0.98497 | 309.5928 | 23.436 | 23.4386 | -47.9672 | -17.8494 | 0.043032 | -13.124 | 90.8751 | 0.50911 | 0.25668 | 0.76154 | 727.001 | 364.876 | -88.781 | 88.8397 | 1.1603 | 0.3484 | 1.5087 | 107.8532
|  | 45686.2667 | 45686.2667 | 59.2667 | 2460704.7667 | 0.25078 | 308.7663 | 9385.3977 | 0.016698 | 0.83641 | 309.6027 | 9386.2341 | 0.98497 | 309.597 | 23.436 | 23.4386 | -47.9629 | -17.8483 | 0.043032 | -13.1247 | 90.8751 | 0.50911 | 0.25668 | 0.76155 | 727.001 | 370.8753 | -87.2812 | 87.4121 | 2.5879 | 0.24907 | 2.837 | 107.8671
|  | 45686.2708 | 45686.2708 | 59.2708 | 2460704.7708 | 0.25078 | 308.7704 | 9385.4018 | 0.016698 | 0.83653 | 309.607 | 9386.2383 | 0.98497 | 309.6013 | 23.436 | 23.4386 | -47.9586 | -17.8471 | 0.043032 | -13.1254 | 90.8751 | 0.50911 | 0.25668 | 0.76155 | 727.0009 | 376.8746 | -85.7814 | 85.9847 | 4.0153 | 0.18838 | 4.2037 | 107.8925
|  | 45686.275 | 45686.275 | 59.275 | 2460704.775 | 0.25078 | 308.7745 | 9385.4059 | 0.016698 | 0.83666 | 309.6112 | 9386.2426 | 0.98497 | 309.6055 | 23.436 | 23.4386 | -47.9544 | -17.846 | 0.043032 | -13.1261 | 90.8751 | 0.50912 | 0.25668 | 0.76155 | 727.0009 | 382.8739 | -84.2815 | 84.5575 | 5.4425 | 0.14995 | 5.5924 | 107.9296
|  | 45686.2792 | 45686.2792 | 59.2792 | 2460704.7792 | 0.25078 | 308.7786 | 9385.41 | 0.016698 | 0.83678 | 309.6154 | 9386.2468 | 0.98497 | 309.6097 | 23.436 | 23.4386 | -47.9501 | -17.8449 | 0.043032 | -13.1269 | 90.8751 | 0.50912 | 0.25669 | 0.76155 | 727.0008 | 388.8731 | -82.7817 | 83.1307 | 6.8693 | 0.12379 | 6.9931 | 107.9783
|  | 45686.2833 | 45686.2833 | 59.2833 | 2460704.7833 | 0.25078 | 308.7827 | 9385.4141 | 0.016698 | 0.83691 | 309.6196 | 9386.251 | 0.98497 | 309.614 | 23.436 | 23.4386 | -47.9458 | -17.8437 | 0.043032 | -13.1276 | 90.8751 | 0.50912 | 0.25669 | 0.76155 | 727.0008 | 394.8724 | -81.2819 | 81.7043 | 8.2957 | 0.10478 | 8.4005 | 108.0389
|  | 45686.2875 | 45686.2875 | 59.2875 | 2460704.7875 | 0.25078 | 308.7868 | 9385.4182 | 0.016698 | 0.83703 | 309.6239 | 9386.2553 | 0.98497 | 309.6182 | 23.436 | 23.4386 | -47.9415 | -17.8426 | 0.043032 | -13.1283 | 90.8751 | 0.50912 | 0.25669 | 0.76155 | 727.0007 | 400.8717 | -79.7821 | 80.2784 | 9.7216 | 0.090498 | 9.8121 | 108.1115
|  | 45686.2917 | 45686.2917 | 59.2917 | 2460704.7917 | 0.25078 | 308.791 | 9385.4223 | 0.016698 | 0.83716 | 309.6281 | 9386.2595 | 0.98497 | 309.6224 | 23.436 | 23.4386 | -47.9372 | -17.8415 | 0.043032 | -13.129 | 90.8751 | 0.50912 | 0.25669 | 0.76155 | 727.0007 | 406.871 | -78.2823 | 78.8532 | 11.1468 | 0.079445 | 11.2262 | 108.1964
|  | 45686.2958 | 45686.2958 | 59.2958 | 2460704.7958 | 0.25078 | 308.7951 | 9385.4265 | 0.016698 | 0.83729 | 309.6323 | 9386.2637 | 0.98497 | 309.6267 | 23.436 | 23.4386 | -47.9329 | -17.8404 | 0.043032 | -13.1297 | 90.8751 | 0.50912 | 0.25669 | 0.76155 | 727.0007 | 412.8703 | -76.7824 | 77.4287 | 12.5713 | 0.070661 | 12.642 | 108.2939
|  | 45686.3 | 45686.3 | 59.3 | 2460704.8 | 0.25078 | 308.7992 | 9385.4306 | 0.016698 | 0.83741 | 309.6366 | 9386.268 | 0.98497 | 309.6309 | 23.436 | 23.4386 | -47.9286 | -17.8392 | 0.043032 | -13.1305 | 90.8751 | 0.50912 | 0.25669 | 0.76155 | 727.0006 | 418.8695 | -75.2826 | 76.005 | 13.995 | 0.063523 | 14.0585 | 108.4042
|  | 45686.3042 | 45686.3042 | 59.3042 | 2460704.8042 | 0.25078 | 308.8033 | 9385.4347 | 0.016698 | 0.83754 | 309.6408 | 9386.2722 | 0.98497 | 309.6351 | 23.436 | 23.4386 | -47.9244 | -17.8381 | 0.043032 | -13.1312 | 90.8751 | 0.50912 | 0.25669 | 0.76155 | 727.0006 | 424.8688 | -73.7828 | 74.5823 | 15.4177 | 0.057609 | 15.4753 | 108.5277
|  | 45686.3083 | 45686.3083 | 59.3083 | 2460704.8083 | 0.25078 | 308.8074 | 9385.4388 | 0.016698 | 0.83766 | 309.645 | 9386.2764 | 0.98497 | 309.6394 | 23.436 | 23.4386 | -47.9201 | -17.837 | 0.043032 | -13.1319 | 90.8751 | 0.50912 | 0.25669 | 0.76155 | 727.0005 | 430.8681 | -72.283 | 73.1607 | 16.8393 | 0.052631 | 16.8919 | 108.6649
|  | 45686.3125 | 45686.3125 | 59.3125 | 2460704.8125 | 0.25078 | 308.8115 | 9385.4429 | 0.016698 | 0.83779 | 309.6493 | 9386.2807 | 0.98498 | 309.6436 | 23.436 | 23.4386 | -47.9158 | -17.8358 | 0.043032 | -13.1326 | 90.8751 | 0.50912 | 0.25669 | 0.76155 | 727.0005 | 436.8674 | -70.7832 | 71.7403 | 18.2597 | 0.04838 | 18.3081 | 108.8161
|  | 45686.3167 | 45686.3167 | 59.3167 | 2460704.8167 | 0.25078 | 308.8156 | 9385.447 | 0.016698 | 0.83791 | 309.6535 | 9386.2849 | 0.98498 | 309.6478 | 23.436 | 23.4386 | -47.9115 | -17.8347 | 0.043032 | -13.1333 | 90.8751 | 0.50912 | 0.25669 | 0.76155 | 727.0004 | 442.8667 | -69.2833 | 70.3212 | 19.6788 | 0.044706 | 19.7235 | 108.9819
|  | 45686.3208 | 45686.3208 | 59.3208 | 2460704.8208 | 0.25078 | 308.8197 | 9385.4511 | 0.016698 | 0.83804 | 309.6577 | 9386.2891 | 0.98498 | 309.6521 | 23.436 | 23.4386 | -47.9072 | -17.8336 | 0.043032 | -13.1341 | 90.875 | 0.50912 | 0.25669 | 0.76155 | 727.0004 | 448.8659 | -67.7835 | 68.9035 | 21.0965 | 0.041497 | 21.138 | 109.1629
|  | 45686.325 | 45686.325 | 59.325 | 2460704.825 | 0.25078 | 308.8238 | 9385.4552 | 0.016698 | 0.83817 | 309.662 | 9386.2934 | 0.98498 | 309.6563 | 23.436 | 23.4386 | -47.9029 | -17.8325 | 0.043032 | -13.1348 | 90.875 | 0.50912 | 0.25669 | 0.76155 | 727.0003 | 454.8652 | -66.2837 | 67.4875 | 22.5125 | 0.038668 | 22.5511 | 109.3596
|  | 45686.3292 | 45686.3292 | 59.3292 | 2460704.8292 | 0.25078 | 308.8279 | 9385.4593 | 0.016698 | 0.83829 | 309.6662 | 9386.2976 | 0.98498 | 309.6605 | 23.436 | 23.4386 | -47.8986 | -17.8313 | 0.043032 | -13.1355 | 90.875 | 0.50912 | 0.25669 | 0.76155 | 727.0003 | 460.8645 | -64.7839 | 66.0733 | 23.9267 | 0.036152 | 23.9629 | 109.5728
|  | 45686.3333 | 45686.3333 | 59.3333 | 2460704.8333 | 0.25078 | 308.832 | 9385.4634 | 0.016698 | 0.83842 | 309.6704 | 9386.3018 | 0.98498 | 309.6648 | 23.436 | 23.4386 | -47.8944 | -17.8302 | 0.043032 | -13.1362 | 90.875 | 0.50912 | 0.25669 | 0.76155 | 727.0003 | 466.8638 | -63.2841 | 64.6609 | 25.3391 | 0.0339 | 25.373 | 109.8033
|  | 45686.3375 | 45686.3375 | 59.3375 | 2460704.8375 | 0.25078 | 308.8361 | 9385.4675 | 0.016698 | 0.83854 | 309.6747 | 9386.3061 | 0.98498 | 309.669 | 23.436 | 23.4386 | -47.8901 | -17.8291 | 0.043032 | -13.1369 | 90.875 | 0.50912 | 0.25669 | 0.76155 | 727.0002 | 472.8631 | -61.7842 | 63.2507 | 26.7493 | 0.031869 | 26.7811 | 110.0519
|  | 45686.3417 | 45686.3417 | 59.3417 | 2460704.8417 | 0.25078 | 308.8402 | 9385.4716 | 0.016698 | 0.83867 | 309.6789 | 9386.3103 | 0.98498 | 309.6732 | 23.436 | 23.4386 | -47.8858 | -17.8279 | 0.043032 | -13.1377 | 90.875 | 0.50912 | 0.25669 | 0.76155 | 727.0002 | 478.8623 | -60.2844 | 61.8428 | 28.1572 | 0.030027 | 28.1872 | 110.3195
|  | 45686.3458 | 45686.3458 | 59.3458 | 2460704.8458 | 0.25078 | 308.8443 | 9385.4757 | 0.016698 | 0.83879 | 309.6831 | 9386.3145 | 0.98498 | 309.6774 | 23.436 | 23.4386 | -47.8815 | -17.8268 | 0.043032 | -13.1384 | 90.875 | 0.50912 | 0.25669 | 0.76155 | 727.0001 | 484.8616 | -58.7846 | 60.4374 | 29.5626 | 0.028347 | 29.5909 | 110.6072
|  | 45686.35 | 45686.35 | 59.35 | 2460704.85 | 0.25078 | 308.8485 | 9385.4798 | 0.016698 | 0.83892 | 309.6874 | 9386.3188 | 0.98498 | 309.6817 | 23.436 | 23.4386 | -47.8772 | -17.8257 | 0.043032 | -13.1391 | 90.875 | 0.50912 | 0.25669 | 0.76155 | 727.0001 | 490.8609 | -57.2848 | 59.0348 | 30.9652 | 0.026807 | 30.992 | 110.9162
|  | 45686.3542 | 45686.3542 | 59.3542 | 2460704.8542 | 0.25078 | 308.8526 | 9385.4839 | 0.016698 | 0.83904 | 309.6916 | 9386.323 | 0.98498 | 309.6859 | 23.436 | 23.4386 | -47.8729 | -17.8246 | 0.043032 | -13.1398 | 90.875 | 0.50912 | 0.25669 | 0.76156 | 727 | 496.8602 | -55.785 | 57.6351 | 32.3649 | 0.025389 | 32.3903 | 111.2477
|  | 45686.3583 | 45686.3583 | 59.3583 | 2460704.8583 | 0.25078 | 308.8567 | 9385.4881 | 0.016698 | 0.83917 | 309.6958 | 9386.3272 | 0.98498 | 309.6901 | 23.436 | 23.4386 | -47.8686 | -17.8234 | 0.043032 | -13.1405 | 90.875 | 0.50913 | 0.25669 | 0.76156 | 727 | 502.8595 | -54.2851 | 56.2387 | 33.7613 | 0.024078 | 33.7854 | 111.603
|  | 45686.3625 | 45686.3625 | 59.3625 | 2460704.8625 | 0.25078 | 308.8608 | 9385.4922 | 0.016698 | 0.8393 | 309.7001 | 9386.3315 | 0.98498 | 309.6944 | 23.436 | 23.4386 | -47.8644 | -17.8223 | 0.043032 | -13.1412 | 90.875 | 0.50913 | 0.2567 | 0.76156 | 726.9999 | 508.8588 | -52.7853 | 54.8458 | 35.1542 | 0.022862 | 35.1771 | 111.9838
|  | 45686.3667 | 45686.3667 | 59.3667 | 2460704.8667 | 0.25078 | 308.8649 | 9385.4963 | 0.016698 | 0.83942 | 309.7043 | 9386.3357 | 0.98498 | 309.6986 | 23.436 | 23.4386 | -47.8601 | -17.8212 | 0.043032 | -13.142 | 90.875 | 0.50913 | 0.2567 | 0.76156 | 726.9999 | 514.858 | -51.2855 | 53.4568 | 36.5432 | 0.021728 | 36.565 | 112.3917
|  | 45686.3708 | 45686.3708 | 59.3708 | 2460704.8708 | 0.25078 | 308.869 | 9385.5004 | 0.016698 | 0.83955 | 309.7085 | 9386.3399 | 0.98498 | 309.7028 | 23.436 | 23.4386 | -47.8558 | -17.82 | 0.043032 | -13.1427 | 90.875 | 0.50913 | 0.2567 | 0.76156 | 726.9999 | 520.8573 | -49.7857 | 52.0719 | 37.9281 | 0.020669 | 37.9488 | 112.8286
|  | 45686.375 | 45686.375 | 59.375 | 2460704.875 | 0.25078 | 308.8731 | 9385.5045 | 0.016698 | 0.83967 | 309.7128 | 9386.3442 | 0.98498 | 309.7071 | 23.436 | 23.4386 | -47.8515 | -17.8189 | 0.043032 | -13.1434 | 90.875 | 0.50913 | 0.2567 | 0.76156 | 726.9998 | 526.8566 | -48.2858 | 50.6916 | 39.3084 | 0.019677 | 39.328 | 113.2965
|  | 45686.3792 | 45686.3792 | 59.3792 | 2460704.8792 | 0.25078 | 308.8772 | 9385.5086 | 0.016698 | 0.8398 | 309.717 | 9386.3484 | 0.98498 | 309.7113 | 23.436 | 23.4386 | -47.8472 | -17.8178 | 0.043032 | -13.1441 | 90.875 | 0.50913 | 0.2567 | 0.76156 | 726.9998 | 532.8559 | -46.786 | 49.3164 | 40.6836 | 0.018743 | 40.7024 | 113.7979
|  | 45686.3833 | 45686.3833 | 59.3833 | 2460704.8833 | 0.25078 | 308.8813 | 9385.5127 | 0.016698 | 0.83992 | 309.7212 | 9386.3526 | 0.98498 | 309.7155 | 23.436 | 23.4386 | -47.8429 | -17.8167 | 0.043032 | -13.1448 | 90.875 | 0.50913 | 0.2567 | 0.76156 | 726.9997 | 538.8552 | -45.2862 | 47.9466 | 42.0534 | 0.017864 | 42.0713 | 114.3351
|  | 45686.3875 | 45686.3875 | 59.3875 | 2460704.8875 | 0.25078 | 308.8854 | 9385.5168 | 0.016698 | 0.84005 | 309.7255 | 9386.3569 | 0.98498 | 309.7198 | 23.436 | 23.4386 | -47.8387 | -17.8155 | 0.043032 | -13.1455 | 90.875 | 0.50913 | 0.2567 | 0.76156 | 726.9997 | 544.8545 | -43.7864 | 46.5828 | 43.4172 | 0.017033 | 43.4343 | 114.911
|  | 45686.3917 | 45686.3917 | 59.3917 | 2460704.8917 | 0.25078 | 308.8895 | 9385.5209 | 0.016698 | 0.84018 | 309.7297 | 9386.3611 | 0.98499 | 309.724 | 23.436 | 23.4386 | -47.8344 | -17.8144 | 0.043032 | -13.1463 | 90.875 | 0.50913 | 0.2567 | 0.76156 | 726.9996 | 550.8537 | -42.2866 | 45.2255 | 44.7745 | 0.016247 | 44.7907 | 115.5287
|  | 45686.3958 | 45686.3958 | 59.3958 | 2460704.8958 | 0.25078 | 308.8936 | 9385.525 | 0.016698 | 0.8403 | 309.7339 | 9386.3653 | 0.98499 | 309.7282 | 23.436 | 23.4386 | -47.8301 | -17.8133 | 0.043032 | -13.147 | 90.8749 | 0.50913 | 0.2567 | 0.76156 | 726.9996 | 556.853 | -40.7867 | 43.8755 | 46.1245 | 0.0155 | 46.14 | 116.1918
|  | 45686.4 | 45686.4 | 59.4 | 2460704.9 | 0.25078 | 308.8977 | 9385.5291 | 0.016698 | 0.84043 | 309.7382 | 9386.3695 | 0.98499 | 309.7325 | 23.436 | 23.4386 | -47.8258 | -17.8121 | 0.043032 | -13.1477 | 90.8749 | 0.50913 | 0.2567 | 0.76156 | 726.9996 | 562.8523 | -39.2869 | 42.5334 | 47.4666 | 0.014791 | 47.4814 | 116.904
|  | 45686.4042 | 45686.4042 | 59.4042 | 2460704.9042 | 0.25078 | 308.9018 | 9385.5332 | 0.016698 | 0.84055 | 309.7424 | 9386.3738 | 0.98499 | 309.7367 | 23.436 | 23.4386 | -47.8215 | -17.811 | 0.043032 | -13.1484 | 90.8749 | 0.50913 | 0.2567 | 0.76156 | 726.9995 | 568.8516 | -37.7871 | 41.2 | 48.8 | 0.014116 | 48.8141 | 117.6697
|  | 45686.4083 | 45686.4083 | 59.4083 | 2460704.9083 | 0.25078 | 308.9059 | 9385.5373 | 0.016698 | 0.84068 | 309.7466 | 9386.378 | 0.98499 | 309.7409 | 23.436 | 23.4386 | -47.8172 | -17.8099 | 0.043032 | -13.1491 | 90.8749 | 0.50913 | 0.2567 | 0.76156 | 726.9995 | 574.8509 | -36.2873 | 39.8763 | 50.1237 | 0.013472 | 50.1372 | 118.4937
|  | 45686.4125 | 45686.4125 | 59.4125 | 2460704.9125 | 0.25078 | 308.9101 | 9385.5414 | 0.016698 | 0.8408 | 309.7509 | 9386.3822 | 0.98499 | 309.7452 | 23.436 | 23.4386 | -47.8129 | -17.8087 | 0.043032 | -13.1498 | 90.8749 | 0.50913 | 0.2567 | 0.76156 | 726.9994 | 580.8502 | -34.7875 | 38.5632 | 51.4368 | 0.012857 | 51.4496 | 119.3812
|  | 45686.4167 | 45686.4167 | 59.4167 | 2460704.9167 | 0.25078 | 308.9142 | 9385.5455 | 0.016698 | 0.84093 | 309.7551 | 9386.3865 | 0.98499 | 309.7494 | 23.436 | 23.4386 | -47.8087 | -17.8076 | 0.043032 | -13.1505 | 90.8749 | 0.50913 | 0.2567 | 0.76156 | 726.9994 | 586.8495 | -33.2876 | 37.262 | 52.738 | 0.012269 | 52.7503 | 120.3384
|  | 45686.4208 | 45686.4208 | 59.4208 | 2460704.9208 | 0.25078 | 308.9183 | 9385.5497 | 0.016698 | 0.84105 | 309.7593 | 9386.3907 | 0.98499 | 309.7536 | 23.436 | 23.4386 | -47.8044 | -17.8065 | 0.043032 | -13.1513 | 90.8749 | 0.50913 | 0.2567 | 0.76156 | 726.9993 | 592.8487 | -31.7878 | 35.9739 | 54.0261 | 0.011707 | 54.0379 | 121.3718
|  | 45686.425 | 45686.425 | 59.425 | 2460704.925 | 0.25079 | 308.9224 | 9385.5538 | 0.016698 | 0.84118 | 309.7636 | 9386.3949 | 0.98499 | 309.7579 | 23.436 | 23.4386 | -47.8001 | -17.8053 | 0.043032 | -13.152 | 90.8749 | 0.50913 | 0.2567 | 0.76156 | 726.9993 | 598.848 | -30.288 | 34.7004 | 55.2996 | 0.011169 | 55.3108 | 122.489
|  | 45686.4292 | 45686.4292 | 59.4292 | 2460704.9292 | 0.25079 | 308.9265 | 9385.5579 | 0.016698 | 0.84131 | 309.7678 | 9386.3992 | 0.98499 | 309.7621 | 23.436 | 23.4386 | -47.7958 | -17.8042 | 0.043032 | -13.1527 | 90.8749 | 0.50913 | 0.2567 | 0.76156 | 726.9992 | 604.8473 | -28.7882 | 33.4432 | 56.5568 | 0.010654 | 56.5674 | 123.6981
|  | 45686.4333 | 45686.4333 | 59.4333 | 2460704.9333 | 0.25079 | 308.9306 | 9385.562 | 0.016698 | 0.84143 | 309.772 | 9386.4034 | 0.98499 | 309.7663 | 23.436 | 23.4386 | -47.7915 | -17.8031 | 0.043032 | -13.1534 | 90.8749 | 0.50913 | 0.2567 | 0.76156 | 726.9992 | 610.8466 | -27.2884 | 32.2043 | 57.7957 | 0.01016 | 57.8058 | 125.0085
|  | 45686.4375 | 45686.4375 | 59.4375 | 2460704.9375 | 0.25079 | 308.9347 | 9385.5661 | 0.016698 | 0.84156 | 309.7763 | 9386.4076 | 0.98499 | 309.7706 | 23.436 | 23.4386 | -47.7872 | -17.802 | 0.043032 | -13.1541 | 90.8749 | 0.50913 | 0.2567 | 0.76157 | 726.9992 | 616.8459 | -25.7885 | 30.986 | 59.014 | 0.0096876 | 59.0237 | 126.4303
|  | 45686.4417 | 45686.4417 | 59.4417 | 2460704.9417 | 0.25079 | 308.9388 | 9385.5702 | 0.016698 | 0.84168 | 309.7805 | 9386.4119 | 0.98499 | 309.7748 | 23.436 | 23.4386 | -47.783 | -17.8008 | 0.043032 | -13.1548 | 90.8749 | 0.50914 | 0.25671 | 0.76157 | 726.9991 | 622.8452 | -24.2887 | 29.7906 | 60.2094 | 0.0092357 | 60.2186 | 127.975
|  | 45686.4458 | 45686.4458 | 59.4458 | 2460704.9458 | 0.25079 | 308.9429 | 9385.5743 | 0.016698 | 0.84181 | 309.7847 | 9386.4161 | 0.98499 | 309.779 | 23.436 | 23.4386 | -47.7787 | -17.7997 | 0.043032 | -13.1555 | 90.8749 | 0.50914 | 0.25671 | 0.76157 | 726.9991 | 628.8445 | -22.7889 | 28.6212 | 61.3788 | 0.0088038 | 61.3876 | 129.6549
|  | 45686.45 | 45686.45 | 59.45 | 2460704.95 | 0.25079 | 308.947 | 9385.5784 | 0.016698 | 0.84193 | 309.7889 | 9386.4203 | 0.98499 | 309.7833 | 23.436 | 23.4386 | -47.7744 | -17.7986 | 0.043032 | -13.1563 | 90.8749 | 0.50914 | 0.25671 | 0.76157 | 726.999 | 634.8437 | -21.2891 | 27.481 | 62.519 | 0.0083918 | 62.5274 | 131.4838
|  | 45686.4542 | 45686.4542 | 59.4542 | 2460704.9542 | 0.25079 | 308.9511 | 9385.5825 | 0.016698 | 0.84206 | 309.7932 | 9386.4246 | 0.98499 | 309.7875 | 23.436 | 23.4386 | -47.7701 | -17.7974 | 0.043032 | -13.157 | 90.8749 | 0.50914 | 0.25671 | 0.76157 | 726.999 | 640.843 | -19.7892 | 26.374 | 63.626 | 0.0079999 | 63.634 | 133.4762
|  | 45686.4583 | 45686.4583 | 59.4583 | 2460704.9583 | 0.25079 | 308.9552 | 9385.5866 | 0.016698 | 0.84218 | 309.7974 | 9386.4288 | 0.98499 | 309.7917 | 23.436 | 23.4386 | -47.7658 | -17.7963 | 0.043032 | -13.1577 | 90.8749 | 0.50914 | 0.25671 | 0.76157 | 726.9989 | 646.8423 | -18.2894 | 25.3044 | 64.6956 | 0.0076283 | 64.7032 | 135.6477
|  | 45686.4625 | 45686.4625 | 59.4625 | 2460704.9625 | 0.25079 | 308.9593 | 9385.5907 | 0.016698 | 0.84231 | 309.8016 | 9386.433 | 0.98499 | 309.796 | 23.436 | 23.4386 | -47.7615 | -17.7952 | 0.043032 | -13.1584 | 90.8749 | 0.50914 | 0.25671 | 0.76157 | 726.9989 | 652.8416 | -16.7896 | 24.2772 | 65.7228 | 0.0072775 | 65.73 | 138.0144
|  | 45686.4667 | 45686.4667 | 59.4667 | 2460704.9667 | 0.25079 | 308.9634 | 9385.5948 | 0.016698 | 0.84243 | 309.8059 | 9386.4373 | 0.98499 | 309.8002 | 23.436 | 23.4386 | -47.7573 | -17.794 | 0.043032 | -13.1591 | 90.8749 | 0.50914 | 0.25671 | 0.76157 | 726.9988 | 658.8409 | -15.2898 | 23.2982 | 66.7018 | 0.0069483 | 66.7088 | 140.5926
|  | 45686.4708 | 45686.4708 | 59.4708 | 2460704.9708 | 0.25079 | 308.9676 | 9385.5989 | 0.016698 | 0.84256 | 309.8101 | 9386.4415 | 0.985 | 309.8044 | 23.436 | 23.4386 | -47.753 | -17.7929 | 0.043032 | -13.1598 | 90.8748 | 0.50914 | 0.25671 | 0.76157 | 726.9988 | 664.8402 | -13.79 | 22.3735 | 67.6265 | 0.0066419 | 67.6331 | 143.3976
|  | 45686.475 | 45686.475 | 59.475 | 2460704.975 | 0.25079 | 308.9717 | 9385.603 | 0.016698 | 0.84269 | 309.8143 | 9386.4457 | 0.985 | 309.8087 | 23.436 | 23.4386 | -47.7487 | -17.7918 | 0.043032 | -13.1605 | 90.8748 | 0.50914 | 0.25671 | 0.76157 | 726.9988 | 670.8395 | -12.2901 | 21.5103 | 68.4897 | 0.0063594 | 68.4961 | 146.4431
|  | 45686.4792 | 45686.4792 | 59.4792 | 2460704.9792 | 0.25079 | 308.9758 | 9385.6071 | 0.016698 | 0.84281 | 309.8186 | 9386.45 | 0.985 | 309.8129 | 23.436 | 23.4386 | -47.7444 | -17.7906 | 0.043032 | -13.1612 | 90.8748 | 0.50914 | 0.25671 | 0.76157 | 726.9987 | 676.8388 | -10.7903 | 20.7162 | 69.2838 | 0.0061026 | 69.2899 | 149.7392
|  | 45686.4833 | 45686.4833 | 59.4833 | 2460704.9833 | 0.25079 | 308.9799 | 9385.6113 | 0.016698 | 0.84294 | 309.8228 | 9386.4542 | 0.985 | 309.8171 | 23.436 | 23.4386 | -47.7401 | -17.7895 | 0.043032 | -13.1619 | 90.8748 | 0.50914 | 0.25671 | 0.76157 | 726.9987 | 682.8381 | -9.2905 | 19.9996 | 70.0004 | 0.005873 | 70.0063 | 153.2911
|  | 45686.4875 | 45686.4875 | 59.4875 | 2460704.9875 | 0.25079 | 308.984 | 9385.6154 | 0.016698 | 0.84306 | 309.827 | 9386.4584 | 0.985 | 309.8214 | 23.436 | 23.4386 | -47.7358 | -17.7884 | 0.043032 | -13.1627 | 90.8748 | 0.50914 | 0.25671 | 0.76157 | 726.9986 | 688.8373 | -7.7907 | 19.3689 | 70.6311 | 0.0056727 | 70.6367 | 157.0961
|  | 45686.4917 | 45686.4917 | 59.4917 | 2460704.9917 | 0.25079 | 308.9881 | 9385.6195 | 0.016698 | 0.84319 | 309.8313 | 9386.4627 | 0.985 | 309.8256 | 23.436 | 23.4386 | -47.7316 | -17.7872 | 0.043032 | -13.1634 | 90.8748 | 0.50914 | 0.25671 | 0.76157 | 726.9986 | 694.8366 | -6.2908 | 18.833 | 71.167 | 0.0055037 | 71.1726 | 161.1425
|  | 45686.4958 | 45686.4958 | 59.4958 | 2460704.9958 | 0.25079 | 308.9922 | 9385.6236 | 0.016698 | 0.84331 | 309.8355 | 9386.4669 | 0.985 | 309.8298 | 23.436 | 23.4386 | -47.7273 | -17.7861 | 0.043032 | -13.1641 | 90.8748 | 0.50914 | 0.25671 | 0.76157 | 726.9985 | 700.8359 | -4.791 | 18.3999 | 71.6001 | 0.005368 | 71.6054 | 165.4067
|  | 45686.5 | 45686.5 | 59.5 | 2460705 | 0.25079 | 308.9963 | 9385.6277 | 0.016698 | 0.84344 | 309.8397 | 9386.4711 | 0.985 | 309.834 | 23.436 | 23.4386 | -47.723 | -17.785 | 0.043032 | -13.1648 | 90.8748 | 0.50914 | 0.25671 | 0.76157 | 726.9985 | 706.8352 | -3.2912 | 18.0773 | 71.9227 | 0.0052672 | 71.928 | 169.853
|  | 45686.5042 | 45686.5042 | 59.5042 | 2460705.0042 | 0.25079 | 309.0004 | 9385.6318 | 0.016698 | 0.84356 | 309.844 | 9386.4754 | 0.985 | 309.8383 | 23.436 | 23.4386 | -47.7187 | -17.7838 | 0.043032 | -13.1655 | 90.8748 | 0.50914 | 0.25671 | 0.76157 | 726.9984 | 712.8345 | -1.7914 | 17.8709 | 72.1291 | 0.005203 | 72.1343 | 174.4336
|  | 45686.5083 | 45686.5083 | 59.5083 | 2460705.0083 | 0.25079 | 309.0045 | 9385.6359 | 0.016698 | 0.84369 | 309.8482 | 9386.4796 | 0.985 | 309.8425 | 23.436 | 23.4386 | -47.7144 | -17.7827 | 0.043032 | -13.1662 | 90.8748 | 0.50914 | 0.25671 | 0.76157 | 726.9984 | 718.8338 | -0.29155 | 17.785 | 72.215 | 0.0051763 | 72.2202 | 179.0911
|  | 45686.5125 | 45686.5125 | 59.5125 | 2460705.0125 | 0.25079 | 309.0086 | 9385.64 | 0.016698 | 0.84381 | 309.8524 | 9386.4838 | 0.985 | 309.8467 | 23.436 | 23.4386 | -47.7102 | -17.7816 | 0.043032 | -13.1669 | 90.8748 | 0.50914 | 0.25671 | 0.76157 | 726.9984 | 724.8331 | 1.2083 | 17.8213 | 72.1787 | 0.0051876 | 72.1839 | 183.7618
|  | 45686.5167 | 45686.5167 | 59.5167 | 2460705.0167 | 0.25079 | 309.0127 | 9385.6441 | 0.016698 | 0.84394 | 309.8567 | 9386.488 | 0.985 | 309.851 | 23.436 | 23.4386 | -47.7059 | -17.7804 | 0.043032 | -13.1676 | 90.8748 | 0.50914 | 0.25671 | 0.76157 | 726.9983 | 730.8324 | 2.7081 | 17.9789 | 72.0211 | 0.0052366 | 72.0263 | 188.3812
|  | 45686.5208 | 45686.5208 | 59.5208 | 2460705.0208 | 0.25079 | 309.0168 | 9385.6482 | 0.016698 | 0.84407 | 309.8609 | 9386.4923 | 0.985 | 309.8552 | 23.436 | 23.4386 | -47.7016 | -17.7793 | 0.043032 | -13.1683 | 90.8748 | 0.50914 | 0.25671 | 0.76157 | 726.9983 | 736.8317 | 4.2079 | 18.2548 | 71.7452 | 0.0053226 | 71.7505 | 192.8887
|  | 45686.525 | 45686.525 | 59.525 | 2460705.025 | 0.25079 | 309.0209 | 9385.6523 | 0.016698 | 0.84419 | 309.8651 | 9386.4965 | 0.985 | 309.8594 | 23.436 | 23.4386 | -47.6973 | -17.7782 | 0.043032 | -13.169 | 90.8748 | 0.50915 | 0.25672 | 0.76158 | 726.9982 | 742.831 | 5.7077 | 18.6437 | 71.3563 | 0.0054443 | 71.3617 | 197.2323
|  | 45686.5292 | 45686.5292 | 59.5292 | 2460705.0292 | 0.25079 | 309.025 | 9385.6564 | 0.016698 | 0.84432 | 309.8694 | 9386.5007 | 0.985 | 309.8637 | 23.436 | 23.4386 | -47.693 | -17.777 | 0.043032 | -13.1697 | 90.8748 | 0.50915 | 0.25672 | 0.76158 | 726.9982 | 748.8303 | 7.2076 | 19.1388 | 70.8612 | 0.0056 | 70.8668 | 201.3711
|  | 45686.5333 | 45686.5333 | 59.5333 | 2460705.0333 | 0.25079 | 309.0292 | 9385.6605 | 0.016698 | 0.84444 | 309.8736 | 9386.505 | 0.985 | 309.8679 | 23.436 | 23.4386 | -47.6887 | -17.7759 | 0.043032 | -13.1704 | 90.8748 | 0.50915 | 0.25672 | 0.76158 | 726.9981 | 754.8296 | 8.7074 | 19.7319 | 70.2681 | 0.0057878 | 70.2738 | 205.2767
|  | 45686.5375 | 45686.5375 | 59.5375 | 2460705.0375 | 0.25079 | 309.0333 | 9385.6646 | 0.016698 | 0.84457 | 309.8778 | 9386.5092 | 0.985 | 309.8721 | 23.436 | 23.4386 | -47.6845 | -17.7748 | 0.043032 | -13.1712 | 90.8748 | 0.50915 | 0.25672 | 0.76158 | 726.9981 | 760.8288 | 10.2072 | 20.4147 | 69.5853 | 0.0060057 | 69.5913 | 208.9328
|  | 45686.5417 | 45686.5417 | 59.5417 | 2460705.0417 | 0.25079 | 309.0374 | 9385.6687 | 0.016698 | 0.84469 | 309.8821 | 9386.5134 | 0.985 | 309.8764 | 23.436 | 23.4386 | -47.6802 | -17.7736 | 0.043032 | -13.1719 | 90.8748 | 0.50915 | 0.25672 | 0.76158 | 726.998 | 766.8281 | 11.707 | 21.1783 | 68.8217 | 0.0062517 | 68.828 | 212.3331
|  | 45686.5458 | 45686.5458 | 59.5458 | 2460705.0458 | 0.25079 | 309.0415 | 9385.6729 | 0.016698 | 0.84482 | 309.8863 | 9386.5177 | 0.985 | 309.8806 | 23.436 | 23.4386 | -47.6759 | -17.7725 | 0.043032 | -13.1726 | 90.8747 | 0.50915 | 0.25672 | 0.76158 | 726.998 | 772.8274 | 13.2069 | 22.0144 | 67.9856 | 0.006524 | 67.9921 | 215.48
|  | 45686.55 | 45686.55 | 59.55 | 2460705.05 | 0.25079 | 309.0456 | 9385.677 | 0.016698 | 0.84494 | 309.8905 | 9386.5219 | 0.98501 | 309.8848 | 23.436 | 23.4386 | -47.6716 | -17.7714 | 0.043032 | -13.1733 | 90.8747 | 0.50915 | 0.25672 | 0.76158 | 726.998 | 778.8267 | 14.7067 | 22.915 | 67.085 | 0.0068208 | 67.0918 | 218.3818
|  | 45686.5542 | 45686.5542 | 59.5542 | 2460705.0542 | 0.25079 | 309.0497 | 9385.6811 | 0.016698 | 0.84507 | 309.8948 | 9386.5261 | 0.98501 | 309.8891 | 23.436 | 23.4386 | -47.6673 | -17.7702 | 0.043032 | -13.174 | 90.8747 | 0.50915 | 0.25672 | 0.76158 | 726.9979 | 784.826 | 16.2065 | 23.8728 | 66.1272 | 0.0071409 | 66.1343 | 221.0509
|  | 45686.5583 | 45686.5583 | 59.5583 | 2460705.0583 | 0.25079 | 309.0538 | 9385.6852 | 0.016698 | 0.84519 | 309.899 | 9386.5304 | 0.98501 | 309.8933 | 23.436 | 23.4386 | -47.663 | -17.7691 | 0.043032 | -13.1747 | 90.8747 | 0.50915 | 0.25672 | 0.76158 | 726.9979 | 790.8253 | 17.7063 | 24.8812 | 65.1188 | 0.0074831 | 65.1263 | 223.5022
|  | 45686.5625 | 45686.5625 | 59.5625 | 2460705.0625 | 0.25079 | 309.0579 | 9385.6893 | 0.016698 | 0.84532 | 309.9032 | 9386.5346 | 0.98501 | 309.8975 | 23.436 | 23.4386 | -47.6588 | -17.768 | 0.043032 | -13.1754 | 90.8747 | 0.50915 | 0.25672 | 0.76158 | 726.9978 | 796.8246 | 19.2062 | 25.9343 | 64.0657 | 0.0078463 | 64.0735 | 225.7516
|  | 45686.5667 | 45686.5667 | 59.5667 | 2460705.0667 | 0.25079 | 309.062 | 9385.6934 | 0.016698 | 0.84545 | 309.9075 | 9386.5388 | 0.98501 | 309.9018 | 23.436 | 23.4386 | -47.6545 | -17.7668 | 0.043032 | -13.1761 | 90.8747 | 0.50915 | 0.25672 | 0.76158 | 726.9978 | 802.8239 | 20.706 | 27.0268 | 62.9732 | 0.0082301 | 62.9814 | 227.8154
|  | 45686.5708 | 45686.5708 | 59.5708 | 2460705.0708 | 0.25079 | 309.0661 | 9385.6975 | 0.016698 | 0.84557 | 309.9117 | 9386.5431 | 0.98501 | 309.906 | 23.436 | 23.4386 | -47.6502 | -17.7657 | 0.043032 | -13.1768 | 90.8747 | 0.50915 | 0.25672 | 0.76158 | 726.9977 | 808.8232 | 22.2058 | 28.1541 | 61.8459 | 0.008634 | 61.8545 | 229.7094
|  | 45686.575 | 45686.575 | 59.575 | 2460705.075 | 0.25079 | 309.0702 | 9385.7016 | 0.016698 | 0.8457 | 309.9159 | 9386.5473 | 0.98501 | 309.9102 | 23.436 | 23.4386 | -47.6459 | -17.7646 | 0.043032 | -13.1775 | 90.8747 | 0.50915 | 0.25672 | 0.76158 | 726.9977 | 814.8225 | 23.7056 | 29.3123 | 60.6877 | 0.0090578 | 60.6968 | 231.4487
|  | 45686.5792 | 45686.5792 | 59.5792 | 2460705.0792 | 0.25079 | 309.0743 | 9385.7057 | 0.016698 | 0.84582 | 309.9201 | 9386.5515 | 0.98501 | 309.9145 | 23.436 | 23.4386 | -47.6416 | -17.7634 | 0.043032 | -13.1782 | 90.8747 | 0.50915 | 0.25672 | 0.76158 | 726.9976 | 820.8218 | 25.2054 | 30.4976 | 59.5024 | 0.0095017 | 59.5119 | 233.0473
|  | 45686.5833 | 45686.5833 | 59.5833 | 2460705.0833 | 0.25079 | 309.0784 | 9385.7098 | 0.016698 | 0.84595 | 309.9244 | 9386.5558 | 0.98501 | 309.9187 | 23.436 | 23.4386 | -47.6374 | -17.7623 | 0.043032 | -13.1789 | 90.8747 | 0.50915 | 0.25672 | 0.76158 | 726.9976 | 826.8211 | 26.7053 | 31.7072 | 58.2928 | 0.0099658 | 58.3028 | 234.5182
|  | 45686.5875 | 45686.5875 | 59.5875 | 2460705.0875 | 0.25079 | 309.0825 | 9385.7139 | 0.016698 | 0.84607 | 309.9286 | 9386.56 | 0.98501 | 309.9229 | 23.436 | 23.4386 | -47.6331 | -17.7612 | 0.043032 | -13.1796 | 90.8747 | 0.50915 | 0.25672 | 0.76158 | 726.9976 | 832.8204 | 28.2051 | 32.9382 | 57.0618 | 0.010451 | 57.0722 | 235.8731
|  | 45686.5917 | 45686.5917 | 59.5917 | 2460705.0917 | 0.25079 | 309.0866 | 9385.718 | 0.016698 | 0.8462 | 309.9328 | 9386.5642 | 0.98501 | 309.9272 | 23.436 | 23.4386 | -47.6288 | -17.76 | 0.043032 | -13.1803 | 90.8747 | 0.50915 | 0.25672 | 0.76158 | 726.9975 | 838.8197 | 29.7049 | 34.1884 | 55.8116 | 0.010957 | 55.8225 | 237.1228
|  | 45686.5958 | 45686.5958 | 59.5958 | 2460705.0958 | 0.25079 | 309.0908 | 9385.7221 | 0.016698 | 0.84632 | 309.9371 | 9386.5685 | 0.98501 | 309.9314 | 23.436 | 23.4386 | -47.6245 | -17.7589 | 0.043032 | -13.181 | 90.8747 | 0.50915 | 0.25672 | 0.76158 | 726.9975 | 844.819 | 31.2047 | 35.4557 | 54.5443 | 0.011486 | 54.5558 | 238.2768
|  | 45686.6 | 45686.6 | 59.6 | 2460705.1 | 0.25079 | 309.0949 | 9385.7262 | 0.016698 | 0.84645 | 309.9413 | 9386.5727 | 0.98501 | 309.9356 | 23.436 | 23.4386 | -47.6202 | -17.7578 | 0.043032 | -13.1817 | 90.8747 | 0.50915 | 0.25672 | 0.76158 | 726.9974 | 850.8183 | 32.7046 | 36.7383 | 53.2617 | 0.012038 | 53.2737 | 239.3438
|  | 45686.6042 | 45686.6042 | 59.6042 | 2460705.1042 | 0.25079 | 309.099 | 9385.7303 | 0.016698 | 0.84657 | 309.9455 | 9386.5769 | 0.98501 | 309.9399 | 23.436 | 23.4386 | -47.616 | -17.7566 | 0.043032 | -13.1824 | 90.8747 | 0.50915 | 0.25672 | 0.76158 | 726.9974 | 856.8176 | 34.2044 | 38.0347 | 51.9653 | 0.012616 | 51.9779 | 240.3317
|  | 45686.6083 | 45686.6083 | 59.6083 | 2460705.1083 | 0.25079 | 309.1031 | 9385.7345 | 0.016698 | 0.8467 | 309.9498 | 9386.5812 | 0.98501 | 309.9441 | 23.436 | 23.4386 | -47.6117 | -17.7555 | 0.043032 | -13.1831 | 90.8747 | 0.50915 | 0.25673 | 0.76158 | 726.9973 | 862.8169 | 35.7042 | 39.3434 | 50.6566 | 0.013219 | 50.6698 | 241.2474
|  | 45686.6125 | 45686.6125 | 59.6125 | 2460705.1125 | 0.25079 | 309.1072 | 9385.7386 | 0.016698 | 0.84682 | 309.954 | 9386.5854 | 0.98501 | 309.9483 | 23.436 | 23.4386 | -47.6074 | -17.7544 | 0.043032 | -13.1838 | 90.8747 | 0.50916 | 0.25673 | 0.76159 | 726.9973 | 868.8162 | 37.204 | 40.6632 | 49.3368 | 0.013851 | 49.3506 | 242.0972
|  | 45686.6167 | 45686.6167 | 59.6167 | 2460705.1167 | 0.25079 | 309.1113 | 9385.7427 | 0.016698 | 0.84695 | 309.9582 | 9386.5896 | 0.98501 | 309.9526 | 23.436 | 23.4386 | -47.6031 | -17.7532 | 0.043032 | -13.1845 | 90.8747 | 0.50916 | 0.25673 | 0.76159 | 726.9972 | 874.8155 | 38.7039 | 41.9931 | 48.0069 | 0.014514 | 48.0214 | 242.8866
|  | 45686.6208 | 45686.6208 | 59.6208 | 2460705.1208 | 0.25079 | 309.1154 | 9385.7468 | 0.016698 | 0.84707 | 309.9625 | 9386.5938 | 0.98501 | 309.9568 | 23.436 | 23.4386 | -47.5988 | -17.7521 | 0.043032 | -13.1852 | 90.8746 | 0.50916 | 0.25673 | 0.76159 | 726.9972 | 880.8148 | 40.2037 | 43.3321 | 46.6679 | 0.015209 | 46.6831 | 243.6206
|  | 45686.625 | 45686.625 | 59.625 | 2460705.125 | 0.25079 | 309.1195 | 9385.7509 | 0.016698 | 0.8472 | 309.9667 | 9386.5981 | 0.98502 | 309.961 | 23.436 | 23.4386 | -47.5945 | -17.751 | 0.043032 | -13.186 | 90.8746 | 0.50916 | 0.25673 | 0.76159 | 726.9972 | 886.814 | 41.7035 | 44.6794 | 45.3206 | 0.01594 | 45.3365 | 244.3038
|  | 45686.6292 | 45686.6292 | 59.6292 | 2460705.1292 | 0.25079 | 309.1236 | 9385.755 | 0.016698 | 0.84733 | 309.9709 | 9386.6023 | 0.98502 | 309.9652 | 23.436 | 23.4386 | -47.5903 | -17.7498 | 0.043032 | -13.1867 | 90.8746 | 0.50916 | 0.25673 | 0.76159 | 726.9971 | 892.8133 | 43.2033 | 46.0342 | 43.9658 | 0.016711 | 43.9826 | 244.9402
|  | 45686.6333 | 45686.6333 | 59.6333 | 2460705.1333 | 0.25079 | 309.1277 | 9385.7591 | 0.016698 | 0.84745 | 309.9752 | 9386.6065 | 0.98502 | 309.9695 | 23.436 | 23.4386 | -47.586 | -17.7487 | 0.043032 | -13.1874 | 90.8746 | 0.50916 | 0.25673 | 0.76159 | 726.9971 | 898.8126 | 44.7032 | 47.3958 | 42.6042 | 0.017523 | 42.6218 | 245.5335
|  | 45686.6375 | 45686.6375 | 59.6375 | 2460705.1375 | 0.25079 | 309.1318 | 9385.7632 | 0.016698 | 0.84758 | 309.9794 | 9386.6108 | 0.98502 | 309.9737 | 23.436 | 23.4386 | -47.5817 | -17.7476 | 0.043032 | -13.1881 | 90.8746 | 0.50916 | 0.25673 | 0.76159 | 726.997 | 904.8119 | 46.203 | 48.7636 | 41.2364 | 0.018383 | 41.2548 | 246.0868
|  | 45686.6417 | 45686.6417 | 59.6417 | 2460705.1417 | 0.25079 | 309.1359 | 9385.7673 | 0.016698 | 0.8477 | 309.9836 | 9386.615 | 0.98502 | 309.9779 | 23.436 | 23.4386 | -47.5774 | -17.7464 | 0.043032 | -13.1888 | 90.8746 | 0.50916 | 0.25673 | 0.76159 | 726.997 | 910.8112 | 47.7028 | 50.1371 | 39.8629 | 0.019294 | 39.8822 | 246.6031
|  | 45686.6458 | 45686.6458 | 59.6458 | 2460705.1458 | 0.25079 | 309.14 | 9385.7714 | 0.016698 | 0.84783 | 309.9879 | 9386.6192 | 0.98502 | 309.9822 | 23.436 | 23.4386 | -47.5731 | -17.7453 | 0.043032 | -13.1895 | 90.8746 | 0.50916 | 0.25673 | 0.76159 | 726.9969 | 916.8105 | 49.2026 | 51.5158 | 38.4842 | 0.020262 | 38.5044 | 247.0851
|  | 45686.65 | 45686.65 | 59.65 | 2460705.15 | 0.25079 | 309.1441 | 9385.7755 | 0.016698 | 0.84795 | 309.9921 | 9386.6235 | 0.98502 | 309.9864 | 23.436 | 23.4386 | -47.5689 | -17.7441 | 0.043032 | -13.1902 | 90.8746 | 0.50916 | 0.25673 | 0.76159 | 726.9969 | 922.8098 | 50.7025 | 52.8993 | 37.1007 | 0.021294 | 37.122 | 247.5352
|  | 45686.6542 | 45686.6542 | 59.6542 | 2460705.1542 | 0.25079 | 309.1483 | 9385.7796 | 0.016698 | 0.84808 | 309.9963 | 9386.6277 | 0.98502 | 309.9906 | 23.436 | 23.4386 | -47.5646 | -17.743 | 0.043032 | -13.1909 | 90.8746 | 0.50916 | 0.25673 | 0.76159 | 726.9968 | 928.8091 | 52.2023 | 54.2872 | 35.7128 | 0.022397 | 35.7352 | 247.9555
|  | 45686.6583 | 45686.6583 | 59.6583 | 2460705.1583 | 0.25079 | 309.1524 | 9385.7837 | 0.016698 | 0.8482 | 310.0006 | 9386.6319 | 0.98502 | 309.9949 | 23.436 | 23.4386 | -47.5603 | -17.7419 | 0.043032 | -13.1916 | 90.8746 | 0.50916 | 0.25673 | 0.76159 | 726.9968 | 934.8084 | 53.7021 | 55.679 | 34.321 | 0.023579 | 34.3445 | 248.3479
|  | 45686.6625 | 45686.6625 | 59.6625 | 2460705.1625 | 0.25079 | 309.1565 | 9385.7878 | 0.016698 | 0.84833 | 310.0048 | 9386.6362 | 0.98502 | 309.9991 | 23.436 | 23.4386 | -47.556 | -17.7407 | 0.043032 | -13.1923 | 90.8746 | 0.50916 | 0.25673 | 0.76159 | 726.9968 | 940.8077 | 55.2019 | 57.0746 | 32.9254 | 0.024851 | 32.9503 | 248.7143
|  | 45686.6667 | 45686.6667 | 59.6667 | 2460705.1667 | 0.25079 | 309.1606 | 9385.7919 | 0.016698 | 0.84845 | 310.009 | 9386.6404 | 0.98502 | 310.0033 | 23.436 | 23.4386 | -47.5517 | -17.7396 | 0.043032 | -13.193 | 90.8746 | 0.50916 | 0.25673 | 0.76159 | 726.9967 | 946.807 | 56.7018 | 58.4735 | 31.5265 | 0.026225 | 31.5527 | 249.0562
|  | 45686.6708 | 45686.6708 | 59.6708 | 2460705.1708 | 0.25079 | 309.1647 | 9385.7961 | 0.016698 | 0.84858 | 310.0133 | 9386.6446 | 0.98502 | 310.0076 | 23.436 | 23.4386 | -47.5475 | -17.7385 | 0.043032 | -13.1937 | 90.8746 | 0.50916 | 0.25673 | 0.76159 | 726.9967 | 952.8063 | 58.2016 | 59.8755 | 30.1245 | 0.027714 | 30.1522 | 249.3751
|  | 45686.675 | 45686.675 | 59.675 | 2460705.175 | 0.25079 | 309.1688 | 9385.8002 | 0.016698 | 0.8487 | 310.0175 | 9386.6489 | 0.98502 | 310.0118 | 23.436 | 23.4386 | -47.5432 | -17.7373 | 0.043032 | -13.1944 | 90.8746 | 0.50916 | 0.25673 | 0.76159 | 726.9966 | 958.8056 | 59.7014 | 61.2804 | 28.7196 | 0.029337 | 28.749 | 249.6723
|  | 45686.6792 | 45686.6792 | 59.6792 | 2460705.1792 | 0.25079 | 309.1729 | 9385.8043 | 0.016698 | 0.84883 | 310.0217 | 9386.6531 | 0.98502 | 310.016 | 23.436 | 23.4386 | -47.5389 | -17.7362 | 0.043032 | -13.1951 | 90.8746 | 0.50916 | 0.25673 | 0.76159 | 726.9966 | 964.8049 | 61.2012 | 62.6879 | 27.3121 | 0.031112 | 27.3432 | 249.949
|  | 45686.6833 | 45686.6833 | 59.6833 | 2460705.1833 | 0.25079 | 309.177 | 9385.8084 | 0.016698 | 0.84895 | 310.026 | 9386.6573 | 0.98502 | 310.0203 | 23.436 | 23.4386 | -47.5346 | -17.7351 | 0.043032 | -13.1958 | 90.8746 | 0.50916 | 0.25673 | 0.76159 | 726.9965 | 970.8042 | 62.7011 | 64.0978 | 25.9022 | 0.033065 | 25.9353 | 250.2063
|  | 45686.6875 | 45686.6875 | 59.6875 | 2460705.1875 | 0.25079 | 309.1811 | 9385.8125 | 0.016698 | 0.84908 | 310.0302 | 9386.6616 | 0.98502 | 310.0245 | 23.436 | 23.4386 | -47.5303 | -17.7339 | 0.043032 | -13.1965 | 90.8746 | 0.50916 | 0.25673 | 0.76159 | 726.9965 | 976.8035 | 64.2009 | 65.5099 | 24.4901 | 0.035225 | 24.5253 | 250.4451
|  | 45686.6917 | 45686.6917 | 59.6917 | 2460705.1917 | 0.25079 | 309.1852 | 9385.8166 | 0.016698 | 0.8492 | 310.0344 | 9386.6658 | 0.98502 | 310.0287 | 23.436 | 23.4386 | -47.5261 | -17.7328 | 0.043032 | -13.1972 | 90.8746 | 0.50916 | 0.25674 | 0.76159 | 726.9964 | 982.8028 | 65.7007 | 66.924 | 23.076 | 0.037631 | 23.1136 | 250.6664
|  | 45686.6958 | 45686.6958 | 59.6958 | 2460705.1958 | 0.25079 | 309.1893 | 9385.8207 | 0.016698 | 0.84933 | 310.0387 | 9386.67 | 0.98502 | 310.033 | 23.436 | 23.4386 | -47.5218 | -17.7316 | 0.043032 | -13.1979 | 90.8745 | 0.50917 | 0.25674 | 0.76159 | 726.9964 | 988.8021 | 67.2005 | 68.34 | 21.66 | 0.04033 | 21.7003 | 250.8709
|  | 45686.7 | 45686.7 | 59.7 | 2460705.2 | 0.25079 | 309.1934 | 9385.8248 | 0.016698 | 0.84946 | 310.0429 | 9386.6743 | 0.98502 | 310.0372 | 23.436 | 23.4386 | -47.5175 | -17.7305 | 0.043032 | -13.1986 | 90.8745 | 0.50917 | 0.25674 | 0.76159 | 726.9964 | 994.8014 | 68.7004 | 69.7577 | 20.2423 | 0.04338 | 20.2857 | 251.0594
|  | 45686.7042 | 45686.7042 | 59.7042 | 2460705.2042 | 0.25079 | 309.1975 | 9385.8289 | 0.016698 | 0.84958 | 310.0471 | 9386.6785 | 0.98503 | 310.0414 | 23.436 | 23.4386 | -47.5132 | -17.7294 | 0.043032 | -13.1992 | 90.8745 | 0.50917 | 0.25674 | 0.7616 | 726.9963 | 1000.8008 | 70.2002 | 71.1769 | 18.8231 | 0.046859 | 18.8699 | 251.2326
|  | 45686.7083 | 45686.7083 | 59.7083 | 2460705.2083 | 0.25079 | 309.2016 | 9385.833 | 0.016698 | 0.84971 | 310.0513 | 9386.6827 | 0.98503 | 310.0457 | 23.436 | 23.4386 | -47.5089 | -17.7282 | 0.043032 | -13.1999 | 90.8745 | 0.50917 | 0.25674 | 0.7616 | 726.9963 | 1006.8001 | 71.7 | 72.5976 | 17.4024 | 0.050868 | 17.4533 | 251.391
|  | 45686.7125 | 45686.7125 | 59.7125 | 2460705.2125 | 0.25079 | 309.2057 | 9385.8371 | 0.016698 | 0.84983 | 310.0556 | 9386.687 | 0.98503 | 310.0499 | 23.436 | 23.4386 | -47.5047 | -17.7271 | 0.043032 | -13.2006 | 90.8745 | 0.50917 | 0.25674 | 0.7616 | 726.9962 | 1012.7994 | 73.1998 | 74.0195 | 15.9805 | 0.05554 | 16.0361 | 251.5351
|  | 45686.7167 | 45686.7167 | 59.7167 | 2460705.2167 | 0.25079 | 309.2099 | 9385.8412 | 0.016698 | 0.84996 | 310.0598 | 9386.6912 | 0.98503 | 310.0541 | 23.436 | 23.4386 | -47.5004 | -17.726 | 0.043032 | -13.2013 | 90.8745 | 0.50917 | 0.25674 | 0.7616 | 726.9962 | 1018.7987 | 74.6997 | 75.4425 | 14.5575 | 0.061057 | 14.6185 | 251.6655
|  | 45686.7208 | 45686.7208 | 59.7208 | 2460705.2208 | 0.25079 | 309.214 | 9385.8453 | 0.016698 | 0.85008 | 310.064 | 9386.6954 | 0.98503 | 310.0584 | 23.436 | 23.4386 | -47.4961 | -17.7248 | 0.043032 | -13.202 | 90.8745 | 0.50917 | 0.25674 | 0.7616 | 726.9961 | 1024.798 | 76.1995 | 76.8666 | 13.1334 | 0.067674 | 13.201 | 251.7826
|  | 45686.725 | 45686.725 | 59.725 | 2460705.225 | 0.25079 | 309.2181 | 9385.8494 | 0.016698 | 0.85021 | 310.0683 | 9386.6996 | 0.98503 | 310.0626 | 23.436 | 23.4386 | -47.4918 | -17.7237 | 0.043032 | -13.2027 | 90.8745 | 0.50917 | 0.25674 | 0.7616 | 726.9961 | 1030.7973 | 77.6993 | 78.2916 | 11.7084 | 0.075752 | 11.7841 | 251.8868
|  | 45686.7292 | 45686.7292 | 59.7292 | 2460705.2292 | 0.25079 | 309.2222 | 9385.8535 | 0.016698 | 0.85033 | 310.0725 | 9386.7039 | 0.98503 | 310.0668 | 23.436 | 23.4386 | -47.4875 | -17.7226 | 0.043032 | -13.2034 | 90.8745 | 0.50917 | 0.25674 | 0.7616 | 726.996 | 1036.7966 | 79.1991 | 79.7175 | 10.2825 | 0.085826 | 10.3684 | 251.9783
|  | 45686.7333 | 45686.7333 | 59.7333 | 2460705.2333 | 0.25079 | 309.2263 | 9385.8577 | 0.016698 | 0.85046 | 310.0767 | 9386.7081 | 0.98503 | 310.0711 | 23.436 | 23.4386 | -47.4833 | -17.7214 | 0.043032 | -13.2041 | 90.8745 | 0.50917 | 0.25674 | 0.7616 | 726.996 | 1042.7959 | 80.699 | 81.144 | 8.856 | 0.0987 | 8.9547 | 252.0575
|  | 45686.7375 | 45686.7375 | 59.7375 | 2460705.2375 | 0.25079 | 309.2304 | 9385.8618 | 0.016698 | 0.85058 | 310.081 | 9386.7123 | 0.98503 | 310.0753 | 23.436 | 23.4386 | -47.479 | -17.7203 | 0.043032 | -13.2048 | 90.8745 | 0.50917 | 0.25674 | 0.7616 | 726.996 | 1048.7952 | 82.1988 | 82.5711 | 7.4289 | 0.11564 | 7.5446 | 252.1247
|  | 45686.7417 | 45686.7417 | 59.7417 | 2460705.2417 | 0.25079 | 309.2345 | 9385.8659 | 0.016698 | 0.85071 | 310.0852 | 9386.7166 | 0.98503 | 310.0795 | 23.436 | 23.4386 | -47.4747 | -17.7191 | 0.043032 | -13.2055 | 90.8745 | 0.50917 | 0.25674 | 0.7616 | 726.9959 | 1054.7945 | 83.6986 | 83.9987 | 6.0013 | 0.13864 | 6.14 | 252.18
|  | 45686.7458 | 45686.7458 | 59.7458 | 2460705.2458 | 0.25079 | 309.2386 | 9385.87 | 0.016698 | 0.85083 | 310.0894 | 9386.7208 | 0.98503 | 310.0837 | 23.436 | 23.4386 | -47.4704 | -17.718 | 0.043032 | -13.2062 | 90.8745 | 0.50917 | 0.25674 | 0.7616 | 726.9959 | 1060.7938 | 85.1984 | 85.4267 | 4.5733 | 0.17094 | 4.7442 | 252.2235
|  | 45686.75 | 45686.75 | 59.75 | 2460705.25 | 0.25079 | 309.2427 | 9385.8741 | 0.016698 | 0.85096 | 310.0937 | 9386.725 | 0.98503 | 310.088 | 23.436 | 23.4386 | -47.4661 | -17.7169 | 0.043032 | -13.2069 | 90.8745 | 0.50917 | 0.25674 | 0.7616 | 726.9958 | 1066.7931 | 86.6983 | 86.855 | 3.145 | 0.22214 | 3.3671 | 252.2555
|  | 45686.7542 | 45686.7542 | 59.7542 | 2460705.2542 | 0.25079 | 309.2468 | 9385.8782 | 0.016698 | 0.85108 | 310.0979 | 9386.7293 | 0.98503 | 310.0922 | 23.436 | 23.4386 | -47.4619 | -17.7157 | 0.043032 | -13.2076 | 90.8745 | 0.50917 | 0.25674 | 0.7616 | 726.9958 | 1072.7924 | 88.1981 | 88.2836 | 1.7164 | 0.30324 | 2.0197 | 252.2761
|  | 45686.7583 | 45686.7583 | 59.7583 | 2460705.2583 | 0.25079 | 309.2509 | 9385.8823 | 0.016698 | 0.85121 | 310.1021 | 9386.7335 | 0.98503 | 310.0964 | 23.436 | 23.4386 | -47.4576 | -17.7146 | 0.043032 | -13.2083 | 90.8745 | 0.50917 | 0.25674 | 0.7616 | 726.9957 | 1078.7917 | 89.6979 | 89.7122 | 0.28775 | 0.44282 | 0.73057 | 252.2852
|  | 45686.7625 | 45686.7625 | 59.7625 | 2460705.2625 | 0.25079 | 309.255 | 9385.8864 | 0.016698 | 0.85133 | 310.1064 | 9386.7377 | 0.98503 | 310.1007 | 23.436 | 23.4386 | -47.4533 | -17.7134 | 0.043032 | -13.209 | 90.8745 | 0.50917 | 0.25674 | 0.7616 | 726.9957 | 1084.791 | 91.1978 | 91.141 | -1.141 | 0.28972 | -0.85124 | 252.2829
|  | 45686.7667 | 45686.7667 | 59.7667 | 2460705.2667 | 0.25079 | 309.2591 | 9385.8905 | 0.016698 | 0.85146 | 310.1106 | 9386.742 | 0.98503 | 310.1049 | 23.436 | 23.4386 | -47.449 | -17.7123 | 0.043032 | -13.2097 | 90.8745 | 0.50917 | 0.25674 | 0.7616 | 726.9956 | 1090.7903 | 92.6976 | 92.5696 | -2.5696 | 0.12857 | -2.441 | 252.2693
|  | 45686.7708 | 45686.7708 | 59.7708 | 2460705.2708 | 0.25079 | 309.2632 | 9385.8946 | 0.016698 | 0.85158 | 310.1148 | 9386.7462 | 0.98503 | 310.1091 | 23.436 | 23.4386 | -47.4448 | -17.7112 | 0.043032 | -13.2104 | 90.8745 | 0.50917 | 0.25674 | 0.7616 | 726.9956 | 1096.7896 | 94.1974 | 93.9981 | -3.9981 | 0.082554 | -3.9156 | 252.2442
|  | 45686.775 | 45686.775 | 59.775 | 2460705.275 | 0.25079 | 309.2674 | 9385.8987 | 0.016698 | 0.85171 | 310.1191 | 9386.7504 | 0.98503 | 310.1134 | 23.436 | 23.4386 | -47.4405 | -17.71 | 0.043032 | -13.2111 | 90.8744 | 0.50917 | 0.25675 | 0.7616 | 726.9956 | 1102.7889 | 95.6972 | 95.4264 | -5.4264 | 0.060741 | -5.3657 | 252.2076
|  | 45686.7792 | 45686.7792 | 59.7792 | 2460705.2792 | 0.25079 | 309.2715 | 9385.9028 | 0.016698 | 0.85183 | 310.1233 | 9386.7547 | 0.98503 | 310.1176 | 23.436 | 23.4386 | -47.4362 | -17.7089 | 0.043032 | -13.2118 | 90.8744 | 0.50917 | 0.25675 | 0.7616 | 726.9955 | 1108.7882 | 97.1971 | 96.8543 | -6.8543 | 0.048001 | -6.8063 | 252.1594
|  | 45686.7833 | 45686.7833 | 59.7833 | 2460705.2833 | 0.25079 | 309.2756 | 9385.9069 | 0.016698 | 0.85196 | 310.1275 | 9386.7589 | 0.98504 | 310.1218 | 23.436 | 23.4386 | -47.4319 | -17.7078 | 0.043032 | -13.2125 | 90.8744 | 0.50918 | 0.25675 | 0.7616 | 726.9955 | 1114.7875 | 98.6969 | 98.2819 | -8.2819 | 0.03964 | -8.2422 | 252.0994
|  | 45686.7875 | 45686.7875 | 59.7875 | 2460705.2875 | 0.2508 | 309.2797 | 9385.911 | 0.016698 | 0.85208 | 310.1318 | 9386.7631 | 0.98504 | 310.1261 | 23.436 | 23.4386 | -47.4276 | -17.7066 | 0.043032 | -13.2132 | 90.8744 | 0.50918 | 0.25675 | 0.7616 | 726.9954 | 1120.7868 | 100.1967 | 99.7089 | -9.7089 | 0.033724 | -9.6751 | 252.0274
|  | 45686.7917 | 45686.7917 | 59.7917 | 2460705.2917 | 0.2508 | 309.2838 | 9385.9151 | 0.016698 | 0.85221 | 310.136 | 9386.7674 | 0.98504 | 310.1303 | 23.436 | 23.4386 | -47.4234 | -17.7055 | 0.043032 | -13.2138 | 90.8744 | 0.50918 | 0.25675 | 0.76161 | 726.9954 | 1126.7862 | 101.6965 | 101.1352 | -11.1352 | 0.029315 | -11.1059 | 251.9432
|  | 45686.7958 | 45686.7958 | 59.7958 | 2460705.2958 | 0.2508 | 309.2879 | 9385.9193 | 0.016698 | 0.85233 | 310.1402 | 9386.7716 | 0.98504 | 310.1345 | 23.436 | 23.4386 | -47.4191 | -17.7043 | 0.043032 | -13.2145 | 90.8744 | 0.50918 | 0.25675 | 0.76161 | 726.9953 | 1132.7855 | 103.1964 | 102.5609 | -12.5609 | 0.025897 | -12.535 | 251.8466
|  | 45686.8 | 45686.8 | 59.8 | 2460705.3 | 0.2508 | 309.292 | 9385.9234 | 0.016698 | 0.85246 | 310.1445 | 9386.7758 | 0.98504 | 310.1388 | 23.436 | 23.4386 | -47.4148 | -17.7032 | 0.043032 | -13.2152 | 90.8744 | 0.50918 | 0.25675 | 0.76161 | 726.9953 | 1138.7848 | 104.6962 | 103.9857 | -13.9857 | 0.023167 | -13.9625 | 251.7372
|  | 45686.8042 | 45686.8042 | 59.8042 | 2460705.3042 | 0.2508 | 309.2961 | 9385.9275 | 0.016698 | 0.85258 | 310.1487 | 9386.7801 | 0.98504 | 310.143 | 23.436 | 23.4386 | -47.4105 | -17.7021 | 0.043032 | -13.2159 | 90.8744 | 0.50918 | 0.25675 | 0.76161 | 726.9952 | 1144.7841 | 106.196 | 105.4096 | -15.4096 | 0.020934 | -15.3887 | 251.6147
|  | 45686.8083 | 45686.8083 | 59.8083 | 2460705.3083 | 0.2508 | 309.3002 | 9385.9316 | 0.016698 | 0.85271 | 310.1529 | 9386.7843 | 0.98504 | 310.1472 | 23.436 | 23.4386 | -47.4062 | -17.7009 | 0.043032 | -13.2166 | 90.8744 | 0.50918 | 0.25675 | 0.76161 | 726.9952 | 1150.7834 | 107.6958 | 106.8324 | -16.8324 | 0.019072 | -16.8133 | 251.4786
|  | 45686.8125 | 45686.8125 | 59.8125 | 2460705.3125 | 0.2508 | 309.3043 | 9385.9357 | 0.016698 | 0.85283 | 310.1571 | 9386.7885 | 0.98504 | 310.1515 | 23.436 | 23.4386 | -47.402 | -17.6998 | 0.043032 | -13.2173 | 90.8744 | 0.50918 | 0.25675 | 0.76161 | 726.9952 | 1156.7827 | 109.1957 | 108.2541 | -18.2541 | 0.017494 | -18.2366 | 251.3286
|  | 45686.8167 | 45686.8167 | 59.8167 | 2460705.3167 | 0.2508 | 309.3084 | 9385.9398 | 0.016698 | 0.85296 | 310.1614 | 9386.7927 | 0.98504 | 310.1557 | 23.436 | 23.4386 | -47.3977 | -17.6986 | 0.043032 | -13.218 | 90.8744 | 0.50918 | 0.25675 | 0.76161 | 726.9951 | 1162.782 | 110.6955 | 109.6744 | -19.6744 | 0.016138 | -19.6583 | 251.1641
|  | 45686.8208 | 45686.8208 | 59.8208 | 2460705.3208 | 0.2508 | 309.3125 | 9385.9439 | 0.016698 | 0.85309 | 310.1656 | 9386.797 | 0.98504 | 310.1599 | 23.436 | 23.4386 | -47.3934 | -17.6975 | 0.043032 | -13.2187 | 90.8744 | 0.50918 | 0.25675 | 0.76161 | 726.9951 | 1168.7813 | 112.1953 | 111.0933 | -21.0933 | 0.014959 | -21.0783 | 250.9846
|  | 45686.825 | 45686.825 | 59.825 | 2460705.325 | 0.2508 | 309.3166 | 9385.948 | 0.016698 | 0.85321 | 310.1698 | 9386.8012 | 0.98504 | 310.1642 | 23.436 | 23.4386 | -47.3891 | -17.6964 | 0.043032 | -13.2194 | 90.8744 | 0.50918 | 0.25675 | 0.76161 | 726.995 | 1174.7806 | 113.6952 | 112.5106 | -22.5106 | 0.013923 | -22.4967 | 250.7893
|  | 45686.8292 | 45686.8292 | 59.8292 | 2460705.3292 | 0.2508 | 309.3207 | 9385.9521 | 0.016698 | 0.85334 | 310.1741 | 9386.8054 | 0.98504 | 310.1684 | 23.436 | 23.4386 | -47.3849 | -17.6952 | 0.043032 | -13.2201 | 90.8744 | 0.50918 | 0.25675 | 0.76161 | 726.995 | 1180.7799 | 115.195 | 113.9262 | -23.9262 | 0.013005 | -23.9131 | 250.5777
|  | 45686.8333 | 45686.8333 | 59.8333 | 2460705.3333 | 0.2508 | 309.3248 | 9385.9562 | 0.016698 | 0.85346 | 310.1783 | 9386.8097 | 0.98504 | 310.1726 | 23.436 | 23.4386 | -47.3806 | -17.6941 | 0.043032 | -13.2208 | 90.8744 | 0.50918 | 0.25675 | 0.76161 | 726.9949 | 1186.7792 | 116.6948 | 115.3398 | -25.3398 | 0.012185 | -25.3276 | 250.349
|  | 45686.8375 | 45686.8375 | 59.8375 | 2460705.3375 | 0.2508 | 309.329 | 9385.9603 | 0.016698 | 0.85359 | 310.1825 | 9386.8139 | 0.98504 | 310.1769 | 23.436 | 23.4386 | -47.3763 | -17.6929 | 0.043032 | -13.2215 | 90.8744 | 0.50918 | 0.25675 | 0.76161 | 726.9949 | 1192.7785 | 118.1946 | 116.7514 | -26.7514 | 0.011447 | -26.7399 | 250.1022
|  | 45686.8417 | 45686.8417 | 59.8417 | 2460705.3417 | 0.2508 | 309.3331 | 9385.9644 | 0.016698 | 0.85371 | 310.1868 | 9386.8181 | 0.98504 | 310.1811 | 23.436 | 23.4386 | -47.372 | -17.6918 | 0.043032 | -13.2221 | 90.8744 | 0.50918 | 0.25675 | 0.76161 | 726.9948 | 1198.7779 | 119.6945 | 118.1607 | -28.1607 | 0.010779 | -28.1499 | 249.8365
|  | 45686.8458 | 45686.8458 | 59.8458 | 2460705.3458 | 0.2508 | 309.3372 | 9385.9685 | 0.016698 | 0.85384 | 310.191 | 9386.8224 | 0.98504 | 310.1853 | 23.436 | 23.4386 | -47.3677 | -17.6907 | 0.043032 | -13.2228 | 90.8744 | 0.50918 | 0.25675 | 0.76161 | 726.9948 | 1204.7772 | 121.1943 | 119.5675 | -29.5675 | 0.01017 | -29.5573 | 249.5509
|  | 45686.85 | 45686.85 | 59.85 | 2460705.35 | 0.2508 | 309.3413 | 9385.9726 | 0.016698 | 0.85396 | 310.1952 | 9386.8266 | 0.98504 | 310.1895 | 23.436 | 23.4386 | -47.3635 | -17.6895 | 0.043032 | -13.2235 | 90.8743 | 0.50918 | 0.25675 | 0.76161 | 726.9948 | 1210.7765 | 122.6941 | 120.9717 | -30.9717 | 0.0096137 | -30.962 | 249.2441
|  | 45686.8542 | 45686.8542 | 59.8542 | 2460705.3542 | 0.2508 | 309.3454 | 9385.9767 | 0.016698 | 0.85409 | 310.1995 | 9386.8308 | 0.98504 | 310.1938 | 23.436 | 23.4386 | -47.3592 | -17.6884 | 0.043032 | -13.2242 | 90.8743 | 0.50918 | 0.25675 | 0.76161 | 726.9947 | 1216.7758 | 124.1939 | 122.3728 | -32.3728 | 0.0091016 | -32.3637 | 248.915
|  | 45686.8583 | 45686.8583 | 59.8583 | 2460705.3583 | 0.2508 | 309.3495 | 9385.9809 | 0.016698 | 0.85421 | 310.2037 | 9386.8351 | 0.98505 | 310.198 | 23.436 | 23.4386 | -47.3549 | -17.6872 | 0.043032 | -13.2249 | 90.8743 | 0.50918 | 0.25676 | 0.76161 | 726.9947 | 1222.7751 | 125.6938 | 123.7708 | -33.7708 | 0.0086286 | -33.7622 | 248.5622
|  | 45686.8625 | 45686.8625 | 59.8625 | 2460705.3625 | 0.2508 | 309.3536 | 9385.985 | 0.016698 | 0.85434 | 310.2079 | 9386.8393 | 0.98505 | 310.2022 | 23.436 | 23.4386 | -47.3506 | -17.6861 | 0.043032 | -13.2256 | 90.8743 | 0.50918 | 0.25676 | 0.76161 | 726.9946 | 1228.7744 | 127.1936 | 125.1654 | -35.1654 | 0.00819 | -35.1572 | 248.1841
|  | 45686.8667 | 45686.8667 | 59.8667 | 2460705.3667 | 0.2508 | 309.3577 | 9385.9891 | 0.016698 | 0.85446 | 310.2122 | 9386.8435 | 0.98505 | 310.2065 | 23.436 | 23.4386 | -47.3464 | -17.685 | 0.043032 | -13.2263 | 90.8743 | 0.50918 | 0.25676 | 0.76161 | 726.9946 | 1234.7737 | 128.6934 | 126.5561 | -36.5561 | 0.0077818 | -36.5483 | 247.779
|  | 45686.8708 | 45686.8708 | 59.8708 | 2460705.3708 | 0.2508 | 309.3618 | 9385.9932 | 0.016698 | 0.85459 | 310.2164 | 9386.8478 | 0.98505 | 310.2107 | 23.436 | 23.4386 | -47.3421 | -17.6838 | 0.043032 | -13.227 | 90.8743 | 0.50919 | 0.25676 | 0.76161 | 726.9945 | 1240.773 | 130.1933 | 127.9427 | -37.9427 | 0.0074005 | -37.9353 | 247.345
|  | 45686.875 | 45686.875 | 59.875 | 2460705.375 | 0.2508 | 309.3659 | 9385.9973 | 0.016698 | 0.85471 | 310.2206 | 9386.852 | 0.98505 | 310.2149 | 23.436 | 23.4386 | -47.3378 | -17.6827 | 0.043032 | -13.2277 | 90.8743 | 0.50919 | 0.25676 | 0.76161 | 726.9945 | 1246.7723 | 131.6931 | 129.3247 | -39.3247 | 0.0070434 | -39.3177 | 246.8802
|  | 45686.8792 | 45686.8792 | 59.8792 | 2460705.3792 | 0.2508 | 309.37 | 9386.0014 | 0.016698 | 0.85484 | 310.2249 | 9386.8562 | 0.98505 | 310.2192 | 23.436 | 23.4386 | -47.3335 | -17.6815 | 0.043032 | -13.2283 | 90.8743 | 0.50919 | 0.25676 | 0.76161 | 726.9944 | 1252.7717 | 133.1929 | 130.7018 | -40.7018 | 0.0067078 | -40.6951 | 246.3822
|  | 45686.8833 | 45686.8833 | 59.8833 | 2460705.3833 | 0.2508 | 309.3741 | 9386.0055 | 0.016698 | 0.85496 | 310.2291 | 9386.8605 | 0.98505 | 310.2234 | 23.436 | 23.4386 | -47.3292 | -17.6804 | 0.043032 | -13.229 | 90.8743 | 0.50919 | 0.25676 | 0.76162 | 726.9944 | 1258.771 | 134.6927 | 132.0736 | -42.0736 | 0.0063917 | -42.0672 | 245.8484
|  | 45686.8875 | 45686.8875 | 59.8875 | 2460705.3875 | 0.2508 | 309.3782 | 9386.0096 | 0.016698 | 0.85509 | 310.2333 | 9386.8647 | 0.98505 | 310.2276 | 23.436 | 23.4386 | -47.325 | -17.6793 | 0.043032 | -13.2297 | 90.8743 | 0.50919 | 0.25676 | 0.76162 | 726.9944 | 1264.7703 | 136.1926 | 133.4394 | -43.4394 | 0.0060932 | -43.4333 | 245.2762
|  | 45686.8917 | 45686.8917 | 59.8917 | 2460705.3917 | 0.2508 | 309.3823 | 9386.0137 | 0.016698 | 0.85521 | 310.2376 | 9386.8689 | 0.98505 | 310.2319 | 23.436 | 23.4386 | -47.3207 | -17.6781 | 0.043032 | -13.2304 | 90.8743 | 0.50919 | 0.25676 | 0.76162 | 726.9943 | 1270.7696 | 137.6924 | 134.7988 | -44.7988 | 0.0058107 | -44.7929 | 244.6623
|  | 45686.8958 | 45686.8958 | 59.8958 | 2460705.3958 | 0.2508 | 309.3865 | 9386.0178 | 0.016698 | 0.85534 | 310.2418 | 9386.8732 | 0.98505 | 310.2361 | 23.436 | 23.4386 | -47.3164 | -17.677 | 0.043032 | -13.2311 | 90.8743 | 0.50919 | 0.25676 | 0.76162 | 726.9943 | 1276.7689 | 139.1922 | 136.151 | -46.151 | 0.0055427 | -46.1455 | 244.0033
|  | 45686.9 | 45686.9 | 59.9 | 2460705.4 | 0.2508 | 309.3906 | 9386.0219 | 0.016698 | 0.85546 | 310.246 | 9386.8774 | 0.98505 | 310.2403 | 23.436 | 23.4386 | -47.3121 | -17.6758 | 0.043032 | -13.2318 | 90.8743 | 0.50919 | 0.25676 | 0.76162 | 726.9942 | 1282.7682 | 140.6921 | 137.4954 | -47.4954 | 0.0052881 | -47.4901 | 243.2953
|  | 45686.9042 | 45686.9042 | 59.9042 | 2460705.4042 | 0.2508 | 309.3947 | 9386.026 | 0.016698 | 0.85559 | 310.2503 | 9386.8816 | 0.98505 | 310.2446 | 23.436 | 23.4386 | -47.3079 | -17.6747 | 0.043032 | -13.2325 | 90.8743 | 0.50919 | 0.25676 | 0.76162 | 726.9942 | 1288.7675 | 142.1919 | 138.8312 | -48.8312 | 0.0050457 | -48.8262 | 242.5341
|  | 45686.9083 | 45686.9083 | 59.9083 | 2460705.4083 | 0.2508 | 309.3988 | 9386.0301 | 0.016698 | 0.85571 | 310.2545 | 9386.8858 | 0.98505 | 310.2488 | 23.436 | 23.4386 | -47.3036 | -17.6736 | 0.043032 | -13.2331 | 90.8743 | 0.50919 | 0.25676 | 0.76162 | 726.9941 | 1294.7669 | 143.6917 | 140.1575 | -50.1575 | 0.0048146 | -50.1527 | 241.7148
|  | 45686.9125 | 45686.9125 | 59.9125 | 2460705.4125 | 0.2508 | 309.4029 | 9386.0342 | 0.016698 | 0.85584 | 310.2587 | 9386.8901 | 0.98505 | 310.253 | 23.436 | 23.4386 | -47.2993 | -17.6724 | 0.043032 | -13.2338 | 90.8743 | 0.50919 | 0.25676 | 0.76162 | 726.9941 | 1300.7662 | 145.1915 | 141.4732 | -51.4732 | 0.0045941 | -51.4686 | 240.832
|  | 45686.9167 | 45686.9167 | 59.9167 | 2460705.4167 | 0.2508 | 309.407 | 9386.0383 | 0.016698 | 0.85596 | 310.2629 | 9386.8943 | 0.98505 | 310.2573 | 23.436 | 23.4386 | -47.295 | -17.6713 | 0.043032 | -13.2345 | 90.8743 | 0.50919 | 0.25676 | 0.76162 | 726.994 | 1306.7655 | 146.6914 | 142.7773 | -52.7773 | 0.0043833 | -52.7729 | 239.8799
|  | 45686.9208 | 45686.9208 | 59.9208 | 2460705.4208 | 0.2508 | 309.4111 | 9386.0425 | 0.016698 | 0.85609 | 310.2672 | 9386.8985 | 0.98505 | 310.2615 | 23.436 | 23.4386 | -47.2908 | -17.6701 | 0.043032 | -13.2352 | 90.8743 | 0.50919 | 0.25676 | 0.76162 | 726.994 | 1312.7648 | 148.1912 | 144.0683 | -54.0683 | 0.0041816 | -54.0642 | 238.8516
|  | 45686.925 | 45686.925 | 59.925 | 2460705.425 | 0.2508 | 309.4152 | 9386.0466 | 0.016698 | 0.85621 | 310.2714 | 9386.9028 | 0.98505 | 310.2657 | 23.436 | 23.4386 | -47.2865 | -17.669 | 0.043032 | -13.2359 | 90.8742 | 0.50919 | 0.25676 | 0.76162 | 726.994 | 1318.7641 | 149.691 | 145.3449 | -55.3449 | 0.0039886 | -55.341 | 237.7398
|  | 45686.9292 | 45686.9292 | 59.9292 | 2460705.4292 | 0.2508 | 309.4193 | 9386.0507 | 0.016698 | 0.85634 | 310.2756 | 9386.907 | 0.98505 | 310.27 | 23.436 | 23.4386 | -47.2822 | -17.6678 | 0.043032 | -13.2366 | 90.8742 | 0.50919 | 0.25676 | 0.76162 | 726.9939 | 1324.7634 | 151.1909 | 146.6054 | -56.6054 | 0.0038038 | -56.6016 | 236.5361
|  | 45686.9333 | 45686.9333 | 59.9333 | 2460705.4333 | 0.2508 | 309.4234 | 9386.0548 | 0.016698 | 0.85646 | 310.2799 | 9386.9112 | 0.98505 | 310.2742 | 23.436 | 23.4386 | -47.2779 | -17.6667 | 0.043032 | -13.2373 | 90.8742 | 0.50919 | 0.25676 | 0.76162 | 726.9939 | 1330.7627 | 152.6907 | 147.8478 | -57.8478 | 0.0036268 | -57.8442 | 235.2311
|  | 45686.9375 | 45686.9375 | 59.9375 | 2460705.4375 | 0.2508 | 309.4275 | 9386.0589 | 0.016698 | 0.85659 | 310.2841 | 9386.9155 | 0.98506 | 310.2784 | 23.436 | 23.4386 | -47.2736 | -17.6656 | 0.043032 | -13.2379 | 90.8742 | 0.50919 | 0.25676 | 0.76162 | 726.9938 | 1336.7621 | 154.1905 | 149.0699 | -59.0699 | 0.0034574 | -59.0664 | 233.8147
|  | 45686.9417 | 45686.9417 | 59.9417 | 2460705.4417 | 0.2508 | 309.4316 | 9386.063 | 0.016698 | 0.85671 | 310.2883 | 9386.9197 | 0.98506 | 310.2827 | 23.436 | 23.4386 | -47.2694 | -17.6644 | 0.043032 | -13.2386 | 90.8742 | 0.50919 | 0.25677 | 0.76162 | 726.9938 | 1342.7614 | 155.6903 | 150.2691 | -60.2691 | 0.0032953 | -60.2659 | 232.2753
|  | 45686.9458 | 45686.9458 | 59.9458 | 2460705.4458 | 0.2508 | 309.4357 | 9386.0671 | 0.016698 | 0.85684 | 310.2926 | 9386.9239 | 0.98506 | 310.2869 | 23.436 | 23.4386 | -47.2651 | -17.6633 | 0.043032 | -13.2393 | 90.8742 | 0.50919 | 0.25677 | 0.76162 | 726.9937 | 1348.7607 | 157.1902 | 151.4427 | -61.4427 | 0.0031403 | -61.4396 | 230.6004
|  | 45686.95 | 45686.95 | 59.95 | 2460705.45 | 0.2508 | 309.4398 | 9386.0712 | 0.016698 | 0.85696 | 310.2968 | 9386.9282 | 0.98506 | 310.2911 | 23.436 | 23.4386 | -47.2608 | -17.6621 | 0.043032 | -13.24 | 90.8742 | 0.50919 | 0.25677 | 0.76162 | 726.9937 | 1354.76 | 158.69 | 152.5872 | -62.5872 | 0.0029925 | -62.5843 | 228.7761
|  | 45686.9542 | 45686.9542 | 59.9542 | 2460705.4542 | 0.2508 | 309.4439 | 9386.0753 | 0.016698 | 0.85709 | 310.301 | 9386.9324 | 0.98506 | 310.2953 | 23.436 | 23.4386 | -47.2565 | -17.661 | 0.043032 | -13.2407 | 90.8742 | 0.50919 | 0.25677 | 0.76162 | 726.9936 | 1360.7593 | 160.1898 | 153.6989 | -63.6989 | 0.0028518 | -63.6961 | 226.7876
|  | 45686.9583 | 45686.9583 | 59.9583 | 2460705.4583 | 0.2508 | 309.4481 | 9386.0794 | 0.016698 | 0.85721 | 310.3053 | 9386.9366 | 0.98506 | 310.2996 | 23.436 | 23.4386 | -47.2523 | -17.6598 | 0.043032 | -13.2414 | 90.8742 | 0.5092 | 0.25677 | 0.76162 | 726.9936 | 1366.7586 | 161.6897 | 154.7734 | -64.7734 | 0.0027184 | -64.7707 | 224.6191
|  | 45686.9625 | 45686.9625 | 59.9625 | 2460705.4625 | 0.2508 | 309.4522 | 9386.0835 | 0.016698 | 0.85734 | 310.3095 | 9386.9409 | 0.98506 | 310.3038 | 23.436 | 23.4386 | -47.248 | -17.6587 | 0.043032 | -13.242 | 90.8742 | 0.5092 | 0.25677 | 0.76162 | 726.9936 | 1372.758 | 163.1895 | 155.8056 | -65.8056 | 0.0025925 | -65.803 | 222.2541
|  | 45686.9667 | 45686.9667 | 59.9667 | 2460705.4667 | 0.2508 | 309.4563 | 9386.0876 | 0.016698 | 0.85746 | 310.3137 | 9386.9451 | 0.98506 | 310.308 | 23.436 | 23.4386 | -47.2437 | -17.6576 | 0.043032 | -13.2427 | 90.8742 | 0.5092 | 0.25677 | 0.76162 | 726.9935 | 1378.7573 | 164.6893 | 156.79 | -66.79 | 0.0024742 | -66.7876 | 219.676
|  | 45686.9708 | 45686.9708 | 59.9708 | 2460705.4708 | 0.2508 | 309.4604 | 9386.0917 | 0.016698 | 0.85759 | 310.318 | 9386.9493 | 0.98506 | 310.3123 | 23.436 | 23.4386 | -47.2394 | -17.6564 | 0.043032 | -13.2434 | 90.8742 | 0.5092 | 0.25677 | 0.76163 | 726.9935 | 1384.7566 | 166.1891 | 157.7202 | -67.7202 | 0.0023641 | -67.7178 | 216.8688
|  | 45686.975 | 45686.975 | 59.975 | 2460705.475 | 0.2508 | 309.4645 | 9386.0958 | 0.016698 | 0.85771 | 310.3222 | 9386.9536 | 0.98506 | 310.3165 | 23.436 | 23.4386 | -47.2352 | -17.6553 | 0.043032 | -13.2441 | 90.8742 | 0.5092 | 0.25677 | 0.76163 | 726.9934 | 1390.7559 | 167.689 | 158.5891 | -68.5891 | 0.0022625 | -68.5868 | 213.8184
|  | 45686.9792 | 45686.9792 | 59.9792 | 2460705.4792 | 0.2508 | 309.4686 | 9386.0999 | 0.016698 | 0.85784 | 310.3264 | 9386.9578 | 0.98506 | 310.3207 | 23.436 | 23.4386 | -47.2309 | -17.6541 | 0.043032 | -13.2448 | 90.8742 | 0.5092 | 0.25677 | 0.76163 | 726.9934 | 1396.7552 | 169.1888 | 159.3889 | -69.3889 | 0.0021701 | -69.3867 | 210.514
|  | 45686.9833 | 45686.9833 | 59.9833 | 2460705.4833 | 0.2508 | 309.4727 | 9386.1041 | 0.016698 | 0.85796 | 310.3307 | 9386.962 | 0.98506 | 310.325 | 23.436 | 23.4386 | -47.2266 | -17.653 | 0.043032 | -13.2455 | 90.8742 | 0.5092 | 0.25677 | 0.76163 | 726.9933 | 1402.7545 | 170.6886 | 160.1112 | -70.1112 | 0.0020874 | -70.1091 | 206.9499
|  | 45686.9875 | 45686.9875 | 59.9875 | 2460705.4875 | 0.2508 | 309.4768 | 9386.1082 | 0.016698 | 0.85809 | 310.3349 | 9386.9662 | 0.98506 | 310.3292 | 23.436 | 23.4386 | -47.2223 | -17.6518 | 0.043032 | -13.2461 | 90.8742 | 0.5092 | 0.25677 | 0.76163 | 726.9933 | 1408.7539 | 172.1885 | 160.7474 | -70.7474 | 0.0020153 | -70.7454 | 203.1282
|  | 45686.9917 | 45686.9917 | 59.9917 | 2460705.4917 | 0.2508 | 309.4809 | 9386.1123 | 0.016698 | 0.85821 | 310.3391 | 9386.9705 | 0.98506 | 310.3334 | 23.436 | 23.4386 | -47.2181 | -17.6507 | 0.043032 | -13.2468 | 90.8742 | 0.5092 | 0.25677 | 0.76163 | 726.9932 | 1414.7532 | 173.6883 | 161.2886 | -71.2886 | 0.0019543 | -71.2867 | 199.0603
|  | 45686.9958 | 45686.9958 | 59.9958 | 2460705.4958 | 0.2508 | 309.485 | 9386.1164 | 0.016698 | 0.85834 | 310.3434 | 9386.9747 | 0.98506 | 310.3377 | 23.436 | 23.4386 | -47.2138 | -17.6496 | 0.043032 | -13.2475 | 90.8742 | 0.5092 | 0.25677 | 0.76163 | 726.9932 | 1420.7525 | 175.1881 | 161.7264 | -71.7264 | 0.0019053 | -71.7245 | 194.7697
|  | 45687 | 45687 | 60 | 2460705.5 | 0.2508 | 309.4891 | 9386.1205 | 0.016698 | 0.85846 | 310.3476 | 9386.9789 | 0.98506 | 310.3419 | 23.436 | 23.4386 | -47.2095 | -17.6484 | 0.043032 | -13.2482 | 90.8741 | 0.5092 | 0.25677 | 0.76163 | 726.9932 | 1426.7518 | 176.688 | 162.0532 | -72.0532 | 0.0018689 | -72.0513 | 190.2924
|  | 45687.0042 | 45687.0042 | 60.0042 | 2460705.5042 | 0.2508 | 309.4932 | 9386.1246 | 0.016698 | 0.85858 | 310.3518 | 9386.9832 | 0.98506 | 310.3461 | 23.436 | 23.4386 | -47.2052 | -17.6473 | 0.043032 | -13.2489 | 90.8741 | 0.5092 | 0.25677 | 0.76163 | 726.9931 | 1432.7511 | 178.1878 | 162.2629 | -72.2629 | 0.0018456 | -72.261 | 185.6769
|  | 45687.0083 | 45687.0083 | 60.0083 | 2460705.5083 | 0.2508 | 309.4973 | 9386.1287 | 0.016698 | 0.85871 | 310.356 | 9386.9874 | 0.98506 | 310.3504 | 23.436 | 23.4386 | -47.201 | -17.6461 | 0.043032 | -13.2495 | 90.8741 | 0.5092 | 0.25677 | 0.76163 | 726.9931 | 1438.7505 | 179.6876 | 162.3512 | -72.3512 | 0.0018358 | -72.3494 | 180.9819
|  | 45687.0125 | 45687.0125 | 60.0125 | 2460705.5125 | 0.2508 | 309.5014 | 9386.1328 | 0.016698 | 0.85883 | 310.3603 | 9386.9916 | 0.98507 | 310.3546 | 23.436 | 23.4386 | -47.1967 | -17.645 | 0.043032 | -13.2502 | 90.8741 | 0.5092 | 0.25677 | 0.76163 | 726.993 | 4.7498 | -178.8126 | 162.3164 | -72.3164 | 0.0018396 | -72.3145 | 176.2724
|  | 45687.0167 | 45687.0167 | 60.0167 | 2460705.5167 | 0.2508 | 309.5055 | 9386.1369 | 0.016698 | 0.85896 | 310.3645 | 9386.9959 | 0.98507 | 310.3588 | 23.436 | 23.4386 | -47.1924 | -17.6438 | 0.043032 | -13.2509 | 90.8741 | 0.5092 | 0.25677 | 0.76163 | 726.993 | 10.7491 | -177.3127 | 162.1591 | -72.1591 | 0.0018571 | -72.1573 | 171.6146
|  | 45687.0208 | 45687.0208 | 60.0208 | 2460705.5208 | 0.2508 | 309.5097 | 9386.141 | 0.016698 | 0.85908 | 310.3687 | 9387.0001 | 0.98507 | 310.3631 | 23.436 | 23.4386 | -47.1881 | -17.6427 | 0.043032 | -13.2516 | 90.8741 | 0.5092 | 0.25677 | 0.76163 | 726.9929 | 16.7484 | -175.8129 | 161.8826 | -71.8826 | 0.0018879 | -71.8807 | 167.0704
|  | 45687.025 | 45687.025 | 60.025 | 2460705.525 | 0.2508 | 309.5138 | 9386.1451 | 0.016698 | 0.85921 | 310.373 | 9387.0043 | 0.98507 | 310.3673 | 23.436 | 23.4386 | -47.1839 | -17.6416 | 0.043032 | -13.2523 | 90.8741 | 0.5092 | 0.25677 | 0.76163 | 726.9929 | 22.7477 | -174.3131 | 161.4923 | -71.4923 | 0.0019315 | -71.4903 | 162.6932
|  | 45687.0292 | 45687.0292 | 60.0292 | 2460705.5292 | 0.2508 | 309.5179 | 9386.1492 | 0.016698 | 0.85933 | 310.3772 | 9387.0086 | 0.98507 | 310.3715 | 23.436 | 23.4386 | -47.1796 | -17.6404 | 0.043032 | -13.2529 | 90.8741 | 0.5092 | 0.25678 | 0.76163 | 726.9928 | 28.7471 | -172.8132 | 160.995 | -70.995 | 0.0019873 | -70.993 | 158.5246
|  | 45687.0333 | 45687.0333 | 60.0333 | 2460705.5333 | 0.2508 | 309.522 | 9386.1533 | 0.016698 | 0.85946 | 310.3814 | 9387.0128 | 0.98507 | 310.3757 | 23.436 | 23.4386 | -47.1753 | -17.6393 | 0.043032 | -13.2536 | 90.8741 | 0.5092 | 0.25678 | 0.76163 | 726.9928 | 34.7464 | -171.3134 | 160.399 | -70.399 | 0.0020547 | -70.397 | 154.5934
|  | 45687.0375 | 45687.0375 | 60.0375 | 2460705.5375 | 0.2508 | 309.5261 | 9386.1574 | 0.016698 | 0.85958 | 310.3857 | 9387.017 | 0.98507 | 310.38 | 23.436 | 23.4386 | -47.171 | -17.6381 | 0.043032 | -13.2543 | 90.8741 | 0.5092 | 0.25678 | 0.76163 | 726.9928 | 40.7457 | -169.8136 | 159.713 | -69.713 | 0.0021329 | -69.7109 | 150.9162
|  | 45687.0417 | 45687.0417 | 60.0417 | 2460705.5417 | 0.2508 | 309.5302 | 9386.1615 | 0.016698 | 0.85971 | 310.3899 | 9387.0213 | 0.98507 | 310.3842 | 23.436 | 23.4386 | -47.1668 | -17.637 | 0.043032 | -13.255 | 90.8741 | 0.5092 | 0.25678 | 0.76163 | 726.9927 | 46.745 | -168.3137 | 158.9458 | -68.9458 | 0.0022212 | -68.9436 | 147.4988
|  | 45687.0458 | 45687.0458 | 60.0458 | 2460705.5458 | 0.2508 | 309.5343 | 9386.1657 | 0.016698 | 0.85983 | 310.3941 | 9387.0255 | 0.98507 | 310.3884 | 23.436 | 23.4386 | -47.1625 | -17.6358 | 0.043032 | -13.2557 | 90.8741 | 0.50921 | 0.25678 | 0.76163 | 726.9927 | 52.7443 | -166.8139 | 158.1059 | -68.1059 | 0.0023188 | -68.1036 | 144.3387
|  | 45687.05 | 45687.05 | 60.05 | 2460705.55 | 0.2508 | 309.5384 | 9386.1698 | 0.016698 | 0.85996 | 310.3984 | 9387.0297 | 0.98507 | 310.3927 | 23.436 | 23.4386 | -47.1582 | -17.6347 | 0.043032 | -13.2563 | 90.8741 | 0.50921 | 0.25678 | 0.76163 | 726.9926 | 58.7437 | -165.3141 | 157.2014 | -67.2014 | 0.0024253 | -67.199 | 141.4269
|  | 45687.0542 | 45687.0542 | 60.0542 | 2460705.5542 | 0.2508 | 309.5425 | 9386.1739 | 0.016698 | 0.86008 | 310.4026 | 9387.034 | 0.98507 | 310.3969 | 23.436 | 23.4386 | -47.1539 | -17.6335 | 0.043032 | -13.257 | 90.8741 | 0.50921 | 0.25678 | 0.76163 | 726.9926 | 64.743 | -163.8143 | 156.2397 | -66.2397 | 0.0025401 | -66.2371 | 138.7506
|  | 45687.0583 | 45687.0583 | 60.0583 | 2460705.5583 | 0.2508 | 309.5466 | 9386.178 | 0.016698 | 0.86021 | 310.4068 | 9387.0382 | 0.98507 | 310.4011 | 23.436 | 23.4386 | -47.1497 | -17.6324 | 0.043032 | -13.2577 | 90.8741 | 0.50921 | 0.25678 | 0.76163 | 726.9925 | 70.7423 | -162.3144 | 155.2274 | -65.2274 | 0.0026628 | -65.2247 | 136.2946
|  | 45687.0625 | 45687.0625 | 60.0625 | 2460705.5625 | 0.2508 | 309.5507 | 9386.1821 | 0.016698 | 0.86033 | 310.4111 | 9387.0424 | 0.98507 | 310.4054 | 23.436 | 23.4386 | -47.1454 | -17.6313 | 0.043032 | -13.2584 | 90.8741 | 0.50921 | 0.25678 | 0.76164 | 726.9925 | 76.7416 | -160.8146 | 154.1705 | -64.1705 | 0.002793 | -64.1677 | 134.0422
|  | 45687.0667 | 45687.0667 | 60.0667 | 2460705.5667 | 0.2508 | 309.5548 | 9386.1862 | 0.016698 | 0.86046 | 310.4153 | 9387.0466 | 0.98507 | 310.4096 | 23.436 | 23.4386 | -47.1411 | -17.6301 | 0.043032 | -13.259 | 90.8741 | 0.50921 | 0.25678 | 0.76164 | 726.9924 | 82.741 | -159.3148 | 153.0743 | -63.0743 | 0.0029305 | -63.0714 | 131.9771
|  | 45687.0708 | 45687.0708 | 60.0708 | 2460705.5708 | 0.2508 | 309.5589 | 9386.1903 | 0.016698 | 0.86058 | 310.4195 | 9387.0509 | 0.98507 | 310.4138 | 23.436 | 23.4386 | -47.1368 | -17.629 | 0.043032 | -13.2597 | 90.8741 | 0.50921 | 0.25678 | 0.76164 | 726.9924 | 88.7403 | -157.8149 | 151.9434 | -61.9434 | 0.0030753 | -61.9403 | 130.0828
|  | 45687.075 | 45687.075 | 60.075 | 2460705.575 | 0.2508 | 309.563 | 9386.1944 | 0.016698 | 0.86071 | 310.4238 | 9387.0551 | 0.98507 | 310.4181 | 23.436 | 23.4386 | -47.1326 | -17.6278 | 0.043032 | -13.2604 | 90.874 | 0.50921 | 0.25678 | 0.76164 | 726.9924 | 94.7396 | -156.3151 | 150.7818 | -60.7818 | 0.0032271 | -60.7786 | 128.3443
|  | 45687.0792 | 45687.0792 | 60.0792 | 2460705.5792 | 0.2508 | 309.5672 | 9386.1985 | 0.016698 | 0.86083 | 310.428 | 9387.0593 | 0.98507 | 310.4223 | 23.436 | 23.4386 | -47.1283 | -17.6267 | 0.043032 | -13.2611 | 90.874 | 0.50921 | 0.25678 | 0.76164 | 726.9923 | 100.7389 | -154.8153 | 149.5932 | -59.5932 | 0.0033862 | -59.5898 | 126.7471
|  | 45687.0833 | 45687.0833 | 60.0833 | 2460705.5833 | 0.2508 | 309.5713 | 9386.2026 | 0.016698 | 0.86096 | 310.4322 | 9387.0636 | 0.98507 | 310.4265 | 23.436 | 23.4386 | -47.124 | -17.6255 | 0.043032 | -13.2618 | 90.874 | 0.50921 | 0.25678 | 0.76164 | 726.9923 | 106.7382 | -153.3154 | 148.3805 | -58.3805 | 0.0035524 | -58.3769 | 125.2782
|  | 45687.0875 | 45687.0875 | 60.0875 | 2460705.5875 | 0.2508 | 309.5754 | 9386.2067 | 0.016698 | 0.86108 | 310.4364 | 9387.0678 | 0.98507 | 310.4308 | 23.436 | 23.4386 | -47.1197 | -17.6244 | 0.043032 | -13.2624 | 90.874 | 0.50921 | 0.25678 | 0.76164 | 726.9922 | 112.7376 | -151.8156 | 147.1464 | -57.1464 | 0.0037262 | -57.1427 | 123.9257
|  | 45687.0917 | 45687.0917 | 60.0917 | 2460705.5917 | 0.2508 | 309.5795 | 9386.2108 | 0.016698 | 0.86121 | 310.4407 | 9387.072 | 0.98508 | 310.435 | 23.436 | 23.4386 | -47.1155 | -17.6232 | 0.043032 | -13.2631 | 90.874 | 0.50921 | 0.25678 | 0.76164 | 726.9922 | 118.7369 | -150.3158 | 145.8933 | -55.8933 | 0.0039076 | -55.8894 | 122.6787
|  | 45687.0958 | 45687.0958 | 60.0958 | 2460705.5958 | 0.2508 | 309.5836 | 9386.2149 | 0.016698 | 0.86133 | 310.4449 | 9387.0763 | 0.98508 | 310.4392 | 23.436 | 23.4386 | -47.1112 | -17.6221 | 0.043032 | -13.2638 | 90.874 | 0.50921 | 0.25678 | 0.76164 | 726.9921 | 124.7362 | -148.8159 | 144.6233 | -54.6233 | 0.004097 | -54.6192 | 121.5275
|  | 45687.1 | 45687.1 | 60.1 | 2460705.6 | 0.2508 | 309.5877 | 9386.219 | 0.016698 | 0.86146 | 310.4491 | 9387.0805 | 0.98508 | 310.4435 | 23.436 | 23.4386 | -47.1069 | -17.6209 | 0.043032 | -13.2645 | 90.874 | 0.50921 | 0.25678 | 0.76164 | 726.9921 | 130.7355 | -147.3161 | 143.338 | -53.338 | 0.0042949 | -53.3337 | 120.4633
|  | 45687.1042 | 45687.1042 | 60.1042 | 2460705.6042 | 0.2508 | 309.5918 | 9386.2231 | 0.016698 | 0.86158 | 310.4534 | 9387.0847 | 0.98508 | 310.4477 | 23.436 | 23.4386 | -47.1026 | -17.6198 | 0.043032 | -13.2651 | 90.874 | 0.50921 | 0.25678 | 0.76164 | 726.992 | 136.7349 | -145.8163 | 142.0391 | -52.0391 | 0.0045017 | -52.0346 | 119.4784
|  | 45687.1083 | 45687.1083 | 60.1083 | 2460705.6083 | 0.2508 | 309.5959 | 9386.2273 | 0.016698 | 0.86171 | 310.4576 | 9387.089 | 0.98508 | 310.4519 | 23.436 | 23.4386 | -47.0984 | -17.6187 | 0.043032 | -13.2658 | 90.874 | 0.50921 | 0.25678 | 0.76164 | 726.992 | 142.7342 | -144.3165 | 140.728 | -50.728 | 0.004718 | -50.7233 | 118.5657
|  | 45687.1125 | 45687.1125 | 60.1125 | 2460705.6125 | 0.2508 | 309.6 | 9386.2314 | 0.016698 | 0.86183 | 310.4618 | 9387.0932 | 0.98508 | 310.4562 | 23.436 | 23.4386 | -47.0941 | -17.6175 | 0.043032 | -13.2665 | 90.874 | 0.50921 | 0.25679 | 0.76164 | 726.992 | 148.7335 | -142.8166 | 139.4059 | -49.4059 | 0.0049445 | -49.401 | 117.7189
|  | 45687.1167 | 45687.1167 | 60.1167 | 2460705.6167 | 0.2508 | 309.6041 | 9386.2355 | 0.016698 | 0.86196 | 310.4661 | 9387.0974 | 0.98508 | 310.4604 | 23.436 | 23.4386 | -47.0898 | -17.6164 | 0.043032 | -13.2672 | 90.874 | 0.50921 | 0.25679 | 0.76164 | 726.9919 | 154.7328 | -141.3168 | 138.0738 | -48.0738 | 0.0051819 | -48.0686 | 116.9325
|  | 45687.1208 | 45687.1208 | 60.1208 | 2460705.6208 | 0.2508 | 309.6082 | 9386.2396 | 0.016698 | 0.86208 | 310.4703 | 9387.1017 | 0.98508 | 310.4646 | 23.436 | 23.4386 | -47.0855 | -17.6152 | 0.043032 | -13.2678 | 90.874 | 0.50921 | 0.25679 | 0.76164 | 726.9919 | 160.7322 | -139.817 | 136.7327 | -46.7327 | 0.0054312 | -46.7273 | 116.2013
|  | 45687.125 | 45687.125 | 60.125 | 2460705.625 | 0.2508 | 309.6123 | 9386.2437 | 0.016698 | 0.8622 | 310.4745 | 9387.1059 | 0.98508 | 310.4688 | 23.436 | 23.4386 | -47.0813 | -17.6141 | 0.043032 | -13.2685 | 90.874 | 0.50921 | 0.25679 | 0.76164 | 726.9918 | 166.7315 | -138.3171 | 135.3834 | -45.3834 | 0.0056933 | -45.3777 | 115.5208
|  | 45687.1292 | 45687.1292 | 60.1292 | 2460705.6292 | 0.2508 | 309.6164 | 9386.2478 | 0.016698 | 0.86233 | 310.4788 | 9387.1101 | 0.98508 | 310.4731 | 23.436 | 23.4386 | -47.077 | -17.6129 | 0.043032 | -13.2692 | 90.874 | 0.50921 | 0.25679 | 0.76164 | 726.9918 | 172.7308 | -136.8173 | 134.0267 | -44.0267 | 0.0059694 | -44.0207 | 114.8871
|  | 45687.1333 | 45687.1333 | 60.1333 | 2460705.6333 | 0.2508 | 309.6205 | 9386.2519 | 0.016698 | 0.86245 | 310.483 | 9387.1143 | 0.98508 | 310.4773 | 23.436 | 23.4386 | -47.0727 | -17.6118 | 0.043032 | -13.2698 | 90.874 | 0.50922 | 0.25679 | 0.76164 | 726.9917 | 178.7302 | -135.3175 | 132.6632 | -42.6632 | 0.006261 | -42.6569 | 114.2965
|  | 45687.1375 | 45687.1375 | 60.1375 | 2460705.6375 | 0.2508 | 309.6246 | 9386.256 | 0.016698 | 0.86258 | 310.4872 | 9387.1186 | 0.98508 | 310.4815 | 23.436 | 23.4386 | -47.0684 | -17.6106 | 0.043032 | -13.2705 | 90.874 | 0.50922 | 0.25679 | 0.76164 | 726.9917 | 184.7295 | -133.8176 | 131.2936 | -41.2936 | 0.0065693 | -41.287 | 113.7456
|  | 45687.1417 | 45687.1417 | 60.1417 | 2460705.6417 | 0.2508 | 309.6288 | 9386.2601 | 0.016698 | 0.8627 | 310.4915 | 9387.1228 | 0.98508 | 310.4858 | 23.436 | 23.4386 | -47.0642 | -17.6095 | 0.043032 | -13.2712 | 90.874 | 0.50922 | 0.25679 | 0.76164 | 726.9916 | 190.7288 | -132.3178 | 129.9183 | -39.9183 | 0.0068964 | -39.9114 | 113.2317
|  | 45687.1458 | 45687.1458 | 60.1458 | 2460705.6458 | 0.2508 | 309.6329 | 9386.2642 | 0.016698 | 0.86283 | 310.4957 | 9387.127 | 0.98508 | 310.49 | 23.436 | 23.4386 | -47.0599 | -17.6083 | 0.043032 | -13.2719 | 90.874 | 0.50922 | 0.25679 | 0.76164 | 726.9916 | 196.7281 | -130.818 | 128.5379 | -38.5379 | 0.007244 | -38.5306 | 112.752
|  | 45687.15 | 45687.15 | 60.15 | 2460705.65 | 0.2508 | 309.637 | 9386.2683 | 0.016698 | 0.86295 | 310.4999 | 9387.1313 | 0.98508 | 310.4942 | 23.436 | 23.4386 | -47.0556 | -17.6072 | 0.043032 | -13.2725 | 90.8739 | 0.50922 | 0.25679 | 0.76164 | 726.9916 | 202.7275 | -129.3181 | 127.1528 | -37.1528 | 0.0076147 | -37.1451 | 112.3041
|  | 45687.1542 | 45687.1542 | 60.1542 | 2460705.6542 | 0.25081 | 309.6411 | 9386.2724 | 0.016698 | 0.86308 | 310.5042 | 9387.1355 | 0.98508 | 310.4985 | 23.436 | 23.4386 | -47.0513 | -17.606 | 0.043032 | -13.2732 | 90.8739 | 0.50922 | 0.25679 | 0.76165 | 726.9915 | 208.7268 | -127.8183 | 125.7633 | -35.7633 | 0.0080111 | -35.7553 | 111.8858
|  | 45687.1583 | 45687.1583 | 60.1583 | 2460705.6583 | 0.25081 | 309.6452 | 9386.2765 | 0.016698 | 0.8632 | 310.5084 | 9387.1397 | 0.98508 | 310.5027 | 23.436 | 23.4386 | -47.0471 | -17.6049 | 0.043032 | -13.2739 | 90.8739 | 0.50922 | 0.25679 | 0.76165 | 726.9915 | 214.7261 | -126.3185 | 124.3699 | -34.3699 | 0.0084364 | -34.3615 | 111.4953
|  | 45687.1625 | 45687.1625 | 60.1625 | 2460705.6625 | 0.25081 | 309.6493 | 9386.2806 | 0.016698 | 0.86333 | 310.5126 | 9387.144 | 0.98508 | 310.5069 | 23.436 | 23.4386 | -47.0428 | -17.6038 | 0.043032 | -13.2746 | 90.8739 | 0.50922 | 0.25679 | 0.76165 | 726.9914 | 220.7254 | -124.8186 | 122.9729 | -32.9729 | 0.0088942 | -32.964 | 111.1308
|  | 45687.1667 | 45687.1667 | 60.1667 | 2460705.6667 | 0.25081 | 309.6534 | 9386.2847 | 0.016698 | 0.86345 | 310.5168 | 9387.1482 | 0.98509 | 310.5112 | 23.436 | 23.4386 | -47.0385 | -17.6026 | 0.043032 | -13.2752 | 90.8739 | 0.50922 | 0.25679 | 0.76165 | 726.9914 | 226.7248 | -123.3188 | 121.5725 | -31.5725 | 0.0093891 | -31.5631 | 110.7906
|  | 45687.1708 | 45687.1708 | 60.1708 | 2460705.6708 | 0.25081 | 309.6575 | 9386.2889 | 0.016698 | 0.86358 | 310.5211 | 9387.1524 | 0.98509 | 310.5154 | 23.436 | 23.4386 | -47.0343 | -17.6015 | 0.043032 | -13.2759 | 90.8739 | 0.50922 | 0.25679 | 0.76165 | 726.9913 | 232.7241 | -121.819 | 120.1691 | -30.1691 | 0.0099262 | -30.1592 | 110.4734
|  | 45687.175 | 45687.175 | 60.175 | 2460705.675 | 0.25081 | 309.6616 | 9386.293 | 0.016698 | 0.8637 | 310.5253 | 9387.1567 | 0.98509 | 310.5196 | 23.436 | 23.4386 | -47.03 | -17.6003 | 0.043032 | -13.2766 | 90.8739 | 0.50922 | 0.25679 | 0.76165 | 726.9913 | 238.7234 | -120.3191 | 118.7628 | -28.7628 | 0.010512 | -28.7523 | 110.1777
|  | 45687.1792 | 45687.1792 | 60.1792 | 2460705.6792 | 0.25081 | 309.6657 | 9386.2971 | 0.016698 | 0.86383 | 310.5295 | 9387.1609 | 0.98509 | 310.5239 | 23.436 | 23.4386 | -47.0257 | -17.5992 | 0.043032 | -13.2772 | 90.8739 | 0.50922 | 0.25679 | 0.76165 | 726.9912 | 244.7228 | -118.8193 | 117.354 | -27.354 | 0.011153 | -27.3428 | 109.9025
|  | 45687.1833 | 45687.1833 | 60.1833 | 2460705.6833 | 0.25081 | 309.6698 | 9386.3012 | 0.016698 | 0.86395 | 310.5338 | 9387.1651 | 0.98509 | 310.5281 | 23.436 | 23.4386 | -47.0214 | -17.598 | 0.043032 | -13.2779 | 90.8739 | 0.50922 | 0.25679 | 0.76165 | 726.9912 | 250.7221 | -117.3195 | 115.9428 | -25.9428 | 0.01186 | -25.9309 | 109.6466
|  | 45687.1875 | 45687.1875 | 60.1875 | 2460705.6875 | 0.25081 | 309.6739 | 9386.3053 | 0.016698 | 0.86408 | 310.538 | 9387.1694 | 0.98509 | 310.5323 | 23.436 | 23.4386 | -47.0172 | -17.5969 | 0.043032 | -13.2786 | 90.8739 | 0.50922 | 0.25679 | 0.76165 | 726.9912 | 256.7214 | -115.8196 | 114.5294 | -24.5294 | 0.012644 | -24.5167 | 109.409
|  | 45687.1917 | 45687.1917 | 60.1917 | 2460705.6917 | 0.25081 | 309.678 | 9386.3094 | 0.016698 | 0.8642 | 310.5422 | 9387.1736 | 0.98509 | 310.5366 | 23.436 | 23.4386 | -47.0129 | -17.5957 | 0.043032 | -13.2792 | 90.8739 | 0.50922 | 0.25679 | 0.76165 | 726.9911 | 262.7208 | -114.3198 | 113.114 | -23.114 | 0.013518 | -23.1004 | 109.1889
|  | 45687.1958 | 45687.1958 | 60.1958 | 2460705.6958 | 0.25081 | 309.6821 | 9386.3135 | 0.016698 | 0.86433 | 310.5465 | 9387.1778 | 0.98509 | 310.5408 | 23.436 | 23.4386 | -47.0086 | -17.5946 | 0.043032 | -13.2799 | 90.8739 | 0.50922 | 0.25679 | 0.76165 | 726.9911 | 268.7201 | -112.82 | 111.6967 | -21.6967 | 0.014502 | -21.6822 | 108.9854
|  | 45687.2 | 45687.2 | 60.2 | 2460705.7 | 0.25081 | 309.6863 | 9386.3176 | 0.016698 | 0.86445 | 310.5507 | 9387.1821 | 0.98509 | 310.545 | 23.436 | 23.4386 | -47.0043 | -17.5934 | 0.043032 | -13.2806 | 90.8739 | 0.50922 | 0.2568 | 0.76165 | 726.991 | 274.7194 | -111.3201 | 110.2778 | -20.2778 | 0.015617 | -20.2622 | 108.7979
|  | 45687.2042 | 45687.2042 | 60.2042 | 2460705.7042 | 0.25081 | 309.6904 | 9386.3217 | 0.016698 | 0.86457 | 310.5549 | 9387.1863 | 0.98509 | 310.5492 | 23.436 | 23.4386 | -47.0001 | -17.5923 | 0.043032 | -13.2813 | 90.8739 | 0.50922 | 0.2568 | 0.76165 | 726.991 | 280.7187 | -109.8203 | 108.8574 | -18.8574 | 0.016894 | -18.8405 | 108.6257
|  | 45687.2083 | 45687.2083 | 60.2083 | 2460705.7083 | 0.25081 | 309.6945 | 9386.3258 | 0.016698 | 0.8647 | 310.5592 | 9387.1905 | 0.98509 | 310.5535 | 23.436 | 23.4386 | -46.9958 | -17.5911 | 0.043032 | -13.2819 | 90.8739 | 0.50922 | 0.2568 | 0.76165 | 726.9909 | 286.7181 | -108.3205 | 107.4356 | -17.4356 | 0.018372 | -17.4172 | 108.4681
|  | 45687.2125 | 45687.2125 | 60.2125 | 2460705.7125 | 0.25081 | 309.6986 | 9386.3299 | 0.016698 | 0.86482 | 310.5634 | 9387.1947 | 0.98509 | 310.5577 | 23.436 | 23.4386 | -46.9915 | -17.59 | 0.043032 | -13.2826 | 90.8739 | 0.50922 | 0.2568 | 0.76165 | 726.9909 | 292.7174 | -106.8206 | 106.0125 | -16.0125 | 0.020106 | -15.9924 | 108.3247
|  | 45687.2167 | 45687.2167 | 60.2167 | 2460705.7167 | 0.25081 | 309.7027 | 9386.334 | 0.016698 | 0.86495 | 310.5676 | 9387.199 | 0.98509 | 310.5619 | 23.436 | 23.4386 | -46.9873 | -17.5888 | 0.043032 | -13.2833 | 90.8739 | 0.50922 | 0.2568 | 0.76165 | 726.9908 | 298.7167 | -105.3208 | 104.5882 | -14.5882 | 0.02217 | -14.5661 | 108.1949
|  | 45687.2208 | 45687.2208 | 60.2208 | 2460705.7208 | 0.25081 | 309.7068 | 9386.3381 | 0.016698 | 0.86507 | 310.5719 | 9387.2032 | 0.98509 | 310.5662 | 23.436 | 23.4386 | -46.983 | -17.5877 | 0.043032 | -13.2839 | 90.8739 | 0.50922 | 0.2568 | 0.76165 | 726.9908 | 304.7161 | -103.821 | 103.163 | -13.163 | 0.024672 | -13.1383 | 108.0784
|  | 45687.225 | 45687.225 | 60.225 | 2460705.725 | 0.25081 | 309.7109 | 9386.3422 | 0.016698 | 0.8652 | 310.5761 | 9387.2074 | 0.98509 | 310.5704 | 23.436 | 23.4386 | -46.9787 | -17.5865 | 0.043032 | -13.2846 | 90.8738 | 0.50923 | 0.2568 | 0.76165 | 726.9908 | 310.7154 | -102.3211 | 101.7369 | -11.7369 | 0.027772 | -11.7091 | 107.9748
|  | 45687.2292 | 45687.2292 | 60.2292 | 2460705.7292 | 0.25081 | 309.715 | 9386.3463 | 0.016698 | 0.86532 | 310.5803 | 9387.2117 | 0.98509 | 310.5746 | 23.436 | 23.4386 | -46.9744 | -17.5854 | 0.043032 | -13.2853 | 90.8738 | 0.50923 | 0.2568 | 0.76165 | 726.9907 | 316.7147 | -100.8213 | 100.3099 | -10.3099 | 0.031719 | -10.2782 | 107.8836
|  | 45687.2333 | 45687.2333 | 60.2333 | 2460705.7333 | 0.25081 | 309.7191 | 9386.3505 | 0.016698 | 0.86545 | 310.5846 | 9387.2159 | 0.98509 | 310.5789 | 23.436 | 23.4386 | -46.9702 | -17.5842 | 0.043032 | -13.2859 | 90.8738 | 0.50923 | 0.2568 | 0.76165 | 726.9907 | 322.7141 | -99.3215 | 98.8823 | -8.8823 | 0.036921 | -8.8454 | 107.8048
|  | 45687.2375 | 45687.2375 | 60.2375 | 2460705.7375 | 0.25081 | 309.7232 | 9386.3546 | 0.016698 | 0.86557 | 310.5888 | 9387.2201 | 0.98509 | 310.5831 | 23.436 | 23.4386 | -46.9659 | -17.5831 | 0.043032 | -13.2866 | 90.8738 | 0.50923 | 0.2568 | 0.76165 | 726.9906 | 328.7134 | -97.8217 | 97.4541 | -7.4541 | 0.044101 | -7.41 | 107.7379
|  | 45687.2417 | 45687.2417 | 60.2417 | 2460705.7417 | 0.25081 | 309.7273 | 9386.3587 | 0.016698 | 0.8657 | 310.593 | 9387.2244 | 0.9851 | 310.5873 | 23.436 | 23.4386 | -46.9616 | -17.5819 | 0.043032 | -13.2873 | 90.8738 | 0.50923 | 0.2568 | 0.76165 | 726.9906 | 334.7127 | -96.3218 | 96.0254 | -6.0254 | 0.054665 | -5.9707 | 107.6828
|  | 45687.2458 | 45687.2458 | 60.2458 | 2460705.7458 | 0.25081 | 309.7314 | 9386.3628 | 0.016698 | 0.86582 | 310.5972 | 9387.2286 | 0.9851 | 310.5916 | 23.436 | 23.4386 | -46.9573 | -17.5808 | 0.043032 | -13.2879 | 90.8738 | 0.50923 | 0.2568 | 0.76166 | 726.9905 | 340.7121 | -94.822 | 94.5963 | -4.5963 | 0.071773 | -4.5245 | 107.6394
|  | 45687.25 | 45687.25 | 60.25 | 2460705.75 | 0.25081 | 309.7355 | 9386.3669 | 0.016698 | 0.86595 | 310.6015 | 9387.2328 | 0.9851 | 310.5958 | 23.436 | 23.4386 | -46.9531 | -17.5796 | 0.043032 | -13.2886 | 90.8738 | 0.50923 | 0.2568 | 0.76166 | 726.9905 | 346.7114 | -93.3222 | 93.1668 | -3.1668 | 0.10429 | -3.0626 | 107.6074
|  | 45687.2542 | 45687.2542 | 60.2542 | 2460705.7542 | 0.25081 | 309.7396 | 9386.371 | 0.016698 | 0.86607 | 310.6057 | 9387.2371 | 0.9851 | 310.6 | 23.436 | 23.4386 | -46.9488 | -17.5785 | 0.043032 | -13.2893 | 90.8738 | 0.50923 | 0.2568 | 0.76166 | 726.9904 | 352.7107 | -91.8223 | 91.7372 | -1.7372 | 0.19025 | -1.5469 | 107.5868
|  | 45687.2583 | 45687.2583 | 60.2583 | 2460705.7583 | 0.25081 | 309.7437 | 9386.3751 | 0.016698 | 0.86619 | 310.6099 | 9387.2413 | 0.9851 | 310.6043 | 23.436 | 23.4386 | -46.9445 | -17.5773 | 0.043032 | -13.2899 | 90.8738 | 0.50923 | 0.2568 | 0.76166 | 726.9904 | 358.7101 | -90.3225 | 90.3074 | -0.30743 | 0.52902 | 0.22159 | 107.5776
|  | 45687.2625 | 45687.2625 | 60.2625 | 2460705.7625 | 0.25081 | 309.7479 | 9386.3792 | 0.016698 | 0.86632 | 310.6142 | 9387.2455 | 0.9851 | 310.6085 | 23.436 | 23.4386 | -46.9403 | -17.5762 | 0.043032 | -13.2906 | 90.8738 | 0.50923 | 0.2568 | 0.76166 | 726.9904 | 364.7094 | -88.8226 | 88.8776 | 1.1224 | 0.35186 | 1.4742 | 107.5797
|  | 45687.2667 | 45687.2667 | 60.2667 | 2460705.7667 | 0.25081 | 309.752 | 9386.3833 | 0.016698 | 0.86644 | 310.6184 | 9387.2498 | 0.9851 | 310.6127 | 23.436 | 23.4386 | -46.936 | -17.575 | 0.043032 | -13.2913 | 90.8738 | 0.50923 | 0.2568 | 0.76166 | 726.9903 | 370.7087 | -87.3228 | 87.4479 | 2.5521 | 0.25098 | 2.8031 | 107.5931
|  | 45687.2708 | 45687.2708 | 60.2708 | 2460705.7708 | 0.25081 | 309.7561 | 9386.3874 | 0.016698 | 0.86657 | 310.6226 | 9387.254 | 0.9851 | 310.617 | 23.436 | 23.4386 | -46.9317 | -17.5739 | 0.043032 | -13.2919 | 90.8738 | 0.50923 | 0.2568 | 0.76166 | 726.9903 | 376.7081 | -85.823 | 86.0183 | 3.9817 | 0.18953 | 4.1713 | 107.6178
|  | 45687.275 | 45687.275 | 60.275 | 2460705.775 | 0.25081 | 309.7602 | 9386.3915 | 0.016698 | 0.86669 | 310.6269 | 9387.2582 | 0.9851 | 310.6212 | 23.436 | 23.4386 | -46.9274 | -17.5728 | 0.043032 | -13.2926 | 90.8738 | 0.50923 | 0.2568 | 0.76166 | 726.9902 | 382.7074 | -84.3231 | 84.5889 | 5.4111 | 0.15063 | 5.5618 | 107.654
|  | 45687.2792 | 45687.2792 | 60.2792 | 2460705.7792 | 0.25081 | 309.7643 | 9386.3956 | 0.016698 | 0.86682 | 310.6311 | 9387.2624 | 0.9851 | 310.6254 | 23.436 | 23.4386 | -46.9232 | -17.5716 | 0.043032 | -13.2933 | 90.8738 | 0.50923 | 0.2568 | 0.76166 | 726.9902 | 388.7067 | -82.8233 | 83.1598 | 6.8402 | 0.12424 | 6.9644 | 107.7017
|  | 45687.2833 | 45687.2833 | 60.2833 | 2460705.7833 | 0.25081 | 309.7684 | 9386.3997 | 0.016698 | 0.86694 | 310.6353 | 9387.2667 | 0.9851 | 310.6296 | 23.436 | 23.4386 | -46.9189 | -17.5705 | 0.043032 | -13.2939 | 90.8738 | 0.50923 | 0.2568 | 0.76166 | 726.9901 | 394.7061 | -81.3235 | 81.7312 | 8.2688 | 0.10508 | 8.3739 | 107.7611
|  | 45687.2875 | 45687.2875 | 60.2875 | 2460705.7875 | 0.25081 | 309.7725 | 9386.4038 | 0.016698 | 0.86707 | 310.6396 | 9387.2709 | 0.9851 | 310.6339 | 23.436 | 23.4386 | -46.9146 | -17.5693 | 0.043032 | -13.2946 | 90.8738 | 0.50923 | 0.25681 | 0.76166 | 726.9901 | 400.7054 | -79.8236 | 80.303 | 9.697 | 0.090714 | 9.7877 | 107.8324
|  | 45687.2917 | 45687.2917 | 60.2917 | 2460705.7917 | 0.25081 | 309.7766 | 9386.4079 | 0.016698 | 0.86719 | 310.6438 | 9387.2751 | 0.9851 | 310.6381 | 23.436 | 23.4386 | -46.9104 | -17.5682 | 0.043032 | -13.2953 | 90.8738 | 0.50923 | 0.25681 | 0.76166 | 726.99 | 406.7047 | -78.3238 | 78.8755 | 11.1245 | 0.079599 | 11.2041 | 107.9159
|  | 45687.2958 | 45687.2958 | 60.2958 | 2460705.7958 | 0.25081 | 309.7807 | 9386.4121 | 0.016698 | 0.86732 | 310.648 | 9387.2794 | 0.9851 | 310.6423 | 23.436 | 23.4386 | -46.9061 | -17.567 | 0.043032 | -13.2959 | 90.8738 | 0.50923 | 0.25681 | 0.76166 | 726.99 | 412.7041 | -76.824 | 77.4487 | 12.5513 | 0.070772 | 12.622 | 108.0117
|  | 45687.3 | 45687.3 | 60.3 | 2460705.8 | 0.25081 | 309.7848 | 9386.4162 | 0.016698 | 0.86744 | 310.6523 | 9387.2836 | 0.9851 | 310.6466 | 23.436 | 23.4386 | -46.9018 | -17.5659 | 0.043032 | -13.2966 | 90.8737 | 0.50923 | 0.25681 | 0.76166 | 726.99 | 418.7034 | -75.3241 | 76.0227 | 13.9773 | 0.063603 | 14.0409 | 108.1201
|  | 45687.3042 | 45687.3042 | 60.3042 | 2460705.8042 | 0.25081 | 309.7889 | 9386.4203 | 0.016698 | 0.86757 | 310.6565 | 9387.2878 | 0.9851 | 310.6508 | 23.436 | 23.4386 | -46.8975 | -17.5647 | 0.043032 | -13.2972 | 90.8737 | 0.50923 | 0.25681 | 0.76166 | 726.9899 | 424.7028 | -73.8243 | 74.5977 | 15.4023 | 0.057668 | 15.46 | 108.2416
|  | 45687.3083 | 45687.3083 | 60.3083 | 2460705.8083 | 0.25081 | 309.793 | 9386.4244 | 0.016698 | 0.86769 | 310.6607 | 9387.2921 | 0.9851 | 310.655 | 23.436 | 23.4386 | -46.8933 | -17.5636 | 0.043032 | -13.2979 | 90.8737 | 0.50923 | 0.25681 | 0.76166 | 726.9899 | 430.7021 | -72.3245 | 73.1737 | 16.8263 | 0.052672 | 16.879 | 108.3766
|  | 45687.3125 | 45687.3125 | 60.3125 | 2460705.8125 | 0.25081 | 309.7971 | 9386.4285 | 0.016698 | 0.86781 | 310.665 | 9387.2963 | 0.9851 | 310.6593 | 23.436 | 23.4386 | -46.889 | -17.5624 | 0.043032 | -13.2986 | 90.8737 | 0.50924 | 0.25681 | 0.76166 | 726.9898 | 436.7014 | -70.8246 | 71.7508 | 18.2492 | 0.048409 | 18.2976 | 108.5254
|  | 45687.3167 | 45687.3167 | 60.3167 | 2460705.8167 | 0.25081 | 309.8012 | 9386.4326 | 0.016698 | 0.86794 | 310.6692 | 9387.3005 | 0.98511 | 310.6635 | 23.436 | 23.4386 | -46.8847 | -17.5613 | 0.043032 | -13.2992 | 90.8737 | 0.50924 | 0.25681 | 0.76166 | 726.9898 | 442.7008 | -69.3248 | 70.3292 | 19.6708 | 0.044725 | 19.7155 | 108.6886
|  | 45687.3208 | 45687.3208 | 60.3208 | 2460705.8208 | 0.25081 | 309.8054 | 9386.4367 | 0.016698 | 0.86806 | 310.6734 | 9387.3048 | 0.98511 | 310.6677 | 23.436 | 23.4386 | -46.8805 | -17.5601 | 0.043032 | -13.2999 | 90.8737 | 0.50924 | 0.25681 | 0.76166 | 726.9897 | 448.7001 | -67.825 | 68.9091 | 21.0909 | 0.041509 | 21.1324 | 108.8667
|  | 45687.325 | 45687.325 | 60.325 | 2460705.825 | 0.25081 | 309.8095 | 9386.4408 | 0.016698 | 0.86819 | 310.6776 | 9387.309 | 0.98511 | 310.672 | 23.436 | 23.4386 | -46.8762 | -17.559 | 0.043032 | -13.3006 | 90.8737 | 0.50924 | 0.25681 | 0.76166 | 726.9897 | 454.6994 | -66.3251 | 67.4905 | 22.5095 | 0.038673 | 22.5482 | 109.0605
|  | 45687.3292 | 45687.3292 | 60.3292 | 2460705.8292 | 0.25081 | 309.8136 | 9386.4449 | 0.016698 | 0.86831 | 310.6819 | 9387.3132 | 0.98511 | 310.6762 | 23.436 | 23.4386 | -46.8719 | -17.5578 | 0.043032 | -13.3012 | 90.8737 | 0.50924 | 0.25681 | 0.76166 | 726.9896 | 460.6988 | -64.8253 | 66.0736 | 23.9264 | 0.036153 | 23.9625 | 109.2705
|  | 45687.3333 | 45687.3333 | 60.3333 | 2460705.8333 | 0.25081 | 309.8177 | 9386.449 | 0.016698 | 0.86844 | 310.6861 | 9387.3175 | 0.98511 | 310.6804 | 23.436 | 23.4386 | -46.8676 | -17.5566 | 0.043032 | -13.3019 | 90.8737 | 0.50924 | 0.25681 | 0.76166 | 726.9896 | 466.6981 | -63.3255 | 64.6586 | 25.3414 | 0.033896 | 25.3753 | 109.4975
|  | 45687.3375 | 45687.3375 | 60.3375 | 2460705.8375 | 0.25081 | 309.8218 | 9386.4531 | 0.016698 | 0.86856 | 310.6903 | 9387.3217 | 0.98511 | 310.6847 | 23.436 | 23.4386 | -46.8634 | -17.5555 | 0.043032 | -13.3025 | 90.8737 | 0.50924 | 0.25681 | 0.76166 | 726.9896 | 472.6975 | -61.8256 | 63.2457 | 26.7543 | 0.031862 | 26.7862 | 109.7424
|  | 45687.3417 | 45687.3417 | 60.3417 | 2460705.8417 | 0.25081 | 309.8259 | 9386.4572 | 0.016698 | 0.86869 | 310.6946 | 9387.3259 | 0.98511 | 310.6889 | 23.436 | 23.4386 | -46.8591 | -17.5543 | 0.043032 | -13.3032 | 90.8737 | 0.50924 | 0.25681 | 0.76167 | 726.9895 | 478.6968 | -60.3258 | 61.835 | 28.165 | 0.030017 | 28.195 | 110.0061
|  | 45687.3458 | 45687.3458 | 60.3458 | 2460705.8458 | 0.25081 | 309.83 | 9386.4613 | 0.016698 | 0.86881 | 310.6988 | 9387.3301 | 0.98511 | 310.6931 | 23.436 | 23.4386 | -46.8548 | -17.5532 | 0.043032 | -13.3039 | 90.8737 | 0.50924 | 0.25681 | 0.76167 | 726.9895 | 484.6961 | -58.826 | 60.4267 | 29.5733 | 0.028334 | 29.6016 | 110.2896
|  | 45687.35 | 45687.35 | 60.35 | 2460705.85 | 0.25081 | 309.8341 | 9386.4654 | 0.016698 | 0.86894 | 310.703 | 9387.3344 | 0.98511 | 310.6973 | 23.436 | 23.4386 | -46.8506 | -17.552 | 0.043032 | -13.3045 | 90.8737 | 0.50924 | 0.25681 | 0.76167 | 726.9894 | 490.6955 | -57.3261 | 59.0211 | 30.9789 | 0.026792 | 31.0057 | 110.5942
|  | 45687.3542 | 45687.3542 | 60.3542 | 2460705.8542 | 0.25081 | 309.8382 | 9386.4695 | 0.016698 | 0.86906 | 310.7073 | 9387.3386 | 0.98511 | 310.7016 | 23.436 | 23.4386 | -46.8463 | -17.5509 | 0.043032 | -13.3052 | 90.8737 | 0.50924 | 0.25681 | 0.76167 | 726.9894 | 496.6948 | -55.8263 | 57.6184 | 32.3816 | 0.025373 | 32.407 | 110.9209
|  | 45687.3583 | 45687.3583 | 60.3583 | 2460705.8583 | 0.25081 | 309.8423 | 9386.4737 | 0.016698 | 0.86918 | 310.7115 | 9387.3428 | 0.98511 | 310.7058 | 23.436 | 23.4386 | -46.842 | -17.5497 | 0.043032 | -13.3059 | 90.8737 | 0.50924 | 0.25681 | 0.76167 | 726.9893 | 502.6941 | -54.3265 | 56.2188 | 33.7812 | 0.02406 | 33.8053 | 111.2712
|  | 45687.3625 | 45687.3625 | 60.3625 | 2460705.8625 | 0.25081 | 309.8464 | 9386.4778 | 0.016698 | 0.86931 | 310.7157 | 9387.3471 | 0.98511 | 310.71 | 23.436 | 23.4386 | -46.8378 | -17.5486 | 0.043032 | -13.3065 | 90.8737 | 0.50924 | 0.25681 | 0.76167 | 726.9893 | 508.6935 | -52.8266 | 54.8227 | 35.1773 | 0.022842 | 35.2002 | 111.6467
|  | 45687.3667 | 45687.3667 | 60.3667 | 2460705.8667 | 0.25081 | 309.8505 | 9386.4819 | 0.016698 | 0.86943 | 310.72 | 9387.3513 | 0.98511 | 310.7143 | 23.436 | 23.4386 | -46.8335 | -17.5474 | 0.043032 | -13.3072 | 90.8737 | 0.50924 | 0.25681 | 0.76167 | 726.9892 | 514.6928 | -51.3268 | 53.4303 | 36.5697 | 0.021708 | 36.5914 | 112.049
|  | 45687.3708 | 45687.3708 | 60.3708 | 2460705.8708 | 0.25081 | 309.8546 | 9386.486 | 0.016698 | 0.86956 | 310.7242 | 9387.3555 | 0.98511 | 310.7185 | 23.436 | 23.4386 | -46.8292 | -17.5463 | 0.043032 | -13.3078 | 90.8737 | 0.50924 | 0.25681 | 0.76167 | 726.9892 | 520.6922 | -49.827 | 52.042 | 37.958 | 0.020647 | 37.9787 | 112.48
|  | 45687.375 | 45687.375 | 60.375 | 2460705.875 | 0.25081 | 309.8587 | 9386.4901 | 0.016698 | 0.86968 | 310.7284 | 9387.3598 | 0.98511 | 310.7227 | 23.436 | 23.4386 | -46.8249 | -17.5451 | 0.043032 | -13.3085 | 90.8736 | 0.50924 | 0.25682 | 0.76167 | 726.9892 | 526.6915 | -48.3271 | 50.6581 | 39.3419 | 0.019653 | 39.3616 | 112.9416
|  | 45687.3792 | 45687.3792 | 60.3792 | 2460705.8792 | 0.25081 | 309.8628 | 9386.4942 | 0.016698 | 0.86981 | 310.7327 | 9387.364 | 0.98511 | 310.727 | 23.436 | 23.4386 | -46.8207 | -17.544 | 0.043032 | -13.3091 | 90.8736 | 0.50924 | 0.25682 | 0.76167 | 726.9891 | 532.6909 | -46.8273 | 49.2791 | 40.7209 | 0.018719 | 40.7396 | 113.4363
|  | 45687.3833 | 45687.3833 | 60.3833 | 2460705.8833 | 0.25081 | 309.867 | 9386.4983 | 0.016698 | 0.86993 | 310.7369 | 9387.3682 | 0.98511 | 310.7312 | 23.436 | 23.4386 | -46.8164 | -17.5428 | 0.043032 | -13.3098 | 90.8736 | 0.50924 | 0.25682 | 0.76167 | 726.9891 | 538.6902 | -45.3275 | 47.9054 | 42.0946 | 0.017838 | 42.1124 | 113.9665
|  | 45687.3875 | 45687.3875 | 60.3875 | 2460705.8875 | 0.25081 | 309.8711 | 9386.5024 | 0.016698 | 0.87006 | 310.7411 | 9387.3725 | 0.98511 | 310.7354 | 23.436 | 23.4386 | -46.8121 | -17.5417 | 0.043032 | -13.3105 | 90.8736 | 0.50924 | 0.25682 | 0.76167 | 726.989 | 544.6895 | -43.8276 | 46.5376 | 43.4624 | 0.017006 | 43.4794 | 114.5351
|  | 45687.3917 | 45687.3917 | 60.3917 | 2460705.8917 | 0.25081 | 309.8752 | 9386.5065 | 0.016698 | 0.87018 | 310.7453 | 9387.3767 | 0.98511 | 310.7397 | 23.436 | 23.4386 | -46.8079 | -17.5405 | 0.043032 | -13.3111 | 90.8736 | 0.50924 | 0.25682 | 0.76167 | 726.989 | 550.6889 | -42.3278 | 45.1761 | 44.8239 | 0.016219 | 44.8401 | 115.1451
|  | 45687.3958 | 45687.3958 | 60.3958 | 2460705.8958 | 0.25081 | 309.8793 | 9386.5106 | 0.016698 | 0.8703 | 310.7496 | 9387.3809 | 0.98512 | 310.7439 | 23.436 | 23.4386 | -46.8036 | -17.5394 | 0.043032 | -13.3118 | 90.8736 | 0.50924 | 0.25682 | 0.76167 | 726.9889 | 556.6882 | -40.8279 | 43.8217 | 46.1783 | 0.015471 | 46.1938 | 115.8
|  | 45687.4 | 45687.4 | 60.4 | 2460705.9 | 0.25081 | 309.8834 | 9386.5147 | 0.016698 | 0.87043 | 310.7538 | 9387.3852 | 0.98512 | 310.7481 | 23.436 | 23.4386 | -46.7993 | -17.5382 | 0.043032 | -13.3124 | 90.8736 | 0.50924 | 0.25682 | 0.76167 | 726.9889 | 562.6876 | -39.3281 | 42.4749 | 47.5251 | 0.014761 | 47.5398 | 116.5037
|  | 45687.4042 | 45687.4042 | 60.4042 | 2460705.9042 | 0.25081 | 309.8875 | 9386.5188 | 0.016698 | 0.87055 | 310.758 | 9387.3894 | 0.98512 | 310.7524 | 23.436 | 23.4386 | -46.795 | -17.5371 | 0.043032 | -13.3131 | 90.8736 | 0.50925 | 0.25682 | 0.76167 | 726.9888 | 568.6869 | -37.8283 | 41.1367 | 48.8633 | 0.014084 | 48.8774 | 117.2605
|  | 45687.4083 | 45687.4083 | 60.4083 | 2460705.9083 | 0.25081 | 309.8916 | 9386.5229 | 0.016698 | 0.87068 | 310.7623 | 9387.3936 | 0.98512 | 310.7566 | 23.436 | 23.4386 | -46.7908 | -17.5359 | 0.043032 | -13.3138 | 90.8736 | 0.50925 | 0.25682 | 0.76167 | 726.9888 | 574.6862 | -36.3284 | 39.8079 | 50.1921 | 0.013439 | 50.2055 | 118.0751
|  | 45687.4125 | 45687.4125 | 60.4125 | 2460705.9125 | 0.25081 | 309.8957 | 9386.527 | 0.016698 | 0.8708 | 310.7665 | 9387.3978 | 0.98512 | 310.7608 | 23.436 | 23.4386 | -46.7865 | -17.5348 | 0.043032 | -13.3144 | 90.8736 | 0.50925 | 0.25682 | 0.76167 | 726.9888 | 580.6856 | -34.8286 | 38.4895 | 51.5105 | 0.012823 | 51.5233 | 118.953
|  | 45687.4167 | 45687.4167 | 60.4167 | 2460705.9167 | 0.25081 | 309.8998 | 9386.5311 | 0.016698 | 0.87093 | 310.7707 | 9387.4021 | 0.98512 | 310.7651 | 23.436 | 23.4386 | -46.7822 | -17.5336 | 0.043032 | -13.3151 | 90.8736 | 0.50925 | 0.25682 | 0.76167 | 726.9887 | 586.6849 | -33.3288 | 37.1826 | 52.8174 | 0.012234 | 52.8296 | 119.9
|  | 45687.4208 | 45687.4208 | 60.4208 | 2460705.9208 | 0.25081 | 309.9039 | 9386.5353 | 0.016698 | 0.87105 | 310.775 | 9387.4063 | 0.98512 | 310.7693 | 23.436 | 23.4386 | -46.778 | -17.5325 | 0.043032 | -13.3157 | 90.8736 | 0.50925 | 0.25682 | 0.76167 | 726.9887 | 592.6843 | -31.8289 | 35.8886 | 54.1114 | 0.01167 | 54.1231 | 120.9231
|  | 45687.425 | 45687.425 | 60.425 | 2460705.925 | 0.25081 | 309.908 | 9386.5394 | 0.016698 | 0.87118 | 310.7792 | 9387.4105 | 0.98512 | 310.7735 | 23.436 | 23.4386 | -46.7737 | -17.5313 | 0.043032 | -13.3164 | 90.8736 | 0.50925 | 0.25682 | 0.76167 | 726.9886 | 598.6836 | -30.3291 | 34.6089 | 55.3911 | 0.011131 | 55.4023 | 122.0295
|  | 45687.4292 | 45687.4292 | 60.4292 | 2460705.9292 | 0.25081 | 309.9121 | 9386.5435 | 0.016698 | 0.8713 | 310.7834 | 9387.4148 | 0.98512 | 310.7777 | 23.436 | 23.4386 | -46.7694 | -17.5302 | 0.043032 | -13.317 | 90.8736 | 0.50925 | 0.25682 | 0.76167 | 726.9886 | 604.683 | -28.8293 | 33.3451 | 56.6549 | 0.010614 | 56.6655 | 123.2278
|  | 45687.4333 | 45687.4333 | 60.4333 | 2460705.9333 | 0.25081 | 309.9162 | 9386.5476 | 0.016698 | 0.87142 | 310.7877 | 9387.419 | 0.98512 | 310.782 | 23.436 | 23.4386 | -46.7652 | -17.529 | 0.043032 | -13.3177 | 90.8736 | 0.50925 | 0.25682 | 0.76167 | 726.9885 | 610.6823 | -27.3294 | 32.0992 | 57.9008 | 0.010119 | 57.9109 | 124.5272
|  | 45687.4375 | 45687.4375 | 60.4375 | 2460705.9375 | 0.25081 | 309.9203 | 9386.5517 | 0.016698 | 0.87155 | 310.7919 | 9387.4232 | 0.98512 | 310.7862 | 23.436 | 23.4386 | -46.7609 | -17.5279 | 0.043032 | -13.3184 | 90.8736 | 0.50925 | 0.25682 | 0.76168 | 726.9885 | 616.6816 | -25.8296 | 30.8734 | 59.1266 | 0.0096446 | 59.1362 | 125.9381
|  | 45687.4417 | 45687.4417 | 60.4417 | 2460705.9417 | 0.25081 | 309.9244 | 9386.5558 | 0.016698 | 0.87167 | 310.7961 | 9387.4275 | 0.98512 | 310.7904 | 23.436 | 23.4386 | -46.7566 | -17.5267 | 0.043032 | -13.319 | 90.8736 | 0.50925 | 0.25682 | 0.76168 | 726.9885 | 622.681 | -24.3298 | 29.6702 | 60.3298 | 0.0091907 | 60.339 | 127.4722
|  | 45687.4458 | 45687.4458 | 60.4458 | 2460705.9458 | 0.25081 | 309.9286 | 9386.5599 | 0.016698 | 0.8718 | 310.8004 | 9387.4317 | 0.98512 | 310.7947 | 23.436 | 23.4386 | -46.7524 | -17.5255 | 0.043032 | -13.3197 | 90.8736 | 0.50925 | 0.25682 | 0.76168 | 726.9884 | 628.6803 | -22.8299 | 28.4925 | 61.5075 | 0.0087568 | 61.5163 | 129.142
|  | 45687.45 | 45687.45 | 60.45 | 2460705.95 | 0.25081 | 309.9327 | 9386.564 | 0.016698 | 0.87192 | 310.8046 | 9387.4359 | 0.98512 | 310.7989 | 23.436 | 23.4386 | -46.7481 | -17.5244 | 0.043032 | -13.3203 | 90.8735 | 0.50925 | 0.25682 | 0.76168 | 726.9884 | 634.6797 | -21.3301 | 27.3435 | 62.6565 | 0.0083428 | 62.6648 | 130.9616
|  | 45687.4542 | 45687.4542 | 60.4542 | 2460705.9542 | 0.25081 | 309.9368 | 9386.5681 | 0.016698 | 0.87205 | 310.8088 | 9387.4402 | 0.98512 | 310.8031 | 23.436 | 23.4386 | -46.7438 | -17.5232 | 0.043032 | -13.321 | 90.8735 | 0.50925 | 0.25682 | 0.76168 | 726.9883 | 640.679 | -19.8302 | 26.2272 | 63.7728 | 0.0079485 | 63.7807 | 132.9461
|  | 45687.4583 | 45687.4583 | 60.4583 | 2460705.9583 | 0.25081 | 309.9409 | 9386.5722 | 0.016698 | 0.87217 | 310.813 | 9387.4444 | 0.98512 | 310.8074 | 23.436 | 23.4386 | -46.7395 | -17.5221 | 0.043032 | -13.3216 | 90.8735 | 0.50925 | 0.25682 | 0.76168 | 726.9883 | 646.6784 | -18.3304 | 25.1479 | 64.8521 | 0.0075744 | 64.8597 | 135.1115
|  | 45687.4625 | 45687.4625 | 60.4625 | 2460705.9625 | 0.25081 | 309.945 | 9386.5763 | 0.016698 | 0.8723 | 310.8173 | 9387.4486 | 0.98512 | 310.8116 | 23.436 | 23.4386 | -46.7353 | -17.5209 | 0.043032 | -13.3223 | 90.8735 | 0.50925 | 0.25683 | 0.76168 | 726.9882 | 652.6777 | -16.8306 | 24.1105 | 65.8895 | 0.0072211 | 65.8967 | 137.4747
|  | 45687.4667 | 45687.4667 | 60.4667 | 2460705.9667 | 0.25081 | 309.9491 | 9386.5804 | 0.016698 | 0.87242 | 310.8215 | 9387.4528 | 0.98512 | 310.8158 | 23.436 | 23.4386 | -46.731 | -17.5198 | 0.043032 | -13.3229 | 90.8735 | 0.50925 | 0.25683 | 0.76168 | 726.9882 | 658.6771 | -15.3307 | 23.1207 | 66.8793 | 0.0068892 | 66.8862 | 140.0528
|  | 45687.4708 | 45687.4708 | 60.4708 | 2460705.9708 | 0.25081 | 309.9532 | 9386.5845 | 0.016698 | 0.87254 | 310.8257 | 9387.4571 | 0.98513 | 310.8201 | 23.436 | 23.4386 | -46.7267 | -17.5186 | 0.043032 | -13.3236 | 90.8735 | 0.50925 | 0.25683 | 0.76168 | 726.9881 | 664.6764 | -13.8309 | 22.185 | 67.815 | 0.0065799 | 67.8216 | 142.8621
|  | 45687.475 | 45687.475 | 60.475 | 2460705.975 | 0.25081 | 309.9573 | 9386.5886 | 0.016698 | 0.87267 | 310.83 | 9387.4613 | 0.98513 | 310.8243 | 23.436 | 23.4386 | -46.7225 | -17.5175 | 0.043032 | -13.3242 | 90.8735 | 0.50925 | 0.25683 | 0.76168 | 726.9881 | 670.6758 | -12.3311 | 21.3104 | 68.6896 | 0.0062945 | 68.6959 | 145.9175
|  | 45687.4792 | 45687.4792 | 60.4792 | 2460705.9792 | 0.25081 | 309.9614 | 9386.5927 | 0.016698 | 0.87279 | 310.8342 | 9387.4655 | 0.98513 | 310.8285 | 23.436 | 23.4386 | -46.7182 | -17.5163 | 0.043032 | -13.3249 | 90.8735 | 0.50925 | 0.25683 | 0.76168 | 726.9881 | 676.6751 | -10.8312 | 20.5049 | 69.4951 | 0.0060346 | 69.5011 | 149.2303
|  | 45687.4833 | 45687.4833 | 60.4833 | 2460705.9833 | 0.25081 | 309.9655 | 9386.5969 | 0.016698 | 0.87292 | 310.8384 | 9387.4698 | 0.98513 | 310.8328 | 23.436 | 23.4386 | -46.7139 | -17.5152 | 0.043032 | -13.3256 | 90.8735 | 0.50925 | 0.25683 | 0.76168 | 726.988 | 682.6744 | -9.3314 | 19.7768 | 70.2232 | 0.0058021 | 70.229 | 152.8067
|  | 45687.4875 | 45687.4875 | 60.4875 | 2460705.9875 | 0.25081 | 309.9696 | 9386.601 | 0.016698 | 0.87304 | 310.8427 | 9387.474 | 0.98513 | 310.837 | 23.436 | 23.4386 | -46.7097 | -17.514 | 0.043032 | -13.3262 | 90.8735 | 0.50925 | 0.25683 | 0.76168 | 726.988 | 688.6738 | -7.8316 | 19.135 | 70.865 | 0.0055988 | 70.8706 | 156.6455
|  | 45687.4917 | 45687.4917 | 60.4917 | 2460705.9917 | 0.25081 | 309.9737 | 9386.6051 | 0.016698 | 0.87317 | 310.8469 | 9387.4782 | 0.98513 | 310.8412 | 23.436 | 23.4386 | -46.7054 | -17.5129 | 0.043032 | -13.3269 | 90.8735 | 0.50925 | 0.25683 | 0.76168 | 726.9879 | 694.6731 | -6.3317 | 18.5885 | 71.4115 | 0.005427 | 71.4169 | 160.7353
|  | 45687.4958 | 45687.4958 | 60.4958 | 2460705.9958 | 0.25081 | 309.9778 | 9386.6092 | 0.016698 | 0.87329 | 310.8511 | 9387.4825 | 0.98513 | 310.8454 | 23.436 | 23.4386 | -46.7011 | -17.5117 | 0.043032 | -13.3275 | 90.8735 | 0.50926 | 0.25683 | 0.76168 | 726.9879 | 700.6725 | -4.8319 | 18.1459 | 71.8541 | 0.0052886 | 71.8594 | 165.0529
|  | 45687.5 | 45687.5 | 60.5 | 2460706 | 0.25081 | 309.9819 | 9386.6133 | 0.016698 | 0.87341 | 310.8554 | 9387.4867 | 0.98513 | 310.8497 | 23.436 | 23.4386 | -46.6969 | -17.5105 | 0.043032 | -13.3282 | 90.8735 | 0.50926 | 0.25683 | 0.76168 | 726.9878 | 706.6718 | -3.332 | 17.815 | 72.185 | 0.0051856 | 72.1902 | 169.5619
|  | 45687.5042 | 45687.5042 | 60.5042 | 2460706.0042 | 0.25081 | 309.9861 | 9386.6174 | 0.016698 | 0.87354 | 310.8596 | 9387.4909 | 0.98513 | 310.8539 | 23.436 | 23.4386 | -46.6926 | -17.5094 | 0.043032 | -13.3288 | 90.8735 | 0.50926 | 0.25683 | 0.76168 | 726.9878 | 712.6712 | -1.8322 | 17.602 | 72.398 | 0.0051196 | 72.4031 | 174.2131
|  | 45687.5083 | 45687.5083 | 60.5083 | 2460706.0083 | 0.25081 | 309.9902 | 9386.6215 | 0.016698 | 0.87366 | 310.8638 | 9387.4952 | 0.98513 | 310.8581 | 23.436 | 23.4386 | -46.6883 | -17.5082 | 0.043032 | -13.3295 | 90.8735 | 0.50926 | 0.25683 | 0.76168 | 726.9877 | 718.6705 | -0.33237 | 17.5113 | 72.4887 | 0.0050915 | 72.4938 | 178.9465
|  | 45687.5125 | 45687.5125 | 60.5125 | 2460706.0125 | 0.25081 | 309.9943 | 9386.6256 | 0.016698 | 0.87379 | 310.8681 | 9387.4994 | 0.98513 | 310.8624 | 23.436 | 23.4386 | -46.6841 | -17.5071 | 0.043032 | -13.3301 | 90.8735 | 0.50926 | 0.25683 | 0.76168 | 726.9877 | 724.6699 | 1.1675 | 17.5448 | 72.4552 | 0.0051018 | 72.4603 | 183.6958
|  | 45687.5167 | 45687.5167 | 60.5167 | 2460706.0167 | 0.25081 | 309.9984 | 9386.6297 | 0.016698 | 0.87391 | 310.8723 | 9387.5036 | 0.98513 | 310.8666 | 23.436 | 23.4386 | -46.6798 | -17.5059 | 0.043032 | -13.3308 | 90.8735 | 0.50926 | 0.25683 | 0.76168 | 726.9877 | 730.6692 | 2.6673 | 17.7017 | 72.2983 | 0.0051505 | 72.3035 | 188.393
|  | 45687.5208 | 45687.5208 | 60.5208 | 2460706.0208 | 0.25082 | 310.0025 | 9386.6338 | 0.016698 | 0.87404 | 310.8765 | 9387.5079 | 0.98513 | 310.8708 | 23.436 | 23.4386 | -46.6755 | -17.5048 | 0.043032 | -13.3314 | 90.8735 | 0.50926 | 0.25683 | 0.76168 | 726.9876 | 736.6686 | 4.1671 | 17.9788 | 72.0212 | 0.0052366 | 72.0264 | 192.9746
|  | 45687.525 | 45687.525 | 60.525 | 2460706.025 | 0.25082 | 310.0066 | 9386.6379 | 0.016698 | 0.87416 | 310.8807 | 9387.5121 | 0.98513 | 310.8751 | 23.436 | 23.4386 | -46.6712 | -17.5036 | 0.043032 | -13.3321 | 90.8734 | 0.50926 | 0.25683 | 0.76168 | 726.9876 | 742.6679 | 5.667 | 18.3708 | 71.6292 | 0.0053588 | 71.6346 | 197.3861
|  | 45687.5292 | 45687.5292 | 60.5292 | 2460706.0292 | 0.25082 | 310.0107 | 9386.642 | 0.016698 | 0.87428 | 310.885 | 9387.5163 | 0.98513 | 310.8793 | 23.436 | 23.4386 | -46.667 | -17.5025 | 0.043032 | -13.3327 | 90.8734 | 0.50926 | 0.25683 | 0.76169 | 726.9875 | 748.6673 | 7.1668 | 18.8704 | 71.1296 | 0.0055155 | 71.1352 | 201.585
|  | 45687.5333 | 45687.5333 | 60.5333 | 2460706.0333 | 0.25082 | 310.0148 | 9386.6461 | 0.016698 | 0.87441 | 310.8892 | 9387.5205 | 0.98513 | 310.8835 | 23.436 | 23.4386 | -46.6627 | -17.5013 | 0.043032 | -13.3334 | 90.8734 | 0.50926 | 0.25683 | 0.76169 | 726.9875 | 754.6666 | 8.6667 | 19.4693 | 70.5307 | 0.0057045 | 70.5364 | 205.542
|  | 45687.5375 | 45687.5375 | 60.5375 | 2460706.0375 | 0.25082 | 310.0189 | 9386.6502 | 0.016698 | 0.87453 | 310.8934 | 9387.5248 | 0.98513 | 310.8878 | 23.436 | 23.4386 | -46.6584 | -17.5002 | 0.043032 | -13.334 | 90.8734 | 0.50926 | 0.25683 | 0.76169 | 726.9874 | 760.666 | 10.1665 | 20.1587 | 69.8413 | 0.0059238 | 69.8472 | 209.2405
|  | 45687.5417 | 45687.5417 | 60.5417 | 2460706.0417 | 0.25082 | 310.023 | 9386.6543 | 0.016698 | 0.87466 | 310.8977 | 9387.529 | 0.98513 | 310.892 | 23.436 | 23.4386 | -46.6542 | -17.499 | 0.043032 | -13.3347 | 90.8734 | 0.50926 | 0.25683 | 0.76169 | 726.9874 | 766.6653 | 11.6663 | 20.9296 | 69.0704 | 0.0061713 | 69.0766 | 212.675
|  | 45687.5458 | 45687.5458 | 60.5458 | 2460706.0458 | 0.25082 | 310.0271 | 9386.6585 | 0.016698 | 0.87478 | 310.9019 | 9387.5332 | 0.98514 | 310.8962 | 23.436 | 23.4386 | -46.6499 | -17.4978 | 0.043032 | -13.3353 | 90.8734 | 0.50926 | 0.25683 | 0.76169 | 726.9873 | 772.6647 | 13.1662 | 21.7734 | 68.2266 | 0.0064452 | 68.233 | 215.8484
|  | 45687.55 | 45687.55 | 60.55 | 2460706.05 | 0.25082 | 310.0312 | 9386.6626 | 0.016698 | 0.87491 | 310.9061 | 9387.5375 | 0.98514 | 310.9004 | 23.436 | 23.4386 | -46.6456 | -17.4967 | 0.043032 | -13.336 | 90.8734 | 0.50926 | 0.25683 | 0.76169 | 726.9873 | 778.664 | 14.666 | 22.6819 | 67.3181 | 0.0067436 | 67.3248 | 218.77
|  | 45687.5542 | 45687.5542 | 60.5542 | 2460706.0542 | 0.25082 | 310.0353 | 9386.6667 | 0.016698 | 0.87503 | 310.9104 | 9387.5417 | 0.98514 | 310.9047 | 23.436 | 23.4386 | -46.6414 | -17.4955 | 0.043032 | -13.3366 | 90.8734 | 0.50926 | 0.25684 | 0.76169 | 726.9873 | 784.6634 | 16.1658 | 23.6477 | 66.3523 | 0.0070653 | 66.3594 | 221.4532
|  | 45687.5583 | 45687.5583 | 60.5583 | 2460706.0583 | 0.25082 | 310.0394 | 9386.6708 | 0.016698 | 0.87515 | 310.9146 | 9387.5459 | 0.98514 | 310.9089 | 23.436 | 23.4386 | -46.6371 | -17.4944 | 0.043032 | -13.3373 | 90.8734 | 0.50926 | 0.25684 | 0.76169 | 726.9872 | 790.6627 | 17.6657 | 24.6639 | 65.3361 | 0.0074089 | 65.3435 | 223.9139
|  | 45687.5625 | 45687.5625 | 60.5625 | 2460706.0625 | 0.25082 | 310.0435 | 9386.6749 | 0.016698 | 0.87528 | 310.9188 | 9387.5502 | 0.98514 | 310.9131 | 23.436 | 23.4386 | -46.6328 | -17.4932 | 0.043032 | -13.3379 | 90.8734 | 0.50926 | 0.25684 | 0.76169 | 726.9872 | 796.6621 | 19.1655 | 25.7247 | 64.2753 | 0.0077735 | 64.2831 | 226.1689
|  | 45687.5667 | 45687.5667 | 60.5667 | 2460706.0667 | 0.25082 | 310.0477 | 9386.679 | 0.016698 | 0.8754 | 310.9231 | 9387.5544 | 0.98514 | 310.9174 | 23.436 | 23.4386 | -46.6286 | -17.4921 | 0.043032 | -13.3386 | 90.8734 | 0.50926 | 0.25684 | 0.76169 | 726.9871 | 802.6614 | 20.6654 | 26.8247 | 63.1753 | 0.0081586 | 63.1835 | 228.2353
|  | 45687.5708 | 45687.5708 | 60.5708 | 2460706.0708 | 0.25082 | 310.0518 | 9386.6831 | 0.016698 | 0.87553 | 310.9273 | 9387.5586 | 0.98514 | 310.9216 | 23.436 | 23.4386 | -46.6243 | -17.4909 | 0.043032 | -13.3392 | 90.8734 | 0.50926 | 0.25684 | 0.76169 | 726.9871 | 808.6608 | 22.1652 | 27.9592 | 62.0408 | 0.0085636 | 62.0493 | 230.1294
|  | 45687.575 | 45687.575 | 60.575 | 2460706.075 | 0.25082 | 310.0559 | 9386.6872 | 0.016698 | 0.87565 | 310.9315 | 9387.5629 | 0.98514 | 310.9258 | 23.436 | 23.4386 | -46.62 | -17.4898 | 0.043032 | -13.3399 | 90.8734 | 0.50926 | 0.25684 | 0.76169 | 726.987 | 814.6601 | 23.665 | 29.1243 | 60.8757 | 0.0089884 | 60.8847 | 231.867
|  | 45687.5792 | 45687.5792 | 60.5792 | 2460706.0792 | 0.25082 | 310.06 | 9386.6913 | 0.016698 | 0.87578 | 310.9358 | 9387.5671 | 0.98514 | 310.9301 | 23.436 | 23.4386 | -46.6158 | -17.4886 | 0.043032 | -13.3405 | 90.8734 | 0.50926 | 0.25684 | 0.76169 | 726.987 | 820.6595 | 25.1649 | 30.3163 | 59.6837 | 0.0094331 | 59.6931 | 233.4625
|  | 45687.5833 | 45687.5833 | 60.5833 | 2460706.0833 | 0.25082 | 310.0641 | 9386.6954 | 0.016698 | 0.8759 | 310.94 | 9387.5713 | 0.98514 | 310.9343 | 23.436 | 23.4386 | -46.6115 | -17.4874 | 0.043032 | -13.3412 | 90.8734 | 0.50926 | 0.25684 | 0.76169 | 726.9869 | 826.6588 | 26.6647 | 31.5322 | 58.4678 | 0.0098979 | 58.4777 | 234.9292
|  | 45687.5875 | 45687.5875 | 60.5875 | 2460706.0875 | 0.25082 | 310.0682 | 9386.6995 | 0.016698 | 0.87602 | 310.9442 | 9387.5755 | 0.98514 | 310.9385 | 23.436 | 23.4386 | -46.6072 | -17.4863 | 0.043032 | -13.3418 | 90.8734 | 0.50927 | 0.25684 | 0.76169 | 726.9869 | 832.6582 | 28.1645 | 32.7694 | 57.2306 | 0.010383 | 57.241 | 236.2792
|  | 45687.5917 | 45687.5917 | 60.5917 | 2460706.0917 | 0.25082 | 310.0723 | 9386.7036 | 0.016698 | 0.87615 | 310.9484 | 9387.5798 | 0.98514 | 310.9428 | 23.436 | 23.4386 | -46.603 | -17.4851 | 0.043032 | -13.3425 | 90.8734 | 0.50927 | 0.25684 | 0.76169 | 726.9869 | 838.6575 | 29.6644 | 34.0254 | 55.9746 | 0.01089 | 55.9855 | 237.5234
|  | 45687.5958 | 45687.5958 | 60.5958 | 2460706.0958 | 0.25082 | 310.0764 | 9386.7077 | 0.016698 | 0.87627 | 310.9527 | 9387.584 | 0.98514 | 310.947 | 23.436 | 23.4386 | -46.5987 | -17.484 | 0.043032 | -13.3431 | 90.8734 | 0.50927 | 0.25684 | 0.76169 | 726.9868 | 844.6569 | 31.1642 | 35.2982 | 54.7018 | 0.011419 | 54.7132 | 238.6717
|  | 45687.6 | 45687.6 | 60.6 | 2460706.1 | 0.25082 | 310.0805 | 9386.7118 | 0.016698 | 0.8764 | 310.9569 | 9387.5882 | 0.98514 | 310.9512 | 23.436 | 23.4386 | -46.5944 | -17.4828 | 0.043032 | -13.3438 | 90.8733 | 0.50927 | 0.25684 | 0.76169 | 726.9868 | 850.6562 | 32.6641 | 36.5861 | 53.4139 | 0.011972 | 53.4259 | 239.7327
|  | 45687.6042 | 45687.6042 | 60.6042 | 2460706.1042 | 0.25082 | 310.0846 | 9386.7159 | 0.016698 | 0.87652 | 310.9611 | 9387.5925 | 0.98514 | 310.9555 | 23.436 | 23.4386 | -46.5902 | -17.4817 | 0.043032 | -13.3444 | 90.8733 | 0.50927 | 0.25684 | 0.76169 | 726.9867 | 856.6556 | 34.1639 | 37.8875 | 52.1125 | 0.012549 | 52.125 | 240.7145
|  | 45687.6083 | 45687.6083 | 60.6083 | 2460706.1083 | 0.25082 | 310.0887 | 9386.7201 | 0.016698 | 0.87665 | 310.9654 | 9387.5967 | 0.98514 | 310.9597 | 23.436 | 23.4386 | -46.5859 | -17.4805 | 0.043032 | -13.345 | 90.8733 | 0.50927 | 0.25684 | 0.76169 | 726.9867 | 862.655 | 35.6637 | 39.201 | 50.799 | 0.013153 | 50.8121 | 241.6241
|  | 45687.6125 | 45687.6125 | 60.6125 | 2460706.1125 | 0.25082 | 310.0928 | 9386.7242 | 0.016698 | 0.87677 | 310.9696 | 9387.6009 | 0.98514 | 310.9639 | 23.436 | 23.4386 | -46.5816 | -17.4793 | 0.043032 | -13.3457 | 90.8733 | 0.50927 | 0.25684 | 0.76169 | 726.9866 | 868.6543 | 37.1636 | 40.5255 | 49.4745 | 0.013784 | 49.4883 | 242.4678
|  | 45687.6167 | 45687.6167 | 60.6167 | 2460706.1167 | 0.25082 | 310.0969 | 9386.7283 | 0.016698 | 0.87689 | 310.9738 | 9387.6052 | 0.98514 | 310.9681 | 23.436 | 23.4386 | -46.5774 | -17.4782 | 0.043032 | -13.3463 | 90.8733 | 0.50927 | 0.25684 | 0.76169 | 726.9866 | 874.6537 | 38.6634 | 41.8598 | 48.1402 | 0.014446 | 48.1546 | 243.2512
|  | 45687.6208 | 45687.6208 | 60.6208 | 2460706.1208 | 0.25082 | 310.101 | 9386.7324 | 0.016698 | 0.87702 | 310.9781 | 9387.6094 | 0.98515 | 310.9724 | 23.436 | 23.4386 | -46.5731 | -17.477 | 0.043032 | -13.347 | 90.8733 | 0.50927 | 0.25684 | 0.76169 | 726.9865 | 880.653 | 40.1633 | 43.2031 | 46.7969 | 0.015141 | 46.8121 | 243.9794
|  | 45687.625 | 45687.625 | 60.625 | 2460706.125 | 0.25082 | 310.1052 | 9386.7365 | 0.016698 | 0.87714 | 310.9823 | 9387.6136 | 0.98515 | 310.9766 | 23.436 | 23.4386 | -46.5688 | -17.4759 | 0.043032 | -13.3476 | 90.8733 | 0.50927 | 0.25684 | 0.7617 | 726.9865 | 886.6524 | 41.6631 | 44.5544 | 45.4456 | 0.015871 | 45.4615 | 244.657
|  | 45687.6292 | 45687.6292 | 60.6292 | 2460706.1292 | 0.25082 | 310.1093 | 9386.7406 | 0.016698 | 0.87727 | 310.9865 | 9387.6179 | 0.98515 | 310.9808 | 23.436 | 23.4386 | -46.5646 | -17.4747 | 0.043032 | -13.3483 | 90.8733 | 0.50927 | 0.25684 | 0.7617 | 726.9865 | 892.6517 | 43.1629 | 45.9131 | 44.0869 | 0.01664 | 44.1035 | 245.288
|  | 45687.6333 | 45687.6333 | 60.6333 | 2460706.1333 | 0.25082 | 310.1134 | 9386.7447 | 0.016698 | 0.87739 | 310.9908 | 9387.6221 | 0.98515 | 310.9851 | 23.436 | 23.4386 | -46.5603 | -17.4736 | 0.043032 | -13.3489 | 90.8733 | 0.50927 | 0.25684 | 0.7617 | 726.9864 | 898.6511 | 44.6628 | 47.2785 | 42.7215 | 0.017452 | 42.739 | 245.8759
|  | 45687.6375 | 45687.6375 | 60.6375 | 2460706.1375 | 0.25082 | 310.1175 | 9386.7488 | 0.016698 | 0.87751 | 310.995 | 9387.6263 | 0.98515 | 310.9893 | 23.436 | 23.4386 | -46.556 | -17.4724 | 0.043032 | -13.3496 | 90.8733 | 0.50927 | 0.25684 | 0.7617 | 726.9864 | 904.6504 | 46.1626 | 48.6499 | 41.3501 | 0.01831 | 41.3684 | 246.4242
|  | 45687.6417 | 45687.6417 | 60.6417 | 2460706.1417 | 0.25082 | 310.1216 | 9386.7529 | 0.016698 | 0.87764 | 310.9992 | 9387.6305 | 0.98515 | 310.9935 | 23.436 | 23.4386 | -46.5518 | -17.4712 | 0.043032 | -13.3502 | 90.8733 | 0.50927 | 0.25685 | 0.7617 | 726.9863 | 910.6498 | 47.6624 | 50.027 | 39.973 | 0.019219 | 39.9923 | 246.9357
|  | 45687.6458 | 45687.6458 | 60.6458 | 2460706.1458 | 0.25082 | 310.1257 | 9386.757 | 0.016698 | 0.87776 | 311.0034 | 9387.6348 | 0.98515 | 310.9978 | 23.436 | 23.4386 | -46.5475 | -17.4701 | 0.043032 | -13.3508 | 90.8733 | 0.50927 | 0.25685 | 0.7617 | 726.9863 | 916.6492 | 49.1623 | 51.4091 | 38.5909 | 0.020185 | 38.6111 | 247.4131
|  | 45687.65 | 45687.65 | 60.65 | 2460706.15 | 0.25082 | 310.1298 | 9386.7611 | 0.016698 | 0.87789 | 311.0077 | 9387.639 | 0.98515 | 311.002 | 23.436 | 23.4386 | -46.5432 | -17.4689 | 0.043032 | -13.3515 | 90.8733 | 0.50927 | 0.25685 | 0.7617 | 726.9862 | 922.6485 | 50.6621 | 52.7958 | 37.2042 | 0.021215 | 37.2254 | 247.8587
|  | 45687.6542 | 45687.6542 | 60.6542 | 2460706.1542 | 0.25082 | 310.1339 | 9386.7652 | 0.016698 | 0.87801 | 311.0119 | 9387.6432 | 0.98515 | 311.0062 | 23.436 | 23.4386 | -46.539 | -17.4678 | 0.043032 | -13.3521 | 90.8733 | 0.50927 | 0.25685 | 0.7617 | 726.9862 | 928.6479 | 52.162 | 54.1869 | 35.8131 | 0.022315 | 35.8355 | 248.2748
|  | 45687.6583 | 45687.6583 | 60.6583 | 2460706.1583 | 0.25082 | 310.138 | 9386.7693 | 0.016698 | 0.87814 | 311.0161 | 9387.6475 | 0.98515 | 311.0105 | 23.436 | 23.4386 | -46.5347 | -17.4666 | 0.043032 | -13.3528 | 90.8733 | 0.50927 | 0.25685 | 0.7617 | 726.9861 | 934.6472 | 53.6618 | 55.5818 | 34.4182 | 0.023494 | 34.4417 | 248.6633
|  | 45687.6625 | 45687.6625 | 60.6625 | 2460706.1625 | 0.25082 | 310.1421 | 9386.7734 | 0.016698 | 0.87826 | 311.0204 | 9387.6517 | 0.98515 | 311.0147 | 23.436 | 23.4386 | -46.5304 | -17.4655 | 0.043032 | -13.3534 | 90.8733 | 0.50927 | 0.25685 | 0.7617 | 726.9861 | 940.6466 | 55.1616 | 56.9803 | 33.0197 | 0.024762 | 33.0444 | 249.026
|  | 45687.6667 | 45687.6667 | 60.6667 | 2460706.1667 | 0.25082 | 310.1462 | 9386.7775 | 0.016698 | 0.87838 | 311.0246 | 9387.6559 | 0.98515 | 311.0189 | 23.436 | 23.4386 | -46.5262 | -17.4643 | 0.043032 | -13.3541 | 90.8733 | 0.50927 | 0.25685 | 0.7617 | 726.9861 | 946.6459 | 56.6615 | 58.3822 | 31.6178 | 0.026132 | 31.644 | 249.3643
|  | 45687.6708 | 45687.6708 | 60.6708 | 2460706.1708 | 0.25082 | 310.1503 | 9386.7817 | 0.016698 | 0.87851 | 311.0288 | 9387.6602 | 0.98515 | 311.0232 | 23.436 | 23.4386 | -46.5219 | -17.4631 | 0.043032 | -13.3547 | 90.8733 | 0.50927 | 0.25685 | 0.7617 | 726.986 | 952.6453 | 58.1613 | 59.787 | 30.213 | 0.027617 | 30.2406 | 249.6799
|  | 45687.675 | 45687.675 | 60.675 | 2460706.175 | 0.25082 | 310.1544 | 9386.7858 | 0.016698 | 0.87863 | 311.0331 | 9387.6644 | 0.98515 | 311.0274 | 23.436 | 23.4386 | -46.5176 | -17.462 | 0.043032 | -13.3553 | 90.8732 | 0.50927 | 0.25685 | 0.7617 | 726.986 | 958.6447 | 59.6612 | 61.1947 | 28.8053 | 0.029234 | 28.8346 | 249.974
|  | 45687.6792 | 45687.6792 | 60.6792 | 2460706.1792 | 0.25082 | 310.1585 | 9386.7899 | 0.016698 | 0.87876 | 311.0373 | 9387.6686 | 0.98515 | 311.0316 | 23.436 | 23.4386 | -46.5134 | -17.4608 | 0.043032 | -13.356 | 90.8732 | 0.50927 | 0.25685 | 0.7617 | 726.9859 | 964.644 | 61.161 | 62.6049 | 27.3951 | 0.031002 | 27.4261 | 250.2477
|  | 45687.6833 | 45687.6833 | 60.6833 | 2460706.1833 | 0.25082 | 310.1626 | 9386.794 | 0.016698 | 0.87888 | 311.0415 | 9387.6729 | 0.98515 | 311.0358 | 23.436 | 23.4386 | -46.5091 | -17.4597 | 0.043032 | -13.3566 | 90.8732 | 0.50928 | 0.25685 | 0.7617 | 726.9859 | 970.6434 | 62.6608 | 64.0174 | 25.9826 | 0.032948 | 26.0155 | 250.5023
|  | 45687.6875 | 45687.6875 | 60.6875 | 2460706.1875 | 0.25082 | 310.1668 | 9386.7981 | 0.016698 | 0.879 | 311.0458 | 9387.6771 | 0.98515 | 311.0401 | 23.436 | 23.4386 | -46.5048 | -17.4585 | 0.043032 | -13.3573 | 90.8732 | 0.50928 | 0.25685 | 0.7617 | 726.9858 | 976.6427 | 64.1607 | 65.4321 | 24.5679 | 0.0351 | 24.603 | 250.7385
|  | 45687.6917 | 45687.6917 | 60.6917 | 2460706.1917 | 0.25082 | 310.1709 | 9386.8022 | 0.016698 | 0.87913 | 311.05 | 9387.6813 | 0.98515 | 311.0443 | 23.436 | 23.4386 | -46.5006 | -17.4574 | 0.043032 | -13.3579 | 90.8732 | 0.50928 | 0.25685 | 0.7617 | 726.9858 | 982.6421 | 65.6605 | 66.8488 | 23.1512 | 0.037497 | 23.1887 | 250.9574
|  | 45687.6958 | 45687.6958 | 60.6958 | 2460706.1958 | 0.25082 | 310.175 | 9386.8063 | 0.016698 | 0.87925 | 311.0542 | 9387.6855 | 0.98516 | 311.0485 | 23.436 | 23.4386 | -46.4963 | -17.4562 | 0.043032 | -13.3586 | 90.8732 | 0.50928 | 0.25685 | 0.7617 | 726.9857 | 988.6414 | 67.1604 | 68.2673 | 21.7327 | 0.040183 | 21.7729 | 251.1598
|  | 45687.7 | 45687.7 | 60.7 | 2460706.2 | 0.25082 | 310.1791 | 9386.8104 | 0.016698 | 0.87938 | 311.0585 | 9387.6898 | 0.98516 | 311.0528 | 23.436 | 23.4386 | -46.492 | -17.455 | 0.043032 | -13.3592 | 90.8732 | 0.50928 | 0.25685 | 0.7617 | 726.9857 | 994.6408 | 68.6602 | 69.6874 | 20.3126 | 0.04322 | 20.3558 | 251.3463
|  | 45687.7042 | 45687.7042 | 60.7042 | 2460706.2042 | 0.25082 | 310.1832 | 9386.8145 | 0.016698 | 0.8795 | 311.0627 | 9387.694 | 0.98516 | 311.057 | 23.436 | 23.4386 | -46.4878 | -17.4539 | 0.043032 | -13.3598 | 90.8732 | 0.50928 | 0.25685 | 0.7617 | 726.9857 | 1000.6402 | 70.16 | 71.1091 | 18.8909 | 0.046682 | 18.9376 | 251.5176
|  | 45687.7083 | 45687.7083 | 60.7083 | 2460706.2083 | 0.25082 | 310.1873 | 9386.8186 | 0.016698 | 0.87963 | 311.0669 | 9387.6982 | 0.98516 | 311.0612 | 23.436 | 23.4386 | -46.4835 | -17.4527 | 0.043032 | -13.3605 | 90.8732 | 0.50928 | 0.25685 | 0.7617 | 726.9856 | 1006.6395 | 71.6599 | 72.5321 | 17.4679 | 0.05067 | 17.5186 | 251.6743
|  | 45687.7125 | 45687.7125 | 60.7125 | 2460706.2125 | 0.25082 | 310.1914 | 9386.8227 | 0.016698 | 0.87975 | 311.0711 | 9387.7025 | 0.98516 | 311.0655 | 23.436 | 23.4386 | -46.4792 | -17.4516 | 0.043032 | -13.3611 | 90.8732 | 0.50928 | 0.25685 | 0.7617 | 726.9856 | 1012.6389 | 73.1597 | 73.9563 | 16.0437 | 0.055316 | 16.099 | 251.817
|  | 45687.7167 | 45687.7167 | 60.7167 | 2460706.2167 | 0.25082 | 310.1955 | 9386.8268 | 0.016698 | 0.87987 | 311.0754 | 9387.7067 | 0.98516 | 311.0697 | 23.436 | 23.4386 | -46.475 | -17.4504 | 0.043032 | -13.3618 | 90.8732 | 0.50928 | 0.25685 | 0.7617 | 726.9855 | 1018.6382 | 74.6596 | 75.3817 | 14.6183 | 0.060801 | 14.6791 | 251.946
|  | 45687.7208 | 45687.7208 | 60.7208 | 2460706.2208 | 0.25082 | 310.1996 | 9386.8309 | 0.016698 | 0.88 | 311.0796 | 9387.7109 | 0.98516 | 311.0739 | 23.436 | 23.4386 | -46.4707 | -17.4492 | 0.043032 | -13.3624 | 90.8732 | 0.50928 | 0.25685 | 0.7617 | 726.9855 | 1024.6376 | 76.1594 | 76.8081 | 13.1919 | 0.067376 | 13.2593 | 252.062
|  | 45687.725 | 45687.725 | 60.725 | 2460706.225 | 0.25082 | 310.2037 | 9386.835 | 0.016698 | 0.88012 | 311.0838 | 9387.7152 | 0.98516 | 311.0782 | 23.436 | 23.4386 | -46.4664 | -17.4481 | 0.043032 | -13.363 | 90.8732 | 0.50928 | 0.25685 | 0.76171 | 726.9854 | 1030.637 | 77.6592 | 78.2354 | 11.7646 | 0.0754 | 11.84 | 252.1651
|  | 45687.7292 | 45687.7292 | 60.7292 | 2460706.2292 | 0.25082 | 310.2078 | 9386.8391 | 0.016698 | 0.88025 | 311.0881 | 9387.7194 | 0.98516 | 311.0824 | 23.436 | 23.4386 | -46.4622 | -17.4469 | 0.043032 | -13.3637 | 90.8732 | 0.50928 | 0.25685 | 0.76171 | 726.9854 | 1036.6363 | 79.1591 | 79.6634 | 10.3366 | 0.085399 | 10.422 | 252.2558
|  | 45687.7333 | 45687.7333 | 60.7333 | 2460706.2333 | 0.25082 | 310.2119 | 9386.8433 | 0.016698 | 0.88037 | 311.0923 | 9387.7236 | 0.98516 | 311.0866 | 23.436 | 23.4386 | -46.4579 | -17.4458 | 0.043032 | -13.3643 | 90.8732 | 0.50928 | 0.25686 | 0.76171 | 726.9853 | 1042.6357 | 80.6589 | 81.0922 | 8.9078 | 0.098171 | 9.006 | 252.3343
|  | 45687.7375 | 45687.7375 | 60.7375 | 2460706.2375 | 0.25082 | 310.216 | 9386.8474 | 0.016698 | 0.88049 | 311.0965 | 9387.7279 | 0.98516 | 311.0908 | 23.436 | 23.4386 | -46.4536 | -17.4446 | 0.043032 | -13.365 | 90.8732 | 0.50928 | 0.25686 | 0.76171 | 726.9853 | 1048.635 | 82.1588 | 82.5215 | 7.4785 | 0.11496 | 7.5934 | 252.4009
|  | 45687.7417 | 45687.7417 | 60.7417 | 2460706.2417 | 0.25082 | 310.2201 | 9386.8515 | 0.016698 | 0.88062 | 311.1008 | 9387.7321 | 0.98516 | 311.0951 | 23.436 | 23.4386 | -46.4494 | -17.4434 | 0.043032 | -13.3656 | 90.8732 | 0.50928 | 0.25686 | 0.76171 | 726.9853 | 1054.6344 | 83.6586 | 83.9513 | 6.0487 | 0.13775 | 6.1864 | 252.4557
|  | 45687.7458 | 45687.7458 | 60.7458 | 2460706.2458 | 0.25082 | 310.2243 | 9386.8556 | 0.016698 | 0.88074 | 311.105 | 9387.7363 | 0.98516 | 311.0993 | 23.436 | 23.4386 | -46.4451 | -17.4423 | 0.043032 | -13.3662 | 90.8732 | 0.50928 | 0.25686 | 0.76171 | 726.9852 | 1060.6338 | 85.1584 | 85.3816 | 4.6184 | 0.16966 | 4.7881 | 252.4991
|  | 45687.75 | 45687.75 | 60.75 | 2460706.25 | 0.25082 | 310.2284 | 9386.8597 | 0.016698 | 0.88087 | 311.1092 | 9387.7405 | 0.98516 | 311.1035 | 23.436 | 23.4386 | -46.4409 | -17.4411 | 0.043032 | -13.3669 | 90.8731 | 0.50928 | 0.25686 | 0.76171 | 726.9852 | 1066.6331 | 86.6583 | 86.8121 | 3.1879 | 0.22025 | 3.4082 | 252.531
|  | 45687.7542 | 45687.7542 | 60.7542 | 2460706.2542 | 0.25082 | 310.2325 | 9386.8638 | 0.016698 | 0.88099 | 311.1135 | 9387.7448 | 0.98516 | 311.1078 | 23.436 | 23.4386 | -46.4366 | -17.44 | 0.043032 | -13.3675 | 90.8731 | 0.50928 | 0.25686 | 0.76171 | 726.9851 | 1072.6325 | 88.1581 | 88.2428 | 1.7572 | 0.3003 | 2.0575 | 252.5516
|  | 45687.7583 | 45687.7583 | 60.7583 | 2460706.2583 | 0.25082 | 310.2366 | 9386.8679 | 0.016698 | 0.88111 | 311.1177 | 9387.749 | 0.98516 | 311.112 | 23.436 | 23.4386 | -46.4323 | -17.4388 | 0.043032 | -13.3681 | 90.8731 | 0.50928 | 0.25686 | 0.76171 | 726.9851 | 1078.6319 | 89.658 | 89.6737 | 0.32632 | 0.43791 | 0.76423 | 252.5609
|  | 45687.7625 | 45687.7625 | 60.7625 | 2460706.2625 | 0.25082 | 310.2407 | 9386.872 | 0.016698 | 0.88124 | 311.1219 | 9387.7532 | 0.98516 | 311.1162 | 23.436 | 23.4386 | -46.4281 | -17.4376 | 0.043032 | -13.3688 | 90.8731 | 0.50928 | 0.25686 | 0.76171 | 726.985 | 1084.6312 | 91.1578 | 91.1046 | -1.1046 | 0.29926 | -0.80533 | 252.559
|  | 45687.7667 | 45687.7667 | 60.7667 | 2460706.2667 | 0.25082 | 310.2448 | 9386.8761 | 0.016698 | 0.88136 | 311.1261 | 9387.7575 | 0.98516 | 311.1205 | 23.436 | 23.4386 | -46.4238 | -17.4365 | 0.043032 | -13.3694 | 90.8731 | 0.50928 | 0.25686 | 0.76171 | 726.985 | 1090.6306 | 92.6576 | 92.5354 | -2.5354 | 0.1303 | -2.4051 | 252.5459
|  | 45687.7708 | 45687.7708 | 60.7708 | 2460706.2708 | 0.25082 | 310.2489 | 9386.8802 | 0.016698 | 0.88149 | 311.1304 | 9387.7617 | 0.98517 | 311.1247 | 23.436 | 23.4386 | -46.4195 | -17.4353 | 0.043032 | -13.3701 | 90.8731 | 0.50928 | 0.25686 | 0.76171 | 726.9849 | 1096.6299 | 94.1575 | 93.9662 | -3.9662 | 0.083221 | -3.8829 | 252.5215
|  | 45687.775 | 45687.775 | 60.775 | 2460706.275 | 0.25082 | 310.253 | 9386.8843 | 0.016698 | 0.88161 | 311.1346 | 9387.7659 | 0.98517 | 311.1289 | 23.436 | 23.4386 | -46.4153 | -17.4342 | 0.043032 | -13.3707 | 90.8731 | 0.50929 | 0.25686 | 0.76171 | 726.9849 | 1102.6293 | 95.6573 | 95.3966 | -5.3966 | 0.061078 | -5.3356 | 252.4857
|  | 45687.7792 | 45687.7792 | 60.7792 | 2460706.2792 | 0.25082 | 310.2571 | 9386.8884 | 0.016698 | 0.88173 | 311.1388 | 9387.7702 | 0.98517 | 311.1332 | 23.436 | 23.4386 | -46.411 | -17.433 | 0.043032 | -13.3713 | 90.8731 | 0.50929 | 0.25686 | 0.76171 | 726.9849 | 1108.6287 | 97.1572 | 96.8268 | -6.8268 | 0.048197 | -6.7786 | 252.4385
|  | 45687.7833 | 45687.7833 | 60.7833 | 2460706.2833 | 0.25082 | 310.2612 | 9386.8925 | 0.016698 | 0.88186 | 311.1431 | 9387.7744 | 0.98517 | 311.1374 | 23.436 | 23.4386 | -46.4067 | -17.4318 | 0.043032 | -13.372 | 90.8731 | 0.50929 | 0.25686 | 0.76171 | 726.9848 | 1114.628 | 98.657 | 98.2566 | -8.2566 | 0.039763 | -8.2168 | 252.3796
|  | 45687.7875 | 45687.7875 | 60.7875 | 2460706.2875 | 0.25082 | 310.2653 | 9386.8966 | 0.016698 | 0.88198 | 311.1473 | 9387.7786 | 0.98517 | 311.1416 | 23.436 | 23.4386 | -46.4025 | -17.4307 | 0.043032 | -13.3726 | 90.8731 | 0.50929 | 0.25686 | 0.76171 | 726.9848 | 1120.6274 | 100.1568 | 99.6858 | -9.6858 | 0.033806 | -9.652 | 252.309
|  | 45687.7917 | 45687.7917 | 60.7917 | 2460706.2917 | 0.25082 | 310.2694 | 9386.9007 | 0.016698 | 0.88211 | 311.1515 | 9387.7829 | 0.98517 | 311.1458 | 23.436 | 23.4386 | -46.3982 | -17.4295 | 0.043032 | -13.3732 | 90.8731 | 0.50929 | 0.25686 | 0.76171 | 726.9847 | 1126.6268 | 101.6567 | 101.1145 | -11.1145 | 0.029371 | -11.0851 | 252.2263
|  | 45687.7958 | 45687.7958 | 60.7958 | 2460706.2958 | 0.25082 | 310.2735 | 9386.9049 | 0.016698 | 0.88223 | 311.1558 | 9387.7871 | 0.98517 | 311.1501 | 23.436 | 23.4386 | -46.3939 | -17.4284 | 0.043032 | -13.3739 | 90.8731 | 0.50929 | 0.25686 | 0.76171 | 726.9847 | 1132.6261 | 103.1565 | 102.5425 | -12.5425 | 0.025936 | -12.5165 | 252.1314
|  | 45687.8 | 45687.8 | 60.8 | 2460706.3 | 0.25082 | 310.2776 | 9386.909 | 0.016698 | 0.88235 | 311.16 | 9387.7913 | 0.98517 | 311.1543 | 23.436 | 23.4386 | -46.3897 | -17.4272 | 0.043032 | -13.3745 | 90.8731 | 0.50929 | 0.25686 | 0.76171 | 726.9846 | 1138.6255 | 104.6564 | 103.9696 | -13.9696 | 0.023195 | -13.9464 | 252.0238
|  | 45687.8042 | 45687.8042 | 60.8042 | 2460706.3042 | 0.25082 | 310.2817 | 9386.9131 | 0.016698 | 0.88248 | 311.1642 | 9387.7955 | 0.98517 | 311.1585 | 23.436 | 23.4386 | -46.3854 | -17.426 | 0.043032 | -13.3751 | 90.8731 | 0.50929 | 0.25686 | 0.76171 | 726.9846 | 1144.6249 | 106.1562 | 105.3959 | -15.3959 | 0.020954 | -15.3749 | 251.9033
|  | 45687.8083 | 45687.8083 | 60.8083 | 2460706.3083 | 0.25082 | 310.2859 | 9386.9172 | 0.016698 | 0.8826 | 311.1685 | 9387.7998 | 0.98517 | 311.1628 | 23.436 | 23.4386 | -46.3811 | -17.4249 | 0.043032 | -13.3758 | 90.8731 | 0.50929 | 0.25686 | 0.76171 | 726.9845 | 1150.6242 | 107.6561 | 106.8211 | -16.8211 | 0.019086 | -16.802 | 251.7695
|  | 45687.8125 | 45687.8125 | 60.8125 | 2460706.3125 | 0.25082 | 310.29 | 9386.9213 | 0.016698 | 0.88273 | 311.1727 | 9387.804 | 0.98517 | 311.167 | 23.436 | 23.4386 | -46.3769 | -17.4237 | 0.043032 | -13.3764 | 90.8731 | 0.50929 | 0.25686 | 0.76171 | 726.9845 | 1156.6236 | 109.1559 | 108.2451 | -18.2451 | 0.017503 | -18.2276 | 251.6219
|  | 45687.8167 | 45687.8167 | 60.8167 | 2460706.3167 | 0.25082 | 310.2941 | 9386.9254 | 0.016698 | 0.88285 | 311.1769 | 9387.8082 | 0.98517 | 311.1712 | 23.436 | 23.4386 | -46.3726 | -17.4226 | 0.043032 | -13.377 | 90.8731 | 0.50929 | 0.25686 | 0.76171 | 726.9845 | 1162.623 | 110.6557 | 109.668 | -19.668 | 0.016143 | -19.6518 | 251.46
|  | 45687.8208 | 45687.8208 | 60.8208 | 2460706.3208 | 0.25082 | 310.2982 | 9386.9295 | 0.016698 | 0.88297 | 311.1811 | 9387.8125 | 0.98517 | 311.1755 | 23.436 | 23.4386 | -46.3684 | -17.4214 | 0.043032 | -13.3777 | 90.8731 | 0.50929 | 0.25686 | 0.76172 | 726.9844 | 1168.6223 | 112.1556 | 111.0894 | -21.0894 | 0.014962 | -21.0744 | 251.2832
|  | 45687.825 | 45687.825 | 60.825 | 2460706.325 | 0.25082 | 310.3023 | 9386.9336 | 0.016698 | 0.8831 | 311.1854 | 9387.8167 | 0.98517 | 311.1797 | 23.436 | 23.4386 | -46.3641 | -17.4202 | 0.043032 | -13.3783 | 90.873 | 0.50929 | 0.25687 | 0.76172 | 726.9844 | 1174.6217 | 113.6554 | 112.5092 | -22.5092 | 0.013924 | -22.4953 | 251.091
|  | 45687.8292 | 45687.8292 | 60.8292 | 2460706.3292 | 0.25082 | 310.3064 | 9386.9377 | 0.016698 | 0.88322 | 311.1896 | 9387.8209 | 0.98517 | 311.1839 | 23.436 | 23.4386 | -46.3598 | -17.4191 | 0.043032 | -13.379 | 90.873 | 0.50929 | 0.25687 | 0.76172 | 726.9843 | 1180.621 | 115.1553 | 113.9274 | -23.9274 | 0.013004 | -23.9144 | 250.8826
|  | 45687.8333 | 45687.8333 | 60.8333 | 2460706.3333 | 0.25082 | 310.3105 | 9386.9418 | 0.016698 | 0.88335 | 311.1938 | 9387.8252 | 0.98517 | 311.1882 | 23.436 | 23.4386 | -46.3556 | -17.4179 | 0.043032 | -13.3796 | 90.873 | 0.50929 | 0.25687 | 0.76172 | 726.9843 | 1186.6204 | 116.6551 | 115.3438 | -25.3438 | 0.012182 | -25.3316 | 250.6574
|  | 45687.8375 | 45687.8375 | 60.8375 | 2460706.3375 | 0.25082 | 310.3146 | 9386.9459 | 0.016698 | 0.88347 | 311.1981 | 9387.8294 | 0.98517 | 311.1924 | 23.436 | 23.4386 | -46.3513 | -17.4168 | 0.043032 | -13.3802 | 90.873 | 0.50929 | 0.25687 | 0.76172 | 726.9842 | 1192.6198 | 118.1549 | 116.7581 | -26.7581 | 0.011443 | -26.7466 | 250.4143
|  | 45687.8417 | 45687.8417 | 60.8417 | 2460706.3417 | 0.25082 | 310.3187 | 9386.95 | 0.016698 | 0.88359 | 311.2023 | 9387.8336 | 0.98517 | 311.1966 | 23.436 | 23.4386 | -46.347 | -17.4156 | 0.043032 | -13.3809 | 90.873 | 0.50929 | 0.25687 | 0.76172 | 726.9842 | 1198.6191 | 119.6548 | 118.1702 | -28.1702 | 0.010774 | -28.1594 | 250.1526
|  | 45687.8458 | 45687.8458 | 60.8458 | 2460706.3458 | 0.25082 | 310.3228 | 9386.9541 | 0.016698 | 0.88372 | 311.2065 | 9387.8379 | 0.98518 | 311.2009 | 23.436 | 23.4386 | -46.3428 | -17.4144 | 0.043032 | -13.3815 | 90.873 | 0.50929 | 0.25687 | 0.76172 | 726.9841 | 1204.6185 | 121.1546 | 119.5799 | -29.5799 | 0.010165 | -29.5697 | 249.8711
|  | 45687.85 | 45687.85 | 60.85 | 2460706.35 | 0.25082 | 310.3269 | 9386.9582 | 0.016698 | 0.88384 | 311.2108 | 9387.8421 | 0.98518 | 311.2051 | 23.436 | 23.4386 | -46.3385 | -17.4133 | 0.043032 | -13.3821 | 90.873 | 0.50929 | 0.25687 | 0.76172 | 726.9841 | 1210.6179 | 122.6545 | 120.987 | -30.987 | 0.0096078 | -30.9774 | 249.5689
|  | 45687.8542 | 45687.8542 | 60.8542 | 2460706.3542 | 0.25082 | 310.331 | 9386.9623 | 0.016698 | 0.88397 | 311.215 | 9387.8463 | 0.98518 | 311.2093 | 23.436 | 23.4386 | -46.3342 | -17.4121 | 0.043032 | -13.3827 | 90.873 | 0.50929 | 0.25687 | 0.76172 | 726.9841 | 1216.6173 | 124.1543 | 122.3912 | -32.3912 | 0.0090951 | -32.3821 | 249.2445
|  | 45687.8583 | 45687.8583 | 60.8583 | 2460706.3583 | 0.25082 | 310.3351 | 9386.9665 | 0.016698 | 0.88409 | 311.2192 | 9387.8505 | 0.98518 | 311.2135 | 23.436 | 23.4386 | -46.33 | -17.4109 | 0.043032 | -13.3834 | 90.873 | 0.50929 | 0.25687 | 0.76172 | 726.984 | 1222.6166 | 125.6542 | 123.7924 | -33.7924 | 0.0086216 | -33.7838 | 248.8967
|  | 45687.8625 | 45687.8625 | 60.8625 | 2460706.3625 | 0.25082 | 310.3392 | 9386.9706 | 0.016698 | 0.88421 | 311.2235 | 9387.8548 | 0.98518 | 311.2178 | 23.436 | 23.4386 | -46.3257 | -17.4098 | 0.043032 | -13.384 | 90.873 | 0.50929 | 0.25687 | 0.76172 | 726.984 | 1228.616 | 127.154 | 125.1901 | -35.1901 | 0.0081825 | -35.1819 | 248.5239
|  | 45687.8667 | 45687.8667 | 60.8667 | 2460706.3667 | 0.25082 | 310.3433 | 9386.9747 | 0.016698 | 0.88434 | 311.2277 | 9387.859 | 0.98518 | 311.222 | 23.436 | 23.4386 | -46.3215 | -17.4086 | 0.043032 | -13.3846 | 90.873 | 0.50929 | 0.25687 | 0.76172 | 726.9839 | 1234.6154 | 128.6538 | 126.5842 | -36.5842 | 0.0077738 | -36.5764 | 248.1245
|  | 45687.8708 | 45687.8708 | 60.8708 | 2460706.3708 | 0.25082 | 310.3475 | 9386.9788 | 0.016698 | 0.88446 | 311.2319 | 9387.8632 | 0.98518 | 311.2262 | 23.436 | 23.4386 | -46.3172 | -17.4075 | 0.043032 | -13.3853 | 90.873 | 0.5093 | 0.25687 | 0.76172 | 726.9839 | 1240.6147 | 130.1537 | 127.9742 | -37.9742 | 0.0073921 | -37.9669 | 247.6965
|  | 45687.875 | 45687.875 | 60.875 | 2460706.375 | 0.25082 | 310.3516 | 9386.9829 | 0.016698 | 0.88459 | 311.2361 | 9387.8675 | 0.98518 | 311.2305 | 23.436 | 23.4386 | -46.3129 | -17.4063 | 0.043032 | -13.3859 | 90.873 | 0.5093 | 0.25687 | 0.76172 | 726.9838 | 1246.6141 | 131.6535 | 129.3599 | -39.3599 | 0.0070345 | -39.3529 | 247.238
|  | 45687.8792 | 45687.8792 | 60.8792 | 2460706.3792 | 0.25082 | 310.3557 | 9386.987 | 0.016698 | 0.88471 | 311.2404 | 9387.8717 | 0.98518 | 311.2347 | 23.436 | 23.4386 | -46.3087 | -17.4051 | 0.043032 | -13.3865 | 90.873 | 0.5093 | 0.25687 | 0.76172 | 726.9838 | 1252.6135 | 133.1534 | 130.7408 | -40.7408 | 0.0066986 | -40.7341 | 246.7467
|  | 45687.8833 | 45687.8833 | 60.8833 | 2460706.3833 | 0.25083 | 310.3598 | 9386.9911 | 0.016698 | 0.88483 | 311.2446 | 9387.8759 | 0.98518 | 311.2389 | 23.436 | 23.4386 | -46.3044 | -17.404 | 0.043032 | -13.3872 | 90.873 | 0.5093 | 0.25687 | 0.76172 | 726.9837 | 1258.6128 | 134.6532 | 132.1164 | -42.1164 | 0.0063821 | -42.11 | 246.22
|  | 45687.8875 | 45687.8875 | 60.8875 | 2460706.3875 | 0.25083 | 310.3639 | 9386.9952 | 0.016698 | 0.88496 | 311.2488 | 9387.8802 | 0.98518 | 311.2432 | 23.436 | 23.4386 | -46.3001 | -17.4028 | 0.043032 | -13.3878 | 90.873 | 0.5093 | 0.25687 | 0.76172 | 726.9837 | 1264.6122 | 136.1531 | 133.4863 | -43.4863 | 0.0060832 | -43.4802 | 245.6551
|  | 45687.8917 | 45687.8917 | 60.8917 | 2460706.3917 | 0.25083 | 310.368 | 9386.9993 | 0.016698 | 0.88508 | 311.2531 | 9387.8844 | 0.98518 | 311.2474 | 23.436 | 23.4386 | -46.2959 | -17.4016 | 0.043032 | -13.3884 | 90.873 | 0.5093 | 0.25687 | 0.76172 | 726.9837 | 1270.6116 | 137.6529 | 134.8498 | -44.8498 | 0.0058003 | -44.844 | 245.0491
|  | 45687.8958 | 45687.8958 | 60.8958 | 2460706.3958 | 0.25083 | 310.3721 | 9387.0034 | 0.016698 | 0.8852 | 311.2573 | 9387.8886 | 0.98518 | 311.2516 | 23.436 | 23.4386 | -46.2916 | -17.4005 | 0.043032 | -13.3891 | 90.873 | 0.5093 | 0.25687 | 0.76172 | 726.9836 | 1276.6109 | 139.1527 | 136.2065 | -46.2065 | 0.005532 | -46.201 | 244.3983
|  | 45687.9 | 45687.9 | 60.9 | 2460706.4 | 0.25083 | 310.3762 | 9387.0075 | 0.016698 | 0.88533 | 311.2615 | 9387.8929 | 0.98518 | 311.2559 | 23.436 | 23.4386 | -46.2874 | -17.3993 | 0.043032 | -13.3897 | 90.8729 | 0.5093 | 0.25687 | 0.76172 | 726.9836 | 1282.6103 | 140.6526 | 137.5555 | -47.5555 | 0.005277 | -47.5503 | 243.6989
|  | 45687.9042 | 45687.9042 | 60.9042 | 2460706.4042 | 0.25083 | 310.3803 | 9387.0116 | 0.016698 | 0.88545 | 311.2658 | 9387.8971 | 0.98518 | 311.2601 | 23.436 | 23.4386 | -46.2831 | -17.3982 | 0.043032 | -13.3903 | 90.8729 | 0.5093 | 0.25687 | 0.76172 | 726.9835 | 1288.6097 | 142.1524 | 138.8962 | -48.8962 | 0.0050342 | -48.8911 | 242.9467
|  | 45687.9083 | 45687.9083 | 60.9083 | 2460706.4083 | 0.25083 | 310.3844 | 9387.0157 | 0.016698 | 0.88558 | 311.27 | 9387.9013 | 0.98518 | 311.2643 | 23.436 | 23.4386 | -46.2788 | -17.397 | 0.043032 | -13.3909 | 90.8729 | 0.5093 | 0.25687 | 0.76172 | 726.9835 | 1294.6091 | 143.6523 | 140.2275 | -50.2275 | 0.0048027 | -50.2227 | 242.1368
|  | 45687.9125 | 45687.9125 | 60.9125 | 2460706.4125 | 0.25083 | 310.3885 | 9387.0198 | 0.016698 | 0.8857 | 311.2742 | 9387.9055 | 0.98518 | 311.2685 | 23.436 | 23.4386 | -46.2746 | -17.3958 | 0.043032 | -13.3916 | 90.8729 | 0.5093 | 0.25687 | 0.76172 | 726.9834 | 1300.6084 | 145.1521 | 141.5486 | -51.5486 | 0.0045817 | -51.544 | 241.2638
|  | 45687.9167 | 45687.9167 | 60.9167 | 2460706.4167 | 0.25083 | 310.3926 | 9387.0239 | 0.016698 | 0.88582 | 311.2785 | 9387.9098 | 0.98518 | 311.2728 | 23.436 | 23.4386 | -46.2703 | -17.3947 | 0.043032 | -13.3922 | 90.8729 | 0.5093 | 0.25688 | 0.76172 | 726.9834 | 1306.6078 | 146.6519 | 142.8583 | -52.8583 | 0.0043704 | -52.8539 | 240.3219
|  | 45687.9208 | 45687.9208 | 60.9208 | 2460706.4208 | 0.25083 | 310.3967 | 9387.0281 | 0.016698 | 0.88595 | 311.2827 | 9387.914 | 0.98519 | 311.277 | 23.436 | 23.4386 | -46.266 | -17.3935 | 0.043032 | -13.3928 | 90.8729 | 0.5093 | 0.25688 | 0.76173 | 726.9833 | 1312.6072 | 148.1518 | 144.1553 | -54.1553 | 0.0041683 | -54.1511 | 239.3041
|  | 45687.925 | 45687.925 | 60.925 | 2460706.425 | 0.25083 | 310.4008 | 9387.0322 | 0.016698 | 0.88607 | 311.2869 | 9387.9182 | 0.98519 | 311.2812 | 23.436 | 23.4386 | -46.2618 | -17.3923 | 0.043032 | -13.3935 | 90.8729 | 0.5093 | 0.25688 | 0.76173 | 726.9833 | 1318.6065 | 149.6516 | 145.4382 | -55.4382 | 0.0039748 | -55.4342 | 238.2031
|  | 45687.9292 | 45687.9292 | 60.9292 | 2460706.4292 | 0.25083 | 310.405 | 9387.0363 | 0.016698 | 0.8862 | 311.2911 | 9387.9225 | 0.98519 | 311.2855 | 23.436 | 23.4386 | -46.2575 | -17.3912 | 0.043032 | -13.3941 | 90.8729 | 0.5093 | 0.25688 | 0.76173 | 726.9833 | 1324.6059 | 151.1515 | 146.7053 | -56.7053 | 0.0037894 | -56.7015 | 237.0104
|  | 45687.9333 | 45687.9333 | 60.9333 | 2460706.4333 | 0.25083 | 310.4091 | 9387.0404 | 0.016698 | 0.88632 | 311.2954 | 9387.9267 | 0.98519 | 311.2897 | 23.436 | 23.4386 | -46.2533 | -17.39 | 0.043032 | -13.3947 | 90.8729 | 0.5093 | 0.25688 | 0.76173 | 726.9832 | 1330.6053 | 152.6513 | 147.9547 | -57.9547 | 0.0036118 | -57.9511 | 235.7166
|  | 45687.9375 | 45687.9375 | 60.9375 | 2460706.4375 | 0.25083 | 310.4132 | 9387.0445 | 0.016698 | 0.88644 | 311.2996 | 9387.9309 | 0.98519 | 311.2939 | 23.436 | 23.4386 | -46.249 | -17.3889 | 0.043032 | -13.3953 | 90.8729 | 0.5093 | 0.25688 | 0.76173 | 726.9832 | 1336.6047 | 154.1512 | 149.1842 | -59.1842 | 0.0034418 | -59.1807 | 234.3112
|  | 45687.9417 | 45687.9417 | 60.9417 | 2460706.4417 | 0.25083 | 310.4173 | 9387.0486 | 0.016698 | 0.88657 | 311.3038 | 9387.9352 | 0.98519 | 311.2982 | 23.436 | 23.4386 | -46.2447 | -17.3877 | 0.043032 | -13.396 | 90.8729 | 0.5093 | 0.25688 | 0.76173 | 726.9831 | 1342.604 | 155.651 | 150.3913 | -60.3913 | 0.003279 | -60.3881 | 232.7826
|  | 45687.9458 | 45687.9458 | 60.9458 | 2460706.4458 | 0.25083 | 310.4214 | 9387.0527 | 0.016698 | 0.88669 | 311.3081 | 9387.9394 | 0.98519 | 311.3024 | 23.436 | 23.4386 | -46.2405 | -17.3865 | 0.043032 | -13.3966 | 90.8729 | 0.5093 | 0.25688 | 0.76173 | 726.9831 | 1348.6034 | 157.1509 | 151.5732 | -61.5732 | 0.0031233 | -61.5701 | 231.118
|  | 45687.95 | 45687.95 | 60.95 | 2460706.45 | 0.25083 | 310.4255 | 9387.0568 | 0.016698 | 0.88681 | 311.3123 | 9387.9436 | 0.98519 | 311.3066 | 23.436 | 23.4386 | -46.2362 | -17.3854 | 0.043032 | -13.3972 | 90.8729 | 0.5093 | 0.25688 | 0.76173 | 726.983 | 1354.6028 | 158.6507 | 152.7266 | -62.7266 | 0.0029747 | -62.7236 | 229.3031
|  | 45687.9542 | 45687.9542 | 60.9542 | 2460706.4542 | 0.25083 | 310.4296 | 9387.0609 | 0.016698 | 0.88694 | 311.3165 | 9387.9478 | 0.98519 | 311.3109 | 23.436 | 23.4386 | -46.2319 | -17.3842 | 0.043032 | -13.3978 | 90.8729 | 0.5093 | 0.25688 | 0.76173 | 726.983 | 1360.6022 | 160.1505 | 153.8476 | -63.8476 | 0.0028332 | -63.8447 | 227.3228
|  | 45687.9583 | 45687.9583 | 60.9583 | 2460706.4583 | 0.25083 | 310.4337 | 9387.065 | 0.016698 | 0.88706 | 311.3208 | 9387.9521 | 0.98519 | 311.3151 | 23.436 | 23.4386 | -46.2277 | -17.383 | 0.043032 | -13.3985 | 90.8729 | 0.5093 | 0.25688 | 0.76173 | 726.9829 | 1366.6015 | 161.6504 | 154.9318 | -64.9318 | 0.002699 | -64.9291 | 225.1605
|  | 45687.9625 | 45687.9625 | 60.9625 | 2460706.4625 | 0.25083 | 310.4378 | 9387.0691 | 0.016698 | 0.88719 | 311.325 | 9387.9563 | 0.98519 | 311.3193 | 23.436 | 23.4386 | -46.2234 | -17.3819 | 0.043032 | -13.3991 | 90.8729 | 0.5093 | 0.25688 | 0.76173 | 726.9829 | 1372.6009 | 163.1502 | 155.9744 | -65.9744 | 0.0025721 | -65.9718 | 222.7991
|  | 45687.9667 | 45687.9667 | 60.9667 | 2460706.4667 | 0.25083 | 310.4419 | 9387.0732 | 0.016698 | 0.88731 | 311.3292 | 9387.9605 | 0.98519 | 311.3235 | 23.436 | 23.4386 | -46.2192 | -17.3807 | 0.043032 | -13.3997 | 90.8729 | 0.50931 | 0.25688 | 0.76173 | 726.9829 | 1378.6003 | 164.6501 | 156.9695 | -66.9695 | 0.0024528 | -66.9671 | 220.2212
|  | 45687.9708 | 45687.9708 | 60.9708 | 2460706.4708 | 0.25083 | 310.446 | 9387.0773 | 0.016698 | 0.88743 | 311.3335 | 9387.9648 | 0.98519 | 311.3278 | 23.436 | 23.4386 | -46.2149 | -17.3795 | 0.043032 | -13.4004 | 90.8729 | 0.50931 | 0.25688 | 0.76173 | 726.9828 | 1384.5996 | 166.1499 | 157.9108 | -67.9108 | 0.0023417 | -67.9085 | 217.4097
|  | 45687.975 | 45687.975 | 60.975 | 2460706.475 | 0.25083 | 310.4501 | 9387.0814 | 0.016698 | 0.88756 | 311.3377 | 9387.969 | 0.98519 | 311.332 | 23.436 | 23.4386 | -46.2106 | -17.3784 | 0.043032 | -13.401 | 90.8728 | 0.50931 | 0.25688 | 0.76173 | 726.9828 | 1390.599 | 167.6498 | 158.7911 | -68.7911 | 0.0022391 | -68.7889 | 214.3494
|  | 45687.9792 | 45687.9792 | 60.9792 | 2460706.4792 | 0.25083 | 310.4542 | 9387.0855 | 0.016698 | 0.88768 | 311.3419 | 9387.9732 | 0.98519 | 311.3362 | 23.436 | 23.4386 | -46.2064 | -17.3772 | 0.043032 | -13.4016 | 90.8728 | 0.50931 | 0.25688 | 0.76173 | 726.9827 | 1396.5984 | 169.1496 | 159.6025 | -69.6025 | 0.0021456 | -69.6004 | 211.0282
|  | 45687.9833 | 45687.9833 | 60.9833 | 2460706.4833 | 0.25083 | 310.4583 | 9387.0897 | 0.016698 | 0.88781 | 311.3461 | 9387.9775 | 0.98519 | 311.3405 | 23.436 | 23.4386 | -46.2021 | -17.376 | 0.043032 | -13.4022 | 90.8728 | 0.50931 | 0.25688 | 0.76173 | 726.9827 | 1402.5978 | 170.6494 | 160.3364 | -70.3364 | 0.0020618 | -70.3343 | 207.4391
|  | 45687.9875 | 45687.9875 | 60.9875 | 2460706.4875 | 0.25083 | 310.4624 | 9387.0938 | 0.016698 | 0.88793 | 311.3504 | 9387.9817 | 0.98519 | 311.3447 | 23.436 | 23.4386 | -46.1978 | -17.3749 | 0.043032 | -13.4029 | 90.8728 | 0.50931 | 0.25688 | 0.76173 | 726.9826 | 1408.5971 | 172.1493 | 160.9838 | -70.9838 | 0.0019886 | -70.9818 | 203.5831
|  | 45687.9917 | 45687.9917 | 60.9917 | 2460706.4917 | 0.25083 | 310.4666 | 9387.0979 | 0.016698 | 0.88805 | 311.3546 | 9387.9859 | 0.9852 | 311.3489 | 23.436 | 23.4386 | -46.1936 | -17.3737 | 0.043032 | -13.4035 | 90.8728 | 0.50931 | 0.25688 | 0.76173 | 726.9826 | 1414.5965 | 173.6491 | 161.5356 | -71.5356 | 0.0019266 | -71.5337 | 199.4709
|  | 45687.9958 | 45687.9958 | 60.9958 | 2460706.4958 | 0.25083 | 310.4707 | 9387.102 | 0.016698 | 0.88818 | 311.3588 | 9387.9902 | 0.9852 | 311.3532 | 23.436 | 23.4386 | -46.1893 | -17.3725 | 0.043032 | -13.4041 | 90.8728 | 0.50931 | 0.25688 | 0.76173 | 726.9825 | 1420.5959 | 175.149 | 161.983 | -71.983 | 0.0018767 | -71.9811 | 195.1257
|  | 45688 | 45688 | 61 | 2460706.5 | 0.25083 | 310.4748 | 9387.1061 | 0.016698 | 0.8883 | 311.3631 | 9387.9944 | 0.9852 | 311.3574 | 23.436 | 23.4386 | -46.1851 | -17.3714 | 0.043032 | -13.4047 | 90.8728 | 0.50931 | 0.25688 | 0.76173 | 726.9825 | 1426.5953 | 176.6488 | 162.3181 | -72.3181 | 0.0018394 | -72.3163 | 190.5842
|  | 45688.0042 | 45688.0042 | 61.0042 | 2460706.5042 | 0.25083 | 310.4789 | 9387.1102 | 0.016698 | 0.88842 | 311.3673 | 9387.9986 | 0.9852 | 311.3616 | 23.436 | 23.4386 | -46.1808 | -17.3702 | 0.043032 | -13.4053 | 90.8728 | 0.50931 | 0.25688 | 0.76173 | 726.9825 | 1432.5947 | 178.1487 | 162.5344 | -72.5344 | 0.0018155 | -72.5326 | 185.8965
|  | 45688.0083 | 45688.0083 | 61.0083 | 2460706.5083 | 0.25083 | 310.483 | 9387.1143 | 0.016698 | 0.88855 | 311.3715 | 9388.0028 | 0.9852 | 311.3658 | 23.436 | 23.4386 | -46.1765 | -17.3691 | 0.043032 | -13.406 | 90.8728 | 0.50931 | 0.25689 | 0.76173 | 726.9824 | 1438.594 | 179.6485 | 162.6275 | -72.6275 | 0.0018052 | -72.6257 | 181.1236
|  | 45688.0125 | 45688.0125 | 61.0125 | 2460706.5125 | 0.25083 | 310.4871 | 9387.1184 | 0.016698 | 0.88867 | 311.3758 | 9388.0071 | 0.9852 | 311.3701 | 23.436 | 23.4386 | -46.1723 | -17.3679 | 0.043032 | -13.4066 | 90.8728 | 0.50931 | 0.25689 | 0.76173 | 726.9824 | 4.5934 | -178.8516 | 162.5954 | -72.5954 | 0.0018087 | -72.5935 | 176.3337
|  | 45688.0167 | 45688.0167 | 61.0167 | 2460706.5167 | 0.25083 | 310.4912 | 9387.1225 | 0.016698 | 0.8888 | 311.38 | 9388.0113 | 0.9852 | 311.3743 | 23.436 | 23.4386 | -46.168 | -17.3667 | 0.043032 | -13.4072 | 90.8728 | 0.50931 | 0.25689 | 0.76173 | 726.9823 | 10.5928 | -177.3518 | 162.4387 | -72.4387 | 0.0018261 | -72.4369 | 171.5962
|  | 45688.0208 | 45688.0208 | 61.0208 | 2460706.5208 | 0.25083 | 310.4953 | 9387.1266 | 0.016698 | 0.88892 | 311.3842 | 9388.0155 | 0.9852 | 311.3785 | 23.436 | 23.4386 | -46.1638 | -17.3656 | 0.043032 | -13.4078 | 90.8728 | 0.50931 | 0.25689 | 0.76174 | 726.9823 | 16.5922 | -175.852 | 162.1608 | -72.1608 | 0.0018569 | -72.1589 | 166.9763
|  | 45688.025 | 45688.025 | 61.025 | 2460706.525 | 0.25083 | 310.4994 | 9387.1307 | 0.016698 | 0.88904 | 311.3885 | 9388.0198 | 0.9852 | 311.3828 | 23.436 | 23.4386 | -46.1595 | -17.3644 | 0.043032 | -13.4085 | 90.8728 | 0.50931 | 0.25689 | 0.76174 | 726.9822 | 22.5915 | -174.3521 | 161.7671 | -71.7671 | 0.0019007 | -71.7652 | 162.5298
|  | 45688.0292 | 45688.0292 | 61.0292 | 2460706.5292 | 0.25083 | 310.5035 | 9387.1348 | 0.016698 | 0.88917 | 311.3927 | 9388.024 | 0.9852 | 311.387 | 23.436 | 23.4386 | -46.1552 | -17.3632 | 0.043032 | -13.4091 | 90.8728 | 0.50931 | 0.25689 | 0.76174 | 726.9822 | 28.5909 | -172.8523 | 161.2651 | -71.2651 | 0.001957 | -71.2631 | 158.3001
|  | 45688.0333 | 45688.0333 | 61.0333 | 2460706.5333 | 0.25083 | 310.5076 | 9387.1389 | 0.016698 | 0.88929 | 311.3969 | 9388.0282 | 0.9852 | 311.3912 | 23.436 | 23.4386 | -46.151 | -17.3621 | 0.043032 | -13.4097 | 90.8728 | 0.50931 | 0.25689 | 0.76174 | 726.9821 | 34.5903 | -171.3524 | 160.6631 | -70.6631 | 0.0020248 | -70.6611 | 154.317
|  | 45688.0375 | 45688.0375 | 61.0375 | 2460706.5375 | 0.25083 | 310.5117 | 9387.143 | 0.016698 | 0.88941 | 311.4011 | 9388.0325 | 0.9852 | 311.3955 | 23.436 | 23.4386 | -46.1467 | -17.3609 | 0.043032 | -13.4103 | 90.8728 | 0.50931 | 0.25689 | 0.76174 | 726.9821 | 40.5897 | -169.8526 | 159.9702 | -69.9702 | 0.0021035 | -69.9681 | 150.5969
|  | 45688.0417 | 45688.0417 | 61.0417 | 2460706.5417 | 0.25083 | 310.5158 | 9387.1471 | 0.016698 | 0.88954 | 311.4054 | 9388.0367 | 0.9852 | 311.3997 | 23.436 | 23.4386 | -46.1424 | -17.3597 | 0.043032 | -13.4109 | 90.8728 | 0.50931 | 0.25689 | 0.76174 | 726.9821 | 46.5891 | -168.3527 | 159.1954 | -69.1954 | 0.0021923 | -69.1932 | 147.1453
|  | 45688.0458 | 45688.0458 | 61.0458 | 2460706.5458 | 0.25083 | 310.5199 | 9387.1513 | 0.016698 | 0.88966 | 311.4096 | 9388.0409 | 0.9852 | 311.4039 | 23.436 | 23.4386 | -46.1382 | -17.3586 | 0.043032 | -13.4116 | 90.8728 | 0.50931 | 0.25689 | 0.76174 | 726.982 | 52.5884 | -166.8529 | 158.3476 | -68.3476 | 0.0022906 | -68.3453 | 143.9587
|  | 45688.05 | 45688.05 | 61.05 | 2460706.55 | 0.25083 | 310.5241 | 9387.1554 | 0.016698 | 0.88979 | 311.4138 | 9388.0451 | 0.9852 | 311.4082 | 23.436 | 23.4386 | -46.1339 | -17.3574 | 0.043032 | -13.4122 | 90.8727 | 0.50931 | 0.25689 | 0.76174 | 726.982 | 58.5878 | -165.353 | 157.435 | -67.435 | 0.0023977 | -67.4326 | 141.0274
|  | 45688.0542 | 45688.0542 | 61.0542 | 2460706.5542 | 0.25083 | 310.5282 | 9387.1595 | 0.016698 | 0.88991 | 311.4181 | 9388.0494 | 0.9852 | 311.4124 | 23.436 | 23.4386 | -46.1297 | -17.3562 | 0.043032 | -13.4128 | 90.8727 | 0.50931 | 0.25689 | 0.76174 | 726.9819 | 64.5872 | -163.8532 | 156.4651 | -66.4651 | 0.002513 | -66.4626 | 138.3374
|  | 45688.0583 | 45688.0583 | 61.0583 | 2460706.5583 | 0.25083 | 310.5323 | 9387.1636 | 0.016698 | 0.89003 | 311.4223 | 9388.0536 | 0.9852 | 311.4166 | 23.436 | 23.4386 | -46.1254 | -17.3551 | 0.043032 | -13.4134 | 90.8727 | 0.50931 | 0.25689 | 0.76174 | 726.9819 | 70.5866 | -162.3534 | 155.4448 | -65.4448 | 0.0026363 | -65.4421 | 135.8723
|  | 45688.0625 | 45688.0625 | 61.0625 | 2460706.5625 | 0.25083 | 310.5364 | 9387.1677 | 0.016698 | 0.89016 | 311.4265 | 9388.0578 | 0.9852 | 311.4208 | 23.436 | 23.4386 | -46.1211 | -17.3539 | 0.043032 | -13.4141 | 90.8727 | 0.50932 | 0.25689 | 0.76174 | 726.9818 | 76.5859 | -160.8535 | 154.38 | -64.38 | 0.002767 | -64.3772 | 133.6149
|  | 45688.0667 | 45688.0667 | 61.0667 | 2460706.5667 | 0.25083 | 310.5405 | 9387.1718 | 0.016698 | 0.89028 | 311.4308 | 9388.0621 | 0.98521 | 311.4251 | 23.436 | 23.4386 | -46.1169 | -17.3527 | 0.043032 | -13.4147 | 90.8727 | 0.50932 | 0.25689 | 0.76174 | 726.9818 | 82.5853 | -159.3537 | 153.2762 | -63.2762 | 0.002905 | -63.2733 | 131.5476
|  | 45688.0708 | 45688.0708 | 61.0708 | 2460706.5708 | 0.25083 | 310.5446 | 9387.1759 | 0.016698 | 0.8904 | 311.435 | 9388.0663 | 0.98521 | 311.4293 | 23.436 | 23.4386 | -46.1126 | -17.3516 | 0.043032 | -13.4153 | 90.8727 | 0.50932 | 0.25689 | 0.76174 | 726.9817 | 88.5847 | -157.8538 | 152.1379 | -62.1379 | 0.0030502 | -62.1349 | 129.6537
|  | 45688.075 | 45688.075 | 61.075 | 2460706.575 | 0.25083 | 310.5487 | 9387.18 | 0.016698 | 0.89053 | 311.4392 | 9388.0705 | 0.98521 | 311.4335 | 23.436 | 23.4386 | -46.1084 | -17.3504 | 0.043032 | -13.4159 | 90.8727 | 0.50932 | 0.25689 | 0.76174 | 726.9817 | 94.5841 | -156.354 | 150.9693 | -60.9693 | 0.0032024 | -60.9661 | 127.9173
|  | 45688.0792 | 45688.0792 | 61.0792 | 2460706.5792 | 0.25083 | 310.5528 | 9387.1841 | 0.016698 | 0.89065 | 311.4435 | 9388.0748 | 0.98521 | 311.4378 | 23.436 | 23.4386 | -46.1041 | -17.3492 | 0.043032 | -13.4165 | 90.8727 | 0.50932 | 0.25689 | 0.76174 | 726.9817 | 100.5835 | -154.8541 | 149.7739 | -59.7739 | 0.0033617 | -59.7705 | 126.3237
|  | 45688.0833 | 45688.0833 | 61.0833 | 2460706.5833 | 0.25083 | 310.5569 | 9387.1882 | 0.016698 | 0.89077 | 311.4477 | 9388.079 | 0.98521 | 311.442 | 23.436 | 23.4386 | -46.0998 | -17.3481 | 0.043032 | -13.4172 | 90.8727 | 0.50932 | 0.25689 | 0.76174 | 726.9816 | 106.5829 | -153.3543 | 148.5547 | -58.5547 | 0.0035283 | -58.5512 | 124.8593
|  | 45688.0875 | 45688.0875 | 61.0875 | 2460706.5875 | 0.25083 | 310.561 | 9387.1923 | 0.016698 | 0.8909 | 311.4519 | 9388.0832 | 0.98521 | 311.4462 | 23.436 | 23.4386 | -46.0956 | -17.3469 | 0.043032 | -13.4178 | 90.8727 | 0.50932 | 0.25689 | 0.76174 | 726.9816 | 112.5822 | -151.8544 | 147.3145 | -57.3145 | 0.0037022 | -57.3108 | 123.5121
|  | 45688.0917 | 45688.0917 | 61.0917 | 2460706.5917 | 0.25083 | 310.5651 | 9387.1964 | 0.016698 | 0.89102 | 311.4561 | 9388.0875 | 0.98521 | 311.4505 | 23.436 | 23.4386 | -46.0913 | -17.3457 | 0.043032 | -13.4184 | 90.8727 | 0.50932 | 0.25689 | 0.76174 | 726.9815 | 118.5816 | -150.3546 | 146.0555 | -56.0555 | 0.0038838 | -56.0516 | 122.2709
|  | 45688.0958 | 45688.0958 | 61.0958 | 2460706.5958 | 0.25083 | 310.5692 | 9387.2005 | 0.016698 | 0.89115 | 311.4604 | 9388.0917 | 0.98521 | 311.4547 | 23.436 | 23.4386 | -46.0871 | -17.3446 | 0.043032 | -13.419 | 90.8727 | 0.50932 | 0.25689 | 0.76174 | 726.9815 | 124.581 | -148.8548 | 144.7799 | -54.7799 | 0.0040733 | -54.7758 | 121.1258
|  | 45688.1 | 45688.1 | 61.1 | 2460706.6 | 0.25083 | 310.5733 | 9387.2046 | 0.016698 | 0.89127 | 311.4646 | 9388.0959 | 0.98521 | 311.4589 | 23.436 | 23.4386 | -46.0828 | -17.3434 | 0.043032 | -13.4196 | 90.8727 | 0.50932 | 0.2569 | 0.76174 | 726.9814 | 130.5804 | -147.3549 | 143.4893 | -53.4893 | 0.0042712 | -53.485 | 120.068
|  | 45688.1042 | 45688.1042 | 61.1042 | 2460706.6042 | 0.25083 | 310.5774 | 9387.2087 | 0.016698 | 0.89139 | 311.4688 | 9388.1001 | 0.98521 | 311.4632 | 23.436 | 23.4386 | -46.0785 | -17.3422 | 0.043032 | -13.4202 | 90.8727 | 0.50932 | 0.2569 | 0.76174 | 726.9814 | 136.5798 | -145.8551 | 142.1853 | -52.1853 | 0.004478 | -52.1808 | 119.0895
|  | 45688.1083 | 45688.1083 | 61.1083 | 2460706.6083 | 0.25083 | 310.5815 | 9387.2129 | 0.016698 | 0.89152 | 311.4731 | 9388.1044 | 0.98521 | 311.4674 | 23.436 | 23.4386 | -46.0743 | -17.3411 | 0.043032 | -13.4209 | 90.8727 | 0.50932 | 0.2569 | 0.76174 | 726.9813 | 142.5791 | -144.3552 | 140.8693 | -50.8693 | 0.0046943 | -50.8646 | 118.1832
|  | 45688.1125 | 45688.1125 | 61.1125 | 2460706.6125 | 0.25083 | 310.5857 | 9387.217 | 0.016698 | 0.89164 | 311.4773 | 9388.1086 | 0.98521 | 311.4716 | 23.436 | 23.4386 | -46.07 | -17.3399 | 0.043032 | -13.4215 | 90.8727 | 0.50932 | 0.2569 | 0.76174 | 726.9813 | 148.5785 | -142.8554 | 139.5425 | -49.5425 | 0.0049206 | -49.5376 | 117.3427
|  | 45688.1167 | 45688.1167 | 61.1167 | 2460706.6167 | 0.25083 | 310.5898 | 9387.2211 | 0.016698 | 0.89176 | 311.4815 | 9388.1128 | 0.98521 | 311.4758 | 23.436 | 23.4386 | -46.0658 | -17.3387 | 0.043032 | -13.4221 | 90.8727 | 0.50932 | 0.2569 | 0.76174 | 726.9813 | 154.5779 | -141.3555 | 138.206 | -48.206 | 0.0051579 | -48.2008 | 116.5624
|  | 45688.1208 | 45688.1208 | 61.1208 | 2460706.6208 | 0.25083 | 310.5939 | 9387.2252 | 0.016698 | 0.89189 | 311.4858 | 9388.1171 | 0.98521 | 311.4801 | 23.436 | 23.4386 | -46.0615 | -17.3376 | 0.043032 | -13.4227 | 90.8727 | 0.50932 | 0.2569 | 0.76175 | 726.9812 | 160.5773 | -139.8557 | 136.8606 | -46.8606 | 0.0054069 | -46.8552 | 115.8372
|  | 45688.125 | 45688.125 | 61.125 | 2460706.625 | 0.25083 | 310.598 | 9387.2293 | 0.016698 | 0.89201 | 311.49 | 9388.1213 | 0.98521 | 311.4843 | 23.436 | 23.4386 | -46.0572 | -17.3364 | 0.043032 | -13.4233 | 90.8726 | 0.50932 | 0.2569 | 0.76175 | 726.9812 | 166.5767 | -138.3558 | 135.5072 | -45.5072 | 0.0056687 | -45.5015 | 115.1627
|  | 45688.1292 | 45688.1292 | 61.1292 | 2460706.6292 | 0.25083 | 310.6021 | 9387.2334 | 0.016698 | 0.89213 | 311.4942 | 9388.1255 | 0.98521 | 311.4885 | 23.436 | 23.4386 | -46.053 | -17.3352 | 0.043032 | -13.4239 | 90.8726 | 0.50932 | 0.2569 | 0.76175 | 726.9811 | 172.5761 | -136.856 | 134.1465 | -44.1465 | 0.0059445 | -44.1406 | 114.5346
|  | 45688.1333 | 45688.1333 | 61.1333 | 2460706.6333 | 0.25083 | 310.6062 | 9387.2375 | 0.016698 | 0.89226 | 311.4984 | 9388.1298 | 0.98521 | 311.4928 | 23.436 | 23.4386 | -46.0487 | -17.3341 | 0.043032 | -13.4246 | 90.8726 | 0.50932 | 0.2569 | 0.76175 | 726.9811 | 178.5754 | -135.3561 | 132.7792 | -42.7792 | 0.0062356 | -42.773 | 113.9494
|  | 45688.1375 | 45688.1375 | 61.1375 | 2460706.6375 | 0.25083 | 310.6103 | 9387.2416 | 0.016698 | 0.89238 | 311.5027 | 9388.134 | 0.98521 | 311.497 | 23.436 | 23.4386 | -46.0445 | -17.3329 | 0.043032 | -13.4252 | 90.8726 | 0.50932 | 0.2569 | 0.76175 | 726.981 | 184.5748 | -133.8563 | 131.4059 | -41.4059 | 0.0065434 | -41.3994 | 113.4037
|  | 45688.1417 | 45688.1417 | 61.1417 | 2460706.6417 | 0.25083 | 310.6144 | 9387.2457 | 0.016698 | 0.89251 | 311.5069 | 9388.1382 | 0.98522 | 311.5012 | 23.436 | 23.4386 | -46.0402 | -17.3317 | 0.043032 | -13.4258 | 90.8726 | 0.50932 | 0.2569 | 0.76175 | 726.981 | 190.5742 | -132.3564 | 130.0271 | -40.0271 | 0.0068698 | -40.0203 | 112.8948
|  | 45688.1458 | 45688.1458 | 61.1458 | 2460706.6458 | 0.25083 | 310.6185 | 9387.2498 | 0.016698 | 0.89263 | 311.5111 | 9388.1424 | 0.98522 | 311.5055 | 23.436 | 23.4386 | -46.0359 | -17.3306 | 0.043032 | -13.4264 | 90.8726 | 0.50932 | 0.2569 | 0.76175 | 726.9809 | 196.5736 | -130.8566 | 128.6433 | -38.6433 | 0.0072168 | -38.6361 | 112.4198
|  | 45688.15 | 45688.15 | 61.15 | 2460706.65 | 0.25083 | 310.6226 | 9387.2539 | 0.016698 | 0.89275 | 311.5154 | 9388.1467 | 0.98522 | 311.5097 | 23.436 | 23.4386 | -46.0317 | -17.3294 | 0.043032 | -13.427 | 90.8726 | 0.50932 | 0.2569 | 0.76175 | 726.9809 | 202.573 | -129.3568 | 127.2549 | -37.2549 | 0.0075866 | -37.2473 | 111.9764
|  | 45688.1542 | 45688.1542 | 61.1542 | 2460706.6542 | 0.25083 | 310.6267 | 9387.258 | 0.016698 | 0.89288 | 311.5196 | 9388.1509 | 0.98522 | 311.5139 | 23.436 | 23.4386 | -46.0274 | -17.3282 | 0.043032 | -13.4276 | 90.8726 | 0.50932 | 0.2569 | 0.76175 | 726.9809 | 208.5724 | -127.8569 | 125.8623 | -35.8623 | 0.007982 | -35.8543 | 111.5625
|  | 45688.1583 | 45688.1583 | 61.1583 | 2460706.6583 | 0.25083 | 310.6308 | 9387.2621 | 0.016698 | 0.893 | 311.5238 | 9388.1551 | 0.98522 | 311.5181 | 23.436 | 23.4386 | -46.0232 | -17.327 | 0.043032 | -13.4283 | 90.8726 | 0.50933 | 0.2569 | 0.76175 | 726.9808 | 214.5717 | -126.3571 | 124.4658 | -34.4658 | 0.0084062 | -34.4574 | 111.1761
|  | 45688.1625 | 45688.1625 | 61.1625 | 2460706.6625 | 0.25083 | 310.6349 | 9387.2662 | 0.016698 | 0.89312 | 311.5281 | 9388.1594 | 0.98522 | 311.5224 | 23.436 | 23.4386 | -46.0189 | -17.3259 | 0.043032 | -13.4289 | 90.8726 | 0.50933 | 0.2569 | 0.76175 | 726.9808 | 220.5711 | -124.8572 | 123.0657 | -33.0657 | 0.0088627 | -33.0569 | 110.8154
|  | 45688.1667 | 45688.1667 | 61.1667 | 2460706.6667 | 0.25083 | 310.639 | 9387.2703 | 0.016698 | 0.89325 | 311.5323 | 9388.1636 | 0.98522 | 311.5266 | 23.436 | 23.4386 | -46.0147 | -17.3247 | 0.043032 | -13.4295 | 90.8726 | 0.50933 | 0.2569 | 0.76175 | 726.9807 | 226.5705 | -123.3574 | 121.6624 | -31.6624 | 0.0093561 | -31.6531 | 110.4789
|  | 45688.1708 | 45688.1708 | 61.1708 | 2460706.6708 | 0.25083 | 310.6432 | 9387.2745 | 0.016698 | 0.89337 | 311.5365 | 9388.1678 | 0.98522 | 311.5308 | 23.436 | 23.4386 | -46.0104 | -17.3235 | 0.043032 | -13.4301 | 90.8726 | 0.50933 | 0.2569 | 0.76175 | 726.9807 | 232.5699 | -121.8575 | 120.2561 | -30.2561 | 0.0098915 | -30.2463 | 110.165
|  | 45688.175 | 45688.175 | 61.175 | 2460706.675 | 0.25083 | 310.6473 | 9387.2786 | 0.016698 | 0.89349 | 311.5408 | 9388.1721 | 0.98522 | 311.5351 | 23.436 | 23.4386 | -46.0061 | -17.3224 | 0.043032 | -13.4307 | 90.8726 | 0.50933 | 0.2569 | 0.76175 | 726.9806 | 238.5693 | -120.3577 | 118.8471 | -28.8471 | 0.010475 | -28.8366 | 109.8726
|  | 45688.1792 | 45688.1792 | 61.1792 | 2460706.6792 | 0.25083 | 310.6514 | 9387.2827 | 0.016698 | 0.89362 | 311.545 | 9388.1763 | 0.98522 | 311.5393 | 23.436 | 23.4386 | -46.0019 | -17.3212 | 0.043032 | -13.4313 | 90.8726 | 0.50933 | 0.2569 | 0.76175 | 726.9806 | 244.5687 | -118.8578 | 117.4356 | -27.4356 | 0.011115 | -27.4244 | 109.6003
|  | 45688.1833 | 45688.1833 | 61.1833 | 2460706.6833 | 0.25083 | 310.6555 | 9387.2868 | 0.016698 | 0.89374 | 311.5492 | 9388.1805 | 0.98522 | 311.5435 | 23.436 | 23.4386 | -45.9976 | -17.32 | 0.043032 | -13.4319 | 90.8726 | 0.50933 | 0.2569 | 0.76175 | 726.9805 | 250.5681 | -117.358 | 116.0217 | -26.0217 | 0.011819 | -26.0099 | 109.3472
|  | 45688.1875 | 45688.1875 | 61.1875 | 2460706.6875 | 0.25083 | 310.6596 | 9387.2909 | 0.016698 | 0.89386 | 311.5534 | 9388.1847 | 0.98522 | 311.5478 | 23.436 | 23.4386 | -45.9934 | -17.3189 | 0.043032 | -13.4325 | 90.8726 | 0.50933 | 0.2569 | 0.76175 | 726.9805 | 256.5675 | -115.8581 | 114.6057 | -24.6057 | 0.012599 | -24.5931 | 109.1123
|  | 45688.1917 | 45688.1917 | 61.1917 | 2460706.6917 | 0.25083 | 310.6637 | 9387.295 | 0.016698 | 0.89399 | 311.5577 | 9388.189 | 0.98522 | 311.552 | 23.436 | 23.4386 | -45.9891 | -17.3177 | 0.043032 | -13.4332 | 90.8726 | 0.50933 | 0.2569 | 0.76175 | 726.9805 | 262.5668 | -114.3583 | 113.1877 | -23.1877 | 0.01347 | -23.1743 | 108.8946
|  | 45688.1958 | 45688.1958 | 61.1958 | 2460706.6958 | 0.25083 | 310.6678 | 9387.2991 | 0.016698 | 0.89411 | 311.5619 | 9388.1932 | 0.98522 | 311.5562 | 23.436 | 23.4386 | -45.9848 | -17.3165 | 0.043032 | -13.4338 | 90.8726 | 0.50933 | 0.25691 | 0.76175 | 726.9804 | 268.5662 | -112.8584 | 111.768 | -21.768 | 0.014449 | -21.7535 | 108.6934
|  | 45688.2 | 45688.2 | 61.2 | 2460706.7 | 0.25083 | 310.6719 | 9387.3032 | 0.016698 | 0.89424 | 311.5661 | 9388.1974 | 0.98522 | 311.5605 | 23.436 | 23.4386 | -45.9806 | -17.3154 | 0.043032 | -13.4344 | 90.8725 | 0.50933 | 0.25691 | 0.76175 | 726.9804 | 274.5656 | -111.3586 | 110.3466 | -20.3466 | 0.015559 | -20.3311 | 108.508
|  | 45688.2042 | 45688.2042 | 61.2042 | 2460706.7042 | 0.25083 | 310.676 | 9387.3073 | 0.016698 | 0.89436 | 311.5704 | 9388.2017 | 0.98522 | 311.5647 | 23.436 | 23.4386 | -45.9763 | -17.3142 | 0.043032 | -13.435 | 90.8725 | 0.50933 | 0.25691 | 0.76175 | 726.9803 | 280.565 | -109.8587 | 108.9238 | -18.9238 | 0.01683 | -18.9069 | 108.3376
|  | 45688.2083 | 45688.2083 | 61.2083 | 2460706.7083 | 0.25083 | 310.6801 | 9387.3114 | 0.016698 | 0.89448 | 311.5746 | 9388.2059 | 0.98522 | 311.5689 | 23.436 | 23.4386 | -45.9721 | -17.313 | 0.043032 | -13.4356 | 90.8725 | 0.50933 | 0.25691 | 0.76175 | 726.9803 | 286.5644 | -108.3589 | 107.4995 | -17.4995 | 0.018301 | -17.4812 | 108.1818
|  | 45688.2125 | 45688.2125 | 61.2125 | 2460706.7125 | 0.25083 | 310.6842 | 9387.3155 | 0.016698 | 0.89461 | 311.5788 | 9388.2101 | 0.98522 | 311.5731 | 23.436 | 23.4386 | -45.9678 | -17.3119 | 0.043032 | -13.4362 | 90.8725 | 0.50933 | 0.25691 | 0.76175 | 726.9802 | 292.5638 | -106.8591 | 106.0741 | -16.0741 | 0.020025 | -16.0541 | 108.0399
|  | 45688.2167 | 45688.2167 | 61.2167 | 2460706.7167 | 0.25083 | 310.6883 | 9387.3196 | 0.016698 | 0.89473 | 311.5831 | 9388.2144 | 0.98523 | 311.5774 | 23.436 | 23.4386 | -45.9635 | -17.3107 | 0.043032 | -13.4368 | 90.8725 | 0.50933 | 0.25691 | 0.76175 | 726.9802 | 298.5632 | -105.3592 | 104.6476 | -14.6476 | 0.022076 | -14.6255 | 107.9115
|  | 45688.2208 | 45688.2208 | 61.2208 | 2460706.7208 | 0.25083 | 310.6924 | 9387.3237 | 0.016698 | 0.89485 | 311.5873 | 9388.2186 | 0.98523 | 311.5816 | 23.436 | 23.4386 | -45.9593 | -17.3095 | 0.043032 | -13.4374 | 90.8725 | 0.50933 | 0.25691 | 0.76176 | 726.9801 | 304.5626 | -103.8594 | 103.22 | -13.22 | 0.024562 | -13.1955 | 107.7962
|  | 45688.225 | 45688.225 | 61.225 | 2460706.725 | 0.25083 | 310.6965 | 9387.3278 | 0.016698 | 0.89498 | 311.5915 | 9388.2228 | 0.98523 | 311.5858 | 23.436 | 23.4386 | -45.955 | -17.3083 | 0.043032 | -13.4381 | 90.8725 | 0.50933 | 0.25691 | 0.76176 | 726.9801 | 310.5619 | -102.3595 | 101.7916 | -11.7916 | 0.02764 | -11.764 | 107.6937
|  | 45688.2292 | 45688.2292 | 61.2292 | 2460706.7292 | 0.25083 | 310.7006 | 9387.3319 | 0.016698 | 0.8951 | 311.5957 | 9388.227 | 0.98523 | 311.5901 | 23.436 | 23.4386 | -45.9508 | -17.3072 | 0.043032 | -13.4387 | 90.8725 | 0.50933 | 0.25691 | 0.76176 | 726.9801 | 316.5613 | -100.8597 | 100.3624 | -10.3624 | 0.031555 | -10.3309 | 107.6034
|  | 45688.2333 | 45688.2333 | 61.2333 | 2460706.7333 | 0.25083 | 310.7048 | 9387.3361 | 0.016698 | 0.89522 | 311.6 | 9388.2313 | 0.98523 | 311.5943 | 23.436 | 23.4386 | -45.9465 | -17.306 | 0.043032 | -13.4393 | 90.8725 | 0.50933 | 0.25691 | 0.76176 | 726.98 | 322.5607 | -99.3598 | 98.9325 | -8.9325 | 0.03671 | -8.8958 | 107.5253
|  | 45688.2375 | 45688.2375 | 61.2375 | 2460706.7375 | 0.25083 | 310.7089 | 9387.3402 | 0.016698 | 0.89535 | 311.6042 | 9388.2355 | 0.98523 | 311.5985 | 23.436 | 23.4386 | -45.9423 | -17.3048 | 0.043032 | -13.4399 | 90.8725 | 0.50933 | 0.25691 | 0.76176 | 726.98 | 328.5601 | -97.86 | 97.5021 | -7.5021 | 0.043815 | -7.4583 | 107.459
|  | 45688.2417 | 45688.2417 | 61.2417 | 2460706.7417 | 0.25083 | 310.713 | 9387.3443 | 0.016698 | 0.89547 | 311.6084 | 9388.2397 | 0.98523 | 311.6028 | 23.436 | 23.4386 | -45.938 | -17.3037 | 0.043032 | -13.4405 | 90.8725 | 0.50933 | 0.25691 | 0.76176 | 726.9799 | 334.5595 | -96.3601 | 96.0712 | -6.0712 | 0.05425 | -6.0169 | 107.4044
|  | 45688.2458 | 45688.2458 | 61.2458 | 2460706.7458 | 0.25083 | 310.7171 | 9387.3484 | 0.016698 | 0.89559 | 311.6127 | 9388.244 | 0.98523 | 311.607 | 23.436 | 23.4386 | -45.9337 | -17.3025 | 0.043032 | -13.4411 | 90.8725 | 0.50933 | 0.25691 | 0.76176 | 726.9799 | 340.5589 | -94.8603 | 94.6398 | -4.6398 | 0.071096 | -4.5687 | 107.3612
|  | 45688.25 | 45688.25 | 61.25 | 2460706.75 | 0.25084 | 310.7212 | 9387.3525 | 0.016698 | 0.89572 | 311.6169 | 9388.2482 | 0.98523 | 311.6112 | 23.436 | 23.4386 | -45.9295 | -17.3013 | 0.043032 | -13.4417 | 90.8725 | 0.50933 | 0.25691 | 0.76176 | 726.9798 | 346.5583 | -93.3604 | 93.2082 | -3.2082 | 0.10294 | -3.1053 | 107.3293
|  | 45688.2542 | 45688.2542 | 61.2542 | 2460706.7542 | 0.25084 | 310.7253 | 9387.3566 | 0.016698 | 0.89584 | 311.6211 | 9388.2524 | 0.98523 | 311.6154 | 23.436 | 23.4386 | -45.9252 | -17.3002 | 0.043032 | -13.4423 | 90.8725 | 0.50933 | 0.25691 | 0.76176 | 726.9798 | 352.5577 | -91.8606 | 91.7764 | -1.7764 | 0.18605 | -1.5903 | 107.3087
|  | 45688.2583 | 45688.2583 | 61.2583 | 2460706.7583 | 0.25084 | 310.7294 | 9387.3607 | 0.016698 | 0.89596 | 311.6254 | 9388.2567 | 0.98523 | 311.6197 | 23.436 | 23.4386 | -45.921 | -17.299 | 0.043032 | -13.4429 | 90.8725 | 0.50934 | 0.25691 | 0.76176 | 726.9797 | 358.5571 | -90.3607 | 90.3444 | -0.34442 | 0.53508 | 0.19066 | 107.2993
|  | 45688.2625 | 45688.2625 | 61.2625 | 2460706.7625 | 0.25084 | 310.7335 | 9387.3648 | 0.016698 | 0.89609 | 311.6296 | 9388.2609 | 0.98523 | 311.6239 | 23.436 | 23.4386 | -45.9167 | -17.2978 | 0.043032 | -13.4435 | 90.8725 | 0.50934 | 0.25691 | 0.76176 | 726.9797 | 364.5565 | -88.8609 | 88.9124 | 1.0876 | 0.35507 | 1.4427 | 107.301
|  | 45688.2667 | 45688.2667 | 61.2667 | 2460706.7667 | 0.25084 | 310.7376 | 9387.3689 | 0.016698 | 0.89621 | 311.6338 | 9388.2651 | 0.98523 | 311.6281 | 23.436 | 23.4386 | -45.9125 | -17.2966 | 0.043032 | -13.4442 | 90.8725 | 0.50934 | 0.25691 | 0.76176 | 726.9797 | 370.5558 | -87.361 | 87.4805 | 2.5195 | 0.25274 | 2.7723 | 107.3139
|  | 45688.2708 | 45688.2708 | 61.2708 | 2460706.7708 | 0.25084 | 310.7417 | 9387.373 | 0.016698 | 0.89633 | 311.6381 | 9388.2693 | 0.98523 | 311.6324 | 23.436 | 23.4386 | -45.9082 | -17.2955 | 0.043032 | -13.4448 | 90.8725 | 0.50934 | 0.25691 | 0.76176 | 726.9796 | 376.5552 | -85.8612 | 86.0486 | 3.9514 | 0.19058 | 4.1419 | 107.338
|  | 45688.275 | 45688.275 | 61.275 | 2460706.775 | 0.25084 | 310.7458 | 9387.3771 | 0.016698 | 0.89646 | 311.6423 | 9388.2736 | 0.98523 | 311.6366 | 23.436 | 23.4386 | -45.9039 | -17.2943 | 0.043032 | -13.4454 | 90.8724 | 0.50934 | 0.25691 | 0.76176 | 726.9796 | 382.5546 | -84.3613 | 84.617 | 5.383 | 0.15125 | 5.5342 | 107.3733
|  | 45688.2792 | 45688.2792 | 61.2792 | 2460706.7792 | 0.25084 | 310.7499 | 9387.3812 | 0.016698 | 0.89658 | 311.6465 | 9388.2778 | 0.98523 | 311.6408 | 23.436 | 23.4386 | -45.8997 | -17.2931 | 0.043032 | -13.446 | 90.8724 | 0.50934 | 0.25691 | 0.76176 | 726.9795 | 388.554 | -82.8615 | 83.1857 | 6.8143 | 0.12464 | 6.9389 | 107.4201
|  | 45688.2833 | 45688.2833 | 61.2833 | 2460706.7833 | 0.25084 | 310.754 | 9387.3853 | 0.016698 | 0.89671 | 311.6507 | 9388.282 | 0.98523 | 311.6451 | 23.436 | 23.4386 | -45.8954 | -17.292 | 0.043032 | -13.4466 | 90.8724 | 0.50934 | 0.25691 | 0.76176 | 726.9795 | 394.5534 | -81.3616 | 81.7549 | 8.2451 | 0.10536 | 8.3505 | 107.4783
|  | 45688.2875 | 45688.2875 | 61.2875 | 2460706.7875 | 0.25084 | 310.7581 | 9387.3894 | 0.016698 | 0.89683 | 311.655 | 9388.2863 | 0.98524 | 311.6493 | 23.436 | 23.4386 | -45.8912 | -17.2908 | 0.043032 | -13.4472 | 90.8724 | 0.50934 | 0.25691 | 0.76176 | 726.9794 | 400.5528 | -79.8618 | 80.3245 | 9.6755 | 0.090902 | 9.7664 | 107.5483
|  | 45688.2917 | 45688.2917 | 61.2917 | 2460706.7917 | 0.25084 | 310.7622 | 9387.3935 | 0.016698 | 0.89695 | 311.6592 | 9388.2905 | 0.98524 | 311.6535 | 23.436 | 23.4386 | -45.8869 | -17.2896 | 0.043032 | -13.4478 | 90.8724 | 0.50934 | 0.25692 | 0.76176 | 726.9794 | 406.5522 | -78.362 | 78.8947 | 11.1053 | 0.079731 | 11.1851 | 107.6303
|  | 45688.2958 | 45688.2958 | 61.2958 | 2460706.7958 | 0.25084 | 310.7664 | 9387.3977 | 0.016698 | 0.89708 | 311.6634 | 9388.2947 | 0.98524 | 311.6578 | 23.436 | 23.4386 | -45.8826 | -17.2884 | 0.043032 | -13.4484 | 90.8724 | 0.50934 | 0.25692 | 0.76176 | 726.9793 | 412.5516 | -76.8621 | 77.4656 | 12.5344 | 0.070866 | 12.6053 | 107.7244
|  | 45688.3 | 45688.3 | 61.3 | 2460706.8 | 0.25084 | 310.7705 | 9387.4018 | 0.016698 | 0.8972 | 311.6677 | 9388.299 | 0.98524 | 311.662 | 23.436 | 23.4386 | -45.8784 | -17.2873 | 0.043032 | -13.449 | 90.8724 | 0.50934 | 0.25692 | 0.76176 | 726.9793 | 418.551 | -75.3623 | 76.0372 | 13.9628 | 0.063669 | 14.0264 | 107.831
|  | 45688.3042 | 45688.3042 | 61.3042 | 2460706.8042 | 0.25084 | 310.7746 | 9387.4059 | 0.016698 | 0.89732 | 311.6719 | 9388.3032 | 0.98524 | 311.6662 | 23.436 | 23.4386 | -45.8741 | -17.2861 | 0.043032 | -13.4496 | 90.8724 | 0.50934 | 0.25692 | 0.76176 | 726.9793 | 424.5504 | -73.8624 | 74.6098 | 15.3902 | 0.057714 | 15.4479 | 107.9505
|  | 45688.3083 | 45688.3083 | 61.3083 | 2460706.8083 | 0.25084 | 310.7787 | 9387.41 | 0.016698 | 0.89745 | 311.6761 | 9388.3074 | 0.98524 | 311.6704 | 23.436 | 23.4386 | -45.8699 | -17.2849 | 0.043032 | -13.4502 | 90.8724 | 0.50934 | 0.25692 | 0.76176 | 726.9792 | 430.5498 | -72.3626 | 73.1834 | 16.8166 | 0.052704 | 16.8693 | 108.0832
|  | 45688.3125 | 45688.3125 | 61.3125 | 2460706.8125 | 0.25084 | 310.7828 | 9387.4141 | 0.016698 | 0.89757 | 311.6804 | 9388.3117 | 0.98524 | 311.6747 | 23.436 | 23.4386 | -45.8656 | -17.2838 | 0.043032 | -13.4508 | 90.8724 | 0.50934 | 0.25692 | 0.76176 | 726.9792 | 436.5492 | -70.8627 | 71.7581 | 18.2419 | 0.048429 | 18.2903 | 108.2296
|  | 45688.3167 | 45688.3167 | 61.3167 | 2460706.8167 | 0.25084 | 310.7869 | 9387.4182 | 0.016698 | 0.89769 | 311.6846 | 9388.3159 | 0.98524 | 311.6789 | 23.436 | 23.4386 | -45.8614 | -17.2826 | 0.043032 | -13.4514 | 90.8724 | 0.50934 | 0.25692 | 0.76176 | 726.9791 | 442.5486 | -69.3629 | 70.334 | 19.666 | 0.044737 | 19.7107 | 108.3902
|  | 45688.3208 | 45688.3208 | 61.3208 | 2460706.8208 | 0.25084 | 310.791 | 9387.4223 | 0.016698 | 0.89782 | 311.6888 | 9388.3201 | 0.98524 | 311.6831 | 23.436 | 23.4386 | -45.8571 | -17.2814 | 0.043032 | -13.452 | 90.8724 | 0.50934 | 0.25692 | 0.76176 | 726.9791 | 448.548 | -67.863 | 68.9114 | 21.0886 | 0.041513 | 21.1301 | 108.5655
|  | 45688.325 | 45688.325 | 61.325 | 2460706.825 | 0.25084 | 310.7951 | 9387.4264 | 0.016698 | 0.89794 | 311.693 | 9388.3243 | 0.98524 | 311.6874 | 23.436 | 23.4386 | -45.8528 | -17.2802 | 0.043032 | -13.4526 | 90.8724 | 0.50934 | 0.25692 | 0.76177 | 726.979 | 454.5474 | -66.3632 | 67.4902 | 22.5098 | 0.038673 | 22.5485 | 108.7562
|  | 45688.3292 | 45688.3292 | 61.3292 | 2460706.8292 | 0.25084 | 310.7992 | 9387.4305 | 0.016698 | 0.89806 | 311.6973 | 9388.3286 | 0.98524 | 311.6916 | 23.436 | 23.4386 | -45.8486 | -17.2791 | 0.043032 | -13.4533 | 90.8724 | 0.50934 | 0.25692 | 0.76177 | 726.979 | 460.5467 | -64.8633 | 66.0707 | 23.9293 | 0.036148 | 23.9654 | 108.963
|  | 45688.3333 | 45688.3333 | 61.3333 | 2460706.8333 | 0.25084 | 310.8033 | 9387.4346 | 0.016698 | 0.89819 | 311.7015 | 9388.3328 | 0.98524 | 311.6958 | 23.436 | 23.4386 | -45.8443 | -17.2779 | 0.043032 | -13.4539 | 90.8724 | 0.50934 | 0.25692 | 0.76177 | 726.9789 | 466.5461 | -63.3635 | 64.6531 | 25.3469 | 0.033888 | 25.3808 | 109.1865
|  | 45688.3375 | 45688.3375 | 61.3375 | 2460706.8375 | 0.25084 | 310.8074 | 9387.4387 | 0.016698 | 0.89831 | 311.7057 | 9388.337 | 0.98524 | 311.7001 | 23.436 | 23.4386 | -45.8401 | -17.2767 | 0.043032 | -13.4545 | 90.8724 | 0.50934 | 0.25692 | 0.76177 | 726.9789 | 472.5455 | -61.8636 | 63.2374 | 26.7626 | 0.031851 | 26.7945 | 109.4277
|  | 45688.3417 | 45688.3417 | 61.3417 | 2460706.8417 | 0.25084 | 310.8115 | 9387.4428 | 0.016698 | 0.89843 | 311.71 | 9388.3413 | 0.98524 | 311.7043 | 23.436 | 23.4386 | -45.8358 | -17.2756 | 0.043032 | -13.4551 | 90.8724 | 0.50934 | 0.25692 | 0.76177 | 726.9789 | 478.5449 | -60.3638 | 61.8238 | 28.1762 | 0.030003 | 28.2062 | 109.6874
|  | 45688.3458 | 45688.3458 | 61.3458 | 2460706.8458 | 0.25084 | 310.8156 | 9387.4469 | 0.016698 | 0.89856 | 311.7142 | 9388.3455 | 0.98524 | 311.7085 | 23.436 | 23.4386 | -45.8316 | -17.2744 | 0.043032 | -13.4557 | 90.8724 | 0.50934 | 0.25692 | 0.76177 | 726.9788 | 484.5443 | -58.8639 | 60.4127 | 29.5873 | 0.028318 | 29.6156 | 109.9667
|  | 45688.35 | 45688.35 | 61.35 | 2460706.85 | 0.25084 | 310.8197 | 9387.451 | 0.016698 | 0.89868 | 311.7184 | 9388.3497 | 0.98524 | 311.7127 | 23.436 | 23.4386 | -45.8273 | -17.2732 | 0.043032 | -13.4563 | 90.8723 | 0.50934 | 0.25692 | 0.76177 | 726.9788 | 490.5437 | -57.3641 | 59.0041 | 30.9959 | 0.026775 | 31.0227 | 110.2668
|  | 45688.3542 | 45688.3542 | 61.3542 | 2460706.8542 | 0.25084 | 310.8239 | 9387.4551 | 0.016698 | 0.8988 | 311.7227 | 9388.354 | 0.98524 | 311.717 | 23.436 | 23.4386 | -45.8231 | -17.272 | 0.043032 | -13.4569 | 90.8723 | 0.50935 | 0.25692 | 0.76177 | 726.9787 | 496.5431 | -55.8642 | 57.5983 | 32.4017 | 0.025353 | 32.427 | 110.5887
|  | 45688.3583 | 45688.3583 | 61.3583 | 2460706.8583 | 0.25084 | 310.828 | 9387.4593 | 0.016698 | 0.89893 | 311.7269 | 9388.3582 | 0.98524 | 311.7212 | 23.436 | 23.4386 | -45.8188 | -17.2709 | 0.043032 | -13.4575 | 90.8723 | 0.50935 | 0.25692 | 0.76177 | 726.9787 | 502.5425 | -54.3644 | 56.1956 | 33.8044 | 0.024039 | 33.8284 | 110.934
|  | 45688.3625 | 45688.3625 | 61.3625 | 2460706.8625 | 0.25084 | 310.8321 | 9387.4634 | 0.016698 | 0.89905 | 311.7311 | 9388.3624 | 0.98525 | 311.7254 | 23.436 | 23.4386 | -45.8145 | -17.2697 | 0.043032 | -13.4581 | 90.8723 | 0.50935 | 0.25692 | 0.76177 | 726.9786 | 508.5419 | -52.8645 | 54.7963 | 35.2037 | 0.02282 | 35.2266 | 111.3041
|  | 45688.3667 | 45688.3667 | 61.3667 | 2460706.8667 | 0.25084 | 310.8362 | 9387.4675 | 0.016698 | 0.89917 | 311.7353 | 9388.3666 | 0.98525 | 311.7297 | 23.436 | 23.4386 | -45.8103 | -17.2685 | 0.043032 | -13.4587 | 90.8723 | 0.50935 | 0.25692 | 0.76177 | 726.9786 | 514.5413 | -51.3647 | 53.4005 | 36.5995 | 0.021684 | 36.6212 | 111.7007
|  | 45688.3708 | 45688.3708 | 61.3708 | 2460706.8708 | 0.25084 | 310.8403 | 9387.4716 | 0.016698 | 0.8993 | 311.7396 | 9388.3709 | 0.98525 | 311.7339 | 23.436 | 23.4386 | -45.806 | -17.2673 | 0.043032 | -13.4593 | 90.8723 | 0.50935 | 0.25692 | 0.76177 | 726.9785 | 520.5407 | -49.8648 | 52.0087 | 37.9913 | 0.020623 | 38.0119 | 112.1256
|  | 45688.375 | 45688.375 | 61.375 | 2460706.875 | 0.25084 | 310.8444 | 9387.4757 | 0.016698 | 0.89942 | 311.7438 | 9388.3751 | 0.98525 | 311.7381 | 23.436 | 23.4386 | -45.8018 | -17.2662 | 0.043032 | -13.4599 | 90.8723 | 0.50935 | 0.25692 | 0.76177 | 726.9785 | 526.5401 | -48.365 | 50.6213 | 39.3787 | 0.019628 | 39.3984 | 112.5809
|  | 45688.3792 | 45688.3792 | 61.3792 | 2460706.8792 | 0.25084 | 310.8485 | 9387.4798 | 0.016698 | 0.89954 | 311.748 | 9388.3793 | 0.98525 | 311.7424 | 23.436 | 23.4386 | -45.7975 | -17.265 | 0.043032 | -13.4605 | 90.8723 | 0.50935 | 0.25692 | 0.76177 | 726.9785 | 532.5395 | -46.8651 | 49.2385 | 40.7615 | 0.018692 | 40.7802 | 113.0689
|  | 45688.3833 | 45688.3833 | 61.3833 | 2460706.8833 | 0.25084 | 310.8526 | 9387.4839 | 0.016698 | 0.89967 | 311.7523 | 9388.3836 | 0.98525 | 311.7466 | 23.436 | 23.4386 | -45.7933 | -17.2638 | 0.043032 | -13.4611 | 90.8723 | 0.50935 | 0.25692 | 0.76177 | 726.9784 | 538.5389 | -45.3653 | 47.861 | 42.139 | 0.017811 | 42.1568 | 113.592
|  | 45688.3875 | 45688.3875 | 61.3875 | 2460706.8875 | 0.25084 | 310.8567 | 9387.488 | 0.016698 | 0.89979 | 311.7565 | 9388.3878 | 0.98525 | 311.7508 | 23.436 | 23.4386 | -45.789 | -17.2626 | 0.043032 | -13.4617 | 90.8723 | 0.50935 | 0.25693 | 0.76177 | 726.9784 | 544.5383 | -43.8654 | 46.4891 | 43.5109 | 0.016978 | 43.5279 | 114.1531
|  | 45688.3917 | 45688.3917 | 61.3917 | 2460706.8917 | 0.25084 | 310.8608 | 9387.4921 | 0.016698 | 0.89991 | 311.7607 | 9388.392 | 0.98525 | 311.755 | 23.436 | 23.4386 | -45.7847 | -17.2615 | 0.043032 | -13.4623 | 90.8723 | 0.50935 | 0.25693 | 0.76177 | 726.9783 | 550.5377 | -42.3656 | 45.1234 | 44.8766 | 0.016189 | 44.8928 | 114.7552
|  | 45688.3958 | 45688.3958 | 61.3958 | 2460706.8958 | 0.25084 | 310.8649 | 9387.4962 | 0.016698 | 0.90004 | 311.765 | 9388.3963 | 0.98525 | 311.7593 | 23.436 | 23.4386 | -45.7805 | -17.2603 | 0.043032 | -13.4629 | 90.8723 | 0.50935 | 0.25693 | 0.76177 | 726.9783 | 556.5371 | -40.8657 | 43.7645 | 46.2355 | 0.01544 | 46.2509 | 115.4019
|  | 45688.4 | 45688.4 | 61.4 | 2460706.9 | 0.25084 | 310.869 | 9387.5003 | 0.016698 | 0.90016 | 311.7692 | 9388.4005 | 0.98525 | 311.7635 | 23.436 | 23.4386 | -45.7762 | -17.2591 | 0.043032 | -13.4635 | 90.8723 | 0.50935 | 0.25693 | 0.76177 | 726.9782 | 562.5365 | -39.3659 | 42.4132 | 47.5868 | 0.014729 | 47.6016 | 116.0969
|  | 45688.4042 | 45688.4042 | 61.4042 | 2460706.9042 | 0.25084 | 310.8731 | 9387.5044 | 0.016698 | 0.90028 | 311.7734 | 9388.4047 | 0.98525 | 311.7677 | 23.436 | 23.4386 | -45.772 | -17.258 | 0.043032 | -13.4641 | 90.8723 | 0.50935 | 0.25693 | 0.76177 | 726.9782 | 568.5359 | -37.866 | 41.0701 | 48.9299 | 0.014051 | 48.9439 | 116.8445
|  | 45688.4083 | 45688.4083 | 61.4083 | 2460706.9083 | 0.25084 | 310.8772 | 9387.5085 | 0.016698 | 0.90041 | 311.7776 | 9388.4089 | 0.98525 | 311.772 | 23.436 | 23.4386 | -45.7677 | -17.2568 | 0.043032 | -13.4647 | 90.8723 | 0.50935 | 0.25693 | 0.76177 | 726.9781 | 574.5353 | -36.3662 | 39.7362 | 50.2638 | 0.013405 | 50.2772 | 117.6497
|  | 45688.4125 | 45688.4125 | 61.4125 | 2460706.9125 | 0.25084 | 310.8813 | 9387.5126 | 0.016698 | 0.90053 | 311.7819 | 9388.4132 | 0.98525 | 311.7762 | 23.436 | 23.4386 | -45.7635 | -17.2556 | 0.043032 | -13.4653 | 90.8723 | 0.50935 | 0.25693 | 0.76177 | 726.9781 | 580.5347 | -34.8663 | 38.4124 | 51.5876 | 0.012788 | 51.6003 | 118.5176
|  | 45688.4167 | 45688.4167 | 61.4167 | 2460706.9167 | 0.25084 | 310.8855 | 9387.5167 | 0.016698 | 0.90065 | 311.7861 | 9388.4174 | 0.98525 | 311.7804 | 23.436 | 23.4386 | -45.7592 | -17.2544 | 0.043032 | -13.4659 | 90.8723 | 0.50935 | 0.25693 | 0.76177 | 726.9781 | 586.5341 | -33.3665 | 37.0999 | 52.9001 | 0.012197 | 52.9123 | 119.4544
|  | 45688.4208 | 45688.4208 | 61.4208 | 2460706.9208 | 0.25084 | 310.8896 | 9387.5209 | 0.016698 | 0.90078 | 311.7903 | 9388.4216 | 0.98525 | 311.7847 | 23.436 | 23.4386 | -45.755 | -17.2533 | 0.043032 | -13.4665 | 90.8723 | 0.50935 | 0.25693 | 0.76177 | 726.978 | 592.5335 | -31.8666 | 35.7999 | 54.2001 | 0.011632 | 54.2117 | 120.4668
|  | 45688.425 | 45688.425 | 61.425 | 2460706.925 | 0.25084 | 310.8937 | 9387.525 | 0.016698 | 0.9009 | 311.7946 | 9388.4259 | 0.98525 | 311.7889 | 23.436 | 23.4386 | -45.7507 | -17.2521 | 0.043032 | -13.4671 | 90.8722 | 0.50935 | 0.25693 | 0.76178 | 726.978 | 598.5329 | -30.3668 | 34.5139 | 55.4861 | 0.011091 | 55.4972 | 121.5623
|  | 45688.4292 | 45688.4292 | 61.4292 | 2460706.9292 | 0.25084 | 310.8978 | 9387.5291 | 0.016698 | 0.90102 | 311.7988 | 9388.4301 | 0.98525 | 311.7931 | 23.436 | 23.4386 | -45.7464 | -17.2509 | 0.043032 | -13.4677 | 90.8722 | 0.50935 | 0.25693 | 0.76178 | 726.9779 | 604.5323 | -28.8669 | 33.2435 | 56.7565 | 0.010573 | 56.7671 | 122.7494
|  | 45688.4333 | 45688.4333 | 61.4333 | 2460706.9333 | 0.25084 | 310.9019 | 9387.5332 | 0.016698 | 0.90115 | 311.803 | 9388.4343 | 0.98526 | 311.7973 | 23.436 | 23.4386 | -45.7422 | -17.2497 | 0.043032 | -13.4683 | 90.8722 | 0.50935 | 0.25693 | 0.76178 | 726.9779 | 610.5317 | -27.3671 | 31.9906 | 58.0094 | 0.010076 | 58.0195 | 124.0376
|  | 45688.4375 | 45688.4375 | 61.4375 | 2460706.9375 | 0.25084 | 310.906 | 9387.5373 | 0.016698 | 0.90127 | 311.8073 | 9388.4386 | 0.98526 | 311.8016 | 23.436 | 23.4386 | -45.7379 | -17.2486 | 0.043032 | -13.4689 | 90.8722 | 0.50935 | 0.25693 | 0.76178 | 726.9778 | 616.5311 | -25.8672 | 30.7574 | 59.2426 | 0.0096003 | 59.2522 | 125.4373
|  | 45688.4417 | 45688.4417 | 61.4417 | 2460706.9417 | 0.25084 | 310.9101 | 9387.5414 | 0.016698 | 0.90139 | 311.8115 | 9388.4428 | 0.98526 | 311.8058 | 23.436 | 23.4386 | -45.7337 | -17.2474 | 0.043032 | -13.4695 | 90.8722 | 0.50935 | 0.25693 | 0.76178 | 726.9778 | 622.5305 | -24.3674 | 29.5463 | 60.4537 | 0.0091446 | 60.4629 | 126.9604
|  | 45688.4458 | 45688.4458 | 61.4458 | 2460706.9458 | 0.25084 | 310.9142 | 9387.5455 | 0.016698 | 0.90152 | 311.8157 | 9388.447 | 0.98526 | 311.81 | 23.436 | 23.4386 | -45.7294 | -17.2462 | 0.043032 | -13.4701 | 90.8722 | 0.50935 | 0.25693 | 0.76178 | 726.9777 | 628.5299 | -22.8675 | 28.3602 | 61.6398 | 0.0087087 | 61.6485 | 128.6197
|  | 45688.45 | 45688.45 | 61.45 | 2460706.95 | 0.25084 | 310.9183 | 9387.5496 | 0.016698 | 0.90164 | 311.8199 | 9388.4512 | 0.98526 | 311.8143 | 23.436 | 23.4386 | -45.7252 | -17.245 | 0.043032 | -13.4707 | 90.8722 | 0.50935 | 0.25693 | 0.76178 | 726.9777 | 634.5293 | -21.3677 | 27.2024 | 62.7976 | 0.0082925 | 62.8059 | 130.4297
|  | 45688.4542 | 45688.4542 | 61.4542 | 2460706.9542 | 0.25084 | 310.9224 | 9387.5537 | 0.016698 | 0.90176 | 311.8242 | 9388.4555 | 0.98526 | 311.8185 | 23.436 | 23.4386 | -45.7209 | -17.2439 | 0.043032 | -13.4713 | 90.8722 | 0.50936 | 0.25693 | 0.76178 | 726.9777 | 640.5287 | -19.8678 | 26.0767 | 63.9233 | 0.007896 | 63.9312 | 132.4059
|  | 45688.4583 | 45688.4583 | 61.4583 | 2460706.9583 | 0.25084 | 310.9265 | 9387.5578 | 0.016698 | 0.90188 | 311.8284 | 9388.4597 | 0.98526 | 311.8227 | 23.436 | 23.4386 | -45.7167 | -17.2427 | 0.043032 | -13.4719 | 90.8722 | 0.50936 | 0.25693 | 0.76178 | 726.9776 | 646.5281 | -18.368 | 24.9875 | 65.0125 | 0.0075194 | 65.02 | 134.5649
|  | 45688.4625 | 45688.4625 | 61.4625 | 2460706.9625 | 0.25084 | 310.9306 | 9387.5619 | 0.016698 | 0.90201 | 311.8326 | 9388.4639 | 0.98526 | 311.827 | 23.436 | 23.4386 | -45.7124 | -17.2415 | 0.043032 | -13.4725 | 90.8722 | 0.50936 | 0.25693 | 0.76178 | 726.9776 | 652.5275 | -16.8681 | 23.9398 | 66.0602 | 0.0071635 | 66.0674 | 136.9243
|  | 45688.4667 | 45688.4667 | 61.4667 | 2460706.9667 | 0.25084 | 310.9347 | 9387.566 | 0.016698 | 0.90213 | 311.8369 | 9388.4682 | 0.98526 | 311.8312 | 23.436 | 23.4386 | -45.7082 | -17.2403 | 0.043032 | -13.4731 | 90.8722 | 0.50936 | 0.25693 | 0.76178 | 726.9775 | 658.5269 | -15.3683 | 22.9392 | 67.0608 | 0.0068289 | 67.0676 | 139.502
|  | 45688.4708 | 45688.4708 | 61.4708 | 2460706.9708 | 0.25084 | 310.9388 | 9387.5701 | 0.016698 | 0.90225 | 311.8411 | 9388.4724 | 0.98526 | 311.8354 | 23.436 | 23.4386 | -45.7039 | -17.2392 | 0.043032 | -13.4737 | 90.8722 | 0.50936 | 0.25693 | 0.76178 | 726.9775 | 664.5263 | -13.8684 | 21.9923 | 68.0077 | 0.0065167 | 68.0142 | 142.3156
|  | 45688.475 | 45688.475 | 61.475 | 2460706.975 | 0.25084 | 310.943 | 9387.5742 | 0.016698 | 0.90238 | 311.8453 | 9388.4766 | 0.98526 | 311.8396 | 23.436 | 23.4386 | -45.6996 | -17.238 | 0.043032 | -13.4743 | 90.8722 | 0.50936 | 0.25693 | 0.76178 | 726.9774 | 670.5257 | -12.3686 | 21.1062 | 68.8938 | 0.0062284 | 68.9 | 145.3809
|  | 45688.4792 | 45688.4792 | 61.4792 | 2460706.9792 | 0.25084 | 310.9471 | 9387.5783 | 0.016698 | 0.9025 | 311.8496 | 9388.4808 | 0.98526 | 311.8439 | 23.436 | 23.4386 | -45.6954 | -17.2368 | 0.043032 | -13.4749 | 90.8722 | 0.50936 | 0.25693 | 0.76178 | 726.9774 | 676.5251 | -10.8687 | 20.289 | 69.711 | 0.0059654 | 69.717 | 148.7107
|  | 45688.4833 | 45688.4833 | 61.4833 | 2460706.9833 | 0.25084 | 310.9512 | 9387.5825 | 0.016698 | 0.90262 | 311.8538 | 9388.4851 | 0.98526 | 311.8481 | 23.436 | 23.4386 | -45.6911 | -17.2356 | 0.043032 | -13.4755 | 90.8722 | 0.50936 | 0.25694 | 0.76178 | 726.9773 | 682.5245 | -9.3689 | 19.5493 | 70.4507 | 0.0057298 | 70.4564 | 152.3125
|  | 45688.4875 | 45688.4875 | 61.4875 | 2460706.9875 | 0.25084 | 310.9553 | 9387.5866 | 0.016698 | 0.90275 | 311.858 | 9388.4893 | 0.98526 | 311.8523 | 23.436 | 23.4386 | -45.6869 | -17.2345 | 0.043032 | -13.4761 | 90.8722 | 0.50936 | 0.25694 | 0.76178 | 726.9773 | 688.5239 | -7.869 | 18.8962 | 71.1038 | 0.0055236 | 71.1093 | 156.1862
|  | 45688.4917 | 45688.4917 | 61.4917 | 2460706.9917 | 0.25084 | 310.9594 | 9387.5907 | 0.016698 | 0.90287 | 311.8622 | 9388.4935 | 0.98526 | 311.8566 | 23.436 | 23.4386 | -45.6826 | -17.2333 | 0.043032 | -13.4767 | 90.8722 | 0.50936 | 0.25694 | 0.76178 | 726.9773 | 694.5233 | -6.3692 | 18.3391 | 71.6609 | 0.0053489 | 71.6663 | 160.3212
|  | 45688.4958 | 45688.4958 | 61.4958 | 2460706.9958 | 0.25084 | 310.9635 | 9387.5948 | 0.016698 | 0.90299 | 311.8665 | 9388.4978 | 0.98526 | 311.8608 | 23.436 | 23.4386 | -45.6784 | -17.2321 | 0.043032 | -13.4773 | 90.8722 | 0.50936 | 0.25694 | 0.76178 | 726.9772 | 700.5227 | -4.8693 | 17.8868 | 72.1132 | 0.0052079 | 72.1184 | 164.6946
|  | 45688.5 | 45688.5 | 61.5 | 2460707 | 0.25084 | 310.9676 | 9387.5989 | 0.016698 | 0.90312 | 311.8707 | 9388.502 | 0.98526 | 311.865 | 23.436 | 23.4386 | -45.6741 | -17.2309 | 0.043032 | -13.4779 | 90.8721 | 0.50936 | 0.25694 | 0.76178 | 726.9772 | 706.5221 | -3.3695 | 17.5475 | 72.4525 | 0.0051027 | 72.4576 | 169.2693
|  | 45688.5042 | 45688.5042 | 61.5042 | 2460707.0042 | 0.25084 | 310.9717 | 9387.603 | 0.016698 | 0.90324 | 311.8749 | 9388.5062 | 0.98526 | 311.8693 | 23.436 | 23.4386 | -45.6699 | -17.2298 | 0.043032 | -13.4785 | 90.8721 | 0.50936 | 0.25694 | 0.76178 | 726.9771 | 712.5215 | -1.8696 | 17.3278 | 72.6722 | 0.0050347 | 72.6772 | 173.9945
|  | 45688.5083 | 45688.5083 | 61.5083 | 2460707.0083 | 0.25084 | 310.9758 | 9387.6071 | 0.016698 | 0.90336 | 311.8792 | 9388.5105 | 0.98527 | 311.8735 | 23.436 | 23.4386 | -45.6656 | -17.2286 | 0.043032 | -13.479 | 90.8721 | 0.50936 | 0.25694 | 0.76178 | 726.9771 | 718.521 | -0.36976 | 17.2324 | 72.7676 | 0.0050053 | 72.7726 | 178.8078
|  | 45688.5125 | 45688.5125 | 61.5125 | 2460707.0125 | 0.25084 | 310.9799 | 9387.6112 | 0.016698 | 0.90349 | 311.8834 | 9388.5147 | 0.98527 | 311.8777 | 23.436 | 23.4386 | -45.6614 | -17.2274 | 0.043032 | -13.4796 | 90.8721 | 0.50936 | 0.25694 | 0.76178 | 726.977 | 724.5204 | 1.1301 | 17.2633 | 72.7367 | 0.0050148 | 72.7417 | 183.6394
|  | 45688.5167 | 45688.5167 | 61.5167 | 2460707.0167 | 0.25084 | 310.984 | 9387.6153 | 0.016698 | 0.90361 | 311.8876 | 9388.5189 | 0.98527 | 311.882 | 23.436 | 23.4386 | -45.6571 | -17.2262 | 0.043032 | -13.4802 | 90.8721 | 0.50936 | 0.25694 | 0.76178 | 726.977 | 730.5198 | 2.6299 | 17.4198 | 72.5802 | 0.0050632 | 72.5852 | 188.4181
|  | 45688.5208 | 45688.5208 | 61.5208 | 2460707.0208 | 0.25084 | 310.9881 | 9387.6194 | 0.016698 | 0.90373 | 311.8919 | 9388.5231 | 0.98527 | 311.8862 | 23.436 | 23.4386 | -45.6528 | -17.2251 | 0.043032 | -13.4808 | 90.8721 | 0.50936 | 0.25694 | 0.76178 | 726.9769 | 736.5192 | 4.1298 | 17.6986 | 72.3014 | 0.0051495 | 72.3065 | 193.0771
|  | 45688.525 | 45688.525 | 61.525 | 2460707.025 | 0.25084 | 310.9922 | 9387.6235 | 0.016698 | 0.90386 | 311.8961 | 9388.5274 | 0.98527 | 311.8904 | 23.436 | 23.4386 | -45.6486 | -17.2239 | 0.043032 | -13.4814 | 90.8721 | 0.50936 | 0.25694 | 0.76178 | 726.9769 | 742.5186 | 5.6296 | 18.094 | 71.906 | 0.0052725 | 71.9112 | 197.5592
|  | 45688.5292 | 45688.5292 | 61.5292 | 2460707.0292 | 0.25084 | 310.9963 | 9387.6276 | 0.016698 | 0.90398 | 311.9003 | 9388.5316 | 0.98527 | 311.8946 | 23.436 | 23.4386 | -45.6443 | -17.2227 | 0.043032 | -13.482 | 90.8721 | 0.50936 | 0.25694 | 0.76179 | 726.9769 | 748.518 | 7.1295 | 18.5986 | 71.4014 | 0.0054302 | 71.4068 | 201.8202
|  | 45688.5333 | 45688.5333 | 61.5333 | 2460707.0333 | 0.25084 | 311.0004 | 9387.6317 | 0.016698 | 0.9041 | 311.9045 | 9388.5358 | 0.98527 | 311.8989 | 23.436 | 23.4386 | -45.6401 | -17.2215 | 0.043032 | -13.4826 | 90.8721 | 0.50936 | 0.25694 | 0.76179 | 726.9768 | 754.5174 | 8.6293 | 19.2038 | 70.7962 | 0.0056205 | 70.8018 | 205.8299
|  | 45688.5375 | 45688.5375 | 61.5375 | 2460707.0375 | 0.25084 | 311.0046 | 9387.6358 | 0.016698 | 0.90423 | 311.9088 | 9388.5401 | 0.98527 | 311.9031 | 23.436 | 23.4386 | -45.6358 | -17.2204 | 0.043032 | -13.4832 | 90.8721 | 0.50936 | 0.25694 | 0.76179 | 726.9768 | 760.5168 | 10.1292 | 19.9004 | 70.0996 | 0.0058414 | 70.1054 | 209.5717
|  | 45688.5417 | 45688.5417 | 61.5417 | 2460707.0417 | 0.25084 | 311.0087 | 9387.6399 | 0.016698 | 0.90435 | 311.913 | 9388.5443 | 0.98527 | 311.9073 | 23.436 | 23.4386 | -45.6316 | -17.2192 | 0.043032 | -13.4838 | 90.8721 | 0.50936 | 0.25694 | 0.76179 | 726.9767 | 766.5162 | 11.6291 | 20.6792 | 69.3208 | 0.0060906 | 69.3269 | 213.0404
|  | 45688.5458 | 45688.5458 | 61.5458 | 2460707.0458 | 0.25084 | 311.0128 | 9387.6441 | 0.016698 | 0.90447 | 311.9172 | 9388.5485 | 0.98527 | 311.9116 | 23.436 | 23.4386 | -45.6273 | -17.218 | 0.043032 | -13.4844 | 90.8721 | 0.50936 | 0.25694 | 0.76179 | 726.9767 | 772.5156 | 13.1289 | 21.5311 | 68.4689 | 0.0063662 | 68.4752 | 216.2401
|  | 45688.55 | 45688.55 | 61.55 | 2460707.05 | 0.25084 | 311.0169 | 9387.6482 | 0.016698 | 0.90459 | 311.9215 | 9388.5528 | 0.98527 | 311.9158 | 23.436 | 23.4386 | -45.6231 | -17.2168 | 0.043032 | -13.485 | 90.8721 | 0.50936 | 0.25694 | 0.76179 | 726.9766 | 778.515 | 14.6288 | 22.448 | 67.552 | 0.0066664 | 67.5587 | 219.1809
|  | 45688.5542 | 45688.5542 | 61.5542 | 2460707.0542 | 0.25084 | 311.021 | 9387.6523 | 0.016698 | 0.90472 | 311.9257 | 9388.557 | 0.98527 | 311.92 | 23.436 | 23.4386 | -45.6188 | -17.2156 | 0.043032 | -13.4856 | 90.8721 | 0.50936 | 0.25694 | 0.76179 | 726.9766 | 784.5144 | 16.1286 | 23.4221 | 66.5779 | 0.0069897 | 66.5849 | 221.8775
|  | 45688.5583 | 45688.5583 | 61.5583 | 2460707.0583 | 0.25084 | 311.0251 | 9387.6564 | 0.016698 | 0.90484 | 311.9299 | 9388.5612 | 0.98527 | 311.9243 | 23.436 | 23.4386 | -45.6146 | -17.2145 | 0.043032 | -13.4862 | 90.8721 | 0.50937 | 0.25694 | 0.76179 | 726.9765 | 790.5138 | 17.6285 | 24.4466 | 65.5534 | 0.0073349 | 65.5608 | 224.3468
|  | 45688.5625 | 45688.5625 | 61.5625 | 2460707.0625 | 0.25084 | 311.0292 | 9387.6605 | 0.016698 | 0.90496 | 311.9342 | 9388.5654 | 0.98527 | 311.9285 | 23.436 | 23.4386 | -45.6103 | -17.2133 | 0.043032 | -13.4868 | 90.8721 | 0.50937 | 0.25694 | 0.76179 | 726.9765 | 796.5132 | 19.1283 | 25.5154 | 64.4846 | 0.0077011 | 64.4923 | 226.6065
|  | 45688.5667 | 45688.5667 | 61.5667 | 2460707.0667 | 0.25084 | 311.0333 | 9387.6646 | 0.016698 | 0.90509 | 311.9384 | 9388.5697 | 0.98527 | 311.9327 | 23.436 | 23.4386 | -45.6061 | -17.2121 | 0.043032 | -13.4873 | 90.8721 | 0.50937 | 0.25694 | 0.76179 | 726.9765 | 802.5127 | 20.6282 | 26.6231 | 63.3769 | 0.0080874 | 63.385 | 228.6744
|  | 45688.5708 | 45688.5708 | 61.5708 | 2460707.0708 | 0.25084 | 311.0374 | 9387.6687 | 0.016698 | 0.90521 | 311.9426 | 9388.5739 | 0.98527 | 311.9369 | 23.436 | 23.4386 | -45.6018 | -17.2109 | 0.043032 | -13.4879 | 90.8721 | 0.50937 | 0.25694 | 0.76179 | 726.9764 | 808.5121 | 22.128 | 27.7651 | 62.2349 | 0.0084937 | 62.2434 | 230.5678
|  | 45688.575 | 45688.575 | 61.575 | 2460707.075 | 0.25084 | 311.0415 | 9387.6728 | 0.016698 | 0.90533 | 311.9468 | 9388.5781 | 0.98527 | 311.9412 | 23.436 | 23.4386 | -45.5975 | -17.2098 | 0.043032 | -13.4885 | 90.872 | 0.50937 | 0.25694 | 0.76179 | 726.9764 | 814.5115 | 23.6279 | 28.9374 | 61.0626 | 0.0089196 | 61.0716 | 232.3028
|  | 45688.5792 | 45688.5792 | 61.5792 | 2460707.0792 | 0.25084 | 311.0456 | 9387.6769 | 0.016698 | 0.90546 | 311.9511 | 9388.5824 | 0.98528 | 311.9454 | 23.436 | 23.4386 | -45.5933 | -17.2086 | 0.043032 | -13.4891 | 90.872 | 0.50937 | 0.25695 | 0.76179 | 726.9763 | 820.5109 | 25.1277 | 30.1362 | 59.8638 | 0.0093652 | 59.8731 | 233.8943
|  | 45688.5833 | 45688.5833 | 61.5833 | 2460707.0833 | 0.25084 | 311.0497 | 9387.681 | 0.016698 | 0.90558 | 311.9553 | 9388.5866 | 0.98528 | 311.9496 | 23.436 | 23.4386 | -45.589 | -17.2074 | 0.043032 | -13.4897 | 90.872 | 0.50937 | 0.25695 | 0.76179 | 726.9763 | 826.5103 | 26.6276 | 31.3587 | 58.6413 | 0.0098309 | 58.6511 | 235.356
|  | 45688.5875 | 45688.5875 | 61.5875 | 2460707.0875 | 0.25084 | 311.0538 | 9387.6851 | 0.016698 | 0.9057 | 311.9595 | 9388.5908 | 0.98528 | 311.9539 | 23.436 | 23.4386 | -45.5848 | -17.2062 | 0.043032 | -13.4903 | 90.872 | 0.50937 | 0.25695 | 0.76179 | 726.9762 | 832.5097 | 28.1274 | 32.6021 | 57.3979 | 0.010317 | 57.4082 | 236.7003
|  | 45688.5917 | 45688.5917 | 61.5917 | 2460707.0917 | 0.25084 | 311.0579 | 9387.6892 | 0.016698 | 0.90583 | 311.9638 | 9388.5951 | 0.98528 | 311.9581 | 23.436 | 23.4386 | -45.5805 | -17.2051 | 0.043032 | -13.4909 | 90.872 | 0.50937 | 0.25695 | 0.76179 | 726.9762 | 838.5091 | 29.6273 | 33.864 | 56.136 | 0.010824 | 56.1468 | 237.9383
|  | 45688.5958 | 45688.5958 | 61.5958 | 2460707.0958 | 0.25084 | 311.0621 | 9387.6933 | 0.016698 | 0.90595 | 311.968 | 9388.5993 | 0.98528 | 311.9623 | 23.436 | 23.4386 | -45.5763 | -17.2039 | 0.043032 | -13.4915 | 90.872 | 0.50937 | 0.25695 | 0.76179 | 726.9761 | 844.5085 | 31.1271 | 35.1425 | 54.8575 | 0.011354 | 54.8688 | 239.0801
|  | 45688.6 | 45688.6 | 61.6 | 2460707.1 | 0.25084 | 311.0662 | 9387.6974 | 0.016698 | 0.90607 | 311.9722 | 9388.6035 | 0.98528 | 311.9666 | 23.436 | 23.4386 | -45.572 | -17.2027 | 0.043032 | -13.4921 | 90.872 | 0.50937 | 0.25695 | 0.76179 | 726.9761 | 850.5079 | 32.627 | 36.4358 | 53.5642 | 0.011906 | 53.5761 | 240.1345
|  | 45688.6042 | 45688.6042 | 61.6042 | 2460707.1042 | 0.25084 | 311.0703 | 9387.7015 | 0.016698 | 0.90619 | 311.9765 | 9388.6077 | 0.98528 | 311.9708 | 23.436 | 23.4386 | -45.5678 | -17.2015 | 0.043032 | -13.4927 | 90.872 | 0.50937 | 0.25695 | 0.76179 | 726.9761 | 856.5073 | 34.1268 | 37.7424 | 52.2576 | 0.012484 | 52.2701 | 241.1096
|  | 45688.6083 | 45688.6083 | 61.6083 | 2460707.1083 | 0.25084 | 311.0744 | 9387.7057 | 0.016698 | 0.90632 | 311.9807 | 9388.612 | 0.98528 | 311.975 | 23.436 | 23.4386 | -45.5635 | -17.2003 | 0.043032 | -13.4932 | 90.872 | 0.50937 | 0.25695 | 0.76179 | 726.976 | 862.5068 | 35.6267 | 39.0609 | 50.9391 | 0.013087 | 50.9522 | 242.0125
|  | 45688.6125 | 45688.6125 | 61.6125 | 2460707.1125 | 0.25084 | 311.0785 | 9387.7098 | 0.016698 | 0.90644 | 311.9849 | 9388.6162 | 0.98528 | 311.9792 | 23.436 | 23.4386 | -45.5593 | -17.1992 | 0.043032 | -13.4938 | 90.872 | 0.50937 | 0.25695 | 0.76179 | 726.976 | 868.5062 | 37.1265 | 40.39 | 49.61 | 0.013718 | 49.6237 | 242.8497
|  | 45688.6167 | 45688.6167 | 61.6167 | 2460707.1167 | 0.25085 | 311.0826 | 9387.7139 | 0.016698 | 0.90656 | 311.9891 | 9388.6204 | 0.98528 | 311.9835 | 23.436 | 23.4386 | -45.555 | -17.198 | 0.043032 | -13.4944 | 90.872 | 0.50937 | 0.25695 | 0.76179 | 726.9759 | 874.5056 | 38.6264 | 41.7289 | 48.2711 | 0.01438 | 48.2855 | 243.6267
|  | 45688.6208 | 45688.6208 | 61.6208 | 2460707.1208 | 0.25085 | 311.0867 | 9387.718 | 0.016698 | 0.90669 | 311.9934 | 9388.6247 | 0.98528 | 311.9877 | 23.436 | 23.4386 | -45.5508 | -17.1968 | 0.043032 | -13.495 | 90.872 | 0.50937 | 0.25695 | 0.76179 | 726.9759 | 880.505 | 40.1262 | 43.0764 | 46.9236 | 0.015074 | 46.9387 | 244.3487
|  | 45688.625 | 45688.625 | 61.625 | 2460707.125 | 0.25085 | 311.0908 | 9387.7221 | 0.016698 | 0.90681 | 311.9976 | 9388.6289 | 0.98528 | 311.9919 | 23.436 | 23.4386 | -45.5465 | -17.1956 | 0.043032 | -13.4956 | 90.872 | 0.50937 | 0.25695 | 0.76179 | 726.9758 | 886.5044 | 41.6261 | 44.4319 | 45.5681 | 0.015804 | 45.5839 | 245.0202
|  | 45688.6292 | 45688.6292 | 61.6292 | 2460707.1292 | 0.25085 | 311.0949 | 9387.7262 | 0.016698 | 0.90693 | 312.0018 | 9388.6331 | 0.98528 | 311.9962 | 23.436 | 23.4386 | -45.5423 | -17.1945 | 0.043032 | -13.4962 | 90.872 | 0.50937 | 0.25695 | 0.76179 | 726.9758 | 892.5038 | 43.126 | 45.7945 | 44.2055 | 0.016572 | 44.222 | 245.6453
|  | 45688.6333 | 45688.6333 | 61.6333 | 2460707.1333 | 0.25085 | 311.099 | 9387.7303 | 0.016698 | 0.90706 | 312.0061 | 9388.6374 | 0.98528 | 312.0004 | 23.436 | 23.4386 | -45.538 | -17.1933 | 0.043032 | -13.4968 | 90.872 | 0.50937 | 0.25695 | 0.76179 | 726.9757 | 898.5032 | 44.6258 | 47.1637 | 42.8363 | 0.017382 | 42.8537 | 246.2276
|  | 45688.6375 | 45688.6375 | 61.6375 | 2460707.1375 | 0.25085 | 311.1031 | 9387.7344 | 0.016698 | 0.90718 | 312.0103 | 9388.6416 | 0.98528 | 312.0046 | 23.436 | 23.4386 | -45.5338 | -17.1921 | 0.043032 | -13.4974 | 90.872 | 0.50937 | 0.25695 | 0.7618 | 726.9757 | 904.5026 | 46.1257 | 48.5389 | 41.4611 | 0.018239 | 41.4794 | 246.7705
|  | 45688.6417 | 45688.6417 | 61.6417 | 2460707.1417 | 0.25085 | 311.1072 | 9387.7385 | 0.016698 | 0.9073 | 312.0145 | 9388.6458 | 0.98528 | 312.0088 | 23.436 | 23.4386 | -45.5295 | -17.1909 | 0.043032 | -13.498 | 90.872 | 0.50937 | 0.25695 | 0.7618 | 726.9757 | 910.502 | 47.6255 | 49.9195 | 40.0805 | 0.019146 | 40.0997 | 247.2769
|  | 45688.6458 | 45688.6458 | 61.6458 | 2460707.1458 | 0.25085 | 311.1113 | 9387.7426 | 0.016698 | 0.90743 | 312.0188 | 9388.65 | 0.98528 | 312.0131 | 23.436 | 23.4386 | -45.5252 | -17.1897 | 0.043032 | -13.4985 | 90.872 | 0.50937 | 0.25695 | 0.7618 | 726.9756 | 916.5015 | 49.1254 | 51.305 | 38.695 | 0.02011 | 38.7151 | 247.7494
|  | 45688.65 | 45688.65 | 61.65 | 2460707.15 | 0.25085 | 311.1154 | 9387.7467 | 0.016698 | 0.90755 | 312.023 | 9388.6543 | 0.98528 | 312.0173 | 23.436 | 23.4386 | -45.521 | -17.1886 | 0.043032 | -13.4991 | 90.8719 | 0.50937 | 0.25695 | 0.7618 | 726.9756 | 922.5009 | 50.6252 | 52.6951 | 37.3049 | 0.021138 | 37.3261 | 248.1904
|  | 45688.6542 | 45688.6542 | 61.6542 | 2460707.1542 | 0.25085 | 311.1195 | 9387.7508 | 0.016698 | 0.90767 | 312.0272 | 9388.6585 | 0.98529 | 312.0215 | 23.436 | 23.4386 | -45.5167 | -17.1874 | 0.043032 | -13.4997 | 90.8719 | 0.50937 | 0.25695 | 0.7618 | 726.9755 | 928.5003 | 52.1251 | 54.0893 | 35.9107 | 0.022235 | 35.9329 | 248.6021
|  | 45688.6583 | 45688.6583 | 61.6583 | 2460707.1583 | 0.25085 | 311.1237 | 9387.7549 | 0.016698 | 0.90779 | 312.0314 | 9388.6627 | 0.98529 | 312.0258 | 23.436 | 23.4386 | -45.5125 | -17.1862 | 0.043032 | -13.5003 | 90.8719 | 0.50938 | 0.25695 | 0.7618 | 726.9755 | 934.4997 | 53.6249 | 55.4874 | 34.5126 | 0.023411 | 34.536 | 248.9864
|  | 45688.6625 | 45688.6625 | 61.6625 | 2460707.1625 | 0.25085 | 311.1278 | 9387.759 | 0.016698 | 0.90792 | 312.0357 | 9388.667 | 0.98529 | 312.03 | 23.436 | 23.4386 | -45.5082 | -17.185 | 0.043032 | -13.5009 | 90.8719 | 0.50938 | 0.25695 | 0.7618 | 726.9754 | 940.4991 | 55.1248 | 56.8889 | 33.1111 | 0.024677 | 33.1358 | 249.3451
|  | 45688.6667 | 45688.6667 | 61.6667 | 2460707.1667 | 0.25085 | 311.1319 | 9387.7631 | 0.016698 | 0.90804 | 312.0399 | 9388.6712 | 0.98529 | 312.0342 | 23.436 | 23.4386 | -45.504 | -17.1838 | 0.043032 | -13.5015 | 90.8719 | 0.50938 | 0.25695 | 0.7618 | 726.9754 | 946.4985 | 56.6246 | 58.2937 | 31.7063 | 0.026042 | 31.7323 | 249.6798
|  | 45688.6708 | 45688.6708 | 61.6708 | 2460707.1708 | 0.25085 | 311.136 | 9387.7673 | 0.016698 | 0.90816 | 312.0441 | 9388.6754 | 0.98529 | 312.0385 | 23.436 | 23.4386 | -45.4997 | -17.1827 | 0.043032 | -13.5021 | 90.8719 | 0.50938 | 0.25695 | 0.7618 | 726.9753 | 952.4979 | 58.1245 | 59.7014 | 30.2986 | 0.027523 | 30.3261 | 249.9918
|  | 45688.675 | 45688.675 | 61.675 | 2460707.175 | 0.25085 | 311.1401 | 9387.7714 | 0.016698 | 0.90829 | 312.0484 | 9388.6796 | 0.98529 | 312.0427 | 23.436 | 23.4386 | -45.4955 | -17.1815 | 0.043032 | -13.5026 | 90.8719 | 0.50938 | 0.25695 | 0.7618 | 726.9753 | 958.4974 | 59.6243 | 61.1118 | 28.8882 | 0.029135 | 28.9173 | 250.2826
|  | 45688.6792 | 45688.6792 | 61.6792 | 2460707.1792 | 0.25085 | 311.1442 | 9387.7755 | 0.016698 | 0.90841 | 312.0526 | 9388.6839 | 0.98529 | 312.0469 | 23.436 | 23.4386 | -45.4912 | -17.1803 | 0.043032 | -13.5032 | 90.8719 | 0.50938 | 0.25696 | 0.7618 | 726.9753 | 964.4968 | 61.1242 | 62.5248 | 27.4752 | 0.030898 | 27.5061 | 250.5532
|  | 45688.6833 | 45688.6833 | 61.6833 | 2460707.1833 | 0.25085 | 311.1483 | 9387.7796 | 0.016698 | 0.90853 | 312.0568 | 9388.6881 | 0.98529 | 312.0511 | 23.436 | 23.4386 | -45.487 | -17.1791 | 0.043032 | -13.5038 | 90.8719 | 0.50938 | 0.25696 | 0.7618 | 726.9752 | 970.4962 | 62.624 | 63.94 | 26.06 | 0.032836 | 26.0929 | 250.8049
|  | 45688.6875 | 45688.6875 | 61.6875 | 2460707.1875 | 0.25085 | 311.1524 | 9387.7837 | 0.016698 | 0.90865 | 312.0611 | 9388.6923 | 0.98529 | 312.0554 | 23.436 | 23.4386 | -45.4827 | -17.1779 | 0.043032 | -13.5044 | 90.8719 | 0.50938 | 0.25696 | 0.7618 | 726.9752 | 976.4956 | 64.1239 | 65.3573 | 24.6427 | 0.034981 | 24.6777 | 251.0385
|  | 45688.6917 | 45688.6917 | 61.6917 | 2460707.1917 | 0.25085 | 311.1565 | 9387.7878 | 0.016698 | 0.90878 | 312.0653 | 9388.6966 | 0.98529 | 312.0596 | 23.436 | 23.4386 | -45.4785 | -17.1768 | 0.043032 | -13.505 | 90.8719 | 0.50938 | 0.25696 | 0.7618 | 726.9751 | 982.495 | 65.6238 | 66.7765 | 23.2235 | 0.037368 | 23.2608 | 251.2549
|  | 45688.6958 | 45688.6958 | 61.6958 | 2460707.1958 | 0.25085 | 311.1606 | 9387.7919 | 0.016698 | 0.9089 | 312.0695 | 9388.7008 | 0.98529 | 312.0638 | 23.436 | 23.4386 | -45.4742 | -17.1756 | 0.043032 | -13.5056 | 90.8719 | 0.50938 | 0.25696 | 0.7618 | 726.9751 | 988.4944 | 67.1236 | 68.1975 | 21.8025 | 0.040044 | 21.8425 | 251.4549
|  | 45688.7 | 45688.7 | 61.7 | 2460707.2 | 0.25085 | 311.1647 | 9387.796 | 0.016698 | 0.90902 | 312.0737 | 9388.705 | 0.98529 | 312.0681 | 23.436 | 23.4386 | -45.47 | -17.1744 | 0.043032 | -13.5061 | 90.8719 | 0.50938 | 0.25696 | 0.7618 | 726.975 | 994.4939 | 68.6235 | 69.6201 | 20.3799 | 0.043067 | 20.4229 | 251.6393
|  | 45688.7042 | 45688.7042 | 61.7042 | 2460707.2042 | 0.25085 | 311.1688 | 9387.8001 | 0.016698 | 0.90915 | 312.078 | 9388.7093 | 0.98529 | 312.0723 | 23.436 | 23.4386 | -45.4657 | -17.1732 | 0.043032 | -13.5067 | 90.8719 | 0.50938 | 0.25696 | 0.7618 | 726.975 | 1000.4933 | 70.1233 | 71.0442 | 18.9558 | 0.046514 | 19.0023 | 251.8086
|  | 45688.7083 | 45688.7083 | 61.7083 | 2460707.2083 | 0.25085 | 311.1729 | 9387.8042 | 0.016698 | 0.90927 | 312.0822 | 9388.7135 | 0.98529 | 312.0765 | 23.436 | 23.4386 | -45.4615 | -17.172 | 0.043032 | -13.5073 | 90.8719 | 0.50938 | 0.25696 | 0.7618 | 726.9749 | 1006.4927 | 71.6232 | 72.4696 | 17.5304 | 0.050482 | 17.5809 | 251.9636
|  | 45688.7125 | 45688.7125 | 61.7125 | 2460707.2125 | 0.25085 | 311.177 | 9387.8083 | 0.016698 | 0.90939 | 312.0864 | 9388.7177 | 0.98529 | 312.0808 | 23.436 | 23.4386 | -45.4572 | -17.1709 | 0.043032 | -13.5079 | 90.8719 | 0.50938 | 0.25696 | 0.7618 | 726.9749 | 1012.4921 | 73.123 | 73.8962 | 16.1038 | 0.055105 | 16.1589 | 252.1046
|  | 45688.7167 | 45688.7167 | 61.7167 | 2460707.2167 | 0.25085 | 311.1811 | 9387.8124 | 0.016698 | 0.90952 | 312.0907 | 9388.7219 | 0.98529 | 312.085 | 23.436 | 23.4386 | -45.453 | -17.1697 | 0.043032 | -13.5085 | 90.8719 | 0.50938 | 0.25696 | 0.7618 | 726.9749 | 1018.4915 | 74.6229 | 75.3239 | 14.6761 | 0.06056 | 14.7366 | 252.2323
|  | 45688.7208 | 45688.7208 | 61.7208 | 2460707.2208 | 0.25085 | 311.1853 | 9387.8165 | 0.016698 | 0.90964 | 312.0949 | 9388.7262 | 0.98529 | 312.0892 | 23.436 | 23.4386 | -45.4487 | -17.1685 | 0.043032 | -13.5091 | 90.8719 | 0.50938 | 0.25696 | 0.7618 | 726.9748 | 1024.4909 | 76.1227 | 76.7526 | 13.2474 | 0.067096 | 13.3145 | 252.3469
|  | 45688.725 | 45688.725 | 61.725 | 2460707.225 | 0.25085 | 311.1894 | 9387.8206 | 0.016698 | 0.90976 | 312.0991 | 9388.7304 | 0.9853 | 312.0934 | 23.436 | 23.4386 | -45.4445 | -17.1673 | 0.043032 | -13.5096 | 90.8718 | 0.50938 | 0.25696 | 0.7618 | 726.9748 | 1030.4904 | 77.6226 | 78.1822 | 11.8178 | 0.07507 | 11.8929 | 252.449
|  | 45688.7292 | 45688.7292 | 61.7292 | 2460707.2292 | 0.25085 | 311.1935 | 9387.8247 | 0.016698 | 0.90988 | 312.1034 | 9388.7346 | 0.9853 | 312.0977 | 23.436 | 23.4386 | -45.4402 | -17.1661 | 0.043032 | -13.5102 | 90.8718 | 0.50938 | 0.25696 | 0.7618 | 726.9747 | 1036.4898 | 79.1224 | 79.6125 | 10.3875 | 0.085001 | 10.4725 | 252.5387
|  | 45688.7333 | 45688.7333 | 61.7333 | 2460707.2333 | 0.25085 | 311.1976 | 9387.8289 | 0.016698 | 0.91001 | 312.1076 | 9388.7389 | 0.9853 | 312.1019 | 23.436 | 23.4386 | -45.436 | -17.165 | 0.043032 | -13.5108 | 90.8718 | 0.50938 | 0.25696 | 0.7618 | 726.9747 | 1042.4892 | 80.6223 | 81.0435 | 8.9565 | 0.097679 | 9.0542 | 252.6165
|  | 45688.7375 | 45688.7375 | 61.7375 | 2460707.2375 | 0.25085 | 311.2017 | 9387.833 | 0.016698 | 0.91013 | 312.1118 | 9388.7431 | 0.9853 | 312.1061 | 23.436 | 23.4386 | -45.4317 | -17.1638 | 0.043032 | -13.5114 | 90.8718 | 0.50938 | 0.25696 | 0.7618 | 726.9746 | 1048.4886 | 82.1222 | 82.4751 | 7.5249 | 0.11433 | 7.6393 | 252.6824
|  | 45688.7417 | 45688.7417 | 61.7417 | 2460707.2417 | 0.25085 | 311.2058 | 9387.8371 | 0.016698 | 0.91025 | 312.116 | 9388.7473 | 0.9853 | 312.1104 | 23.436 | 23.4386 | -45.4275 | -17.1626 | 0.043032 | -13.512 | 90.8718 | 0.50938 | 0.25696 | 0.76181 | 726.9746 | 1054.488 | 83.622 | 83.9071 | 6.0929 | 0.13693 | 6.2298 | 252.7368
|  | 45688.7458 | 45688.7458 | 61.7458 | 2460707.2458 | 0.25085 | 311.2099 | 9387.8412 | 0.016698 | 0.91038 | 312.1203 | 9388.7516 | 0.9853 | 312.1146 | 23.436 | 23.4386 | -45.4232 | -17.1614 | 0.043032 | -13.5126 | 90.8718 | 0.50938 | 0.25696 | 0.76181 | 726.9745 | 1060.4874 | 85.1219 | 85.3395 | 4.6605 | 0.16848 | 4.8289 | 252.7799
|  | 45688.75 | 45688.75 | 61.75 | 2460707.25 | 0.25085 | 311.214 | 9387.8453 | 0.016698 | 0.9105 | 312.1245 | 9388.7558 | 0.9853 | 312.1188 | 23.436 | 23.4386 | -45.419 | -17.1602 | 0.043032 | -13.5131 | 90.8718 | 0.50938 | 0.25696 | 0.76181 | 726.9745 | 1066.4869 | 86.6217 | 86.7723 | 3.2277 | 0.21853 | 3.4463 | 252.8116
|  | 45688.7542 | 45688.7542 | 61.7542 | 2460707.2542 | 0.25085 | 311.2181 | 9387.8494 | 0.016698 | 0.91062 | 312.1287 | 9388.76 | 0.9853 | 312.1231 | 23.436 | 23.4386 | -45.4147 | -17.1591 | 0.043032 | -13.5137 | 90.8718 | 0.50938 | 0.25696 | 0.76181 | 726.9745 | 1072.4863 | 88.1216 | 88.2052 | 1.7948 | 0.29763 | 2.0924 | 252.8323
|  | 45688.7583 | 45688.7583 | 61.7583 | 2460707.2583 | 0.25085 | 311.2222 | 9387.8535 | 0.016698 | 0.91074 | 312.133 | 9388.7642 | 0.9853 | 312.1273 | 23.436 | 23.4386 | -45.4105 | -17.1579 | 0.043032 | -13.5143 | 90.8718 | 0.50938 | 0.25696 | 0.76181 | 726.9744 | 1078.4857 | 89.6214 | 89.6383 | 0.36173 | 0.43347 | 0.7952 | 252.8418
|  | 45688.7625 | 45688.7625 | 61.7625 | 2460707.2625 | 0.25085 | 311.2263 | 9387.8576 | 0.016698 | 0.91087 | 312.1372 | 9388.7685 | 0.9853 | 312.1315 | 23.436 | 23.4386 | -45.4062 | -17.1567 | 0.043032 | -13.5149 | 90.8718 | 0.50939 | 0.25696 | 0.76181 | 726.9744 | 1084.4851 | 91.1213 | 91.0714 | -1.0714 | 0.30854 | -0.76284 | 252.8402
|  | 45688.7667 | 45688.7667 | 61.7667 | 2460707.2667 | 0.25085 | 311.2304 | 9387.8617 | 0.016698 | 0.91099 | 312.1414 | 9388.7727 | 0.9853 | 312.1357 | 23.436 | 23.4386 | -45.402 | -17.1555 | 0.043032 | -13.5155 | 90.8718 | 0.50939 | 0.25696 | 0.76181 | 726.9743 | 1090.4845 | 92.6211 | 92.5044 | -2.5044 | 0.13192 | -2.3725 | 252.8276
|  | 45688.7708 | 45688.7708 | 61.7708 | 2460707.2708 | 0.25085 | 311.2345 | 9387.8658 | 0.016698 | 0.91111 | 312.1457 | 9388.7769 | 0.9853 | 312.14 | 23.436 | 23.4386 | -45.3977 | -17.1543 | 0.043032 | -13.516 | 90.8718 | 0.50939 | 0.25696 | 0.76181 | 726.9743 | 1096.484 | 94.121 | 93.9374 | -3.9374 | 0.083832 | -3.8535 | 252.8038
|  | 45688.775 | 45688.775 | 61.775 | 2460707.275 | 0.25085 | 311.2386 | 9387.8699 | 0.016698 | 0.91124 | 312.1499 | 9388.7812 | 0.9853 | 312.1442 | 23.436 | 23.4386 | -45.3935 | -17.1532 | 0.043032 | -13.5166 | 90.8718 | 0.50939 | 0.25696 | 0.76181 | 726.9742 | 1102.4834 | 95.6208 | 95.3701 | -5.3701 | 0.061382 | -5.3087 | 252.7689
|  | 45688.7792 | 45688.7792 | 61.7792 | 2460707.2792 | 0.25085 | 311.2428 | 9387.874 | 0.016698 | 0.91136 | 312.1541 | 9388.7854 | 0.9853 | 312.1484 | 23.436 | 23.4386 | -45.3892 | -17.152 | 0.043032 | -13.5172 | 90.8718 | 0.50939 | 0.25697 | 0.76181 | 726.9742 | 1108.4828 | 97.1207 | 96.8025 | -6.8025 | 0.048371 | -6.7541 | 252.7226
|  | 45688.7833 | 45688.7833 | 61.7833 | 2460707.2833 | 0.25085 | 311.2469 | 9387.8781 | 0.016698 | 0.91148 | 312.1583 | 9388.7896 | 0.9853 | 312.1527 | 23.436 | 23.4386 | -45.385 | -17.1508 | 0.043032 | -13.5178 | 90.8718 | 0.50939 | 0.25697 | 0.76181 | 726.9741 | 1114.4822 | 98.6206 | 98.2345 | -8.2345 | 0.039871 | -8.1946 | 252.6649
|  | 45688.7875 | 45688.7875 | 61.7875 | 2460707.2875 | 0.25085 | 311.251 | 9387.8822 | 0.016698 | 0.9116 | 312.1626 | 9388.7938 | 0.9853 | 312.1569 | 23.436 | 23.4386 | -45.3807 | -17.1496 | 0.043032 | -13.5184 | 90.8718 | 0.50939 | 0.25697 | 0.76181 | 726.9741 | 1120.4816 | 100.1204 | 99.666 | -9.666 | 0.033877 | -9.6321 | 252.5956
|  | 45688.7917 | 45688.7917 | 61.7917 | 2460707.2917 | 0.25085 | 311.2551 | 9387.8863 | 0.016698 | 0.91173 | 312.1668 | 9388.7981 | 0.9853 | 312.1611 | 23.436 | 23.4386 | -45.3765 | -17.1484 | 0.043032 | -13.5189 | 90.8718 | 0.50939 | 0.25697 | 0.76181 | 726.9741 | 1126.4811 | 101.6203 | 101.097 | -11.097 | 0.029418 | -11.0675 | 252.5144
|  | 45688.7958 | 45688.7958 | 61.7958 | 2460707.2958 | 0.25085 | 311.2592 | 9387.8905 | 0.016698 | 0.91185 | 312.171 | 9388.8023 | 0.9853 | 312.1654 | 23.436 | 23.4386 | -45.3722 | -17.1472 | 0.043032 | -13.5195 | 90.8718 | 0.50939 | 0.25697 | 0.76181 | 726.974 | 1132.4805 | 103.1201 | 102.5272 | -12.5272 | 0.025968 | -12.5013 | 252.4211
|  | 45688.8 | 45688.8 | 61.8 | 2460707.3 | 0.25085 | 311.2633 | 9387.8946 | 0.016698 | 0.91197 | 312.1753 | 9388.8065 | 0.98531 | 312.1696 | 23.436 | 23.4386 | -45.368 | -17.1461 | 0.043032 | -13.5201 | 90.8717 | 0.50939 | 0.25697 | 0.76181 | 726.974 | 1138.4799 | 104.62 | 103.9567 | -13.9567 | 0.023217 | -13.9335 | 252.3154
|  | 45688.8042 | 45688.8042 | 61.8042 | 2460707.3042 | 0.25085 | 311.2674 | 9387.8987 | 0.016698 | 0.9121 | 312.1795 | 9388.8108 | 0.98531 | 312.1738 | 23.436 | 23.4386 | -45.3637 | -17.1449 | 0.043032 | -13.5207 | 90.8717 | 0.50939 | 0.25697 | 0.76181 | 726.9739 | 1144.4793 | 106.1198 | 105.3853 | -15.3853 | 0.020969 | -15.3644 | 252.197
|  | 45688.8083 | 45688.8083 | 61.8083 | 2460707.3083 | 0.25085 | 311.2715 | 9387.9028 | 0.016698 | 0.91222 | 312.1837 | 9388.815 | 0.98531 | 312.178 | 23.436 | 23.4386 | -45.3595 | -17.1437 | 0.043032 | -13.5212 | 90.8717 | 0.50939 | 0.25697 | 0.76181 | 726.9739 | 1150.4788 | 107.6197 | 106.8129 | -16.8129 | 0.019096 | -16.7939 | 252.0654
|  | 45688.8125 | 45688.8125 | 61.8125 | 2460707.3125 | 0.25085 | 311.2756 | 9387.9069 | 0.016698 | 0.91234 | 312.1879 | 9388.8192 | 0.98531 | 312.1823 | 23.436 | 23.4386 | -45.3552 | -17.1425 | 0.043032 | -13.5218 | 90.8717 | 0.50939 | 0.25697 | 0.76181 | 726.9738 | 1156.4782 | 109.1195 | 108.2395 | -18.2395 | 0.017509 | -18.222 | 251.9202
|  | 45688.8167 | 45688.8167 | 61.8167 | 2460707.3167 | 0.25085 | 311.2797 | 9387.911 | 0.016698 | 0.91246 | 312.1922 | 9388.8235 | 0.98531 | 312.1865 | 23.436 | 23.4386 | -45.351 | -17.1413 | 0.043032 | -13.5224 | 90.8717 | 0.50939 | 0.25697 | 0.76181 | 726.9738 | 1162.4776 | 110.6194 | 109.6647 | -19.6647 | 0.016146 | -19.6486 | 251.7609
|  | 45688.8208 | 45688.8208 | 61.8208 | 2460707.3208 | 0.25085 | 311.2838 | 9387.9151 | 0.016698 | 0.91259 | 312.1964 | 9388.8277 | 0.98531 | 312.1907 | 23.436 | 23.4386 | -45.3467 | -17.1402 | 0.043032 | -13.523 | 90.8717 | 0.50939 | 0.25697 | 0.76181 | 726.9737 | 1168.477 | 112.1193 | 111.0887 | -21.0887 | 0.014962 | -21.0737 | 251.5869
|  | 45688.825 | 45688.825 | 61.825 | 2460707.325 | 0.25085 | 311.2879 | 9387.9192 | 0.016698 | 0.91271 | 312.2006 | 9388.8319 | 0.98531 | 312.195 | 23.436 | 23.4386 | -45.3425 | -17.139 | 0.043032 | -13.5236 | 90.8717 | 0.50939 | 0.25697 | 0.76181 | 726.9737 | 1174.4764 | 113.6191 | 112.5111 | -22.5111 | 0.013922 | -22.4972 | 251.3978
|  | 45688.8292 | 45688.8292 | 61.8292 | 2460707.3292 | 0.25085 | 311.292 | 9387.9233 | 0.016698 | 0.91283 | 312.2049 | 9388.8361 | 0.98531 | 312.1992 | 23.436 | 23.4386 | -45.3382 | -17.1378 | 0.043032 | -13.5241 | 90.8717 | 0.50939 | 0.25697 | 0.76181 | 726.9737 | 1180.4759 | 115.119 | 113.9319 | -23.9319 | 0.013001 | -23.9189 | 251.1927
|  | 45688.8333 | 45688.8333 | 61.8333 | 2460707.3333 | 0.25085 | 311.2961 | 9387.9274 | 0.016698 | 0.91296 | 312.2091 | 9388.8404 | 0.98531 | 312.2034 | 23.436 | 23.4386 | -45.334 | -17.1366 | 0.043032 | -13.5247 | 90.8717 | 0.50939 | 0.25697 | 0.76181 | 726.9736 | 1186.4753 | 116.6188 | 115.3509 | -25.3509 | 0.012178 | -25.3388 | 250.9709
|  | 45688.8375 | 45688.8375 | 61.8375 | 2460707.3375 | 0.25085 | 311.3002 | 9387.9315 | 0.016698 | 0.91308 | 312.2133 | 9388.8446 | 0.98531 | 312.2076 | 23.436 | 23.4386 | -45.3297 | -17.1354 | 0.043032 | -13.5253 | 90.8717 | 0.50939 | 0.25697 | 0.76181 | 726.9736 | 1192.4747 | 118.1187 | 116.768 | -26.768 | 0.011439 | -26.7566 | 250.7316
|  | 45688.8417 | 45688.8417 | 61.8417 | 2460707.3417 | 0.25085 | 311.3044 | 9387.9356 | 0.016698 | 0.9132 | 312.2176 | 9388.8488 | 0.98531 | 312.2119 | 23.436 | 23.4386 | -45.3255 | -17.1342 | 0.043032 | -13.5259 | 90.8717 | 0.50939 | 0.25697 | 0.76181 | 726.9735 | 1198.4741 | 119.6185 | 118.1829 | -28.1829 | 0.010769 | -28.1722 | 250.4738
|  | 45688.8458 | 45688.8458 | 61.8458 | 2460707.3458 | 0.25085 | 311.3085 | 9387.9397 | 0.016698 | 0.91332 | 312.2218 | 9388.8531 | 0.98531 | 312.2161 | 23.436 | 23.4386 | -45.3212 | -17.1331 | 0.043032 | -13.5264 | 90.8717 | 0.50939 | 0.25697 | 0.76181 | 726.9735 | 1204.4736 | 121.1184 | 119.5955 | -29.5955 | 0.010159 | -29.5854 | 250.1967
|  | 45688.85 | 45688.85 | 61.85 | 2460707.35 | 0.25085 | 311.3126 | 9387.9438 | 0.016698 | 0.91345 | 312.226 | 9388.8573 | 0.98531 | 312.2203 | 23.436 | 23.4386 | -45.317 | -17.1319 | 0.043032 | -13.527 | 90.8717 | 0.50939 | 0.25697 | 0.76182 | 726.9734 | 1210.473 | 122.6182 | 121.0056 | -31.0056 | 0.0096008 | -30.996 | 249.8989
|  | 45688.8542 | 45688.8542 | 61.8542 | 2460707.3542 | 0.25085 | 311.3167 | 9387.9479 | 0.016698 | 0.91357 | 312.2302 | 9388.8615 | 0.98531 | 312.2246 | 23.436 | 23.4386 | -45.3127 | -17.1307 | 0.043032 | -13.5276 | 90.8717 | 0.50939 | 0.25697 | 0.76182 | 726.9734 | 1216.4724 | 124.1181 | 122.4129 | -32.4129 | 0.0090876 | -32.4038 | 249.5794
|  | 45688.8583 | 45688.8583 | 61.8583 | 2460707.3583 | 0.25085 | 311.3208 | 9387.9521 | 0.016698 | 0.91369 | 312.2345 | 9388.8657 | 0.98531 | 312.2288 | 23.436 | 23.4386 | -45.3085 | -17.1295 | 0.043032 | -13.5282 | 90.8717 | 0.50939 | 0.25697 | 0.76182 | 726.9733 | 1222.4718 | 125.618 | 123.8172 | -33.8172 | 0.0086135 | -33.8085 | 249.2366
|  | 45688.8625 | 45688.8625 | 61.8625 | 2460707.3625 | 0.25085 | 311.3249 | 9387.9562 | 0.016698 | 0.91381 | 312.2387 | 9388.87 | 0.98531 | 312.233 | 23.436 | 23.4386 | -45.3042 | -17.1283 | 0.043032 | -13.5287 | 90.8717 | 0.50939 | 0.25697 | 0.76182 | 726.9733 | 1228.4713 | 127.1178 | 125.2182 | -35.2182 | 0.008174 | -35.21 | 248.8693
|  | 45688.8667 | 45688.8667 | 61.8667 | 2460707.3667 | 0.25085 | 311.329 | 9387.9603 | 0.016698 | 0.91394 | 312.2429 | 9388.8742 | 0.98531 | 312.2373 | 23.436 | 23.4386 | -45.3 | -17.1271 | 0.043032 | -13.5293 | 90.8717 | 0.5094 | 0.25697 | 0.76182 | 726.9733 | 1234.4707 | 128.6177 | 126.6156 | -36.6156 | 0.0077649 | -36.6078 | 248.4755
|  | 45688.8708 | 45688.8708 | 61.8708 | 2460707.3708 | 0.25085 | 311.3331 | 9387.9644 | 0.016698 | 0.91406 | 312.2472 | 9388.8784 | 0.98532 | 312.2415 | 23.436 | 23.4386 | -45.2957 | -17.126 | 0.043032 | -13.5299 | 90.8717 | 0.5094 | 0.25697 | 0.76182 | 726.9732 | 1240.4701 | 130.1175 | 128.0091 | -38.0091 | 0.0073828 | -38.0017 | 248.0536
|  | 45688.875 | 45688.875 | 61.875 | 2460707.375 | 0.25085 | 311.3372 | 9387.9685 | 0.016698 | 0.91418 | 312.2514 | 9388.8827 | 0.98532 | 312.2457 | 23.436 | 23.4386 | -45.2915 | -17.1248 | 0.043032 | -13.5305 | 90.8716 | 0.5094 | 0.25697 | 0.76182 | 726.9732 | 1246.4695 | 131.6174 | 129.3984 | -39.3984 | 0.0070249 | -39.3913 | 247.6015
|  | 45688.8792 | 45688.8792 | 61.8792 | 2460707.3792 | 0.25085 | 311.3413 | 9387.9726 | 0.016698 | 0.91431 | 312.2556 | 9388.8869 | 0.98532 | 312.2499 | 23.436 | 23.4386 | -45.2872 | -17.1236 | 0.043032 | -13.531 | 90.8716 | 0.5094 | 0.25698 | 0.76182 | 726.9731 | 1252.469 | 133.1172 | 130.783 | -40.783 | 0.0066886 | -40.7763 | 247.117
|  | 45688.8833 | 45688.8833 | 61.8833 | 2460707.3833 | 0.25085 | 311.3454 | 9387.9767 | 0.016698 | 0.91443 | 312.2599 | 9388.8911 | 0.98532 | 312.2542 | 23.436 | 23.4386 | -45.283 | -17.1224 | 0.043032 | -13.5316 | 90.8716 | 0.5094 | 0.25698 | 0.76182 | 726.9731 | 1258.4684 | 134.6171 | 132.1625 | -42.1625 | 0.0063718 | -42.1561 | 246.5974
|  | 45688.8875 | 45688.8875 | 61.8875 | 2460707.3875 | 0.25085 | 311.3495 | 9387.9808 | 0.016698 | 0.91455 | 312.2641 | 9388.8954 | 0.98532 | 312.2584 | 23.436 | 23.4386 | -45.2787 | -17.1212 | 0.043032 | -13.5322 | 90.8716 | 0.5094 | 0.25698 | 0.76182 | 726.973 | 1264.4678 | 136.117 | 133.5364 | -43.5364 | 0.0060726 | -43.5303 | 246.0401
|  | 45688.8917 | 45688.8917 | 61.8917 | 2460707.3917 | 0.25085 | 311.3536 | 9387.9849 | 0.016698 | 0.91467 | 312.2683 | 9388.8996 | 0.98532 | 312.2626 | 23.436 | 23.4386 | -45.2745 | -17.12 | 0.043032 | -13.5327 | 90.8716 | 0.5094 | 0.25698 | 0.76182 | 726.973 | 1270.4673 | 137.6168 | 134.9042 | -44.9042 | 0.0057893 | -44.8984 | 245.442
|  | 45688.8958 | 45688.8958 | 61.8958 | 2460707.3958 | 0.25085 | 311.3577 | 9387.989 | 0.016698 | 0.9148 | 312.2725 | 9388.9038 | 0.98532 | 312.2669 | 23.436 | 23.4386 | -45.2702 | -17.1189 | 0.043032 | -13.5333 | 90.8716 | 0.5094 | 0.25698 | 0.76182 | 726.973 | 1276.4667 | 139.1167 | 136.2653 | -46.2653 | 0.0055206 | -46.2598 | 244.7996
|  | 45688.9 | 45688.9 | 61.9 | 2460707.4 | 0.25085 | 311.3619 | 9387.9931 | 0.016698 | 0.91492 | 312.2768 | 9388.908 | 0.98532 | 312.2711 | 23.436 | 23.4386 | -45.266 | -17.1177 | 0.043032 | -13.5339 | 90.8716 | 0.5094 | 0.25698 | 0.76182 | 726.9729 | 1282.4661 | 140.6165 | 137.6189 | -47.6189 | 0.0052652 | -47.6137 | 244.109
|  | 45688.9042 | 45688.9042 | 61.9042 | 2460707.4042 | 0.25085 | 311.366 | 9387.9972 | 0.016698 | 0.91504 | 312.281 | 9388.9123 | 0.98532 | 312.2753 | 23.436 | 23.4386 | -45.2617 | -17.1165 | 0.043032 | -13.5345 | 90.8716 | 0.5094 | 0.25698 | 0.76182 | 726.9729 | 1288.4655 | 142.1164 | 138.9644 | -48.9644 | 0.0050221 | -48.9594 | 243.3659
|  | 45688.9083 | 45688.9083 | 61.9083 | 2460707.4083 | 0.25085 | 311.3701 | 9388.0013 | 0.016698 | 0.91516 | 312.2852 | 9388.9165 | 0.98532 | 312.2796 | 23.436 | 23.4386 | -45.2575 | -17.1153 | 0.043032 | -13.535 | 90.8716 | 0.5094 | 0.25698 | 0.76182 | 726.9728 | 1294.465 | 143.6162 | 140.3009 | -50.3009 | 0.0047902 | -50.2961 | 242.5656
|  | 45688.9125 | 45688.9125 | 61.9125 | 2460707.4125 | 0.25085 | 311.3742 | 9388.0054 | 0.016698 | 0.91529 | 312.2895 | 9388.9207 | 0.98532 | 312.2838 | 23.436 | 23.4386 | -45.2532 | -17.1141 | 0.043032 | -13.5356 | 90.8716 | 0.5094 | 0.25698 | 0.76182 | 726.9728 | 1300.4644 | 145.1161 | 141.6273 | -51.6273 | 0.0045688 | -51.6228 | 241.7027
|  | 45688.9167 | 45688.9167 | 61.9167 | 2460707.4167 | 0.25085 | 311.3783 | 9388.0095 | 0.016698 | 0.91541 | 312.2937 | 9388.925 | 0.98532 | 312.288 | 23.436 | 23.4386 | -45.249 | -17.1129 | 0.043032 | -13.5362 | 90.8716 | 0.5094 | 0.25698 | 0.76182 | 726.9727 | 1306.4638 | 146.616 | 142.9427 | -52.9427 | 0.0043571 | -52.9383 | 240.7711
|  | 45688.9208 | 45688.9208 | 61.9208 | 2460707.4208 | 0.25085 | 311.3824 | 9388.0137 | 0.016698 | 0.91553 | 312.2979 | 9388.9292 | 0.98532 | 312.2922 | 23.436 | 23.4386 | -45.2447 | -17.1117 | 0.043032 | -13.5368 | 90.8716 | 0.5094 | 0.25698 | 0.76182 | 726.9727 | 1312.4632 | 148.1158 | 144.2456 | -54.2456 | 0.0041545 | -54.2415 | 239.7642
|  | 45688.925 | 45688.925 | 61.925 | 2460707.425 | 0.25085 | 311.3865 | 9388.0178 | 0.016698 | 0.91566 | 312.3021 | 9388.9334 | 0.98532 | 312.2965 | 23.436 | 23.4386 | -45.2405 | -17.1106 | 0.043032 | -13.5373 | 90.8716 | 0.5094 | 0.25698 | 0.76182 | 726.9726 | 1318.4627 | 149.6157 | 145.5348 | -55.5348 | 0.0039605 | -55.5308 | 238.6742
|  | 45688.9292 | 45688.9292 | 61.9292 | 2460707.4292 | 0.25085 | 311.3906 | 9388.0219 | 0.016698 | 0.91578 | 312.3064 | 9388.9376 | 0.98532 | 312.3007 | 23.436 | 23.4386 | -45.2362 | -17.1094 | 0.043032 | -13.5379 | 90.8716 | 0.5094 | 0.25698 | 0.76182 | 726.9726 | 1324.4621 | 151.1155 | 146.8085 | -56.8085 | 0.0037746 | -56.8048 | 237.4928
|  | 45688.9333 | 45688.9333 | 61.9333 | 2460707.4333 | 0.25085 | 311.3947 | 9388.026 | 0.016698 | 0.9159 | 312.3106 | 9388.9419 | 0.98532 | 312.3049 | 23.436 | 23.4386 | -45.232 | -17.1082 | 0.043032 | -13.5385 | 90.8716 | 0.5094 | 0.25698 | 0.76182 | 726.9726 | 1330.4615 | 152.6154 | 148.065 | -58.065 | 0.0035964 | -58.0614 | 236.2104
|  | 45688.9375 | 45688.9375 | 61.9375 | 2460707.4375 | 0.25085 | 311.3988 | 9388.0301 | 0.016698 | 0.91602 | 312.3148 | 9388.9461 | 0.98532 | 312.3092 | 23.436 | 23.4386 | -45.2277 | -17.107 | 0.043032 | -13.539 | 90.8716 | 0.5094 | 0.25698 | 0.76182 | 726.9725 | 1336.461 | 154.1152 | 149.302 | -59.302 | 0.0034257 | -59.2985 | 234.8164
|  | 45688.9417 | 45688.9417 | 61.9417 | 2460707.4417 | 0.25085 | 311.4029 | 9388.0342 | 0.016698 | 0.91615 | 312.3191 | 9388.9503 | 0.98533 | 312.3134 | 23.436 | 23.4386 | -45.2235 | -17.1058 | 0.043032 | -13.5396 | 90.8716 | 0.5094 | 0.25698 | 0.76182 | 726.9725 | 1342.4604 | 155.6151 | 150.517 | -60.517 | 0.0032622 | -60.5138 | 233.2989
|  | 45688.9458 | 45688.9458 | 61.9458 | 2460707.4458 | 0.25085 | 311.407 | 9388.0383 | 0.016698 | 0.91627 | 312.3233 | 9388.9546 | 0.98533 | 312.3176 | 23.436 | 23.4386 | -45.2192 | -17.1046 | 0.043032 | -13.5402 | 90.8716 | 0.5094 | 0.25698 | 0.76182 | 726.9724 | 1348.4598 | 157.115 | 151.7073 | -61.7073 | 0.0031059 | -61.7042 | 231.645
|  | 45688.95 | 45688.95 | 61.95 | 2460707.45 | 0.25085 | 311.4111 | 9388.0424 | 0.016698 | 0.91639 | 312.3275 | 9388.9588 | 0.98533 | 312.3218 | 23.436 | 23.4386 | -45.215 | -17.1035 | 0.043032 | -13.5407 | 90.8715 | 0.5094 | 0.25698 | 0.76182 | 726.9724 | 1354.4593 | 158.6148 | 152.8695 | -62.8695 | 0.0029565 | -62.8666 | 229.8399
|  | 45688.9542 | 45688.9542 | 61.9542 | 2460707.4542 | 0.25085 | 311.4152 | 9388.0465 | 0.016698 | 0.91651 | 312.3318 | 9388.963 | 0.98533 | 312.3261 | 23.436 | 23.4386 | -45.2107 | -17.1023 | 0.043032 | -13.5413 | 90.8715 | 0.5094 | 0.25698 | 0.76182 | 726.9723 | 1360.4587 | 160.1147 | 153.9999 | -63.9999 | 0.0028142 | -63.9971 | 227.8681
|  | 45688.9583 | 45688.9583 | 61.9583 | 2460707.4583 | 0.25085 | 311.4193 | 9388.0506 | 0.016698 | 0.91664 | 312.336 | 9388.9673 | 0.98533 | 312.3303 | 23.436 | 23.4386 | -45.2065 | -17.1011 | 0.043032 | -13.5419 | 90.8715 | 0.5094 | 0.25698 | 0.76183 | 726.9723 | 1366.4581 | 161.6145 | 155.094 | -65.094 | 0.0026791 | -65.0914 | 225.7124
|  | 45688.9625 | 45688.9625 | 61.9625 | 2460707.4625 | 0.25085 | 311.4235 | 9388.0547 | 0.016698 | 0.91676 | 312.3402 | 9388.9715 | 0.98533 | 312.3345 | 23.436 | 23.4386 | -45.2022 | -17.0999 | 0.043032 | -13.5425 | 90.8715 | 0.5094 | 0.25698 | 0.76183 | 726.9722 | 1372.4575 | 163.1144 | 156.147 | -66.147 | 0.0025513 | -66.1444 | 223.355
|  | 45688.9667 | 45688.9667 | 61.9667 | 2460707.4667 | 0.25085 | 311.4276 | 9388.0588 | 0.016698 | 0.91688 | 312.3444 | 9388.9757 | 0.98533 | 312.3388 | 23.436 | 23.4386 | -45.198 | -17.0987 | 0.043032 | -13.543 | 90.8715 | 0.5094 | 0.25698 | 0.76183 | 726.9722 | 1378.457 | 164.6142 | 157.153 | -67.153 | 0.0024311 | -67.1506 | 220.7776
|  | 45688.9708 | 45688.9708 | 61.9708 | 2460707.4708 | 0.25085 | 311.4317 | 9388.0629 | 0.016698 | 0.917 | 312.3487 | 9388.9799 | 0.98533 | 312.343 | 23.436 | 23.4386 | -45.1938 | -17.0975 | 0.043032 | -13.5436 | 90.8715 | 0.50941 | 0.25698 | 0.76183 | 726.9722 | 1384.4564 | 166.1141 | 158.1056 | -68.1056 | 0.0023189 | -68.1033 | 217.9619
|  | 45688.975 | 45688.975 | 61.975 | 2460707.475 | 0.25085 | 311.4358 | 9388.067 | 0.016698 | 0.91713 | 312.3529 | 9388.9842 | 0.98533 | 312.3472 | 23.436 | 23.4386 | -45.1895 | -17.0963 | 0.043032 | -13.5442 | 90.8715 | 0.50941 | 0.25698 | 0.76183 | 726.9721 | 1390.4558 | 167.614 | 158.9975 | -68.9975 | 0.0022152 | -68.9953 | 214.8916
|  | 45688.9792 | 45688.9792 | 61.9792 | 2460707.4792 | 0.25086 | 311.4399 | 9388.0711 | 0.016698 | 0.91725 | 312.3571 | 9388.9884 | 0.98533 | 312.3515 | 23.436 | 23.4386 | -45.1853 | -17.0952 | 0.043032 | -13.5447 | 90.8715 | 0.50941 | 0.25699 | 0.76183 | 726.9721 | 1396.4553 | 169.1138 | 159.8206 | -69.8206 | 0.0021206 | -69.8185 | 211.5532
|  | 45688.9833 | 45688.9833 | 61.9833 | 2460707.4833 | 0.25086 | 311.444 | 9388.0753 | 0.016698 | 0.91737 | 312.3614 | 9388.9926 | 0.98533 | 312.3557 | 23.436 | 23.4386 | -45.181 | -17.094 | 0.043032 | -13.5453 | 90.8715 | 0.50941 | 0.25699 | 0.76183 | 726.972 | 1402.4547 | 170.6137 | 160.5662 | -70.5662 | 0.0020358 | -70.5642 | 207.9385
|  | 45688.9875 | 45688.9875 | 61.9875 | 2460707.4875 | 0.25086 | 311.4481 | 9388.0794 | 0.016698 | 0.9175 | 312.3656 | 9388.9969 | 0.98533 | 312.3599 | 23.436 | 23.4386 | -45.1768 | -17.0928 | 0.043032 | -13.5459 | 90.8715 | 0.50941 | 0.25699 | 0.76183 | 726.972 | 1408.4541 | 172.1135 | 161.225 | -71.225 | 0.0019615 | -71.223 | 204.0469
|  | 45688.9917 | 45688.9917 | 61.9917 | 2460707.4917 | 0.25086 | 311.4522 | 9388.0835 | 0.016698 | 0.91762 | 312.3698 | 9389.0011 | 0.98533 | 312.3641 | 23.436 | 23.4386 | -45.1725 | -17.0916 | 0.043032 | -13.5464 | 90.8715 | 0.50941 | 0.25699 | 0.76183 | 726.9719 | 1414.4536 | 173.6134 | 161.7875 | -71.7875 | 0.0018985 | -71.7857 | 199.8886
|  | 45688.9958 | 45688.9958 | 61.9958 | 2460707.4958 | 0.25086 | 311.4563 | 9388.0876 | 0.016698 | 0.91774 | 312.374 | 9389.0053 | 0.98533 | 312.3684 | 23.436 | 23.4386 | -45.1683 | -17.0904 | 0.043032 | -13.547 | 90.8715 | 0.50941 | 0.25699 | 0.76183 | 726.9719 | 1420.453 | 175.1133 | 162.2447 | -72.2447 | 0.0018476 | -72.2429 | 195.4863
|  | 45689 | 45689 | 62 | 2460707.5 | 0.25086 | 311.4604 | 9388.0917 | 0.016698 | 0.91786 | 312.3783 | 9389.0095 | 0.98533 | 312.3726 | 23.436 | 23.4386 | -45.164 | -17.0892 | 0.043032 | -13.5476 | 90.8715 | 0.50941 | 0.25699 | 0.76183 | 726.9718 | 1426.4524 | 176.6131 | 162.5882 | -72.5882 | 0.0018095 | -72.5864 | 190.8776
|  | 45689.0042 | 45689.0042 | 62.0042 | 2460707.5042 | 0.25086 | 311.4645 | 9388.0958 | 0.016698 | 0.91799 | 312.3825 | 9389.0138 | 0.98533 | 312.3768 | 23.436 | 23.4386 | -45.1598 | -17.088 | 0.043032 | -13.5481 | 90.8715 | 0.50941 | 0.25699 | 0.76183 | 726.9718 | 1432.4519 | 178.113 | 162.8112 | -72.8112 | 0.0017849 | -72.8094 | 186.114
|  | 45689.0083 | 45689.0083 | 62.0083 | 2460707.5083 | 0.25086 | 311.4686 | 9388.0999 | 0.016698 | 0.91811 | 312.3867 | 9389.018 | 0.98533 | 312.3811 | 23.436 | 23.4386 | -45.1555 | -17.0869 | 0.043032 | -13.5487 | 90.8715 | 0.50941 | 0.25699 | 0.76183 | 726.9718 | 1438.4513 | 179.6128 | 162.9089 | -72.9089 | 0.0017741 | -72.9071 | 181.2593
|  | 45689.0125 | 45689.0125 | 62.0125 | 2460707.5125 | 0.25086 | 311.4727 | 9388.104 | 0.016698 | 0.91823 | 312.391 | 9389.0222 | 0.98533 | 312.3853 | 23.436 | 23.4386 | -45.1513 | -17.0857 | 0.043032 | -13.5493 | 90.8715 | 0.50941 | 0.25699 | 0.76183 | 726.9717 | 4.4507 | -178.8873 | 162.8792 | -72.8792 | 0.0017774 | -72.8774 | 176.385
|  | 45689.0167 | 45689.0167 | 62.0167 | 2460707.5167 | 0.25086 | 311.4768 | 9388.1081 | 0.016698 | 0.91835 | 312.3952 | 9389.0265 | 0.98534 | 312.3895 | 23.436 | 23.4386 | -45.147 | -17.0845 | 0.043032 | -13.5498 | 90.8715 | 0.50941 | 0.25699 | 0.76183 | 726.9717 | 10.4502 | -177.3875 | 162.7228 | -72.7228 | 0.0017946 | -72.721 | 171.564
|  | 45689.0208 | 45689.0208 | 62.0208 | 2460707.5208 | 0.25086 | 311.481 | 9388.1122 | 0.016698 | 0.91848 | 312.3994 | 9389.0307 | 0.98534 | 312.3937 | 23.436 | 23.4386 | -45.1428 | -17.0833 | 0.043032 | -13.5504 | 90.8715 | 0.50941 | 0.25699 | 0.76183 | 726.9716 | 16.4496 | -175.8876 | 162.4431 | -72.4431 | 0.0018256 | -72.4412 | 166.8651
|  | 45689.025 | 45689.025 | 62.025 | 2460707.525 | 0.25086 | 311.4851 | 9388.1163 | 0.016698 | 0.9186 | 312.4037 | 9389.0349 | 0.98534 | 312.398 | 23.436 | 23.4386 | -45.1385 | -17.0821 | 0.043032 | -13.551 | 90.8714 | 0.50941 | 0.25699 | 0.76183 | 726.9716 | 22.449 | -174.3877 | 162.0457 | -72.0457 | 0.0018697 | -72.0438 | 162.3466
|  | 45689.0292 | 45689.0292 | 62.0292 | 2460707.5292 | 0.25086 | 311.4892 | 9388.1204 | 0.016698 | 0.91872 | 312.4079 | 9389.0391 | 0.98534 | 312.4022 | 23.436 | 23.4386 | -45.1343 | -17.0809 | 0.043032 | -13.5515 | 90.8714 | 0.50941 | 0.25699 | 0.76183 | 726.9715 | 28.4485 | -172.8879 | 161.5384 | -71.5384 | 0.0019263 | -71.5365 | 158.0539
|  | 45689.0333 | 45689.0333 | 62.0333 | 2460707.5333 | 0.25086 | 311.4933 | 9388.1245 | 0.016698 | 0.91884 | 312.4121 | 9389.0434 | 0.98534 | 312.4064 | 23.436 | 23.4386 | -45.13 | -17.0797 | 0.043032 | -13.5521 | 90.8714 | 0.50941 | 0.25699 | 0.76183 | 726.9715 | 34.4479 | -171.388 | 160.9299 | -70.9299 | 0.0019947 | -70.9279 | 154.0174
|  | 45689.0375 | 45689.0375 | 62.0375 | 2460707.5375 | 0.25086 | 311.4974 | 9388.1286 | 0.016698 | 0.91897 | 312.4163 | 9389.0476 | 0.98534 | 312.4107 | 23.436 | 23.4386 | -45.1258 | -17.0785 | 0.043032 | -13.5527 | 90.8714 | 0.50941 | 0.25699 | 0.76183 | 726.9714 | 40.4473 | -169.8882 | 160.2295 | -70.2295 | 0.002074 | -70.2274 | 150.2537
|  | 45689.0417 | 45689.0417 | 62.0417 | 2460707.5417 | 0.25086 | 311.5015 | 9388.1327 | 0.016698 | 0.91909 | 312.4206 | 9389.0518 | 0.98534 | 312.4149 | 23.436 | 23.4386 | -45.1216 | -17.0774 | 0.043032 | -13.5532 | 90.8714 | 0.50941 | 0.25699 | 0.76183 | 726.9714 | 46.4468 | -168.3883 | 159.4466 | -69.4466 | 0.0021634 | -69.4445 | 146.7678
|  | 45689.0458 | 45689.0458 | 62.0458 | 2460707.5458 | 0.25086 | 311.5056 | 9388.1369 | 0.016698 | 0.91921 | 312.4248 | 9389.0561 | 0.98534 | 312.4191 | 23.436 | 23.4386 | -45.1173 | -17.0762 | 0.043032 | -13.5538 | 90.8714 | 0.50941 | 0.25699 | 0.76183 | 726.9714 | 52.4462 | -166.8884 | 158.5904 | -68.5904 | 0.0022624 | -68.5881 | 143.5551
|  | 45689.05 | 45689.05 | 62.05 | 2460707.55 | 0.25086 | 311.5097 | 9388.141 | 0.016698 | 0.91933 | 312.429 | 9389.0603 | 0.98534 | 312.4234 | 23.436 | 23.4386 | -45.1131 | -17.075 | 0.043032 | -13.5543 | 90.8714 | 0.50941 | 0.25699 | 0.76183 | 726.9713 | 58.4457 | -165.3886 | 157.6692 | -67.6692 | 0.0023701 | -67.6669 | 140.6049
|  | 45689.0542 | 45689.0542 | 62.0542 | 2460707.5542 | 0.25086 | 311.5138 | 9388.1451 | 0.016698 | 0.91946 | 312.4333 | 9389.0645 | 0.98534 | 312.4276 | 23.436 | 23.4386 | -45.1088 | -17.0738 | 0.043032 | -13.5549 | 90.8714 | 0.50941 | 0.25699 | 0.76183 | 726.9713 | 64.4451 | -163.8887 | 156.6908 | -66.6908 | 0.0024861 | -66.6883 | 137.9019
|  | 45689.0583 | 45689.0583 | 62.0583 | 2460707.5583 | 0.25086 | 311.5179 | 9388.1492 | 0.016698 | 0.91958 | 312.4375 | 9389.0688 | 0.98534 | 312.4318 | 23.436 | 23.4386 | -45.1046 | -17.0726 | 0.043032 | -13.5555 | 90.8714 | 0.50941 | 0.25699 | 0.76183 | 726.9712 | 70.4445 | -162.3889 | 155.6621 | -65.6621 | 0.0026099 | -65.6595 | 135.4287
|  | 45689.0625 | 45689.0625 | 62.0625 | 2460707.5625 | 0.25086 | 311.522 | 9388.1533 | 0.016698 | 0.9197 | 312.4417 | 9389.073 | 0.98534 | 312.436 | 23.436 | 23.4386 | -45.1003 | -17.0714 | 0.043032 | -13.556 | 90.8714 | 0.50941 | 0.25699 | 0.76183 | 726.9712 | 76.444 | -160.889 | 154.5891 | -64.5891 | 0.0027411 | -64.5864 | 133.1671
|  | 45689.0667 | 45689.0667 | 62.0667 | 2460707.5667 | 0.25086 | 311.5261 | 9388.1574 | 0.016698 | 0.91982 | 312.4459 | 9389.0772 | 0.98534 | 312.4403 | 23.436 | 23.4386 | -45.0961 | -17.0702 | 0.043032 | -13.5566 | 90.8714 | 0.50941 | 0.25699 | 0.76183 | 726.9711 | 82.4434 | -159.3891 | 153.4774 | -63.4774 | 0.0028797 | -63.4745 | 131.0987
|  | 45689.0708 | 45689.0708 | 62.0708 | 2460707.5708 | 0.25086 | 311.5302 | 9388.1615 | 0.016698 | 0.91995 | 312.4502 | 9389.0814 | 0.98534 | 312.4445 | 23.436 | 23.4386 | -45.0918 | -17.069 | 0.043032 | -13.5572 | 90.8714 | 0.50941 | 0.25699 | 0.76184 | 726.9711 | 88.4428 | -157.8893 | 152.3315 | -62.3315 | 0.0030253 | -62.3285 | 129.2061
|  | 45689.075 | 45689.075 | 62.075 | 2460707.575 | 0.25086 | 311.5343 | 9388.1656 | 0.016698 | 0.92007 | 312.4544 | 9389.0857 | 0.98534 | 312.4487 | 23.436 | 23.4386 | -45.0876 | -17.0679 | 0.043032 | -13.5577 | 90.8714 | 0.50942 | 0.25699 | 0.76184 | 726.971 | 94.4423 | -156.3894 | 151.1556 | -61.1556 | 0.0031779 | -61.1525 | 127.4728
|  | 45689.0792 | 45689.0792 | 62.0792 | 2460707.5792 | 0.25086 | 311.5384 | 9388.1697 | 0.016698 | 0.92019 | 312.4586 | 9389.0899 | 0.98534 | 312.453 | 23.436 | 23.4386 | -45.0833 | -17.0667 | 0.043032 | -13.5583 | 90.8714 | 0.50942 | 0.25699 | 0.76184 | 726.971 | 100.4417 | -154.8896 | 149.9533 | -59.9533 | 0.0033376 | -59.9499 | 125.8836
|  | 45689.0833 | 45689.0833 | 62.0833 | 2460707.5833 | 0.25086 | 311.5426 | 9388.1738 | 0.016698 | 0.92031 | 312.4629 | 9389.0941 | 0.98534 | 312.4572 | 23.436 | 23.4386 | -45.0791 | -17.0655 | 0.043032 | -13.5588 | 90.8714 | 0.50942 | 0.257 | 0.76184 | 726.971 | 106.4412 | -153.3897 | 148.7275 | -58.7275 | 0.0035044 | -58.724 | 124.4247
|  | 45689.0875 | 45689.0875 | 62.0875 | 2460707.5875 | 0.25086 | 311.5467 | 9388.1779 | 0.016698 | 0.92044 | 312.4671 | 9389.0984 | 0.98535 | 312.4614 | 23.436 | 23.4386 | -45.0748 | -17.0643 | 0.043032 | -13.5594 | 90.8714 | 0.50942 | 0.257 | 0.76184 | 726.9709 | 112.4406 | -151.8899 | 147.4809 | -57.4809 | 0.0036786 | -57.4772 | 123.0836
|  | 45689.0917 | 45689.0917 | 62.0917 | 2460707.5917 | 0.25086 | 311.5508 | 9388.182 | 0.016698 | 0.92056 | 312.4713 | 9389.1026 | 0.98535 | 312.4656 | 23.436 | 23.4386 | -45.0706 | -17.0631 | 0.043032 | -13.56 | 90.8714 | 0.50942 | 0.257 | 0.76184 | 726.9709 | 118.44 | -150.39 | 146.2159 | -56.2159 | 0.0038604 | -56.2121 | 121.8489
|  | 45689.0958 | 45689.0958 | 62.0958 | 2460707.5958 | 0.25086 | 311.5549 | 9388.1861 | 0.016698 | 0.92068 | 312.4756 | 9389.1068 | 0.98535 | 312.4699 | 23.436 | 23.4386 | -45.0663 | -17.0619 | 0.043032 | -13.5605 | 90.8714 | 0.50942 | 0.257 | 0.76184 | 726.9708 | 124.4395 | -148.8901 | 144.9345 | -54.9345 | 0.00405 | -54.9305 | 120.7107
|  | 45689.1 | 45689.1 | 62.1 | 2460707.6 | 0.25086 | 311.559 | 9388.1902 | 0.016698 | 0.9208 | 312.4798 | 9389.111 | 0.98535 | 312.4741 | 23.436 | 23.4386 | -45.0621 | -17.0607 | 0.043032 | -13.5611 | 90.8713 | 0.50942 | 0.257 | 0.76184 | 726.9708 | 130.4389 | -147.3903 | 143.6385 | -53.6385 | 0.004248 | -53.6342 | 119.6598
|  | 45689.1042 | 45689.1042 | 62.1042 | 2460707.6042 | 0.25086 | 311.5631 | 9388.1943 | 0.016698 | 0.92093 | 312.484 | 9389.1153 | 0.98535 | 312.4783 | 23.436 | 23.4386 | -45.0579 | -17.0595 | 0.043032 | -13.5617 | 90.8713 | 0.50942 | 0.257 | 0.76184 | 726.9707 | 136.4383 | -145.8904 | 142.3293 | -52.3293 | 0.0044548 | -52.3249 | 118.6883
|  | 45689.1083 | 45689.1083 | 62.1083 | 2460707.6083 | 0.25086 | 311.5672 | 9388.1985 | 0.016698 | 0.92105 | 312.4882 | 9389.1195 | 0.98535 | 312.4826 | 23.436 | 23.4386 | -45.0536 | -17.0584 | 0.043032 | -13.5622 | 90.8713 | 0.50942 | 0.257 | 0.76184 | 726.9707 | 142.4378 | -144.3906 | 141.0084 | -51.0084 | 0.0046711 | -51.0037 | 117.7889
|  | 45689.1125 | 45689.1125 | 62.1125 | 2460707.6125 | 0.25086 | 311.5713 | 9388.2026 | 0.016698 | 0.92117 | 312.4925 | 9389.1237 | 0.98535 | 312.4868 | 23.436 | 23.4386 | -45.0494 | -17.0572 | 0.043032 | -13.5628 | 90.8713 | 0.50942 | 0.257 | 0.76184 | 726.9706 | 148.4372 | -142.8907 | 139.6768 | -49.6768 | 0.0048973 | -49.6719 | 116.9552
|  | 45689.1167 | 45689.1167 | 62.1167 | 2460707.6167 | 0.25086 | 311.5754 | 9388.2067 | 0.016698 | 0.92129 | 312.4967 | 9389.128 | 0.98535 | 312.491 | 23.436 | 23.4386 | -45.0451 | -17.056 | 0.043032 | -13.5633 | 90.8713 | 0.50942 | 0.257 | 0.76184 | 726.9706 | 154.4367 | -141.3908 | 138.3357 | -48.3357 | 0.0051344 | -48.3306 | 116.1816
|  | 45689.1208 | 45689.1208 | 62.1208 | 2460707.6208 | 0.25086 | 311.5795 | 9388.2108 | 0.016698 | 0.92142 | 312.5009 | 9389.1322 | 0.98535 | 312.4953 | 23.436 | 23.4386 | -45.0409 | -17.0548 | 0.043032 | -13.5639 | 90.8713 | 0.50942 | 0.257 | 0.76184 | 726.9706 | 160.4361 | -139.891 | 136.986 | -46.986 | 0.0053833 | -46.9806 | 115.4629
|  | 45689.125 | 45689.125 | 62.125 | 2460707.625 | 0.25086 | 311.5836 | 9388.2149 | 0.016698 | 0.92154 | 312.5052 | 9389.1364 | 0.98535 | 312.4995 | 23.436 | 23.4386 | -45.0366 | -17.0536 | 0.043032 | -13.5645 | 90.8713 | 0.50942 | 0.257 | 0.76184 | 726.9705 | 166.4355 | -138.3911 | 135.6284 | -45.6284 | 0.0056448 | -45.6228 | 114.7946
|  | 45689.1292 | 45689.1292 | 62.1292 | 2460707.6292 | 0.25086 | 311.5877 | 9388.219 | 0.016698 | 0.92166 | 312.5094 | 9389.1406 | 0.98535 | 312.5037 | 23.436 | 23.4386 | -45.0324 | -17.0524 | 0.043032 | -13.565 | 90.8713 | 0.50942 | 0.257 | 0.76184 | 726.9705 | 172.435 | -136.8913 | 134.2638 | -44.2638 | 0.0059202 | -44.2578 | 114.1725
|  | 45689.1333 | 45689.1333 | 62.1333 | 2460707.6333 | 0.25086 | 311.5918 | 9388.2231 | 0.016698 | 0.92178 | 312.5136 | 9389.1449 | 0.98535 | 312.5079 | 23.436 | 23.4386 | -45.0281 | -17.0512 | 0.043032 | -13.5656 | 90.8713 | 0.50942 | 0.257 | 0.76184 | 726.9704 | 178.4344 | -135.3914 | 132.8926 | -42.8926 | 0.0062109 | -42.8864 | 113.5931
|  | 45689.1375 | 45689.1375 | 62.1375 | 2460707.6375 | 0.25086 | 311.5959 | 9388.2272 | 0.016698 | 0.92191 | 312.5178 | 9389.1491 | 0.98535 | 312.5122 | 23.436 | 23.4386 | -45.0239 | -17.05 | 0.043032 | -13.5661 | 90.8713 | 0.50942 | 0.257 | 0.76184 | 726.9704 | 184.4339 | -133.8915 | 131.5156 | -41.5156 | 0.0065182 | -41.5091 | 113.053
|  | 45689.1417 | 45689.1417 | 62.1417 | 2460707.6417 | 0.25086 | 311.6 | 9388.2313 | 0.016698 | 0.92203 | 312.5221 | 9389.1533 | 0.98535 | 312.5164 | 23.436 | 23.4386 | -45.0196 | -17.0488 | 0.043032 | -13.5667 | 90.8713 | 0.50942 | 0.257 | 0.76184 | 726.9703 | 190.4333 | -132.3917 | 130.1333 | -40.1333 | 0.006844 | -40.1264 | 112.5493
|  | 45689.1458 | 45689.1458 | 62.1458 | 2460707.6458 | 0.25086 | 311.6042 | 9388.2354 | 0.016698 | 0.92215 | 312.5263 | 9389.1576 | 0.98535 | 312.5206 | 23.436 | 23.4386 | -45.0154 | -17.0477 | 0.043032 | -13.5672 | 90.8713 | 0.50942 | 0.257 | 0.76184 | 726.9703 | 196.4328 | -130.8918 | 128.746 | -38.746 | 0.0071903 | -38.7388 | 112.0793
|  | 45689.15 | 45689.15 | 62.15 | 2460707.65 | 0.25086 | 311.6083 | 9388.2395 | 0.016698 | 0.92227 | 312.5305 | 9389.1618 | 0.98535 | 312.5249 | 23.436 | 23.4386 | -45.0112 | -17.0465 | 0.043032 | -13.5678 | 90.8713 | 0.50942 | 0.257 | 0.76184 | 726.9702 | 202.4322 | -129.392 | 127.3542 | -37.3542 | 0.0075593 | -37.3467 | 111.6407
|  | 45689.1542 | 45689.1542 | 62.1542 | 2460707.6542 | 0.25086 | 311.6124 | 9388.2436 | 0.016698 | 0.9224 | 312.5348 | 9389.166 | 0.98535 | 312.5291 | 23.436 | 23.4386 | -45.0069 | -17.0453 | 0.043032 | -13.5684 | 90.8713 | 0.50942 | 0.257 | 0.76184 | 726.9702 | 208.4316 | -127.8921 | 125.9584 | -35.9584 | 0.0079539 | -35.9504 | 111.2313
|  | 45689.1583 | 45689.1583 | 62.1583 | 2460707.6583 | 0.25086 | 311.6165 | 9388.2477 | 0.016698 | 0.92252 | 312.539 | 9389.1703 | 0.98536 | 312.5333 | 23.436 | 23.4386 | -45.0027 | -17.0441 | 0.043032 | -13.5689 | 90.8713 | 0.50942 | 0.257 | 0.76184 | 726.9702 | 214.4311 | -126.3922 | 124.5588 | -34.5588 | 0.008377 | -34.5504 | 110.8492
|  | 45689.1625 | 45689.1625 | 62.1625 | 2460707.6625 | 0.25086 | 311.6206 | 9388.2518 | 0.016698 | 0.92264 | 312.5432 | 9389.1745 | 0.98536 | 312.5375 | 23.436 | 23.4386 | -44.9984 | -17.0429 | 0.043032 | -13.5695 | 90.8713 | 0.50942 | 0.257 | 0.76184 | 726.9701 | 220.4305 | -124.8924 | 123.1557 | -33.1557 | 0.0088324 | -33.1469 | 110.4926
|  | 45689.1667 | 45689.1667 | 62.1667 | 2460707.6667 | 0.25086 | 311.6247 | 9388.2559 | 0.016698 | 0.92276 | 312.5475 | 9389.1787 | 0.98536 | 312.5418 | 23.436 | 23.4386 | -44.9942 | -17.0417 | 0.043032 | -13.57 | 90.8713 | 0.50942 | 0.257 | 0.76184 | 726.9701 | 226.43 | -123.3925 | 121.7494 | -31.7494 | 0.0093244 | -31.7401 | 110.1599
|  | 45689.1708 | 45689.1708 | 62.1708 | 2460707.6708 | 0.25086 | 311.6288 | 9388.2601 | 0.016698 | 0.92288 | 312.5517 | 9389.1829 | 0.98536 | 312.546 | 23.436 | 23.4386 | -44.9899 | -17.0405 | 0.043032 | -13.5706 | 90.8713 | 0.50942 | 0.257 | 0.76184 | 726.97 | 232.4294 | -121.8926 | 120.3403 | -30.3403 | 0.0098583 | -30.3304 | 109.8496
|  | 45689.175 | 45689.175 | 62.175 | 2460707.675 | 0.25086 | 311.6329 | 9388.2642 | 0.016698 | 0.92301 | 312.5559 | 9389.1872 | 0.98536 | 312.5502 | 23.436 | 23.4386 | -44.9857 | -17.0393 | 0.043032 | -13.5711 | 90.8712 | 0.50942 | 0.257 | 0.76184 | 726.97 | 238.4289 | -120.3928 | 118.9284 | -28.9284 | 0.01044 | -28.918 | 109.5606
|  | 45689.1792 | 45689.1792 | 62.1792 | 2460707.6792 | 0.25086 | 311.637 | 9388.2683 | 0.016698 | 0.92313 | 312.5601 | 9389.1914 | 0.98536 | 312.5545 | 23.436 | 23.4386 | -44.9814 | -17.0381 | 0.043032 | -13.5717 | 90.8712 | 0.50942 | 0.257 | 0.76184 | 726.9699 | 244.4283 | -118.8929 | 117.5142 | -27.5142 | 0.011077 | -27.5031 | 109.2915
|  | 45689.1833 | 45689.1833 | 62.1833 | 2460707.6833 | 0.25086 | 311.6411 | 9388.2724 | 0.016698 | 0.92325 | 312.5644 | 9389.1956 | 0.98536 | 312.5587 | 23.436 | 23.4386 | -44.9772 | -17.0369 | 0.043032 | -13.5723 | 90.8712 | 0.50943 | 0.25701 | 0.76185 | 726.9699 | 250.4277 | -117.3931 | 116.0976 | -26.0976 | 0.011779 | -26.0858 | 109.0414
|  | 45689.1875 | 45689.1875 | 62.1875 | 2460707.6875 | 0.25086 | 311.6452 | 9388.2765 | 0.016698 | 0.92337 | 312.5686 | 9389.1999 | 0.98536 | 312.5629 | 23.436 | 23.4386 | -44.973 | -17.0358 | 0.043032 | -13.5728 | 90.8712 | 0.50943 | 0.25701 | 0.76185 | 726.9698 | 256.4272 | -115.8932 | 114.679 | -24.679 | 0.012557 | -24.6664 | 108.8092
|  | 45689.1917 | 45689.1917 | 62.1917 | 2460707.6917 | 0.25086 | 311.6493 | 9388.2806 | 0.016698 | 0.9235 | 312.5728 | 9389.2041 | 0.98536 | 312.5672 | 23.436 | 23.4386 | -44.9687 | -17.0346 | 0.043032 | -13.5734 | 90.8712 | 0.50943 | 0.25701 | 0.76185 | 726.9698 | 262.4266 | -114.3933 | 113.2585 | -23.2585 | 0.013425 | -23.245 | 108.5941
|  | 45689.1958 | 45689.1958 | 62.1958 | 2460707.6958 | 0.25086 | 311.6534 | 9388.2847 | 0.016698 | 0.92362 | 312.5771 | 9389.2083 | 0.98536 | 312.5714 | 23.436 | 23.4386 | -44.9645 | -17.0334 | 0.043032 | -13.5739 | 90.8712 | 0.50943 | 0.25701 | 0.76185 | 726.9698 | 268.4261 | -112.8935 | 111.8362 | -21.8362 | 0.0144 | -21.8218 | 108.3953
|  | 45689.2 | 45689.2 | 62.2 | 2460707.7 | 0.25086 | 311.6575 | 9388.2888 | 0.016698 | 0.92374 | 312.5813 | 9389.2125 | 0.98536 | 312.5756 | 23.436 | 23.4386 | -44.9602 | -17.0322 | 0.043032 | -13.5745 | 90.8712 | 0.50943 | 0.25701 | 0.76185 | 726.9697 | 274.4255 | -111.3936 | 110.4124 | -20.4124 | 0.015505 | -20.3969 | 108.212
|  | 45689.2042 | 45689.2042 | 62.2042 | 2460707.7042 | 0.25086 | 311.6617 | 9388.2929 | 0.016698 | 0.92386 | 312.5855 | 9389.2168 | 0.98536 | 312.5798 | 23.436 | 23.4386 | -44.956 | -17.031 | 0.043032 | -13.575 | 90.8712 | 0.50943 | 0.25701 | 0.76185 | 726.9697 | 280.425 | -109.8938 | 108.9871 | -18.9871 | 0.01677 | -18.9703 | 108.0436
|  | 45689.2083 | 45689.2083 | 62.2083 | 2460707.7083 | 0.25086 | 311.6658 | 9388.297 | 0.016698 | 0.92399 | 312.5897 | 9389.221 | 0.98536 | 312.5841 | 23.436 | 23.4386 | -44.9517 | -17.0298 | 0.043032 | -13.5756 | 90.8712 | 0.50943 | 0.25701 | 0.76185 | 726.9696 | 286.4244 | -108.3939 | 107.5605 | -17.5605 | 0.018233 | -17.5422 | 107.8896
|  | 45689.2125 | 45689.2125 | 62.2125 | 2460707.7125 | 0.25086 | 311.6699 | 9388.3011 | 0.016698 | 0.92411 | 312.594 | 9389.2252 | 0.98536 | 312.5883 | 23.436 | 23.4386 | -44.9475 | -17.0286 | 0.043032 | -13.5761 | 90.8712 | 0.50943 | 0.25701 | 0.76185 | 726.9696 | 292.4239 | -106.894 | 106.1327 | -16.1327 | 0.019948 | -16.1127 | 107.7494
|  | 45689.2167 | 45689.2167 | 62.2167 | 2460707.7167 | 0.25086 | 311.674 | 9388.3052 | 0.016698 | 0.92423 | 312.5982 | 9389.2295 | 0.98536 | 312.5925 | 23.436 | 23.4386 | -44.9432 | -17.0274 | 0.043032 | -13.5767 | 90.8712 | 0.50943 | 0.25701 | 0.76185 | 726.9695 | 298.4233 | -105.3942 | 104.7038 | -14.7038 | 0.021988 | -14.6818 | 107.6225
|  | 45689.2208 | 45689.2208 | 62.2208 | 2460707.7208 | 0.25086 | 311.6781 | 9388.3093 | 0.016698 | 0.92435 | 312.6024 | 9389.2337 | 0.98536 | 312.5968 | 23.436 | 23.4386 | -44.939 | -17.0262 | 0.043032 | -13.5773 | 90.8712 | 0.50943 | 0.25701 | 0.76185 | 726.9695 | 304.4227 | -103.8943 | 103.2739 | -13.2739 | 0.024459 | -13.2495 | 107.5085
|  | 45689.225 | 45689.225 | 62.225 | 2460707.725 | 0.25086 | 311.6822 | 9388.3134 | 0.016698 | 0.92448 | 312.6067 | 9389.2379 | 0.98536 | 312.601 | 23.436 | 23.4386 | -44.9348 | -17.025 | 0.043032 | -13.5778 | 90.8712 | 0.50943 | 0.25701 | 0.76185 | 726.9694 | 310.4222 | -102.3945 | 101.8432 | -11.8432 | 0.027516 | -11.8157 | 107.407
|  | 45689.2292 | 45689.2292 | 62.2292 | 2460707.7292 | 0.25086 | 311.6863 | 9388.3175 | 0.016698 | 0.9246 | 312.6109 | 9389.2421 | 0.98537 | 312.6052 | 23.436 | 23.4386 | -44.9305 | -17.0239 | 0.043032 | -13.5784 | 90.8712 | 0.50943 | 0.25701 | 0.76185 | 726.9694 | 316.4216 | -100.8946 | 100.4118 | -10.4118 | 0.031402 | -10.3804 | 107.3178
|  | 45689.2333 | 45689.2333 | 62.2333 | 2460707.7333 | 0.25086 | 311.6904 | 9388.3217 | 0.016698 | 0.92472 | 312.6151 | 9389.2464 | 0.98537 | 312.6094 | 23.436 | 23.4386 | -44.9263 | -17.0227 | 0.043032 | -13.5789 | 90.8712 | 0.50943 | 0.25701 | 0.76185 | 726.9694 | 322.4211 | -99.3947 | 98.9797 | -8.9797 | 0.036514 | -8.9431 | 107.2405
|  | 45689.2375 | 45689.2375 | 62.2375 | 2460707.7375 | 0.25086 | 311.6945 | 9388.3258 | 0.016698 | 0.92484 | 312.6193 | 9389.2506 | 0.98537 | 312.6137 | 23.436 | 23.4386 | -44.922 | -17.0215 | 0.043032 | -13.5795 | 90.8712 | 0.50943 | 0.25701 | 0.76185 | 726.9693 | 328.4205 | -97.8949 | 97.547 | -7.547 | 0.043552 | -7.5034 | 107.1748
|  | 45689.2417 | 45689.2417 | 62.2417 | 2460707.7417 | 0.25086 | 311.6986 | 9388.3299 | 0.016698 | 0.92496 | 312.6236 | 9389.2548 | 0.98537 | 312.6179 | 23.436 | 23.4386 | -44.9178 | -17.0203 | 0.043032 | -13.58 | 90.8712 | 0.50943 | 0.25701 | 0.76185 | 726.9693 | 334.42 | -96.395 | 96.1138 | -6.1138 | 0.053868 | -6.06 | 107.1206
|  | 45689.2458 | 45689.2458 | 62.2458 | 2460707.7458 | 0.25086 | 311.7027 | 9388.334 | 0.016698 | 0.92509 | 312.6278 | 9389.2591 | 0.98537 | 312.6221 | 23.436 | 23.4386 | -44.9135 | -17.0191 | 0.043032 | -13.5806 | 90.8712 | 0.50943 | 0.25701 | 0.76185 | 726.9692 | 340.4194 | -94.8951 | 94.6803 | -4.6803 | 0.070479 | -4.6098 | 107.0778
|  | 45689.25 | 45689.25 | 62.25 | 2460707.75 | 0.25086 | 311.7068 | 9388.3381 | 0.016698 | 0.92521 | 312.632 | 9389.2633 | 0.98537 | 312.6264 | 23.436 | 23.4386 | -44.9093 | -17.0179 | 0.043032 | -13.5811 | 90.8711 | 0.50943 | 0.25701 | 0.76185 | 726.9692 | 346.4189 | -93.3953 | 93.2465 | -3.2465 | 0.10172 | -3.1447 | 107.0461
|  | 45689.2542 | 45689.2542 | 62.2542 | 2460707.7542 | 0.25086 | 311.7109 | 9388.3422 | 0.016698 | 0.92533 | 312.6363 | 9389.2675 | 0.98537 | 312.6306 | 23.436 | 23.4386 | -44.905 | -17.0167 | 0.043032 | -13.5817 | 90.8711 | 0.50943 | 0.25701 | 0.76185 | 726.9691 | 352.4183 | -91.8954 | 91.8124 | -1.8124 | 0.18235 | -1.6301 | 107.0255
|  | 45689.2583 | 45689.2583 | 62.2583 | 2460707.7583 | 0.25086 | 311.715 | 9388.3463 | 0.016698 | 0.92545 | 312.6405 | 9389.2717 | 0.98537 | 312.6348 | 23.436 | 23.4386 | -44.9008 | -17.0155 | 0.043032 | -13.5822 | 90.8711 | 0.50943 | 0.25701 | 0.76185 | 726.9691 | 358.4178 | -90.3956 | 90.3782 | -0.37824 | 0.5407 | 0.16245 | 107.0159
|  | 45689.2625 | 45689.2625 | 62.2625 | 2460707.7625 | 0.25086 | 311.7191 | 9388.3504 | 0.016698 | 0.92558 | 312.6447 | 9389.276 | 0.98537 | 312.639 | 23.436 | 23.4386 | -44.8966 | -17.0143 | 0.043032 | -13.5828 | 90.8711 | 0.50943 | 0.25701 | 0.76185 | 726.969 | 364.4172 | -88.8957 | 88.944 | 1.056 | 0.35803 | 1.414 | 107.0173
|  | 45689.2667 | 45689.2667 | 62.2667 | 2460707.7667 | 0.25086 | 311.7233 | 9388.3545 | 0.016698 | 0.9257 | 312.649 | 9389.2802 | 0.98537 | 312.6433 | 23.436 | 23.4386 | -44.8923 | -17.0131 | 0.043032 | -13.5833 | 90.8711 | 0.50943 | 0.25701 | 0.76185 | 726.969 | 370.4167 | -87.3958 | 87.5099 | 2.4901 | 0.25434 | 2.7445 | 107.0297
|  | 45689.2708 | 45689.2708 | 62.2708 | 2460707.7708 | 0.25086 | 311.7274 | 9388.3586 | 0.016698 | 0.92582 | 312.6532 | 9389.2844 | 0.98537 | 312.6475 | 23.436 | 23.4386 | -44.8881 | -17.0119 | 0.043032 | -13.5839 | 90.8711 | 0.50943 | 0.25701 | 0.76185 | 726.969 | 376.4161 | -85.896 | 86.0758 | 3.9242 | 0.19152 | 4.1157 | 107.0531
|  | 45689.275 | 45689.275 | 62.275 | 2460707.775 | 0.25086 | 311.7315 | 9388.3627 | 0.016698 | 0.92594 | 312.6574 | 9389.2887 | 0.98537 | 312.6517 | 23.436 | 23.4386 | -44.8838 | -17.0107 | 0.043032 | -13.5844 | 90.8711 | 0.50943 | 0.25701 | 0.76185 | 726.9689 | 382.4156 | -84.3961 | 84.642 | 5.358 | 0.1518 | 5.5098 | 107.0877
|  | 45689.2792 | 45689.2792 | 62.2792 | 2460707.7792 | 0.25086 | 311.7356 | 9388.3668 | 0.016698 | 0.92606 | 312.6616 | 9389.2929 | 0.98537 | 312.656 | 23.436 | 23.4386 | -44.8796 | -17.0096 | 0.043032 | -13.585 | 90.8711 | 0.50943 | 0.25701 | 0.76185 | 726.9689 | 388.415 | -82.8962 | 83.2085 | 6.7915 | 0.125 | 6.9165 | 107.1335
|  | 45689.2833 | 45689.2833 | 62.2833 | 2460707.7833 | 0.25086 | 311.7397 | 9388.3709 | 0.016698 | 0.92619 | 312.6659 | 9389.2971 | 0.98537 | 312.6602 | 23.436 | 23.4386 | -44.8753 | -17.0084 | 0.043032 | -13.5855 | 90.8711 | 0.50943 | 0.25701 | 0.76185 | 726.9688 | 394.4145 | -81.3964 | 81.7754 | 8.2246 | 0.1056 | 8.3302 | 107.1906
|  | 45689.2875 | 45689.2875 | 62.2875 | 2460707.7875 | 0.25086 | 311.7438 | 9388.375 | 0.016698 | 0.92631 | 312.6701 | 9389.3014 | 0.98537 | 312.6644 | 23.436 | 23.4386 | -44.8711 | -17.0072 | 0.043032 | -13.5861 | 90.8711 | 0.50943 | 0.25702 | 0.76185 | 726.9688 | 400.4139 | -79.8965 | 80.3427 | 9.6573 | 0.091063 | 9.7484 | 107.2593
|  | 45689.2917 | 45689.2917 | 62.2917 | 2460707.7917 | 0.25086 | 311.7479 | 9388.3791 | 0.016698 | 0.92643 | 312.6743 | 9389.3056 | 0.98537 | 312.6687 | 23.436 | 23.4386 | -44.8669 | -17.006 | 0.043032 | -13.5866 | 90.8711 | 0.50944 | 0.25702 | 0.76185 | 726.9687 | 406.4134 | -78.3967 | 78.9106 | 11.0894 | 0.079841 | 11.1692 | 107.3397
|  | 45689.2958 | 45689.2958 | 62.2958 | 2460707.7958 | 0.25086 | 311.752 | 9388.3833 | 0.016698 | 0.92655 | 312.6786 | 9389.3098 | 0.98537 | 312.6729 | 23.436 | 23.4386 | -44.8626 | -17.0048 | 0.043032 | -13.5872 | 90.8711 | 0.50944 | 0.25702 | 0.76186 | 726.9687 | 412.4128 | -76.8968 | 77.4792 | 12.5208 | 0.070942 | 12.5918 | 107.4322
|  | 45689.3 | 45689.3 | 62.3 | 2460707.8 | 0.25086 | 311.7561 | 9388.3874 | 0.016698 | 0.92668 | 312.6828 | 9389.314 | 0.98538 | 312.6771 | 23.436 | 23.4386 | -44.8584 | -17.0036 | 0.043032 | -13.5877 | 90.8711 | 0.50944 | 0.25702 | 0.76186 | 726.9686 | 418.4123 | -75.3969 | 76.0485 | 13.9515 | 0.063721 | 14.0152 | 107.5369
|  | 45689.3042 | 45689.3042 | 62.3042 | 2460707.8042 | 0.25086 | 311.7602 | 9388.3915 | 0.016698 | 0.9268 | 312.687 | 9389.3183 | 0.98538 | 312.6813 | 23.436 | 23.4386 | -44.8541 | -17.0024 | 0.043032 | -13.5883 | 90.8711 | 0.50944 | 0.25702 | 0.76186 | 726.9686 | 424.4117 | -73.8971 | 74.6187 | 15.3813 | 0.057748 | 15.439 | 107.6544
|  | 45689.3083 | 45689.3083 | 62.3083 | 2460707.8083 | 0.25086 | 311.7643 | 9388.3956 | 0.016698 | 0.92692 | 312.6912 | 9389.3225 | 0.98538 | 312.6856 | 23.436 | 23.4386 | -44.8499 | -17.0012 | 0.043032 | -13.5888 | 90.8711 | 0.50944 | 0.25702 | 0.76186 | 726.9686 | 430.4112 | -72.3972 | 73.1899 | 16.8101 | 0.052725 | 16.8628 | 107.7849
|  | 45689.3125 | 45689.3125 | 62.3125 | 2460707.8125 | 0.25086 | 311.7684 | 9388.3997 | 0.016698 | 0.92704 | 312.6955 | 9389.3267 | 0.98538 | 312.6898 | 23.436 | 23.4386 | -44.8456 | -17 | 0.043032 | -13.5894 | 90.8711 | 0.50944 | 0.25702 | 0.76186 | 726.9685 | 436.4106 | -70.8973 | 71.7622 | 18.2378 | 0.04844 | 18.2863 | 107.9289
|  | 45689.3167 | 45689.3167 | 62.3167 | 2460707.8167 | 0.25086 | 311.7725 | 9388.4038 | 0.016698 | 0.92716 | 312.6997 | 9389.331 | 0.98538 | 312.694 | 23.436 | 23.4386 | -44.8414 | -16.9988 | 0.043032 | -13.5899 | 90.8711 | 0.50944 | 0.25702 | 0.76186 | 726.9685 | 442.4101 | -69.3975 | 70.3357 | 19.6643 | 0.044741 | 19.7091 | 108.0868
|  | 45689.3208 | 45689.3208 | 62.3208 | 2460707.8208 | 0.25086 | 311.7766 | 9388.4079 | 0.016698 | 0.92729 | 312.7039 | 9389.3352 | 0.98538 | 312.6983 | 23.436 | 23.4386 | -44.8372 | -16.9976 | 0.043032 | -13.5905 | 90.8711 | 0.50944 | 0.25702 | 0.76186 | 726.9684 | 448.4095 | -67.8976 | 68.9105 | 21.0895 | 0.041511 | 21.131 | 108.2593
|  | 45689.325 | 45689.325 | 62.325 | 2460707.825 | 0.25086 | 311.7808 | 9388.412 | 0.016698 | 0.92741 | 312.7082 | 9389.3394 | 0.98538 | 312.7025 | 23.436 | 23.4386 | -44.8329 | -16.9964 | 0.043032 | -13.591 | 90.871 | 0.50944 | 0.25702 | 0.76186 | 726.9684 | 454.409 | -66.3978 | 67.4867 | 22.5133 | 0.038666 | 22.5519 | 108.447
|  | 45689.3292 | 45689.3292 | 62.3292 | 2460707.8292 | 0.25086 | 311.7849 | 9388.4161 | 0.016698 | 0.92753 | 312.7124 | 9389.3436 | 0.98538 | 312.7067 | 23.436 | 23.4386 | -44.8287 | -16.9952 | 0.043032 | -13.5916 | 90.871 | 0.50944 | 0.25702 | 0.76186 | 726.9683 | 460.4084 | -64.8979 | 66.0646 | 23.9354 | 0.036138 | 23.9715 | 108.6504
|  | 45689.3333 | 45689.3333 | 62.3333 | 2460707.8333 | 0.25086 | 311.789 | 9388.4202 | 0.016698 | 0.92765 | 312.7166 | 9389.3479 | 0.98538 | 312.7109 | 23.436 | 23.4386 | -44.8244 | -16.9941 | 0.043032 | -13.5921 | 90.871 | 0.50944 | 0.25702 | 0.76186 | 726.9683 | 466.4079 | -63.398 | 64.6443 | 25.3557 | 0.033875 | 25.3896 | 108.8705
|  | 45689.3375 | 45689.3375 | 62.3375 | 2460707.8375 | 0.25086 | 311.7931 | 9388.4243 | 0.016698 | 0.92778 | 312.7208 | 9389.3521 | 0.98538 | 312.7152 | 23.436 | 23.4386 | -44.8202 | -16.9929 | 0.043032 | -13.5927 | 90.871 | 0.50944 | 0.25702 | 0.76186 | 726.9682 | 472.4073 | -61.8982 | 63.2258 | 26.7742 | 0.031835 | 26.806 | 109.1079
|  | 45689.3417 | 45689.3417 | 62.3417 | 2460707.8417 | 0.25086 | 311.7972 | 9388.4284 | 0.016698 | 0.9279 | 312.7251 | 9389.3563 | 0.98538 | 312.7194 | 23.436 | 23.4386 | -44.8159 | -16.9917 | 0.043032 | -13.5932 | 90.871 | 0.50944 | 0.25702 | 0.76186 | 726.9682 | 478.4068 | -60.3983 | 61.8095 | 28.1905 | 0.029985 | 28.2205 | 109.3636
|  | 45689.3458 | 45689.3458 | 62.3458 | 2460707.8458 | 0.25087 | 311.8013 | 9388.4325 | 0.016698 | 0.92802 | 312.7293 | 9389.3606 | 0.98538 | 312.7236 | 23.436 | 23.4386 | -44.8117 | -16.9905 | 0.043032 | -13.5938 | 90.871 | 0.50944 | 0.25702 | 0.76186 | 726.9682 | 484.4062 | -58.8984 | 60.3955 | 29.6045 | 0.028299 | 29.6328 | 109.6386
|  | 45689.35 | 45689.35 | 62.35 | 2460707.85 | 0.25087 | 311.8054 | 9388.4366 | 0.016698 | 0.92814 | 312.7335 | 9389.3648 | 0.98538 | 312.7279 | 23.436 | 23.4386 | -44.8075 | -16.9893 | 0.043032 | -13.5943 | 90.871 | 0.50944 | 0.25702 | 0.76186 | 726.9681 | 490.4057 | -57.3986 | 58.9839 | 31.0161 | 0.026753 | 31.0428 | 109.9341
|  | 45689.3542 | 45689.3542 | 62.3542 | 2460707.8542 | 0.25087 | 311.8095 | 9388.4407 | 0.016698 | 0.92826 | 312.7378 | 9389.369 | 0.98538 | 312.7321 | 23.436 | 23.4386 | -44.8032 | -16.9881 | 0.043032 | -13.5949 | 90.871 | 0.50944 | 0.25702 | 0.76186 | 726.9681 | 496.4051 | -55.8987 | 57.5751 | 32.4249 | 0.025331 | 32.4502 | 110.2512
|  | 45689.3583 | 45689.3583 | 62.3583 | 2460707.8583 | 0.25087 | 311.8136 | 9388.4449 | 0.016698 | 0.92839 | 312.742 | 9389.3732 | 0.98538 | 312.7363 | 23.436 | 23.4386 | -44.799 | -16.9869 | 0.043032 | -13.5954 | 90.871 | 0.50944 | 0.25702 | 0.76186 | 726.968 | 502.4046 | -54.3989 | 56.1693 | 33.8307 | 0.024016 | 33.8548 | 110.5914
|  | 45689.3625 | 45689.3625 | 62.3625 | 2460707.8625 | 0.25087 | 311.8177 | 9388.449 | 0.016698 | 0.92851 | 312.7462 | 9389.3775 | 0.98538 | 312.7405 | 23.436 | 23.4386 | -44.7947 | -16.9857 | 0.043032 | -13.596 | 90.871 | 0.50944 | 0.25702 | 0.76186 | 726.968 | 508.404 | -52.899 | 54.7666 | 35.2334 | 0.022795 | 35.2562 | 110.956
|  | 45689.3667 | 45689.3667 | 62.3667 | 2460707.8667 | 0.25087 | 311.8218 | 9388.4531 | 0.016698 | 0.92863 | 312.7505 | 9389.3817 | 0.98538 | 312.7448 | 23.436 | 23.4386 | -44.7905 | -16.9845 | 0.043032 | -13.5965 | 90.871 | 0.50944 | 0.25702 | 0.76186 | 726.9679 | 514.4035 | -51.3991 | 53.3675 | 36.6325 | 0.021658 | 36.6541 | 111.3469
|  | 45689.3708 | 45689.3708 | 62.3708 | 2460707.8708 | 0.25087 | 311.8259 | 9388.4572 | 0.016698 | 0.92875 | 312.7547 | 9389.3859 | 0.98539 | 312.749 | 23.436 | 23.4386 | -44.7862 | -16.9833 | 0.043032 | -13.597 | 90.871 | 0.50944 | 0.25702 | 0.76186 | 726.9679 | 520.403 | -49.8993 | 51.9723 | 38.0277 | 0.020596 | 38.0483 | 111.7657
|  | 45689.375 | 45689.375 | 62.375 | 2460707.875 | 0.25087 | 311.83 | 9388.4613 | 0.016698 | 0.92888 | 312.7589 | 9389.3902 | 0.98539 | 312.7532 | 23.436 | 23.4386 | -44.782 | -16.9821 | 0.043032 | -13.5976 | 90.871 | 0.50944 | 0.25702 | 0.76186 | 726.9678 | 526.4024 | -48.3994 | 50.5812 | 39.4188 | 0.0196 | 39.4384 | 112.2145
|  | 45689.3792 | 45689.3792 | 62.3792 | 2460707.8792 | 0.25087 | 311.8341 | 9388.4654 | 0.016698 | 0.929 | 312.7631 | 9389.3944 | 0.98539 | 312.7575 | 23.436 | 23.4386 | -44.7778 | -16.9809 | 0.043032 | -13.5981 | 90.871 | 0.50944 | 0.25702 | 0.76186 | 726.9678 | 532.4019 | -46.8995 | 49.1947 | 40.8053 | 0.018663 | 40.8239 | 112.6957
|  | 45689.3833 | 45689.3833 | 62.3833 | 2460707.8833 | 0.25087 | 311.8382 | 9388.4695 | 0.016698 | 0.92912 | 312.7674 | 9389.3986 | 0.98539 | 312.7617 | 23.436 | 23.4386 | -44.7735 | -16.9797 | 0.043032 | -13.5987 | 90.871 | 0.50944 | 0.25702 | 0.76186 | 726.9678 | 538.4013 | -45.3997 | 47.8133 | 42.1867 | 0.017781 | 42.2045 | 113.2116
|  | 45689.3875 | 45689.3875 | 62.3875 | 2460707.8875 | 0.25087 | 311.8424 | 9388.4736 | 0.016698 | 0.92924 | 312.7716 | 9389.4028 | 0.98539 | 312.7659 | 23.436 | 23.4386 | -44.7693 | -16.9785 | 0.043032 | -13.5992 | 90.871 | 0.50944 | 0.25702 | 0.76186 | 726.9677 | 544.4008 | -43.8998 | 46.4373 | 43.5627 | 0.016947 | 43.5796 | 113.7651
|  | 45689.3917 | 45689.3917 | 62.3917 | 2460707.8917 | 0.25087 | 311.8465 | 9388.4777 | 0.016698 | 0.92936 | 312.7758 | 9389.4071 | 0.98539 | 312.7701 | 23.436 | 23.4386 | -44.765 | -16.9773 | 0.043032 | -13.5998 | 90.871 | 0.50944 | 0.25702 | 0.76186 | 726.9677 | 550.4002 | -42.3999 | 45.0674 | 44.9326 | 0.016157 | 44.9487 | 114.3592
|  | 45689.3958 | 45689.3958 | 62.3958 | 2460707.8958 | 0.25087 | 311.8506 | 9388.4818 | 0.016698 | 0.92949 | 312.7801 | 9389.4113 | 0.98539 | 312.7744 | 23.436 | 23.4386 | -44.7608 | -16.9761 | 0.043032 | -13.6003 | 90.871 | 0.50944 | 0.25703 | 0.76186 | 726.9676 | 556.3997 | -40.9001 | 43.7041 | 46.2959 | 0.015408 | 46.3113 | 114.9974
|  | 45689.4 | 45689.4 | 62.4 | 2460707.9 | 0.25087 | 311.8547 | 9388.4859 | 0.016698 | 0.92961 | 312.7843 | 9389.4155 | 0.98539 | 312.7786 | 23.436 | 23.4386 | -44.7566 | -16.975 | 0.043032 | -13.6009 | 90.8709 | 0.50945 | 0.25703 | 0.76186 | 726.9676 | 562.3991 | -39.4002 | 42.3482 | 47.6518 | 0.014695 | 47.6665 | 115.6836
|  | 45689.4042 | 45689.4042 | 62.4042 | 2460707.9042 | 0.25087 | 311.8588 | 9388.49 | 0.016698 | 0.92973 | 312.7885 | 9389.4198 | 0.98539 | 312.7828 | 23.436 | 23.4386 | -44.7523 | -16.9738 | 0.043032 | -13.6014 | 90.8709 | 0.50945 | 0.25703 | 0.76186 | 726.9675 | 568.3986 | -37.9003 | 41.0002 | 48.9998 | 0.014017 | 49.0138 | 116.422
|  | 45689.4083 | 45689.4083 | 62.4083 | 2460707.9083 | 0.25087 | 311.8629 | 9388.4941 | 0.016698 | 0.92985 | 312.7927 | 9389.424 | 0.98539 | 312.7871 | 23.436 | 23.4386 | -44.7481 | -16.9726 | 0.043032 | -13.6019 | 90.8709 | 0.50945 | 0.25703 | 0.76187 | 726.9675 | 574.3981 | -36.4005 | 39.6612 | 50.3388 | 0.013369 | 50.3521 | 117.2174
|  | 45689.4125 | 45689.4125 | 62.4125 | 2460707.9125 | 0.25087 | 311.867 | 9388.4982 | 0.016698 | 0.92997 | 312.797 | 9389.4282 | 0.98539 | 312.7913 | 23.436 | 23.4386 | -44.7438 | -16.9714 | 0.043032 | -13.6025 | 90.8709 | 0.50945 | 0.25703 | 0.76187 | 726.9674 | 580.3975 | -34.9006 | 38.3321 | 51.6679 | 0.012751 | 51.6806 | 118.0752
|  | 45689.4167 | 45689.4167 | 62.4167 | 2460707.9167 | 0.25087 | 311.8711 | 9388.5023 | 0.016698 | 0.9301 | 312.8012 | 9389.4324 | 0.98539 | 312.7955 | 23.436 | 23.4386 | -44.7396 | -16.9702 | 0.043032 | -13.603 | 90.8709 | 0.50945 | 0.25703 | 0.76187 | 726.9674 | 586.397 | -33.4008 | 37.0139 | 52.9861 | 0.012159 | 52.9982 | 119.0015
|  | 45689.4208 | 45689.4208 | 62.4208 | 2460707.9208 | 0.25087 | 311.8752 | 9388.5065 | 0.016698 | 0.93022 | 312.8054 | 9389.4367 | 0.98539 | 312.7998 | 23.436 | 23.4386 | -44.7353 | -16.969 | 0.043032 | -13.6036 | 90.8709 | 0.50945 | 0.25703 | 0.76187 | 726.9674 | 592.3964 | -31.9009 | 35.708 | 54.292 | 0.011593 | 54.3036 | 120.003
|  | 45689.425 | 45689.425 | 62.425 | 2460707.925 | 0.25087 | 311.8793 | 9388.5106 | 0.016698 | 0.93034 | 312.8097 | 9389.4409 | 0.98539 | 312.804 | 23.436 | 23.4386 | -44.7311 | -16.9678 | 0.043032 | -13.6041 | 90.8709 | 0.50945 | 0.25703 | 0.76187 | 726.9673 | 598.3959 | -30.401 | 34.4157 | 55.5843 | 0.011051 | 55.5954 | 121.0873
|  | 45689.4292 | 45689.4292 | 62.4292 | 2460707.9292 | 0.25087 | 311.8834 | 9388.5147 | 0.016698 | 0.93046 | 312.8139 | 9389.4451 | 0.98539 | 312.8082 | 23.436 | 23.4386 | -44.7269 | -16.9666 | 0.043032 | -13.6047 | 90.8709 | 0.50945 | 0.25703 | 0.76187 | 726.9673 | 604.3953 | -28.9012 | 33.1386 | 56.8614 | 0.010531 | 56.8719 | 122.263
|  | 45689.4333 | 45689.4333 | 62.4333 | 2460707.9333 | 0.25087 | 311.8875 | 9388.5188 | 0.016698 | 0.93058 | 312.8181 | 9389.4494 | 0.98539 | 312.8124 | 23.436 | 23.4386 | -44.7226 | -16.9654 | 0.043032 | -13.6052 | 90.8709 | 0.50945 | 0.25703 | 0.76187 | 726.9672 | 610.3948 | -27.4013 | 31.8786 | 58.1214 | 0.010033 | 58.1314 | 123.5396
|  | 45689.4375 | 45689.4375 | 62.4375 | 2460707.9375 | 0.25087 | 311.8916 | 9388.5229 | 0.016698 | 0.93071 | 312.8223 | 9389.4536 | 0.98539 | 312.8167 | 23.436 | 23.4386 | -44.7184 | -16.9642 | 0.043032 | -13.6057 | 90.8709 | 0.50945 | 0.25703 | 0.76187 | 726.9672 | 616.3943 | -25.9014 | 30.6379 | 59.3621 | 0.0095549 | 59.3717 | 124.9278
|  | 45689.4417 | 45689.4417 | 62.4417 | 2460707.9417 | 0.25087 | 311.8957 | 9388.527 | 0.016698 | 0.93083 | 312.8266 | 9389.4578 | 0.9854 | 312.8209 | 23.436 | 23.4386 | -44.7141 | -16.963 | 0.043032 | -13.6063 | 90.8709 | 0.50945 | 0.25703 | 0.76187 | 726.9671 | 622.3937 | -24.4016 | 29.4189 | 60.5811 | 0.0090973 | 60.5902 | 126.4395
|  | 45689.4458 | 45689.4458 | 62.4458 | 2460707.9458 | 0.25087 | 311.8999 | 9388.5311 | 0.016698 | 0.93095 | 312.8308 | 9389.462 | 0.9854 | 312.8251 | 23.436 | 23.4386 | -44.7099 | -16.9618 | 0.043032 | -13.6068 | 90.8709 | 0.50945 | 0.25703 | 0.76187 | 726.9671 | 628.3932 | -22.9017 | 28.2244 | 61.7756 | 0.0086594 | 61.7843 | 128.088
|  | 45689.45 | 45689.45 | 62.45 | 2460707.95 | 0.25087 | 311.904 | 9388.5352 | 0.016698 | 0.93107 | 312.835 | 9389.4663 | 0.9854 | 312.8294 | 23.436 | 23.4386 | -44.7057 | -16.9606 | 0.043032 | -13.6074 | 90.8709 | 0.50945 | 0.25703 | 0.76187 | 726.9671 | 634.3926 | -21.4018 | 27.0577 | 62.9423 | 0.0082411 | 62.9505 | 129.888
|  | 45689.4542 | 45689.4542 | 62.4542 | 2460707.9542 | 0.25087 | 311.9081 | 9388.5393 | 0.016698 | 0.93119 | 312.8393 | 9389.4705 | 0.9854 | 312.8336 | 23.436 | 23.4386 | -44.7014 | -16.9594 | 0.043032 | -13.6079 | 90.8709 | 0.50945 | 0.25703 | 0.76187 | 726.967 | 640.3921 | -19.902 | 25.9226 | 64.0774 | 0.0078423 | 64.0852 | 131.8554
|  | 45689.4583 | 45689.4583 | 62.4583 | 2460707.9583 | 0.25087 | 311.9122 | 9388.5434 | 0.016698 | 0.93132 | 312.8435 | 9389.4747 | 0.9854 | 312.8378 | 23.436 | 23.4386 | -44.6972 | -16.9582 | 0.043032 | -13.6084 | 90.8709 | 0.50945 | 0.25703 | 0.76187 | 726.967 | 646.3916 | -18.4021 | 24.8235 | 65.1765 | 0.0074633 | 65.184 | 134.0076
|  | 45689.4625 | 45689.4625 | 62.4625 | 2460707.9625 | 0.25087 | 311.9163 | 9388.5475 | 0.016698 | 0.93144 | 312.8477 | 9389.479 | 0.9854 | 312.842 | 23.436 | 23.4386 | -44.6929 | -16.957 | 0.043032 | -13.609 | 90.8709 | 0.50945 | 0.25703 | 0.76187 | 726.9669 | 652.391 | -16.9022 | 23.7653 | 66.2347 | 0.0071048 | 66.2418 | 136.3629
|  | 45689.4667 | 45689.4667 | 62.4667 | 2460707.9667 | 0.25087 | 311.9204 | 9388.5516 | 0.016698 | 0.93156 | 312.8519 | 9389.4832 | 0.9854 | 312.8463 | 23.436 | 23.4386 | -44.6887 | -16.9558 | 0.043032 | -13.6095 | 90.8709 | 0.50945 | 0.25703 | 0.76187 | 726.9669 | 658.3905 | -15.4024 | 22.7538 | 67.2462 | 0.0067674 | 67.253 | 138.94
|  | 45689.4708 | 45689.4708 | 62.4708 | 2460707.9708 | 0.25087 | 311.9245 | 9388.5557 | 0.016698 | 0.93168 | 312.8562 | 9389.4874 | 0.9854 | 312.8505 | 23.436 | 23.4386 | -44.6845 | -16.9546 | 0.043032 | -13.6101 | 90.8709 | 0.50945 | 0.25703 | 0.76187 | 726.9668 | 664.3899 | -13.9025 | 21.7955 | 68.2045 | 0.0064524 | 68.211 | 141.7576
|  | 45689.475 | 45689.475 | 62.475 | 2460707.975 | 0.25087 | 311.9286 | 9388.5598 | 0.016698 | 0.9318 | 312.8604 | 9389.4916 | 0.9854 | 312.8547 | 23.436 | 23.4386 | -44.6802 | -16.9534 | 0.043032 | -13.6106 | 90.8708 | 0.50945 | 0.25703 | 0.76187 | 726.9668 | 670.3894 | -12.4027 | 20.8977 | 69.1023 | 0.006161 | 69.1084 | 144.8329
|  | 45689.4792 | 45689.4792 | 62.4792 | 2460707.9792 | 0.25087 | 311.9327 | 9388.5639 | 0.016698 | 0.93193 | 312.8646 | 9389.4959 | 0.9854 | 312.859 | 23.436 | 23.4386 | -44.676 | -16.9522 | 0.043032 | -13.6111 | 90.8708 | 0.50945 | 0.25703 | 0.76187 | 726.9667 | 676.3889 | -10.9028 | 20.0687 | 69.9313 | 0.005895 | 69.9372 | 148.18
|  | 45689.4833 | 45689.4833 | 62.4833 | 2460707.9833 | 0.25087 | 311.9368 | 9388.5681 | 0.016698 | 0.93205 | 312.8689 | 9389.5001 | 0.9854 | 312.8632 | 23.436 | 23.4386 | -44.6717 | -16.951 | 0.043032 | -13.6117 | 90.8708 | 0.50945 | 0.25703 | 0.76187 | 726.9667 | 682.3883 | -9.4029 | 19.3172 | 70.6828 | 0.0056564 | 70.6885 | 151.8079
|  | 45689.4875 | 45689.4875 | 62.4875 | 2460707.9875 | 0.25087 | 311.9409 | 9388.5722 | 0.016698 | 0.93217 | 312.8731 | 9389.5043 | 0.9854 | 312.8674 | 23.436 | 23.4386 | -44.6675 | -16.9498 | 0.043032 | -13.6122 | 90.8708 | 0.50945 | 0.25703 | 0.76187 | 726.9667 | 688.3878 | -7.9031 | 18.6526 | 71.3474 | 0.0054471 | 71.3528 | 155.7177
|  | 45689.4917 | 45689.4917 | 62.4917 | 2460707.9917 | 0.25087 | 311.945 | 9388.5763 | 0.016698 | 0.93229 | 312.8773 | 9389.5086 | 0.9854 | 312.8716 | 23.436 | 23.4386 | -44.6633 | -16.9487 | 0.043032 | -13.6128 | 90.8708 | 0.50945 | 0.25703 | 0.76187 | 726.9666 | 694.3872 | -6.4032 | 18.0846 | 71.9154 | 0.0052695 | 71.9206 | 159.8998
|  | 45689.4958 | 45689.4958 | 62.4958 | 2460707.9958 | 0.25087 | 311.9491 | 9388.5804 | 0.016698 | 0.93241 | 312.8815 | 9389.5128 | 0.9854 | 312.8759 | 23.436 | 23.4386 | -44.659 | -16.9475 | 0.043032 | -13.6133 | 90.8708 | 0.50945 | 0.25703 | 0.76187 | 726.9666 | 700.3867 | -4.9033 | 17.6225 | 72.3775 | 0.0051259 | 72.3826 | 164.3315
|  | 45689.5 | 45689.5 | 62.5 | 2460708 | 0.25087 | 311.9532 | 9388.5845 | 0.016698 | 0.93254 | 312.8858 | 9389.517 | 0.9854 | 312.8801 | 23.436 | 23.4386 | -44.6548 | -16.9463 | 0.043032 | -13.6138 | 90.8708 | 0.50945 | 0.25704 | 0.76187 | 726.9665 | 706.3862 | -3.4035 | 17.2748 | 72.7252 | 0.0050183 | 72.7302 | 168.975
|  | 45689.5042 | 45689.5042 | 62.5042 | 2460708.0042 | 0.25087 | 311.9573 | 9388.5886 | 0.016698 | 0.93266 | 312.89 | 9389.5212 | 0.9854 | 312.8843 | 23.436 | 23.4386 | -44.6505 | -16.9451 | 0.043032 | -13.6144 | 90.8708 | 0.50945 | 0.25704 | 0.76187 | 726.9665 | 712.3856 | -1.9036 | 17.0485 | 72.9515 | 0.0049485 | 72.9564 | 173.7779
|  | 45689.5083 | 45689.5083 | 62.5083 | 2460708.0083 | 0.25087 | 311.9615 | 9388.5927 | 0.016698 | 0.93278 | 312.8942 | 9389.5255 | 0.9854 | 312.8886 | 23.436 | 23.4386 | -44.6463 | -16.9439 | 0.043032 | -13.6149 | 90.8708 | 0.50945 | 0.25704 | 0.76187 | 726.9664 | 718.3851 | -0.40373 | 16.9485 | 73.0515 | 0.0049178 | 73.0564 | 178.6751
|  | 45689.5125 | 45689.5125 | 62.5125 | 2460708.0125 | 0.25087 | 311.9656 | 9388.5968 | 0.016698 | 0.9329 | 312.8985 | 9389.5297 | 0.98541 | 312.8928 | 23.436 | 23.4386 | -44.6421 | -16.9427 | 0.043032 | -13.6154 | 90.8708 | 0.50946 | 0.25704 | 0.76187 | 726.9664 | 724.3846 | 1.0961 | 16.9771 | 73.0229 | 0.0049265 | 73.0279 | 183.5932
|  | 45689.5167 | 45689.5167 | 62.5167 | 2460708.0167 | 0.25087 | 311.9697 | 9388.6009 | 0.016698 | 0.93302 | 312.9027 | 9389.5339 | 0.98541 | 312.897 | 23.436 | 23.4386 | -44.6378 | -16.9415 | 0.043032 | -13.616 | 90.8708 | 0.50946 | 0.25704 | 0.76187 | 726.9663 | 730.384 | 2.596 | 17.1335 | 72.8665 | 0.0049747 | 72.8715 | 188.4574
|  | 45689.5208 | 45689.5208 | 62.5208 | 2460708.0208 | 0.25087 | 311.9738 | 9388.605 | 0.016698 | 0.93315 | 312.9069 | 9389.5382 | 0.98541 | 312.9012 | 23.436 | 23.4386 | -44.6336 | -16.9403 | 0.043032 | -13.6165 | 90.8708 | 0.50946 | 0.25704 | 0.76187 | 726.9663 | 736.3835 | 4.0959 | 17.4143 | 72.5857 | 0.0050614 | 72.5908 | 193.1972
|  | 45689.525 | 45689.525 | 62.525 | 2460708.025 | 0.25087 | 311.9779 | 9388.6091 | 0.016698 | 0.93327 | 312.9112 | 9389.5424 | 0.98541 | 312.9055 | 23.436 | 23.4386 | -44.6293 | -16.9391 | 0.043032 | -13.6171 | 90.8708 | 0.50946 | 0.25704 | 0.76188 | 726.9663 | 742.3829 | 5.5957 | 17.8137 | 72.1863 | 0.0051852 | 72.1915 | 197.7527
|  | 45689.5292 | 45689.5292 | 62.5292 | 2460708.0292 | 0.25087 | 311.982 | 9388.6132 | 0.016698 | 0.93339 | 312.9154 | 9389.5466 | 0.98541 | 312.9097 | 23.436 | 23.4386 | -44.6251 | -16.9379 | 0.043032 | -13.6176 | 90.8708 | 0.50946 | 0.25704 | 0.76188 | 726.9662 | 748.3824 | 7.0956 | 18.3238 | 71.6762 | 0.0053442 | 71.6815 | 202.0777
|  | 45689.5333 | 45689.5333 | 62.5333 | 2460708.0333 | 0.25087 | 311.9861 | 9388.6173 | 0.016698 | 0.93351 | 312.9196 | 9389.5508 | 0.98541 | 312.9139 | 23.436 | 23.4386 | -44.6209 | -16.9367 | 0.043032 | -13.6181 | 90.8708 | 0.50946 | 0.25704 | 0.76188 | 726.9662 | 754.3819 | 8.5955 | 18.9358 | 71.0642 | 0.0055361 | 71.0697 | 206.1414
|  | 45689.5375 | 45689.5375 | 62.5375 | 2460708.0375 | 0.25087 | 311.9902 | 9388.6214 | 0.016698 | 0.93363 | 312.9238 | 9389.5551 | 0.98541 | 312.9182 | 23.436 | 23.4386 | -44.6166 | -16.9355 | 0.043032 | -13.6187 | 90.8708 | 0.50946 | 0.25704 | 0.76188 | 726.9661 | 760.3813 | 10.0953 | 19.6401 | 70.3599 | 0.0057587 | 70.3656 | 209.927
|  | 45689.5417 | 45689.5417 | 62.5417 | 2460708.0417 | 0.25087 | 311.9943 | 9388.6255 | 0.016698 | 0.93376 | 312.9281 | 9389.5593 | 0.98541 | 312.9224 | 23.436 | 23.4386 | -44.6124 | -16.9343 | 0.043032 | -13.6192 | 90.8708 | 0.50946 | 0.25704 | 0.76188 | 726.9661 | 766.3808 | 11.5952 | 20.4272 | 69.5728 | 0.0060097 | 69.5788 | 213.4302
|  | 45689.5458 | 45689.5458 | 62.5458 | 2460708.0458 | 0.25087 | 311.9984 | 9388.6297 | 0.016698 | 0.93388 | 312.9323 | 9389.5635 | 0.98541 | 312.9266 | 23.436 | 23.4386 | -44.6081 | -16.9331 | 0.043032 | -13.6197 | 90.8708 | 0.50946 | 0.25704 | 0.76188 | 726.966 | 772.3803 | 13.0951 | 21.2878 | 68.7122 | 0.0062872 | 68.7185 | 216.6557
|  | 45689.55 | 45689.55 | 62.55 | 2460708.05 | 0.25087 | 312.0025 | 9388.6338 | 0.016698 | 0.934 | 312.9365 | 9389.5678 | 0.98541 | 312.9308 | 23.436 | 23.4386 | -44.6039 | -16.9319 | 0.043032 | -13.6203 | 90.8707 | 0.50946 | 0.25704 | 0.76188 | 726.966 | 778.3797 | 14.5949 | 22.2134 | 67.7866 | 0.0065893 | 67.7931 | 219.6152
|  | 45689.5542 | 45689.5542 | 62.5542 | 2460708.0542 | 0.25087 | 312.0066 | 9388.6379 | 0.016698 | 0.93412 | 312.9408 | 9389.572 | 0.98541 | 312.9351 | 23.436 | 23.4386 | -44.5997 | -16.9307 | 0.043032 | -13.6208 | 90.8707 | 0.50946 | 0.25704 | 0.76188 | 726.9659 | 784.3792 | 16.0948 | 23.1963 | 66.8037 | 0.0069144 | 66.8106 | 222.3244
|  | 45689.5583 | 45689.5583 | 62.5583 | 2460708.0583 | 0.25087 | 312.0107 | 9388.642 | 0.016698 | 0.93424 | 312.945 | 9389.5762 | 0.98541 | 312.9393 | 23.436 | 23.4386 | -44.5954 | -16.9295 | 0.043032 | -13.6213 | 90.8707 | 0.50946 | 0.25704 | 0.76188 | 726.9659 | 790.3787 | 17.5947 | 24.2294 | 65.7706 | 0.0072613 | 65.7779 | 224.8012
|  | 45689.5625 | 45689.5625 | 62.5625 | 2460708.0625 | 0.25087 | 312.0148 | 9388.6461 | 0.016698 | 0.93437 | 312.9492 | 9389.5804 | 0.98541 | 312.9435 | 23.436 | 23.4386 | -44.5912 | -16.9283 | 0.043032 | -13.6219 | 90.8707 | 0.50946 | 0.25704 | 0.76188 | 726.9659 | 796.3781 | 19.0945 | 25.3065 | 64.6935 | 0.007629 | 64.7011 | 227.0646
|  | 45689.5667 | 45689.5667 | 62.5667 | 2460708.0667 | 0.25087 | 312.019 | 9388.6502 | 0.016698 | 0.93449 | 312.9534 | 9389.5847 | 0.98541 | 312.9478 | 23.436 | 23.4386 | -44.5869 | -16.9271 | 0.043032 | -13.6224 | 90.8707 | 0.50946 | 0.25704 | 0.76188 | 726.9658 | 802.3776 | 20.5944 | 26.4223 | 63.5777 | 0.0080169 | 63.5857 | 229.1331
|  | 45689.5708 | 45689.5708 | 62.5708 | 2460708.0708 | 0.25087 | 312.0231 | 9388.6543 | 0.016698 | 0.93461 | 312.9577 | 9389.5889 | 0.98541 | 312.952 | 23.436 | 23.4386 | -44.5827 | -16.9259 | 0.043032 | -13.6229 | 90.8707 | 0.50946 | 0.25704 | 0.76188 | 726.9658 | 808.3771 | 22.0943 | 27.5721 | 62.4279 | 0.0084244 | 62.4364 | 231.0247
|  | 45689.575 | 45689.575 | 62.575 | 2460708.075 | 0.25087 | 312.0272 | 9388.6584 | 0.016698 | 0.93473 | 312.9619 | 9389.5931 | 0.98541 | 312.9562 | 23.436 | 23.4386 | -44.5785 | -16.9247 | 0.043032 | -13.6235 | 90.8707 | 0.50946 | 0.25704 | 0.76188 | 726.9657 | 814.3765 | 23.5941 | 28.7517 | 61.2483 | 0.0088515 | 61.2572 | 232.7561
|  | 45689.5792 | 45689.5792 | 62.5792 | 2460708.0792 | 0.25087 | 312.0313 | 9388.6625 | 0.016698 | 0.93485 | 312.9661 | 9389.5974 | 0.98541 | 312.9604 | 23.436 | 23.4386 | -44.5742 | -16.9235 | 0.043032 | -13.624 | 90.8707 | 0.50946 | 0.25704 | 0.76188 | 726.9657 | 820.376 | 25.094 | 29.9576 | 60.0424 | 0.0092982 | 60.0517 | 234.3427
|  | 45689.5833 | 45689.5833 | 62.5833 | 2460708.0833 | 0.25087 | 312.0354 | 9388.6666 | 0.016698 | 0.93498 | 312.9704 | 9389.6016 | 0.98542 | 312.9647 | 23.436 | 23.4386 | -44.57 | -16.9223 | 0.043032 | -13.6245 | 90.8707 | 0.50946 | 0.25704 | 0.76188 | 726.9656 | 826.3755 | 26.5939 | 31.1868 | 58.8132 | 0.0097647 | 58.823 | 235.7985
|  | 45689.5875 | 45689.5875 | 62.5875 | 2460708.0875 | 0.25087 | 312.0395 | 9388.6707 | 0.016698 | 0.9351 | 312.9746 | 9389.6058 | 0.98542 | 312.9689 | 23.436 | 23.4386 | -44.5657 | -16.9211 | 0.043032 | -13.6251 | 90.8707 | 0.50946 | 0.25704 | 0.76188 | 726.9656 | 832.3749 | 28.0937 | 32.4366 | 57.5634 | 0.010252 | 57.5737 | 237.1363
|  | 45689.5917 | 45689.5917 | 62.5917 | 2460708.0917 | 0.25087 | 312.0436 | 9388.6748 | 0.016698 | 0.93522 | 312.9788 | 9389.61 | 0.98542 | 312.9731 | 23.436 | 23.4386 | -44.5615 | -16.9199 | 0.043032 | -13.6256 | 90.8707 | 0.50946 | 0.25704 | 0.76188 | 726.9655 | 838.3744 | 29.5936 | 33.7046 | 56.2954 | 0.010759 | 56.3061 | 238.3674
|  | 45689.5958 | 45689.5958 | 62.5958 | 2460708.0958 | 0.25087 | 312.0477 | 9388.6789 | 0.016698 | 0.93534 | 312.983 | 9389.6143 | 0.98542 | 312.9774 | 23.436 | 23.4386 | -44.5573 | -16.9187 | 0.043032 | -13.6261 | 90.8707 | 0.50946 | 0.25704 | 0.76188 | 726.9655 | 844.3739 | 31.0935 | 34.9889 | 55.0111 | 0.011289 | 55.0224 | 239.502
|  | 45689.6 | 45689.6 | 62.6 | 2460708.1 | 0.25087 | 312.0518 | 9388.683 | 0.016698 | 0.93546 | 312.9873 | 9389.6185 | 0.98542 | 312.9816 | 23.436 | 23.4386 | -44.553 | -16.9175 | 0.043032 | -13.6267 | 90.8707 | 0.50946 | 0.25704 | 0.76188 | 726.9655 | 850.3733 | 32.5933 | 36.2877 | 53.7123 | 0.011842 | 53.7241 | 240.5491
|  | 45689.6042 | 45689.6042 | 62.6042 | 2460708.1042 | 0.25087 | 312.0559 | 9388.6871 | 0.016698 | 0.93558 | 312.9915 | 9389.6227 | 0.98542 | 312.9858 | 23.436 | 23.4386 | -44.5488 | -16.9163 | 0.043032 | -13.6272 | 90.8707 | 0.50946 | 0.25704 | 0.76188 | 726.9654 | 856.3728 | 34.0932 | 37.5995 | 52.4005 | 0.01242 | 52.4129 | 241.5169
|  | 45689.6083 | 45689.6083 | 62.6083 | 2460708.1083 | 0.25087 | 312.06 | 9388.6913 | 0.016698 | 0.93571 | 312.9957 | 9389.627 | 0.98542 | 312.9901 | 23.436 | 23.4386 | -44.5446 | -16.9151 | 0.043032 | -13.6277 | 90.8707 | 0.50946 | 0.25705 | 0.76188 | 726.9654 | 862.3723 | 35.5931 | 38.923 | 51.077 | 0.013023 | 51.09 | 242.4126
|  | 45689.6125 | 45689.6125 | 62.6125 | 2460708.1125 | 0.25087 | 312.0641 | 9388.6954 | 0.016698 | 0.93583 | 313 | 9389.6312 | 0.98542 | 312.9943 | 23.436 | 23.4386 | -44.5403 | -16.9139 | 0.043032 | -13.6283 | 90.8707 | 0.50946 | 0.25705 | 0.76188 | 726.9653 | 868.3717 | 37.0929 | 40.257 | 49.743 | 0.013654 | 49.7567 | 243.2427
|  | 45689.6167 | 45689.6167 | 62.6167 | 2460708.1167 | 0.25087 | 312.0682 | 9388.6995 | 0.016698 | 0.93595 | 313.0042 | 9389.6354 | 0.98542 | 312.9985 | 23.436 | 23.4386 | -44.5361 | -16.9127 | 0.043032 | -13.6288 | 90.8707 | 0.50946 | 0.25705 | 0.76188 | 726.9653 | 874.3712 | 38.5928 | 41.6004 | 48.3996 | 0.014315 | 48.414 | 244.0128
|  | 45689.6208 | 45689.6208 | 62.6208 | 2460708.1208 | 0.25087 | 312.0723 | 9388.7036 | 0.016698 | 0.93607 | 313.0084 | 9389.6396 | 0.98542 | 313.0027 | 23.436 | 23.4386 | -44.5318 | -16.9115 | 0.043032 | -13.6293 | 90.8707 | 0.50946 | 0.25705 | 0.76188 | 726.9652 | 880.3707 | 40.0927 | 42.9523 | 47.0477 | 0.015009 | 47.0627 | 244.7281
|  | 45689.625 | 45689.625 | 62.625 | 2460708.125 | 0.25087 | 312.0764 | 9388.7077 | 0.016698 | 0.93619 | 313.0126 | 9389.6439 | 0.98542 | 313.007 | 23.436 | 23.4386 | -44.5276 | -16.9103 | 0.043032 | -13.6299 | 90.8706 | 0.50947 | 0.25705 | 0.76188 | 726.9652 | 886.3701 | 41.5925 | 44.312 | 45.688 | 0.015738 | 45.7038 | 245.3932
|  | 45689.6292 | 45689.6292 | 62.6292 | 2460708.1292 | 0.25087 | 312.0806 | 9388.7118 | 0.016698 | 0.93632 | 313.0169 | 9389.6481 | 0.98542 | 313.0112 | 23.436 | 23.4386 | -44.5234 | -16.9091 | 0.043032 | -13.6304 | 90.8706 | 0.50947 | 0.25705 | 0.76188 | 726.9651 | 892.3696 | 43.0924 | 45.6786 | 44.3214 | 0.016505 | 44.3379 | 246.0121
|  | 45689.6333 | 45689.6333 | 62.6333 | 2460708.1333 | 0.25087 | 312.0847 | 9388.7159 | 0.016698 | 0.93644 | 313.0211 | 9389.6523 | 0.98542 | 313.0154 | 23.436 | 23.4386 | -44.5191 | -16.9079 | 0.043032 | -13.6309 | 90.8706 | 0.50947 | 0.25705 | 0.76188 | 726.9651 | 898.3691 | 44.5923 | 47.0517 | 42.9483 | 0.017314 | 42.9656 | 246.5885
|  | 45689.6375 | 45689.6375 | 62.6375 | 2460708.1375 | 0.25087 | 312.0888 | 9388.72 | 0.016698 | 0.93656 | 313.0253 | 9389.6566 | 0.98542 | 313.0197 | 23.436 | 23.4386 | -44.5149 | -16.9067 | 0.043032 | -13.6315 | 90.8706 | 0.50947 | 0.25705 | 0.76188 | 726.9651 | 904.3685 | 46.0921 | 48.4306 | 41.5694 | 0.018169 | 41.5876 | 247.1257
|  | 45689.6417 | 45689.6417 | 62.6417 | 2460708.1417 | 0.25087 | 312.0929 | 9388.7241 | 0.016698 | 0.93668 | 313.0296 | 9389.6608 | 0.98542 | 313.0239 | 23.436 | 23.4386 | -44.5106 | -16.9055 | 0.043032 | -13.632 | 90.8706 | 0.50947 | 0.25705 | 0.76189 | 726.965 | 910.368 | 47.592 | 49.8147 | 40.1853 | 0.019076 | 40.2044 | 247.6267
|  | 45689.6458 | 45689.6458 | 62.6458 | 2460708.1458 | 0.25087 | 312.097 | 9388.7282 | 0.016698 | 0.9368 | 313.0338 | 9389.665 | 0.98542 | 313.0281 | 23.436 | 23.4386 | -44.5064 | -16.9043 | 0.043032 | -13.6325 | 90.8706 | 0.50947 | 0.25705 | 0.76189 | 726.965 | 916.3675 | 49.0919 | 51.2037 | 38.7963 | 0.020038 | 38.8163 | 248.094
|  | 45689.65 | 45689.65 | 62.65 | 2460708.15 | 0.25087 | 312.1011 | 9388.7323 | 0.016698 | 0.93693 | 313.038 | 9389.6692 | 0.98542 | 313.0323 | 23.436 | 23.4386 | -44.5022 | -16.9031 | 0.043032 | -13.6331 | 90.8706 | 0.50947 | 0.25705 | 0.76189 | 726.9649 | 922.3669 | 50.5917 | 52.5972 | 37.4028 | 0.021063 | 37.4239 | 248.5301
|  | 45689.6542 | 45689.6542 | 62.6542 | 2460708.1542 | 0.25087 | 312.1052 | 9388.7364 | 0.016698 | 0.93705 | 313.0422 | 9389.6735 | 0.98543 | 313.0366 | 23.436 | 23.4386 | -44.4979 | -16.9019 | 0.043032 | -13.6336 | 90.8706 | 0.50947 | 0.25705 | 0.76189 | 726.9649 | 928.3664 | 52.0916 | 53.9946 | 36.0054 | 0.022158 | 36.0275 | 248.9371
|  | 45689.6583 | 45689.6583 | 62.6583 | 2460708.1583 | 0.25087 | 312.1093 | 9388.7405 | 0.016698 | 0.93717 | 313.0465 | 9389.6777 | 0.98543 | 313.0408 | 23.436 | 23.4386 | -44.4937 | -16.9007 | 0.043032 | -13.6341 | 90.8706 | 0.50947 | 0.25705 | 0.76189 | 726.9648 | 934.3659 | 53.5915 | 55.3958 | 34.6042 | 0.023332 | 34.6275 | 249.317
|  | 45689.6625 | 45689.6625 | 62.6625 | 2460708.1625 | 0.25087 | 312.1134 | 9388.7446 | 0.016698 | 0.93729 | 313.0507 | 9389.6819 | 0.98543 | 313.045 | 23.436 | 23.4386 | -44.4895 | -16.8995 | 0.043032 | -13.6346 | 90.8706 | 0.50947 | 0.25705 | 0.76189 | 726.9648 | 940.3654 | 55.0913 | 56.8004 | 33.1996 | 0.024594 | 33.2242 | 249.6716
|  | 45689.6667 | 45689.6667 | 62.6667 | 2460708.1667 | 0.25087 | 312.1175 | 9388.7487 | 0.016698 | 0.93741 | 313.0549 | 9389.6862 | 0.98543 | 313.0493 | 23.436 | 23.4386 | -44.4852 | -16.8983 | 0.043032 | -13.6352 | 90.8706 | 0.50947 | 0.25705 | 0.76189 | 726.9647 | 946.3648 | 56.5912 | 58.2082 | 31.7918 | 0.025956 | 31.8178 | 250.0023
|  | 45689.6708 | 45689.6708 | 62.6708 | 2460708.1708 | 0.25087 | 312.1216 | 9388.7529 | 0.016698 | 0.93753 | 313.0592 | 9389.6904 | 0.98543 | 313.0535 | 23.436 | 23.4386 | -44.481 | -16.8971 | 0.043032 | -13.6357 | 90.8706 | 0.50947 | 0.25705 | 0.76189 | 726.9647 | 952.3643 | 58.0911 | 59.6188 | 30.3812 | 0.027433 | 30.4087 | 250.3106
|  | 45689.675 | 45689.675 | 62.675 | 2460708.175 | 0.25087 | 312.1257 | 9388.757 | 0.016698 | 0.93766 | 313.0634 | 9389.6946 | 0.98543 | 313.0577 | 23.436 | 23.4386 | -44.4767 | -16.8959 | 0.043032 | -13.6362 | 90.8706 | 0.50947 | 0.25705 | 0.76189 | 726.9647 | 958.3638 | 59.5909 | 61.032 | 28.968 | 0.02904 | 28.997 | 250.5979
|  | 45689.6792 | 45689.6792 | 62.6792 | 2460708.1792 | 0.25087 | 312.1298 | 9388.7611 | 0.016698 | 0.93778 | 313.0676 | 9389.6988 | 0.98543 | 313.0619 | 23.436 | 23.4386 | -44.4725 | -16.8947 | 0.043032 | -13.6368 | 90.8706 | 0.50947 | 0.25705 | 0.76189 | 726.9646 | 964.3632 | 61.0908 | 62.4477 | 27.5523 | 0.030797 | 27.5831 | 250.8654
|  | 45689.6833 | 45689.6833 | 62.6833 | 2460708.1833 | 0.25087 | 312.1339 | 9388.7652 | 0.016698 | 0.9379 | 313.0718 | 9389.7031 | 0.98543 | 313.0662 | 23.436 | 23.4386 | -44.4683 | -16.8935 | 0.043032 | -13.6373 | 90.8706 | 0.50947 | 0.25705 | 0.76189 | 726.9646 | 970.3627 | 62.5907 | 63.8656 | 26.1344 | 0.03273 | 26.1672 | 251.114
|  | 45689.6875 | 45689.6875 | 62.6875 | 2460708.1875 | 0.25087 | 312.138 | 9388.7693 | 0.016698 | 0.93802 | 313.0761 | 9389.7073 | 0.98543 | 313.0704 | 23.436 | 23.4386 | -44.464 | -16.8923 | 0.043032 | -13.6378 | 90.8706 | 0.50947 | 0.25705 | 0.76189 | 726.9645 | 976.3622 | 64.0905 | 65.2855 | 24.7145 | 0.034867 | 24.7494 | 251.3447
|  | 45689.6917 | 45689.6917 | 62.6917 | 2460708.1917 | 0.25087 | 312.1422 | 9388.7734 | 0.016698 | 0.93814 | 313.0803 | 9389.7115 | 0.98543 | 313.0746 | 23.436 | 23.4386 | -44.4598 | -16.8911 | 0.043032 | -13.6383 | 90.8706 | 0.50947 | 0.25705 | 0.76189 | 726.9645 | 982.3617 | 65.5904 | 66.7073 | 23.2927 | 0.037245 | 23.3299 | 251.5585
|  | 45689.6958 | 45689.6958 | 62.6958 | 2460708.1958 | 0.25087 | 312.1463 | 9388.7775 | 0.016698 | 0.93826 | 313.0845 | 9389.7158 | 0.98543 | 313.0789 | 23.436 | 23.4386 | -44.4556 | -16.8899 | 0.043032 | -13.6389 | 90.8706 | 0.50947 | 0.25705 | 0.76189 | 726.9644 | 988.3611 | 67.0903 | 68.1308 | 21.8692 | 0.039911 | 21.9091 | 251.7561
|  | 45689.7 | 45689.7 | 62.7 | 2460708.2 | 0.25087 | 312.1504 | 9388.7816 | 0.016698 | 0.93839 | 313.0888 | 9389.72 | 0.98543 | 313.0831 | 23.436 | 23.4386 | -44.4513 | -16.8887 | 0.043032 | -13.6394 | 90.8705 | 0.50947 | 0.25705 | 0.76189 | 726.9644 | 994.3606 | 68.5902 | 69.5559 | 20.4441 | 0.042922 | 20.487 | 251.9382
|  | 45689.7042 | 45689.7042 | 62.7042 | 2460708.2042 | 0.25087 | 312.1545 | 9388.7857 | 0.016698 | 0.93851 | 313.093 | 9389.7242 | 0.98543 | 313.0873 | 23.436 | 23.4386 | -44.4471 | -16.8875 | 0.043032 | -13.6399 | 90.8705 | 0.50947 | 0.25705 | 0.76189 | 726.9643 | 1000.3601 | 70.09 | 70.9824 | 19.0176 | 0.046354 | 19.0639 | 252.1055
|  | 45689.7083 | 45689.7083 | 62.7083 | 2460708.2083 | 0.25087 | 312.1586 | 9388.7898 | 0.016698 | 0.93863 | 313.0972 | 9389.7284 | 0.98543 | 313.0915 | 23.436 | 23.4386 | -44.4428 | -16.8863 | 0.043032 | -13.6404 | 90.8705 | 0.50947 | 0.25705 | 0.76189 | 726.9643 | 1006.3596 | 71.5899 | 72.4102 | 17.5898 | 0.050305 | 17.6401 | 252.2586
|  | 45689.7125 | 45689.7125 | 62.7125 | 2460708.2125 | 0.25088 | 312.1627 | 9388.7939 | 0.016698 | 0.93875 | 313.1014 | 9389.7327 | 0.98543 | 313.0958 | 23.436 | 23.4386 | -44.4386 | -16.8851 | 0.043032 | -13.641 | 90.8705 | 0.50947 | 0.25705 | 0.76189 | 726.9643 | 1012.359 | 73.0898 | 73.8392 | 16.1608 | 0.054905 | 16.2157 | 252.398
|  | 45689.7167 | 45689.7167 | 62.7167 | 2460708.2167 | 0.25088 | 312.1668 | 9388.798 | 0.016698 | 0.93887 | 313.1057 | 9389.7369 | 0.98543 | 313.1 | 23.436 | 23.4386 | -44.4344 | -16.8839 | 0.043032 | -13.6415 | 90.8705 | 0.50947 | 0.25706 | 0.76189 | 726.9642 | 1018.3585 | 74.5896 | 75.2693 | 14.7307 | 0.060333 | 14.791 | 252.5241
|  | 45689.7208 | 45689.7208 | 62.7208 | 2460708.2208 | 0.25088 | 312.1709 | 9388.8021 | 0.016698 | 0.93899 | 313.1099 | 9389.7411 | 0.98543 | 313.1042 | 23.436 | 23.4386 | -44.4301 | -16.8827 | 0.043032 | -13.642 | 90.8705 | 0.50947 | 0.25706 | 0.76189 | 726.9642 | 1024.358 | 76.0895 | 76.7003 | 13.2997 | 0.066834 | 13.3665 | 252.6374
|  | 45689.725 | 45689.725 | 62.725 | 2460708.225 | 0.25088 | 312.175 | 9388.8062 | 0.016698 | 0.93912 | 313.1141 | 9389.7454 | 0.98544 | 313.1085 | 23.436 | 23.4386 | -44.4259 | -16.8815 | 0.043032 | -13.6425 | 90.8705 | 0.50947 | 0.25706 | 0.76189 | 726.9641 | 1030.3575 | 77.5894 | 78.1321 | 11.8679 | 0.074761 | 11.9426 | 252.7383
|  | 45689.7292 | 45689.7292 | 62.7292 | 2460708.2292 | 0.25088 | 312.1791 | 9388.8103 | 0.016698 | 0.93924 | 313.1184 | 9389.7496 | 0.98544 | 313.1127 | 23.436 | 23.4386 | -44.4217 | -16.8803 | 0.043032 | -13.6431 | 90.8705 | 0.50947 | 0.25706 | 0.76189 | 726.9641 | 1036.3569 | 79.0892 | 79.5647 | 10.4353 | 0.08463 | 10.5199 | 252.8271
|  | 45689.7333 | 45689.7333 | 62.7333 | 2460708.2333 | 0.25088 | 312.1832 | 9388.8145 | 0.016698 | 0.93936 | 313.1226 | 9389.7538 | 0.98544 | 313.1169 | 23.436 | 23.4386 | -44.4174 | -16.8791 | 0.043032 | -13.6436 | 90.8705 | 0.50947 | 0.25706 | 0.76189 | 726.964 | 1042.3564 | 80.5891 | 80.998 | 9.002 | 0.097222 | 9.0992 | 252.904
|  | 45689.7375 | 45689.7375 | 62.7375 | 2460708.2375 | 0.25088 | 312.1873 | 9388.8186 | 0.016698 | 0.93948 | 313.1268 | 9389.758 | 0.98544 | 313.1211 | 23.436 | 23.4386 | -44.4132 | -16.8779 | 0.043032 | -13.6441 | 90.8705 | 0.50948 | 0.25706 | 0.76189 | 726.964 | 1048.3559 | 82.089 | 82.4318 | 7.5682 | 0.11376 | 7.682 | 252.9693
|  | 45689.7417 | 45689.7417 | 62.7417 | 2460708.2417 | 0.25088 | 312.1914 | 9388.8227 | 0.016698 | 0.9396 | 313.131 | 9389.7623 | 0.98544 | 313.1254 | 23.436 | 23.4386 | -44.4089 | -16.8767 | 0.043032 | -13.6446 | 90.8705 | 0.50948 | 0.25706 | 0.76189 | 726.9639 | 1054.3554 | 83.5888 | 83.866 | 6.134 | 0.13617 | 6.2701 | 253.0232
|  | 45689.7458 | 45689.7458 | 62.7458 | 2460708.2458 | 0.25088 | 312.1955 | 9388.8268 | 0.016698 | 0.93973 | 313.1353 | 9389.7665 | 0.98544 | 313.1296 | 23.436 | 23.4386 | -44.4047 | -16.8755 | 0.043032 | -13.6452 | 90.8705 | 0.50948 | 0.25706 | 0.76189 | 726.9639 | 1060.3548 | 85.0887 | 85.3007 | 4.6993 | 0.16741 | 4.8667 | 253.0659
|  | 45689.75 | 45689.75 | 62.75 | 2460708.25 | 0.25088 | 312.1997 | 9388.8309 | 0.016698 | 0.93985 | 313.1395 | 9389.7707 | 0.98544 | 313.1338 | 23.436 | 23.4386 | -44.4005 | -16.8743 | 0.043032 | -13.6457 | 90.8705 | 0.50948 | 0.25706 | 0.76189 | 726.9639 | 1066.3543 | 86.5886 | 86.7356 | 3.2644 | 0.21696 | 3.4813 | 253.0974
|  | 45689.7542 | 45689.7542 | 62.7542 | 2460708.2542 | 0.25088 | 312.2038 | 9388.835 | 0.016698 | 0.93997 | 313.1437 | 9389.775 | 0.98544 | 313.1381 | 23.436 | 23.4386 | -44.3962 | -16.8731 | 0.043032 | -13.6462 | 90.8705 | 0.50948 | 0.25706 | 0.76189 | 726.9638 | 1072.3538 | 88.0884 | 88.1708 | 1.8292 | 0.29521 | 2.1244 | 253.118
|  | 45689.7583 | 45689.7583 | 62.7583 | 2460708.2583 | 0.25088 | 312.2079 | 9388.8391 | 0.016698 | 0.94009 | 313.148 | 9389.7792 | 0.98544 | 313.1423 | 23.436 | 23.4386 | -44.392 | -16.8719 | 0.043032 | -13.6467 | 90.8705 | 0.50948 | 0.25706 | 0.76189 | 726.9638 | 1078.3533 | 89.5883 | 89.606 | 0.39396 | 0.42948 | 0.82344 | 253.1277
|  | 45689.7625 | 45689.7625 | 62.7625 | 2460708.2625 | 0.25088 | 312.212 | 9388.8432 | 0.016698 | 0.94021 | 313.1522 | 9389.7834 | 0.98544 | 313.1465 | 23.436 | 23.4386 | -44.3878 | -16.8707 | 0.043032 | -13.6473 | 90.8705 | 0.50948 | 0.25706 | 0.7619 | 726.9637 | 1084.3527 | 91.0882 | 91.0413 | -1.0413 | 0.31744 | -0.72391 | 253.1264
|  | 45689.7667 | 45689.7667 | 62.7667 | 2460708.2667 | 0.25088 | 312.2161 | 9388.8473 | 0.016698 | 0.94033 | 313.1564 | 9389.7876 | 0.98544 | 313.1507 | 23.436 | 23.4386 | -44.3835 | -16.8695 | 0.043032 | -13.6478 | 90.8705 | 0.50948 | 0.25706 | 0.7619 | 726.9637 | 1090.3522 | 92.5881 | 92.4766 | -2.4766 | 0.1334 | -2.3432 | 253.1143
|  | 45689.7708 | 45689.7708 | 62.7708 | 2460708.2708 | 0.25088 | 312.2202 | 9388.8514 | 0.016698 | 0.94046 | 313.1606 | 9389.7919 | 0.98544 | 313.155 | 23.436 | 23.4386 | -44.3793 | -16.8683 | 0.043032 | -13.6483 | 90.8705 | 0.50948 | 0.25706 | 0.7619 | 726.9636 | 1096.3517 | 94.0879 | 93.9118 | -3.9118 | 0.084382 | -3.8274 | 253.0911
|  | 45689.775 | 45689.775 | 62.775 | 2460708.275 | 0.25088 | 312.2243 | 9388.8555 | 0.016698 | 0.94058 | 313.1649 | 9389.7961 | 0.98544 | 313.1592 | 23.436 | 23.4386 | -44.3751 | -16.8671 | 0.043032 | -13.6488 | 90.8704 | 0.50948 | 0.25706 | 0.7619 | 726.9636 | 1102.3512 | 95.5878 | 95.3467 | -5.3467 | 0.061652 | -5.285 | 253.057
|  | 45689.7792 | 45689.7792 | 62.7792 | 2460708.2792 | 0.25088 | 312.2284 | 9388.8596 | 0.016698 | 0.9407 | 313.1691 | 9389.8003 | 0.98544 | 313.1634 | 23.436 | 23.4386 | -44.3708 | -16.8659 | 0.043032 | -13.6493 | 90.8704 | 0.50948 | 0.25706 | 0.7619 | 726.9635 | 1108.3507 | 97.0877 | 96.7813 | -6.7813 | 0.048523 | -6.7328 | 253.0117
|  | 45689.7833 | 45689.7833 | 62.7833 | 2460708.2833 | 0.25088 | 312.2325 | 9388.8637 | 0.016698 | 0.94082 | 313.1733 | 9389.8046 | 0.98544 | 313.1677 | 23.436 | 23.4386 | -44.3666 | -16.8647 | 0.043032 | -13.6499 | 90.8704 | 0.50948 | 0.25706 | 0.7619 | 726.9635 | 1114.3501 | 98.5875 | 98.2156 | -8.2156 | 0.039964 | -8.1756 | 252.9551
|  | 45689.7875 | 45689.7875 | 62.7875 | 2460708.2875 | 0.25088 | 312.2366 | 9388.8678 | 0.016698 | 0.94094 | 313.1776 | 9389.8088 | 0.98544 | 313.1719 | 23.436 | 23.4386 | -44.3623 | -16.8635 | 0.043032 | -13.6504 | 90.8704 | 0.50948 | 0.25706 | 0.7619 | 726.9635 | 1120.3496 | 100.0874 | 99.6494 | -9.6494 | 0.033936 | -9.6154 | 252.8871
|  | 45689.7917 | 45689.7917 | 62.7917 | 2460708.2917 | 0.25088 | 312.2407 | 9388.8719 | 0.016698 | 0.94106 | 313.1818 | 9389.813 | 0.98544 | 313.1761 | 23.436 | 23.4386 | -44.3581 | -16.8623 | 0.043032 | -13.6509 | 90.8704 | 0.50948 | 0.25706 | 0.7619 | 726.9634 | 1126.3491 | 101.5873 | 101.0826 | -11.0826 | 0.029457 | -11.0532 | 252.8074
|  | 45689.7958 | 45689.7958 | 62.7958 | 2460708.2958 | 0.25088 | 312.2448 | 9388.8761 | 0.016698 | 0.94118 | 313.186 | 9389.8172 | 0.98545 | 313.1803 | 23.436 | 23.4386 | -44.3539 | -16.8611 | 0.043032 | -13.6514 | 90.8704 | 0.50948 | 0.25706 | 0.7619 | 726.9634 | 1132.3486 | 103.0871 | 102.5152 | -12.5152 | 0.025994 | -12.4892 | 252.7158
|  | 45689.8 | 45689.8 | 62.8 | 2460708.3 | 0.25088 | 312.2489 | 9388.8802 | 0.016698 | 0.94131 | 313.1902 | 9389.8215 | 0.98545 | 313.1846 | 23.436 | 23.4386 | -44.3496 | -16.8599 | 0.043032 | -13.652 | 90.8704 | 0.50948 | 0.25706 | 0.7619 | 726.9633 | 1138.348 | 104.587 | 103.947 | -13.947 | 0.023234 | -13.9238 | 252.6119
|  | 45689.8042 | 45689.8042 | 62.8042 | 2460708.3042 | 0.25088 | 312.253 | 9388.8843 | 0.016698 | 0.94143 | 313.1945 | 9389.8257 | 0.98545 | 313.1888 | 23.436 | 23.4386 | -44.3454 | -16.8587 | 0.043032 | -13.6525 | 90.8704 | 0.50948 | 0.25706 | 0.7619 | 726.9633 | 1144.3475 | 106.0869 | 105.378 | -15.378 | 0.020979 | -15.357 | 252.4955
|  | 45689.8083 | 45689.8083 | 62.8083 | 2460708.3083 | 0.25088 | 312.2571 | 9388.8884 | 0.016698 | 0.94155 | 313.1987 | 9389.8299 | 0.98545 | 313.193 | 23.436 | 23.4386 | -44.3412 | -16.8575 | 0.043032 | -13.653 | 90.8704 | 0.50948 | 0.25706 | 0.7619 | 726.9632 | 1150.347 | 107.5868 | 106.808 | -16.808 | 0.019101 | -16.7889 | 252.3661
|  | 45689.8125 | 45689.8125 | 62.8125 | 2460708.3125 | 0.25088 | 312.2613 | 9388.8925 | 0.016698 | 0.94167 | 313.2029 | 9389.8342 | 0.98545 | 313.1973 | 23.436 | 23.4386 | -44.3369 | -16.8563 | 0.043032 | -13.6535 | 90.8704 | 0.50948 | 0.25706 | 0.7619 | 726.9632 | 1156.3465 | 109.0866 | 108.237 | -18.237 | 0.017511 | -18.2195 | 252.2233
|  | 45689.8167 | 45689.8167 | 62.8167 | 2460708.3167 | 0.25088 | 312.2654 | 9388.8966 | 0.016698 | 0.94179 | 313.2072 | 9389.8384 | 0.98545 | 313.2015 | 23.436 | 23.4386 | -44.3327 | -16.8551 | 0.043032 | -13.654 | 90.8704 | 0.50948 | 0.25706 | 0.7619 | 726.9631 | 1162.346 | 110.5865 | 109.6647 | -19.6647 | 0.016146 | -19.6486 | 252.0667
|  | 45689.8208 | 45689.8208 | 62.8208 | 2460708.3208 | 0.25088 | 312.2695 | 9388.9007 | 0.016698 | 0.94191 | 313.2114 | 9389.8426 | 0.98545 | 313.2057 | 23.436 | 23.4386 | -44.3285 | -16.8539 | 0.043032 | -13.6546 | 90.8704 | 0.50948 | 0.25706 | 0.7619 | 726.9631 | 1168.3454 | 112.0864 | 111.0912 | -21.0912 | 0.01496 | -21.0762 | 251.8956
|  | 45689.825 | 45689.825 | 62.825 | 2460708.325 | 0.25088 | 312.2736 | 9388.9048 | 0.016698 | 0.94204 | 313.2156 | 9389.8468 | 0.98545 | 313.2099 | 23.436 | 23.4386 | -44.3242 | -16.8527 | 0.043032 | -13.6551 | 90.8704 | 0.50948 | 0.25706 | 0.7619 | 726.9631 | 1174.3449 | 113.5862 | 112.5162 | -22.5162 | 0.013919 | -22.5023 | 251.7095
|  | 45689.8292 | 45689.8292 | 62.8292 | 2460708.3292 | 0.25088 | 312.2777 | 9388.9089 | 0.016698 | 0.94216 | 313.2198 | 9389.8511 | 0.98545 | 313.2142 | 23.436 | 23.4386 | -44.32 | -16.8515 | 0.043032 | -13.6556 | 90.8704 | 0.50948 | 0.25707 | 0.7619 | 726.963 | 1180.3444 | 115.0861 | 113.9396 | -23.9396 | 0.012996 | -23.9266 | 251.5077
|  | 45689.8333 | 45689.8333 | 62.8333 | 2460708.3333 | 0.25088 | 312.2818 | 9388.913 | 0.016698 | 0.94228 | 313.2241 | 9389.8553 | 0.98545 | 313.2184 | 23.436 | 23.4386 | -44.3158 | -16.8503 | 0.043032 | -13.6561 | 90.8704 | 0.50948 | 0.25707 | 0.7619 | 726.963 | 1186.3439 | 116.586 | 115.3613 | -25.3613 | 0.012173 | -25.3492 | 251.2894
|  | 45689.8375 | 45689.8375 | 62.8375 | 2460708.3375 | 0.25088 | 312.2859 | 9388.9171 | 0.016698 | 0.9424 | 313.2283 | 9389.8595 | 0.98545 | 313.2226 | 23.436 | 23.4386 | -44.3115 | -16.8491 | 0.043032 | -13.6566 | 90.8704 | 0.50948 | 0.25707 | 0.7619 | 726.9629 | 1192.3434 | 118.0858 | 116.7811 | -26.7811 | 0.011432 | -26.7697 | 251.0539
|  | 45689.8417 | 45689.8417 | 62.8417 | 2460708.3417 | 0.25088 | 312.29 | 9388.9212 | 0.016698 | 0.94252 | 313.2325 | 9389.8638 | 0.98545 | 313.2269 | 23.436 | 23.4386 | -44.3073 | -16.8479 | 0.043032 | -13.6572 | 90.8704 | 0.50948 | 0.25707 | 0.7619 | 726.9629 | 1198.3428 | 119.5857 | 118.1989 | -28.1989 | 0.010762 | -28.1881 | 250.8002
|  | 45689.8458 | 45689.8458 | 62.8458 | 2460708.3458 | 0.25088 | 312.2941 | 9388.9253 | 0.016698 | 0.94264 | 313.2368 | 9389.868 | 0.98545 | 313.2311 | 23.436 | 23.4386 | -44.303 | -16.8466 | 0.043032 | -13.6577 | 90.8704 | 0.50948 | 0.25707 | 0.7619 | 726.9628 | 1204.3423 | 121.0856 | 119.6143 | -29.6143 | 0.010151 | -29.6042 | 250.5273
|  | 45689.85 | 45689.85 | 62.85 | 2460708.35 | 0.25088 | 312.2982 | 9388.9294 | 0.016698 | 0.94277 | 313.241 | 9389.8722 | 0.98545 | 313.2353 | 23.436 | 23.4386 | -44.2988 | -16.8454 | 0.043032 | -13.6582 | 90.8703 | 0.50948 | 0.25707 | 0.7619 | 726.9628 | 1210.3418 | 122.5855 | 121.0274 | -31.0274 | 0.0095925 | -31.0178 | 250.2342
|  | 45689.8542 | 45689.8542 | 62.8542 | 2460708.3542 | 0.25088 | 312.3023 | 9388.9335 | 0.016698 | 0.94289 | 313.2452 | 9389.8764 | 0.98545 | 313.2395 | 23.436 | 23.4386 | -44.2946 | -16.8442 | 0.043032 | -13.6587 | 90.8703 | 0.50949 | 0.25707 | 0.7619 | 726.9628 | 1216.3413 | 124.0853 | 122.4377 | -32.4377 | 0.0090789 | -32.4286 | 249.9195
|  | 45689.8583 | 45689.8583 | 62.8583 | 2460708.3583 | 0.25088 | 312.3064 | 9388.9377 | 0.016698 | 0.94301 | 313.2494 | 9389.8807 | 0.98545 | 313.2438 | 23.436 | 23.4386 | -44.2903 | -16.843 | 0.043032 | -13.6592 | 90.8703 | 0.50949 | 0.25707 | 0.7619 | 726.9627 | 1222.3408 | 125.5852 | 123.8451 | -33.8451 | 0.0086045 | -33.8365 | 249.5819
|  | 45689.8625 | 45689.8625 | 62.8625 | 2460708.3625 | 0.25088 | 312.3105 | 9388.9418 | 0.016698 | 0.94313 | 313.2537 | 9389.8849 | 0.98546 | 313.248 | 23.436 | 23.4386 | -44.2861 | -16.8418 | 0.043032 | -13.6597 | 90.8703 | 0.50949 | 0.25707 | 0.7619 | 726.9627 | 1228.3403 | 127.0851 | 125.2494 | -35.2494 | 0.0081645 | -35.2412 | 249.22
|  | 45689.8667 | 45689.8667 | 62.8667 | 2460708.3667 | 0.25088 | 312.3146 | 9388.9459 | 0.016698 | 0.94325 | 313.2579 | 9389.8891 | 0.98546 | 313.2522 | 23.436 | 23.4386 | -44.2819 | -16.8406 | 0.043032 | -13.6603 | 90.8703 | 0.50949 | 0.25707 | 0.7619 | 726.9626 | 1234.3397 | 128.5849 | 126.6502 | -36.6502 | 0.0077551 | -36.6424 | 248.8321
|  | 45689.8708 | 45689.8708 | 62.8708 | 2460708.3708 | 0.25088 | 312.3188 | 9388.95 | 0.016698 | 0.94337 | 313.2621 | 9389.8933 | 0.98546 | 313.2565 | 23.436 | 23.4386 | -44.2776 | -16.8394 | 0.043032 | -13.6608 | 90.8703 | 0.50949 | 0.25707 | 0.7619 | 726.9626 | 1240.3392 | 130.0848 | 128.0471 | -38.0471 | 0.0073728 | -38.0398 | 248.4164
|  | 45689.875 | 45689.875 | 62.875 | 2460708.375 | 0.25088 | 312.3229 | 9388.9541 | 0.016698 | 0.94349 | 313.2664 | 9389.8976 | 0.98546 | 313.2607 | 23.436 | 23.4386 | -44.2734 | -16.8382 | 0.043032 | -13.6613 | 90.8703 | 0.50949 | 0.25707 | 0.7619 | 726.9625 | 1246.3387 | 131.5847 | 129.44 | -39.44 | 0.0070145 | -39.433 | 247.9708
|  | 45689.8792 | 45689.8792 | 62.8792 | 2460708.3792 | 0.25088 | 312.327 | 9388.9582 | 0.016698 | 0.94362 | 313.2706 | 9389.9018 | 0.98546 | 313.2649 | 23.436 | 23.4386 | -44.2692 | -16.837 | 0.043032 | -13.6618 | 90.8703 | 0.50949 | 0.25707 | 0.7619 | 726.9625 | 1252.3382 | 133.0845 | 130.8283 | -40.8283 | 0.0066779 | -40.8217 | 247.4931
|  | 45689.8833 | 45689.8833 | 62.8833 | 2460708.3833 | 0.25088 | 312.3311 | 9388.9623 | 0.016698 | 0.94374 | 313.2748 | 9389.906 | 0.98546 | 313.2691 | 23.436 | 23.4386 | -44.2649 | -16.8358 | 0.043032 | -13.6623 | 90.8703 | 0.50949 | 0.25707 | 0.76191 | 726.9624 | 1258.3377 | 134.5844 | 132.2117 | -42.2117 | 0.0063608 | -42.2054 | 246.9808
|  | 45689.8875 | 45689.8875 | 62.8875 | 2460708.3875 | 0.25088 | 312.3352 | 9388.9664 | 0.016698 | 0.94386 | 313.279 | 9389.9103 | 0.98546 | 313.2734 | 23.436 | 23.4386 | -44.2607 | -16.8346 | 0.043032 | -13.6628 | 90.8703 | 0.50949 | 0.25707 | 0.76191 | 726.9624 | 1264.3372 | 136.0843 | 133.5897 | -43.5897 | 0.0060613 | -43.5837 | 246.4312
|  | 45689.8917 | 45689.8917 | 62.8917 | 2460708.3917 | 0.25088 | 312.3393 | 9388.9705 | 0.016698 | 0.94398 | 313.2833 | 9389.9145 | 0.98546 | 313.2776 | 23.436 | 23.4386 | -44.2565 | -16.8334 | 0.043032 | -13.6634 | 90.8703 | 0.50949 | 0.25707 | 0.76191 | 726.9624 | 1270.3366 | 137.5842 | 134.9618 | -44.9618 | 0.0057777 | -44.956 | 245.8411
|  | 45689.8958 | 45689.8958 | 62.8958 | 2460708.3958 | 0.25088 | 312.3434 | 9388.9746 | 0.016698 | 0.9441 | 313.2875 | 9389.9187 | 0.98546 | 313.2818 | 23.436 | 23.4386 | -44.2522 | -16.8322 | 0.043032 | -13.6639 | 90.8703 | 0.50949 | 0.25707 | 0.76191 | 726.9623 | 1276.3361 | 139.084 | 136.3273 | -46.3273 | 0.0055087 | -46.3217 | 245.2071
|  | 45689.9 | 45689.9 | 62.9 | 2460708.4 | 0.25088 | 312.3475 | 9388.9787 | 0.016698 | 0.94422 | 313.2917 | 9389.9229 | 0.98546 | 313.286 | 23.436 | 23.4386 | -44.248 | -16.831 | 0.043032 | -13.6644 | 90.8703 | 0.50949 | 0.25707 | 0.76191 | 726.9623 | 1282.3356 | 140.5839 | 137.6855 | -47.6855 | 0.005253 | -47.6803 | 244.5255
|  | 45689.9042 | 45689.9042 | 62.9042 | 2460708.4042 | 0.25088 | 312.3516 | 9388.9828 | 0.016698 | 0.94435 | 313.296 | 9389.9272 | 0.98546 | 313.2903 | 23.436 | 23.4386 | -44.2438 | -16.8298 | 0.043032 | -13.6649 | 90.8703 | 0.50949 | 0.25707 | 0.76191 | 726.9622 | 1288.3351 | 142.0838 | 139.0359 | -49.0359 | 0.0050094 | -49.0309 | 243.7918
|  | 45689.9083 | 45689.9083 | 62.9083 | 2460708.4083 | 0.25088 | 312.3557 | 9388.9869 | 0.016698 | 0.94447 | 313.3002 | 9389.9314 | 0.98546 | 313.2945 | 23.436 | 23.4386 | -44.2395 | -16.8286 | 0.043032 | -13.6654 | 90.8703 | 0.50949 | 0.25707 | 0.76191 | 726.9622 | 1294.3346 | 143.5836 | 140.3774 | -50.3774 | 0.0047772 | -50.3727 | 243.0013
|  | 45689.9125 | 45689.9125 | 62.9125 | 2460708.4125 | 0.25088 | 312.3598 | 9388.991 | 0.016698 | 0.94459 | 313.3044 | 9389.9356 | 0.98546 | 313.2987 | 23.436 | 23.4386 | -44.2353 | -16.8274 | 0.043032 | -13.6659 | 90.8703 | 0.50949 | 0.25707 | 0.76191 | 726.9621 | 1300.3341 | 145.0835 | 141.7093 | -51.7093 | 0.0045554 | -51.7047 | 242.1486
|  | 45689.9167 | 45689.9167 | 62.9167 | 2460708.4167 | 0.25088 | 312.3639 | 9388.9951 | 0.016698 | 0.94471 | 313.3086 | 9389.9399 | 0.98546 | 313.303 | 23.436 | 23.4386 | -44.2311 | -16.8262 | 0.043032 | -13.6664 | 90.8703 | 0.50949 | 0.25707 | 0.76191 | 726.9621 | 1306.3336 | 146.5834 | 143.0302 | -53.0302 | 0.0043432 | -53.0259 | 241.2277
|  | 45689.9208 | 45689.9208 | 62.9208 | 2460708.4208 | 0.25088 | 312.368 | 9388.9993 | 0.016698 | 0.94483 | 313.3129 | 9389.9441 | 0.98546 | 313.3072 | 23.436 | 23.4386 | -44.2268 | -16.825 | 0.043032 | -13.667 | 90.8703 | 0.50949 | 0.25707 | 0.76191 | 726.962 | 1312.333 | 148.0833 | 144.3392 | -54.3392 | 0.0041402 | -54.335 | 240.2317
|  | 45689.925 | 45689.925 | 62.925 | 2460708.425 | 0.25088 | 312.3721 | 9389.0034 | 0.016698 | 0.94495 | 313.3171 | 9389.9483 | 0.98546 | 313.3114 | 23.436 | 23.4386 | -44.2226 | -16.8238 | 0.043032 | -13.6675 | 90.8702 | 0.50949 | 0.25707 | 0.76191 | 726.962 | 1318.3325 | 149.5831 | 145.6347 | -55.6347 | 0.0039457 | -55.6307 | 239.1531
|  | 45689.9292 | 45689.9292 | 62.9292 | 2460708.4292 | 0.25088 | 312.3762 | 9389.0075 | 0.016698 | 0.94507 | 313.3213 | 9389.9525 | 0.98546 | 313.3156 | 23.436 | 23.4386 | -44.2184 | -16.8226 | 0.043032 | -13.668 | 90.8702 | 0.50949 | 0.25707 | 0.76191 | 726.962 | 1324.332 | 151.083 | 146.9151 | -56.9151 | 0.0037593 | -56.9113 | 237.9832
|  | 45689.9333 | 45689.9333 | 62.9333 | 2460708.4333 | 0.25088 | 312.3804 | 9389.0116 | 0.016698 | 0.9452 | 313.3255 | 9389.9568 | 0.98547 | 313.3199 | 23.436 | 23.4386 | -44.2141 | -16.8214 | 0.043032 | -13.6685 | 90.8702 | 0.50949 | 0.25707 | 0.76191 | 726.9619 | 1330.3315 | 152.5829 | 148.1786 | -58.1786 | 0.0035805 | -58.175 | 236.7126
|  | 45689.9375 | 45689.9375 | 62.9375 | 2460708.4375 | 0.25088 | 312.3845 | 9389.0157 | 0.016698 | 0.94532 | 313.3298 | 9389.961 | 0.98547 | 313.3241 | 23.436 | 23.4386 | -44.2099 | -16.8201 | 0.043032 | -13.669 | 90.8702 | 0.50949 | 0.25708 | 0.76191 | 726.9619 | 1336.331 | 154.0827 | 149.4231 | -59.4231 | 0.0034092 | -59.4196 | 235.3303
|  | 45689.9417 | 45689.9417 | 62.9417 | 2460708.4417 | 0.25088 | 312.3886 | 9389.0198 | 0.016698 | 0.94544 | 313.334 | 9389.9652 | 0.98547 | 313.3283 | 23.436 | 23.4386 | -44.2056 | -16.8189 | 0.043032 | -13.6695 | 90.8702 | 0.50949 | 0.25708 | 0.76191 | 726.9618 | 1342.3305 | 155.5826 | 150.6461 | -60.6461 | 0.0032451 | -60.6428 | 233.8244
|  | 45689.9458 | 45689.9458 | 62.9458 | 2460708.4458 | 0.25088 | 312.3927 | 9389.0239 | 0.016698 | 0.94556 | 313.3382 | 9389.9695 | 0.98547 | 313.3326 | 23.436 | 23.4386 | -44.2014 | -16.8177 | 0.043032 | -13.67 | 90.8702 | 0.50949 | 0.25708 | 0.76191 | 726.9618 | 1348.33 | 157.0825 | 151.8448 | -61.8448 | 0.003088 | -61.8417 | 232.1815
|  | 45689.95 | 45689.95 | 62.95 | 2460708.45 | 0.25088 | 312.3968 | 9389.028 | 0.016698 | 0.94568 | 313.3425 | 9389.9737 | 0.98547 | 313.3368 | 23.436 | 23.4386 | -44.1972 | -16.8165 | 0.043032 | -13.6706 | 90.8702 | 0.50949 | 0.25708 | 0.76191 | 726.9617 | 1354.3294 | 158.5824 | 153.0159 | -63.0159 | 0.0029379 | -63.013 | 230.3867
|  | 45689.9542 | 45689.9542 | 62.9542 | 2460708.4542 | 0.25088 | 312.4009 | 9389.0321 | 0.016698 | 0.9458 | 313.3467 | 9389.9779 | 0.98547 | 313.341 | 23.436 | 23.4386 | -44.1929 | -16.8153 | 0.043032 | -13.6711 | 90.8702 | 0.50949 | 0.25708 | 0.76191 | 726.9617 | 1360.3289 | 160.0822 | 154.1557 | -64.1557 | 0.0027948 | -64.153 | 228.4237
|  | 45689.9583 | 45689.9583 | 62.9583 | 2460708.4583 | 0.25088 | 312.405 | 9389.0362 | 0.016698 | 0.94592 | 313.3509 | 9389.9821 | 0.98547 | 313.3452 | 23.436 | 23.4386 | -44.1887 | -16.8141 | 0.043032 | -13.6716 | 90.8702 | 0.50949 | 0.25708 | 0.76191 | 726.9616 | 1366.3284 | 161.5821 | 155.2599 | -65.2599 | 0.0026588 | -65.2572 | 226.2751
|  | 45689.9625 | 45689.9625 | 62.9625 | 2460708.4625 | 0.25088 | 312.4091 | 9389.0403 | 0.016698 | 0.94605 | 313.3551 | 9389.9864 | 0.98547 | 313.3495 | 23.436 | 23.4386 | -44.1845 | -16.8129 | 0.043032 | -13.6721 | 90.8702 | 0.50949 | 0.25708 | 0.76191 | 726.9616 | 1372.3279 | 163.082 | 156.3234 | -66.3234 | 0.00253 | -66.3208 | 223.9221
|  | 45689.9667 | 45689.9667 | 62.9667 | 2460708.4667 | 0.25088 | 312.4132 | 9389.0444 | 0.016698 | 0.94617 | 313.3594 | 9389.9906 | 0.98547 | 313.3537 | 23.436 | 23.4386 | -44.1802 | -16.8117 | 0.043032 | -13.6726 | 90.8702 | 0.50949 | 0.25708 | 0.76191 | 726.9616 | 1378.3274 | 164.5818 | 157.3404 | -67.3404 | 0.0024089 | -67.338 | 221.3454
|  | 45689.9708 | 45689.9708 | 62.9708 | 2460708.4708 | 0.25088 | 312.4173 | 9389.0485 | 0.016698 | 0.94629 | 313.3636 | 9389.9948 | 0.98547 | 313.3579 | 23.436 | 23.4386 | -44.176 | -16.8105 | 0.043032 | -13.6731 | 90.8702 | 0.5095 | 0.25708 | 0.76191 | 726.9615 | 1384.3269 | 166.0817 | 158.3044 | -68.3044 | 0.0022956 | -68.3021 | 218.5258
|  | 45689.975 | 45689.975 | 62.975 | 2460708.475 | 0.25088 | 312.4214 | 9389.0526 | 0.016698 | 0.94641 | 313.3678 | 9389.9991 | 0.98547 | 313.3622 | 23.436 | 23.4386 | -44.1718 | -16.8093 | 0.043032 | -13.6736 | 90.8702 | 0.5095 | 0.25708 | 0.76191 | 726.9615 | 1390.3264 | 167.5816 | 159.208 | -69.208 | 0.0021909 | -69.2059 | 215.4455
|  | 45689.9792 | 45689.9792 | 62.9792 | 2460708.4792 | 0.25088 | 312.4255 | 9389.0567 | 0.016698 | 0.94653 | 313.3721 | 9390.0033 | 0.98547 | 313.3664 | 23.436 | 23.4386 | -44.1675 | -16.8081 | 0.043032 | -13.6741 | 90.8702 | 0.5095 | 0.25708 | 0.76191 | 726.9614 | 1396.3259 | 169.0815 | 160.0431 | -70.0431 | 0.0020952 | -70.041 | 212.0896
|  | 45689.9833 | 45689.9833 | 62.9833 | 2460708.4833 | 0.25088 | 312.4296 | 9389.0609 | 0.016698 | 0.94665 | 313.3763 | 9390.0075 | 0.98547 | 313.3706 | 23.436 | 23.4386 | -44.1633 | -16.8069 | 0.043032 | -13.6746 | 90.8702 | 0.5095 | 0.25708 | 0.76191 | 726.9614 | 1402.3254 | 170.5813 | 160.8006 | -70.8006 | 0.0020093 | -70.7985 | 208.4484
|  | 45689.9875 | 45689.9875 | 62.9875 | 2460708.4875 | 0.25088 | 312.4337 | 9389.065 | 0.016698 | 0.94677 | 313.3805 | 9390.0117 | 0.98547 | 313.3748 | 23.436 | 23.4386 | -44.1591 | -16.8057 | 0.043032 | -13.6752 | 90.8702 | 0.5095 | 0.25708 | 0.76191 | 726.9613 | 1408.3248 | 172.0812 | 161.4709 | -71.4709 | 0.0019339 | -71.469 | 204.5201
|  | 45689.9917 | 45689.9917 | 62.9917 | 2460708.4917 | 0.25088 | 312.4379 | 9389.0691 | 0.016698 | 0.9469 | 313.3847 | 9390.016 | 0.98547 | 313.3791 | 23.436 | 23.4386 | -44.1548 | -16.8045 | 0.043032 | -13.6757 | 90.8702 | 0.5095 | 0.25708 | 0.76191 | 726.9613 | 1414.3243 | 173.5811 | 162.0444 | -72.0444 | 0.0018698 | -72.0425 | 200.3138
|  | 45689.9958 | 45689.9958 | 62.9958 | 2460708.4958 | 0.25088 | 312.442 | 9389.0732 | 0.016698 | 0.94702 | 313.389 | 9390.0202 | 0.98547 | 313.3833 | 23.436 | 23.4386 | -44.1506 | -16.8033 | 0.043032 | -13.6762 | 90.8702 | 0.5095 | 0.25708 | 0.76191 | 726.9612 | 1420.3238 | 175.081 | 162.5115 | -72.5115 | 0.001818 | -72.5097 | 195.8521
|  | 45690 | 45690 | 63 | 2460708.5 | 0.25088 | 312.4461 | 9389.0773 | 0.016698 | 0.94714 | 313.3932 | 9390.0244 | 0.98547 | 313.3875 | 23.436 | 23.4386 | -44.1464 | -16.8021 | 0.043032 | -13.6767 | 90.8702 | 0.5095 | 0.25708 | 0.76191 | 726.9612 | 1426.3233 | 176.5808 | 162.8634 | -72.8634 | 0.0017791 | -72.8616 | 191.1728
|  | 45690.0042 | 45690.0042 | 63.0042 | 2460708.5042 | 0.25088 | 312.4502 | 9389.0814 | 0.016698 | 0.94726 | 313.3974 | 9390.0286 | 0.98548 | 313.3918 | 23.436 | 23.4386 | -44.1421 | -16.8008 | 0.043032 | -13.6772 | 90.8701 | 0.5095 | 0.25708 | 0.76192 | 726.9612 | 1432.3228 | 178.0807 | 163.093 | -73.093 | 0.0017538 | -73.0913 | 186.3296
|  | 45690.0083 | 45690.0083 | 63.0083 | 2460708.5083 | 0.25088 | 312.4543 | 9389.0855 | 0.016698 | 0.94738 | 313.4017 | 9390.0329 | 0.98548 | 313.396 | 23.436 | 23.4386 | -44.1379 | -16.7996 | 0.043032 | -13.6777 | 90.8701 | 0.5095 | 0.25708 | 0.76192 | 726.9611 | 1438.3223 | 179.5806 | 163.1953 | -73.1953 | 0.0017426 | -73.1935 | 181.389
|  | 45690.0125 | 45690.0125 | 63.0125 | 2460708.5125 | 0.25088 | 312.4584 | 9389.0896 | 0.016698 | 0.9475 | 313.4059 | 9390.0371 | 0.98548 | 313.4002 | 23.436 | 23.4386 | -44.1337 | -16.7984 | 0.043032 | -13.6782 | 90.8701 | 0.5095 | 0.25708 | 0.76192 | 726.9611 | 4.3218 | -178.9196 | 163.1679 | -73.1679 | 0.0017456 | -73.1661 | 176.4259
|  | 45690.0167 | 45690.0167 | 63.0167 | 2460708.5167 | 0.25088 | 312.4625 | 9389.0937 | 0.016698 | 0.94762 | 313.4101 | 9390.0413 | 0.98548 | 313.4044 | 23.436 | 23.4386 | -44.1294 | -16.7972 | 0.043032 | -13.6787 | 90.8701 | 0.5095 | 0.25708 | 0.76192 | 726.961 | 10.3213 | -177.4197 | 163.0114 | -73.0114 | 0.0017628 | -73.0096 | 171.5175
|  | 45690.0208 | 45690.0208 | 63.0208 | 2460708.5208 | 0.25088 | 312.4666 | 9389.0978 | 0.016698 | 0.94775 | 313.4143 | 9390.0456 | 0.98548 | 313.4087 | 23.436 | 23.4386 | -44.1252 | -16.796 | 0.043032 | -13.6792 | 90.8701 | 0.5095 | 0.25708 | 0.76192 | 726.961 | 16.3208 | -175.9198 | 162.7294 | -72.7294 | 0.0017939 | -72.7276 | 166.7359
|  | 45690.025 | 45690.025 | 63.025 | 2460708.525 | 0.25088 | 312.4707 | 9389.1019 | 0.016698 | 0.94787 | 313.4186 | 9390.0498 | 0.98548 | 313.4129 | 23.436 | 23.4386 | -44.121 | -16.7948 | 0.043032 | -13.6797 | 90.8701 | 0.5095 | 0.25708 | 0.76192 | 726.9609 | 22.3203 | -174.4199 | 162.3278 | -72.3278 | 0.0018384 | -72.326 | 162.1427
|  | 45690.0292 | 45690.0292 | 63.0292 | 2460708.5292 | 0.25088 | 312.4748 | 9389.106 | 0.016698 | 0.94799 | 313.4228 | 9390.054 | 0.98548 | 313.4171 | 23.436 | 23.4386 | -44.1168 | -16.7936 | 0.043032 | -13.6802 | 90.8701 | 0.5095 | 0.25708 | 0.76192 | 726.9609 | 28.3198 | -172.9201 | 161.8147 | -71.8147 | 0.0018954 | -71.8128 | 157.7848
|  | 45690.0333 | 45690.0333 | 63.0333 | 2460708.5333 | 0.25088 | 312.4789 | 9389.1101 | 0.016698 | 0.94811 | 313.427 | 9390.0582 | 0.98548 | 313.4214 | 23.436 | 23.4386 | -44.1125 | -16.7924 | 0.043032 | -13.6808 | 90.8701 | 0.5095 | 0.25708 | 0.76192 | 726.9608 | 34.3192 | -171.4202 | 161.1991 | -71.1991 | 0.0019644 | -71.1971 | 153.6937
|  | 45690.0375 | 45690.0375 | 63.0375 | 2460708.5375 | 0.25088 | 312.483 | 9389.1142 | 0.016698 | 0.94823 | 313.4313 | 9390.0625 | 0.98548 | 313.4256 | 23.436 | 23.4386 | -44.1083 | -16.7912 | 0.043032 | -13.6813 | 90.8701 | 0.5095 | 0.25708 | 0.76192 | 726.9608 | 40.3187 | -169.9203 | 160.4907 | -70.4907 | 0.0020443 | -70.4887 | 149.8859
|  | 45690.0417 | 45690.0417 | 63.0417 | 2460708.5417 | 0.25088 | 312.4871 | 9389.1183 | 0.016698 | 0.94835 | 313.4355 | 9390.0667 | 0.98548 | 313.4298 | 23.436 | 23.4386 | -44.1041 | -16.79 | 0.043032 | -13.6818 | 90.8701 | 0.5095 | 0.25708 | 0.76192 | 726.9608 | 46.3182 | -168.4204 | 159.6993 | -69.6993 | 0.0021345 | -69.6971 | 146.3656
|  | 45690.0458 | 45690.0458 | 63.0458 | 2460708.5458 | 0.25088 | 312.4912 | 9389.1225 | 0.016698 | 0.94847 | 313.4397 | 9390.0709 | 0.98548 | 313.434 | 23.436 | 23.4386 | -44.0998 | -16.7888 | 0.043032 | -13.6823 | 90.8701 | 0.5095 | 0.25708 | 0.76192 | 726.9607 | 52.3177 | -166.9206 | 158.8341 | -68.8341 | 0.0022341 | -68.8319 | 143.1272
|  | 45690.05 | 45690.05 | 63.05 | 2460708.55 | 0.25088 | 312.4953 | 9389.1266 | 0.016698 | 0.94859 | 313.4439 | 9390.0752 | 0.98548 | 313.4383 | 23.436 | 23.4386 | -44.0956 | -16.7876 | 0.043032 | -13.6828 | 90.8701 | 0.5095 | 0.25709 | 0.76192 | 726.9607 | 58.3172 | -165.4207 | 157.904 | -67.904 | 0.0023425 | -67.9016 | 140.1587
|  | 45690.0542 | 45690.0542 | 63.0542 | 2460708.5542 | 0.25088 | 312.4995 | 9389.1307 | 0.016698 | 0.94872 | 313.4482 | 9390.0794 | 0.98548 | 313.4425 | 23.436 | 23.4386 | -44.0914 | -16.7864 | 0.043032 | -13.6833 | 90.8701 | 0.5095 | 0.25709 | 0.76192 | 726.9606 | 64.3167 | -163.9208 | 156.9166 | -66.9166 | 0.0024591 | -66.9141 | 137.4436
|  | 45690.0583 | 45690.0583 | 63.0583 | 2460708.5583 | 0.25088 | 312.5036 | 9389.1348 | 0.016698 | 0.94884 | 313.4524 | 9390.0836 | 0.98548 | 313.4467 | 23.436 | 23.4386 | -44.0871 | -16.7851 | 0.043032 | -13.6838 | 90.8701 | 0.5095 | 0.25709 | 0.76192 | 726.9606 | 70.3162 | -162.4209 | 155.8791 | -65.8791 | 0.0025836 | -65.8765 | 134.9633
|  | 45690.0625 | 45690.0625 | 63.0625 | 2460708.5625 | 0.25088 | 312.5077 | 9389.1389 | 0.016698 | 0.94896 | 313.4566 | 9390.0878 | 0.98548 | 313.451 | 23.436 | 23.4386 | -44.0829 | -16.7839 | 0.043032 | -13.6843 | 90.8701 | 0.5095 | 0.25709 | 0.76192 | 726.9605 | 76.3157 | -160.9211 | 154.7977 | -64.7977 | 0.0027154 | -64.7949 | 132.6986
|  | 45690.0667 | 45690.0667 | 63.0667 | 2460708.5667 | 0.25088 | 312.5118 | 9389.143 | 0.016698 | 0.94908 | 313.4609 | 9390.0921 | 0.98548 | 313.4552 | 23.436 | 23.4386 | -44.0787 | -16.7827 | 0.043032 | -13.6848 | 90.8701 | 0.5095 | 0.25709 | 0.76192 | 726.9605 | 82.3152 | -159.4212 | 153.6777 | -63.6777 | 0.0028545 | -63.6749 | 130.6302
|  | 45690.0708 | 45690.0708 | 63.0708 | 2460708.5708 | 0.25088 | 312.5159 | 9389.1471 | 0.016698 | 0.9492 | 313.4651 | 9390.0963 | 0.98548 | 313.4594 | 23.436 | 23.4386 | -44.0744 | -16.7815 | 0.043032 | -13.6853 | 90.8701 | 0.5095 | 0.25709 | 0.76192 | 726.9604 | 88.3147 | -157.9213 | 152.524 | -62.524 | 0.0030006 | -62.521 | 128.7399
|  | 45690.075 | 45690.075 | 63.075 | 2460708.575 | 0.25089 | 312.52 | 9389.1512 | 0.016698 | 0.94932 | 313.4693 | 9390.1005 | 0.98549 | 313.4636 | 23.436 | 23.4386 | -44.0702 | -16.7803 | 0.043032 | -13.6858 | 90.8701 | 0.5095 | 0.25709 | 0.76192 | 726.9604 | 94.3142 | -156.4215 | 151.3406 | -61.3406 | 0.0031537 | -61.3375 | 127.0107
|  | 45690.0792 | 45690.0792 | 63.0792 | 2460708.5792 | 0.25089 | 312.5241 | 9389.1553 | 0.016698 | 0.94944 | 313.4735 | 9390.1048 | 0.98549 | 313.4679 | 23.436 | 23.4386 | -44.066 | -16.7791 | 0.043032 | -13.6863 | 90.87 | 0.5095 | 0.25709 | 0.76192 | 726.9604 | 100.3137 | -154.9216 | 150.1311 | -60.1311 | 0.0033137 | -60.1278 | 125.4269
|  | 45690.0833 | 45690.0833 | 63.0833 | 2460708.5833 | 0.25089 | 312.5282 | 9389.1594 | 0.016698 | 0.94956 | 313.4778 | 9390.109 | 0.98549 | 313.4721 | 23.436 | 23.4386 | -44.0617 | -16.7779 | 0.043032 | -13.6868 | 90.87 | 0.5095 | 0.25709 | 0.76192 | 726.9603 | 106.3132 | -153.4217 | 148.8985 | -58.8985 | 0.0034809 | -58.895 | 123.9743
|  | 45690.0875 | 45690.0875 | 63.0875 | 2460708.5875 | 0.25089 | 312.5323 | 9389.1635 | 0.016698 | 0.94969 | 313.482 | 9390.1132 | 0.98549 | 313.4763 | 23.436 | 23.4386 | -44.0575 | -16.7767 | 0.043032 | -13.6873 | 90.87 | 0.50951 | 0.25709 | 0.76192 | 726.9603 | 112.3127 | -151.9218 | 147.6454 | -57.6454 | 0.0036553 | -57.6418 | 122.6401
|  | 45690.0917 | 45690.0917 | 63.0917 | 2460708.5917 | 0.25089 | 312.5364 | 9389.1676 | 0.016698 | 0.94981 | 313.4862 | 9390.1174 | 0.98549 | 313.4805 | 23.436 | 23.4386 | -44.0533 | -16.7755 | 0.043032 | -13.6878 | 90.87 | 0.50951 | 0.25709 | 0.76192 | 726.9602 | 118.3122 | -150.422 | 146.3743 | -56.3743 | 0.0038373 | -56.3705 | 121.4128
|  | 45690.0958 | 45690.0958 | 63.0958 | 2460708.5958 | 0.25089 | 312.5405 | 9389.1717 | 0.016698 | 0.94993 | 313.4905 | 9390.1217 | 0.98549 | 313.4848 | 23.436 | 23.4386 | -44.049 | -16.7743 | 0.043032 | -13.6883 | 90.87 | 0.50951 | 0.25709 | 0.76192 | 726.9602 | 124.3117 | -148.9221 | 145.0871 | -55.0871 | 0.0040271 | -55.083 | 120.2821
|  | 45690.1 | 45690.1 | 63.1 | 2460708.6 | 0.25089 | 312.5446 | 9389.1758 | 0.016698 | 0.95005 | 313.4947 | 9390.1259 | 0.98549 | 313.489 | 23.436 | 23.4386 | -44.0448 | -16.7731 | 0.043032 | -13.6888 | 90.87 | 0.50951 | 0.25709 | 0.76192 | 726.9601 | 130.3112 | -147.4222 | 143.7855 | -53.7855 | 0.0042253 | -53.7812 | 119.2388
|  | 45690.1042 | 45690.1042 | 63.1042 | 2460708.6042 | 0.25089 | 312.5487 | 9389.1799 | 0.016698 | 0.95017 | 313.4989 | 9390.1301 | 0.98549 | 313.4932 | 23.436 | 23.4386 | -44.0406 | -16.7719 | 0.043032 | -13.6893 | 90.87 | 0.50951 | 0.25709 | 0.76192 | 726.9601 | 136.3107 | -145.9223 | 142.471 | -52.471 | 0.0044321 | -52.4666 | 118.2748
|  | 45690.1083 | 45690.1083 | 63.1083 | 2460708.6083 | 0.25089 | 312.5528 | 9389.1841 | 0.016698 | 0.95029 | 313.5031 | 9390.1343 | 0.98549 | 313.4975 | 23.436 | 23.4386 | -44.0363 | -16.7706 | 0.043032 | -13.6898 | 90.87 | 0.50951 | 0.25709 | 0.76192 | 726.9601 | 142.3102 | -144.4225 | 141.145 | -51.145 | 0.0046483 | -51.1403 | 117.3829
|  | 45690.1125 | 45690.1125 | 63.1125 | 2460708.6125 | 0.25089 | 312.5569 | 9389.1882 | 0.016698 | 0.95041 | 313.5074 | 9390.1386 | 0.98549 | 313.5017 | 23.436 | 23.4386 | -44.0321 | -16.7694 | 0.043032 | -13.6904 | 90.87 | 0.50951 | 0.25709 | 0.76192 | 726.96 | 148.3096 | -142.9226 | 139.8086 | -49.8086 | 0.0048745 | -49.8037 | 116.5566
|  | 45690.1167 | 45690.1167 | 63.1167 | 2460708.6167 | 0.25089 | 312.5611 | 9389.1923 | 0.016698 | 0.95053 | 313.5116 | 9390.1428 | 0.98549 | 313.5059 | 23.436 | 23.4386 | -44.0279 | -16.7682 | 0.043032 | -13.6909 | 90.87 | 0.50951 | 0.25709 | 0.76192 | 726.96 | 154.3091 | -141.4227 | 138.4629 | -48.4629 | 0.0051115 | -48.4578 | 115.7901
|  | 45690.1208 | 45690.1208 | 63.1208 | 2460708.6208 | 0.25089 | 312.5652 | 9389.1964 | 0.016698 | 0.95066 | 313.5158 | 9390.147 | 0.98549 | 313.5101 | 23.436 | 23.4386 | -44.0236 | -16.767 | 0.043032 | -13.6914 | 90.87 | 0.50951 | 0.25709 | 0.76192 | 726.9599 | 160.3086 | -139.9228 | 137.1088 | -47.1088 | 0.0053602 | -47.1034 | 115.0783
|  | 45690.125 | 45690.125 | 63.125 | 2460708.625 | 0.25089 | 312.5693 | 9389.2005 | 0.016698 | 0.95078 | 313.52 | 9390.1513 | 0.98549 | 313.5144 | 23.436 | 23.4386 | -44.0194 | -16.7658 | 0.043032 | -13.6919 | 90.87 | 0.50951 | 0.25709 | 0.76192 | 726.9599 | 166.3081 | -138.423 | 135.747 | -45.747 | 0.0056215 | -45.7414 | 114.4166
|  | 45690.1292 | 45690.1292 | 63.1292 | 2460708.6292 | 0.25089 | 312.5734 | 9389.2046 | 0.016698 | 0.9509 | 313.5243 | 9390.1555 | 0.98549 | 313.5186 | 23.436 | 23.4386 | -44.0152 | -16.7646 | 0.043032 | -13.6924 | 90.87 | 0.50951 | 0.25709 | 0.76193 | 726.9598 | 172.3076 | -136.9231 | 134.3783 | -44.3783 | 0.0058966 | -44.3724 | 113.801
|  | 45690.1333 | 45690.1333 | 63.1333 | 2460708.6333 | 0.25089 | 312.5775 | 9389.2087 | 0.016698 | 0.95102 | 313.5285 | 9390.1597 | 0.98549 | 313.5228 | 23.436 | 23.4386 | -44.011 | -16.7634 | 0.043032 | -13.6929 | 90.87 | 0.50951 | 0.25709 | 0.76193 | 726.9598 | 178.3071 | -135.4232 | 133.0033 | -43.0033 | 0.0061869 | -42.9971 | 113.2277
|  | 45690.1375 | 45690.1375 | 63.1375 | 2460708.6375 | 0.25089 | 312.5816 | 9389.2128 | 0.016698 | 0.95114 | 313.5327 | 9390.1639 | 0.98549 | 313.5271 | 23.436 | 23.4386 | -44.0067 | -16.7622 | 0.043032 | -13.6934 | 90.87 | 0.50951 | 0.25709 | 0.76193 | 726.9597 | 184.3066 | -133.9233 | 131.6225 | -41.6225 | 0.0064938 | -41.616 | 112.6934
|  | 45690.1417 | 45690.1417 | 63.1417 | 2460708.6417 | 0.25089 | 312.5857 | 9389.2169 | 0.016698 | 0.95126 | 313.537 | 9390.1682 | 0.9855 | 313.5313 | 23.436 | 23.4386 | -44.0025 | -16.761 | 0.043032 | -13.6939 | 90.87 | 0.50951 | 0.25709 | 0.76193 | 726.9597 | 190.3061 | -132.4235 | 130.2366 | -40.2366 | 0.006819 | -40.2297 | 112.1953
|  | 45690.1458 | 45690.1458 | 63.1458 | 2460708.6458 | 0.25089 | 312.5898 | 9389.221 | 0.016698 | 0.95138 | 313.5412 | 9390.1724 | 0.9855 | 313.5355 | 23.436 | 23.4386 | -43.9983 | -16.7598 | 0.043032 | -13.6944 | 90.87 | 0.50951 | 0.25709 | 0.76193 | 726.9597 | 196.3056 | -130.9236 | 128.8458 | -38.8458 | 0.0071647 | -38.8387 | 111.7307
|  | 45690.15 | 45690.15 | 63.15 | 2460708.65 | 0.25089 | 312.5939 | 9389.2251 | 0.016698 | 0.9515 | 313.5454 | 9390.1766 | 0.9855 | 313.5397 | 23.436 | 23.4386 | -43.994 | -16.7586 | 0.043032 | -13.6949 | 90.87 | 0.50951 | 0.25709 | 0.76193 | 726.9596 | 202.3051 | -129.4237 | 127.4507 | -37.4507 | 0.007533 | -37.4432 | 111.2971
|  | 45690.1542 | 45690.1542 | 63.1542 | 2460708.6542 | 0.25089 | 312.598 | 9389.2292 | 0.016698 | 0.95163 | 313.5496 | 9390.1809 | 0.9855 | 313.544 | 23.436 | 23.4386 | -43.9898 | -16.7573 | 0.043032 | -13.6954 | 90.8699 | 0.50951 | 0.25709 | 0.76193 | 726.9596 | 208.3046 | -127.9238 | 126.0516 | -36.0516 | 0.0079267 | -36.0437 | 110.8925
|  | 45690.1583 | 45690.1583 | 63.1583 | 2460708.6583 | 0.25089 | 312.6021 | 9389.2333 | 0.016698 | 0.95175 | 313.5539 | 9390.1851 | 0.9855 | 313.5482 | 23.436 | 23.4386 | -43.9856 | -16.7561 | 0.043032 | -13.6959 | 90.8699 | 0.50951 | 0.25709 | 0.76193 | 726.9595 | 214.3041 | -126.424 | 124.6488 | -34.6488 | 0.0083489 | -34.6405 | 110.5149
|  | 45690.1625 | 45690.1625 | 63.1625 | 2460708.6625 | 0.25089 | 312.6062 | 9389.2374 | 0.016698 | 0.95187 | 313.5581 | 9390.1893 | 0.9855 | 313.5524 | 23.436 | 23.4386 | -43.9813 | -16.7549 | 0.043032 | -13.6964 | 90.8699 | 0.50951 | 0.25709 | 0.76193 | 726.9595 | 220.3036 | -124.9241 | 123.2427 | -33.2427 | 0.0088032 | -33.2339 | 110.1625
|  | 45690.1667 | 45690.1667 | 63.1667 | 2460708.6667 | 0.25089 | 312.6103 | 9389.2415 | 0.016698 | 0.95199 | 313.5623 | 9390.1935 | 0.9855 | 313.5567 | 23.436 | 23.4386 | -43.9771 | -16.7537 | 0.043032 | -13.6969 | 90.8699 | 0.50951 | 0.2571 | 0.76193 | 726.9594 | 226.3031 | -123.4242 | 121.8335 | -31.8335 | 0.0092939 | -31.8242 | 109.8338
|  | 45690.1708 | 45690.1708 | 63.1708 | 2460708.6708 | 0.25089 | 312.6144 | 9389.2457 | 0.016698 | 0.95211 | 313.5666 | 9390.1978 | 0.9855 | 313.5609 | 23.436 | 23.4386 | -43.9729 | -16.7525 | 0.043032 | -13.6974 | 90.8699 | 0.50951 | 0.2571 | 0.76193 | 726.9594 | 232.3026 | -121.9243 | 120.4214 | -30.4214 | 0.0098263 | -30.4116 | 109.5274
|  | 45690.175 | 45690.175 | 63.175 | 2460708.675 | 0.25089 | 312.6186 | 9389.2498 | 0.016698 | 0.95223 | 313.5708 | 9390.202 | 0.9855 | 313.5651 | 23.436 | 23.4386 | -43.9686 | -16.7513 | 0.043032 | -13.6979 | 90.8699 | 0.50951 | 0.2571 | 0.76193 | 726.9593 | 238.3021 | -120.4245 | 119.0068 | -29.0068 | 0.010406 | -28.9964 | 109.2419
|  | 45690.1792 | 45690.1792 | 63.1792 | 2460708.6792 | 0.25089 | 312.6227 | 9389.2539 | 0.016698 | 0.95235 | 313.575 | 9390.2062 | 0.9855 | 313.5693 | 23.436 | 23.4386 | -43.9644 | -16.7501 | 0.043032 | -13.6984 | 90.8699 | 0.50951 | 0.2571 | 0.76193 | 726.9593 | 244.3016 | -118.9246 | 117.5897 | -27.5897 | 0.011042 | -27.5787 | 108.9761
|  | 45690.1833 | 45690.1833 | 63.1833 | 2460708.6833 | 0.25089 | 312.6268 | 9389.258 | 0.016698 | 0.95247 | 313.5792 | 9390.2104 | 0.9855 | 313.5736 | 23.436 | 23.4386 | -43.9602 | -16.7489 | 0.043032 | -13.6989 | 90.8699 | 0.50951 | 0.2571 | 0.76193 | 726.9593 | 250.3011 | -117.4247 | 116.1705 | -26.1705 | 0.011741 | -26.1587 | 108.7291
|  | 45690.1875 | 45690.1875 | 63.1875 | 2460708.6875 | 0.25089 | 312.6309 | 9389.2621 | 0.016698 | 0.95259 | 313.5835 | 9390.2147 | 0.9855 | 313.5778 | 23.436 | 23.4386 | -43.956 | -16.7477 | 0.043032 | -13.6994 | 90.8699 | 0.50951 | 0.2571 | 0.76193 | 726.9592 | 256.3006 | -115.9248 | 114.7492 | -24.7492 | 0.012517 | -24.7367 | 108.4998
|  | 45690.1917 | 45690.1917 | 63.1917 | 2460708.6917 | 0.25089 | 312.635 | 9389.2662 | 0.016698 | 0.95272 | 313.5877 | 9390.2189 | 0.9855 | 313.582 | 23.436 | 23.4386 | -43.9517 | -16.7464 | 0.043032 | -13.6999 | 90.8699 | 0.50951 | 0.2571 | 0.76193 | 726.9592 | 262.3001 | -114.425 | 113.3261 | -23.3261 | 0.013381 | -23.3127 | 108.2874
|  | 45690.1958 | 45690.1958 | 63.1958 | 2460708.6958 | 0.25089 | 312.6391 | 9389.2703 | 0.016698 | 0.95284 | 313.5919 | 9390.2231 | 0.9855 | 313.5863 | 23.436 | 23.4386 | -43.9475 | -16.7452 | 0.043032 | -13.7004 | 90.8699 | 0.50951 | 0.2571 | 0.76193 | 726.9591 | 268.2996 | -112.9251 | 111.9013 | -21.9013 | 0.014352 | -21.887 | 108.0911
|  | 45690.2 | 45690.2 | 63.2 | 2460708.7 | 0.25089 | 312.6432 | 9389.2744 | 0.016698 | 0.95296 | 313.5962 | 9390.2274 | 0.9855 | 313.5905 | 23.436 | 23.4386 | -43.9433 | -16.744 | 0.043032 | -13.7009 | 90.8699 | 0.50951 | 0.2571 | 0.76193 | 726.9591 | 274.2991 | -111.4252 | 110.475 | -20.475 | 0.015453 | -20.4596 | 107.9101
|  | 45690.2042 | 45690.2042 | 63.2042 | 2460708.7042 | 0.25089 | 312.6473 | 9389.2785 | 0.016698 | 0.95308 | 313.6004 | 9390.2316 | 0.9855 | 313.5947 | 23.436 | 23.4386 | -43.939 | -16.7428 | 0.043032 | -13.7014 | 90.8699 | 0.50951 | 0.2571 | 0.76193 | 726.959 | 280.2986 | -109.9253 | 109.0473 | -19.0473 | 0.016712 | -19.0306 | 107.7438
|  | 45690.2083 | 45690.2083 | 63.2083 | 2460708.7083 | 0.25089 | 312.6514 | 9389.2826 | 0.016698 | 0.9532 | 313.6046 | 9390.2358 | 0.9855 | 313.5989 | 23.436 | 23.4386 | -43.9348 | -16.7416 | 0.043032 | -13.7019 | 90.8699 | 0.50952 | 0.2571 | 0.76193 | 726.959 | 286.2981 | -108.4255 | 107.6183 | -17.6183 | 0.018169 | -17.6001 | 107.5917
|  | 45690.2125 | 45690.2125 | 63.2125 | 2460708.7125 | 0.25089 | 312.6555 | 9389.2867 | 0.016698 | 0.95332 | 313.6088 | 9390.24 | 0.98551 | 313.6032 | 23.436 | 23.4386 | -43.9306 | -16.7404 | 0.043032 | -13.7024 | 90.8699 | 0.50952 | 0.2571 | 0.76193 | 726.9589 | 292.2976 | -106.9256 | 106.1881 | -16.1881 | 0.019876 | -16.1682 | 107.4532
|  | 45690.2167 | 45690.2167 | 63.2167 | 2460708.7167 | 0.25089 | 312.6596 | 9389.2908 | 0.016698 | 0.95344 | 313.6131 | 9390.2443 | 0.98551 | 313.6074 | 23.436 | 23.4386 | -43.9263 | -16.7392 | 0.043032 | -13.7029 | 90.8699 | 0.50952 | 0.2571 | 0.76193 | 726.9589 | 298.2971 | -105.4257 | 104.7569 | -14.7569 | 0.021905 | -14.735 | 107.3279
|  | 45690.2208 | 45690.2208 | 63.2208 | 2460708.7208 | 0.25089 | 312.6637 | 9389.2949 | 0.016698 | 0.95356 | 313.6173 | 9390.2485 | 0.98551 | 313.6116 | 23.436 | 23.4386 | -43.9221 | -16.738 | 0.043032 | -13.7034 | 90.8699 | 0.50952 | 0.2571 | 0.76193 | 726.9589 | 304.2966 | -103.9258 | 103.3247 | -13.3247 | 0.024362 | -13.3003 | 107.2153
|  | 45690.225 | 45690.225 | 63.225 | 2460708.725 | 0.25089 | 312.6678 | 9389.299 | 0.016698 | 0.95368 | 313.6215 | 9390.2527 | 0.98551 | 313.6158 | 23.436 | 23.4386 | -43.9179 | -16.7368 | 0.043032 | -13.7038 | 90.8699 | 0.50952 | 0.2571 | 0.76193 | 726.9588 | 310.2962 | -102.426 | 101.8917 | -11.8917 | 0.0274 | -11.8643 | 107.115
|  | 45690.2292 | 45690.2292 | 63.2292 | 2460708.7292 | 0.25089 | 312.6719 | 9389.3031 | 0.016698 | 0.95381 | 313.6257 | 9390.257 | 0.98551 | 313.6201 | 23.436 | 23.4386 | -43.9137 | -16.7355 | 0.043032 | -13.7043 | 90.8698 | 0.50952 | 0.2571 | 0.76193 | 726.9588 | 316.2957 | -100.9261 | 100.458 | -10.458 | 0.03126 | -10.4267 | 107.0268
|  | 45690.2333 | 45690.2333 | 63.2333 | 2460708.7333 | 0.25089 | 312.676 | 9389.3073 | 0.016698 | 0.95393 | 313.63 | 9390.2612 | 0.98551 | 313.6243 | 23.436 | 23.4386 | -43.9094 | -16.7343 | 0.043032 | -13.7048 | 90.8698 | 0.50952 | 0.2571 | 0.76193 | 726.9587 | 322.2952 | -99.4262 | 99.0236 | -9.0236 | 0.036333 | -8.9873 | 106.9503
|  | 45690.2375 | 45690.2375 | 63.2375 | 2460708.7375 | 0.25089 | 312.6802 | 9389.3114 | 0.016698 | 0.95405 | 313.6342 | 9390.2654 | 0.98551 | 313.6285 | 23.436 | 23.4386 | -43.9052 | -16.7331 | 0.043032 | -13.7053 | 90.8698 | 0.50952 | 0.2571 | 0.76193 | 726.9587 | 328.2947 | -97.9263 | 97.5887 | -7.5887 | 0.043309 | -7.5454 | 106.8854
|  | 45690.2417 | 45690.2417 | 63.2417 | 2460708.7417 | 0.25089 | 312.6843 | 9389.3155 | 0.016698 | 0.95417 | 313.6384 | 9390.2696 | 0.98551 | 313.6328 | 23.436 | 23.4386 | -43.901 | -16.7319 | 0.043032 | -13.7058 | 90.8698 | 0.50952 | 0.2571 | 0.76193 | 726.9586 | 334.2942 | -96.4265 | 96.1533 | -6.1533 | 0.05352 | -6.0998 | 106.8318
|  | 45690.2458 | 45690.2458 | 63.2458 | 2460708.7458 | 0.25089 | 312.6884 | 9389.3196 | 0.016698 | 0.95429 | 313.6427 | 9390.2739 | 0.98551 | 313.637 | 23.436 | 23.4386 | -43.8967 | -16.7307 | 0.043032 | -13.7063 | 90.8698 | 0.50952 | 0.2571 | 0.76193 | 726.9586 | 340.2937 | -94.9266 | 94.7175 | -4.7175 | 0.06992 | -4.6476 | 106.7893
|  | 45690.25 | 45690.25 | 63.25 | 2460708.75 | 0.25089 | 312.6925 | 9389.3237 | 0.016698 | 0.95441 | 313.6469 | 9390.2781 | 0.98551 | 313.6412 | 23.436 | 23.4386 | -43.8925 | -16.7295 | 0.043032 | -13.7068 | 90.8698 | 0.50952 | 0.2571 | 0.76193 | 726.9585 | 346.2932 | -93.4267 | 93.2815 | -3.2815 | 0.10064 | -3.1809 | 106.7578
|  | 45690.2542 | 45690.2542 | 63.2542 | 2460708.7542 | 0.25089 | 312.6966 | 9389.3278 | 0.016698 | 0.95453 | 313.6511 | 9390.2823 | 0.98551 | 313.6454 | 23.436 | 23.4386 | -43.8883 | -16.7283 | 0.043032 | -13.7073 | 90.8698 | 0.50952 | 0.2571 | 0.76194 | 726.9585 | 352.2927 | -91.9268 | 91.8453 | -1.8453 | 0.1791 | -1.6662 | 106.7372
|  | 45690.2583 | 45690.2583 | 63.2583 | 2460708.7583 | 0.25089 | 312.7007 | 9389.3319 | 0.016698 | 0.95465 | 313.6553 | 9390.2865 | 0.98551 | 313.6497 | 23.436 | 23.4386 | -43.884 | -16.7271 | 0.043032 | -13.7078 | 90.8698 | 0.50952 | 0.2571 | 0.76194 | 726.9585 | 358.2922 | -90.427 | 90.4089 | -0.40889 | 0.54585 | 0.13696 | 106.7275
|  | 45690.2625 | 45690.2625 | 63.2625 | 2460708.7625 | 0.25089 | 312.7048 | 9389.336 | 0.016698 | 0.95477 | 313.6596 | 9390.2908 | 0.98551 | 313.6539 | 23.436 | 23.4386 | -43.8798 | -16.7259 | 0.043032 | -13.7083 | 90.8698 | 0.50952 | 0.2571 | 0.76194 | 726.9584 | 364.2917 | -88.9271 | 88.9725 | 1.0275 | 0.36073 | 1.3883 | 106.7286
|  | 45690.2667 | 45690.2667 | 63.2667 | 2460708.7667 | 0.25089 | 312.7089 | 9389.3401 | 0.016698 | 0.9549 | 313.6638 | 9390.295 | 0.98551 | 313.6581 | 23.436 | 23.4386 | -43.8756 | -16.7246 | 0.043032 | -13.7088 | 90.8698 | 0.50952 | 0.2571 | 0.76194 | 726.9584 | 370.2912 | -87.4272 | 87.5361 | 2.4639 | 0.25578 | 2.7197 | 106.7406
|  | 45690.2708 | 45690.2708 | 63.2708 | 2460708.7708 | 0.25089 | 312.713 | 9389.3442 | 0.016698 | 0.95502 | 313.668 | 9390.2992 | 0.98551 | 313.6624 | 23.436 | 23.4386 | -43.8714 | -16.7234 | 0.043032 | -13.7093 | 90.8698 | 0.50952 | 0.2571 | 0.76194 | 726.9583 | 376.2907 | -85.9273 | 86.0999 | 3.9001 | 0.19236 | 4.0925 | 106.7634
|  | 45690.275 | 45690.275 | 63.275 | 2460708.775 | 0.25089 | 312.7171 | 9389.3483 | 0.016698 | 0.95514 | 313.6723 | 9390.3035 | 0.98551 | 313.6666 | 23.436 | 23.4386 | -43.8671 | -16.7222 | 0.043032 | -13.7098 | 90.8698 | 0.50952 | 0.2571 | 0.76194 | 726.9583 | 382.2902 | -84.4274 | 84.6638 | 5.3362 | 0.15228 | 5.4885 | 106.7972
|  | 45690.2792 | 45690.2792 | 63.2792 | 2460708.7792 | 0.25089 | 312.7212 | 9389.3524 | 0.016698 | 0.95526 | 313.6765 | 9390.3077 | 0.98552 | 313.6708 | 23.436 | 23.4386 | -43.8629 | -16.721 | 0.043032 | -13.7103 | 90.8698 | 0.50952 | 0.2571 | 0.76194 | 726.9582 | 388.2897 | -82.9276 | 83.228 | 6.772 | 0.12531 | 6.8973 | 106.842
|  | 45690.2833 | 45690.2833 | 63.2833 | 2460708.7833 | 0.25089 | 312.7253 | 9389.3565 | 0.016698 | 0.95538 | 313.6807 | 9390.3119 | 0.98552 | 313.675 | 23.436 | 23.4386 | -43.8587 | -16.7198 | 0.043032 | -13.7108 | 90.8698 | 0.50952 | 0.25711 | 0.76194 | 726.9582 | 394.2892 | -81.4277 | 81.7927 | 8.2073 | 0.1058 | 8.3131 | 106.898
|  | 45690.2875 | 45690.2875 | 63.2875 | 2460708.7875 | 0.25089 | 312.7294 | 9389.3606 | 0.016698 | 0.9555 | 313.6849 | 9390.3161 | 0.98552 | 313.6793 | 23.436 | 23.4386 | -43.8544 | -16.7186 | 0.043032 | -13.7113 | 90.8698 | 0.50952 | 0.25711 | 0.76194 | 726.9581 | 400.2887 | -79.9278 | 80.3577 | 9.6423 | 0.091196 | 9.7335 | 106.9654
|  | 45690.2917 | 45690.2917 | 63.2917 | 2460708.7917 | 0.25089 | 312.7335 | 9389.3647 | 0.016698 | 0.95562 | 313.6892 | 9390.3204 | 0.98552 | 313.6835 | 23.436 | 23.4386 | -43.8502 | -16.7174 | 0.043032 | -13.7118 | 90.8698 | 0.50952 | 0.25711 | 0.76194 | 726.9581 | 406.2882 | -78.4279 | 78.9234 | 11.0766 | 0.07993 | 11.1566 | 107.0443
|  | 45690.2958 | 45690.2958 | 63.2958 | 2460708.7958 | 0.25089 | 312.7377 | 9389.3689 | 0.016698 | 0.95574 | 313.6934 | 9390.3246 | 0.98552 | 313.6877 | 23.436 | 23.4386 | -43.846 | -16.7162 | 0.043032 | -13.7123 | 90.8698 | 0.50952 | 0.25711 | 0.76194 | 726.9581 | 412.2877 | -76.9281 | 77.4896 | 12.5104 | 0.071 | 12.5814 | 107.1351
|  | 45690.3 | 45690.3 | 63.3 | 2460708.8 | 0.25089 | 312.7418 | 9389.373 | 0.016698 | 0.95586 | 313.6976 | 9390.3288 | 0.98552 | 313.6919 | 23.436 | 23.4386 | -43.8418 | -16.7149 | 0.043032 | -13.7127 | 90.8698 | 0.50952 | 0.25711 | 0.76194 | 726.958 | 418.2873 | -75.4282 | 76.0566 | 13.9434 | 0.063758 | 14.0071 | 107.238
|  | 45690.3042 | 45690.3042 | 63.3042 | 2460708.8042 | 0.25089 | 312.7459 | 9389.3771 | 0.016698 | 0.95598 | 313.7018 | 9390.3331 | 0.98552 | 313.6962 | 23.436 | 23.4386 | -43.8375 | -16.7137 | 0.043032 | -13.7132 | 90.8697 | 0.50952 | 0.25711 | 0.76194 | 726.958 | 424.2868 | -73.9283 | 74.6245 | 15.3755 | 0.05777 | 15.4333 | 107.3534
|  | 45690.3083 | 45690.3083 | 63.3083 | 2460708.8083 | 0.25089 | 312.75 | 9389.3812 | 0.016698 | 0.95611 | 313.7061 | 9390.3373 | 0.98552 | 313.7004 | 23.436 | 23.4386 | -43.8333 | -16.7125 | 0.043032 | -13.7137 | 90.8697 | 0.50952 | 0.25711 | 0.76194 | 726.9579 | 430.2863 | -72.4284 | 73.1932 | 16.8068 | 0.052736 | 16.8595 | 107.4817
|  | 45690.3125 | 45690.3125 | 63.3125 | 2460708.8125 | 0.25089 | 312.7541 | 9389.3853 | 0.016698 | 0.95623 | 313.7103 | 9390.3415 | 0.98552 | 313.7046 | 23.436 | 23.4386 | -43.8291 | -16.7113 | 0.043032 | -13.7142 | 90.8697 | 0.50952 | 0.25711 | 0.76194 | 726.9579 | 436.2858 | -70.9286 | 71.7631 | 18.2369 | 0.048443 | 18.2854 | 107.6233
|  | 45690.3167 | 45690.3167 | 63.3167 | 2460708.8167 | 0.25089 | 312.7582 | 9389.3894 | 0.016698 | 0.95635 | 313.7145 | 9390.3457 | 0.98552 | 313.7089 | 23.436 | 23.4386 | -43.8248 | -16.7101 | 0.043032 | -13.7147 | 90.8697 | 0.50952 | 0.25711 | 0.76194 | 726.9578 | 442.2853 | -69.4287 | 70.3341 | 19.6659 | 0.044737 | 19.7107 | 107.7786
|  | 45690.3208 | 45690.3208 | 63.3208 | 2460708.8208 | 0.25089 | 312.7623 | 9389.3935 | 0.016698 | 0.95647 | 313.7188 | 9390.35 | 0.98552 | 313.7131 | 23.436 | 23.4386 | -43.8206 | -16.7089 | 0.043032 | -13.7152 | 90.8697 | 0.50952 | 0.25711 | 0.76194 | 726.9578 | 448.2848 | -67.9288 | 68.9064 | 21.0936 | 0.041503 | 21.1351 | 107.9482
|  | 45690.325 | 45690.325 | 63.325 | 2460708.825 | 0.25089 | 312.7664 | 9389.3976 | 0.016698 | 0.95659 | 313.723 | 9390.3542 | 0.98552 | 313.7173 | 23.436 | 23.4386 | -43.8164 | -16.7077 | 0.043032 | -13.7157 | 90.8697 | 0.50952 | 0.25711 | 0.76194 | 726.9577 | 454.2843 | -66.4289 | 67.4801 | 22.5199 | 0.038654 | 22.5586 | 108.1328
|  | 45690.3292 | 45690.3292 | 63.3292 | 2460708.8292 | 0.25089 | 312.7705 | 9389.4017 | 0.016698 | 0.95671 | 313.7272 | 9390.3584 | 0.98552 | 313.7215 | 23.436 | 23.4386 | -43.8122 | -16.7064 | 0.043032 | -13.7162 | 90.8697 | 0.50953 | 0.25711 | 0.76194 | 726.9577 | 460.2838 | -64.929 | 66.0553 | 23.9447 | 0.036122 | 23.9808 | 108.3329
|  | 45690.3333 | 45690.3333 | 63.3333 | 2460708.8333 | 0.25089 | 312.7746 | 9389.4058 | 0.016698 | 0.95683 | 313.7314 | 9390.3626 | 0.98552 | 313.7258 | 23.436 | 23.4386 | -43.8079 | -16.7052 | 0.043032 | -13.7167 | 90.8697 | 0.50953 | 0.25711 | 0.76194 | 726.9577 | 466.2833 | -63.4292 | 64.6323 | 25.3677 | 0.033857 | 25.4016 | 108.5494
|  | 45690.3375 | 45690.3375 | 63.3375 | 2460708.8375 | 0.25089 | 312.7787 | 9389.4099 | 0.016698 | 0.95695 | 313.7357 | 9390.3669 | 0.98552 | 313.73 | 23.436 | 23.4386 | -43.8037 | -16.704 | 0.043032 | -13.7172 | 90.8697 | 0.50953 | 0.25711 | 0.76194 | 726.9576 | 472.2828 | -61.9293 | 63.2111 | 26.7889 | 0.031815 | 26.8207 | 108.783
|  | 45690.3417 | 45690.3417 | 63.3417 | 2460708.8417 | 0.25089 | 312.7828 | 9389.414 | 0.016698 | 0.95707 | 313.7399 | 9390.3711 | 0.98552 | 313.7342 | 23.436 | 23.4386 | -43.7995 | -16.7028 | 0.043032 | -13.7177 | 90.8697 | 0.50953 | 0.25711 | 0.76194 | 726.9576 | 478.2823 | -60.4294 | 61.792 | 28.208 | 0.029963 | 28.238 | 109.0347
|  | 45690.3458 | 45690.3458 | 63.3458 | 2460708.8458 | 0.25089 | 312.7869 | 9389.4181 | 0.016698 | 0.95719 | 313.7441 | 9390.3753 | 0.98552 | 313.7385 | 23.436 | 23.4386 | -43.7952 | -16.7016 | 0.043032 | -13.7181 | 90.8697 | 0.50953 | 0.25711 | 0.76194 | 726.9575 | 484.2819 | -58.9295 | 60.3751 | 29.6249 | 0.028275 | 29.6532 | 109.3054
|  | 45690.35 | 45690.35 | 63.35 | 2460708.85 | 0.25089 | 312.791 | 9389.4222 | 0.016698 | 0.95732 | 313.7484 | 9390.3796 | 0.98553 | 313.7427 | 23.436 | 23.4386 | -43.791 | -16.7004 | 0.043032 | -13.7186 | 90.8697 | 0.50953 | 0.25711 | 0.76194 | 726.9575 | 490.2814 | -57.4297 | 58.9606 | 31.0394 | 0.026729 | 31.0662 | 109.5963
|  | 45690.3542 | 45690.3542 | 63.3542 | 2460708.8542 | 0.25089 | 312.7951 | 9389.4263 | 0.016698 | 0.95744 | 313.7526 | 9390.3838 | 0.98553 | 313.7469 | 23.436 | 23.4386 | -43.7868 | -16.6992 | 0.043032 | -13.7191 | 90.8697 | 0.50953 | 0.25711 | 0.76194 | 726.9574 | 496.2809 | -55.9298 | 57.5487 | 32.4513 | 0.025305 | 32.4766 | 109.9085
|  | 45690.3583 | 45690.3583 | 63.3583 | 2460708.8583 | 0.25089 | 312.7993 | 9389.4305 | 0.016698 | 0.95756 | 313.7568 | 9390.388 | 0.98553 | 313.7511 | 23.436 | 23.4386 | -43.7826 | -16.698 | 0.043032 | -13.7196 | 90.8697 | 0.50953 | 0.25711 | 0.76194 | 726.9574 | 502.2804 | -54.4299 | 56.1397 | 33.8603 | 0.023989 | 33.8843 | 110.2435
|  | 45690.3625 | 45690.3625 | 63.3625 | 2460708.8625 | 0.25089 | 312.8034 | 9389.4346 | 0.016698 | 0.95768 | 313.761 | 9390.3922 | 0.98553 | 313.7554 | 23.436 | 23.4386 | -43.7783 | -16.6967 | 0.043032 | -13.7201 | 90.8697 | 0.50953 | 0.25711 | 0.76194 | 726.9574 | 508.2799 | -52.93 | 54.7338 | 35.2662 | 0.022767 | 35.2889 | 110.6026
|  | 45690.3667 | 45690.3667 | 63.3667 | 2460708.8667 | 0.25089 | 312.8075 | 9389.4387 | 0.016698 | 0.9578 | 313.7653 | 9390.3965 | 0.98553 | 313.7596 | 23.436 | 23.4386 | -43.7741 | -16.6955 | 0.043032 | -13.7206 | 90.8697 | 0.50953 | 0.25711 | 0.76194 | 726.9573 | 514.2794 | -51.4301 | 53.3314 | 36.6686 | 0.02163 | 36.6903 | 110.9876
|  | 45690.3708 | 45690.3708 | 63.3708 | 2460708.8708 | 0.25089 | 312.8116 | 9389.4428 | 0.016698 | 0.95792 | 313.7695 | 9390.4007 | 0.98553 | 313.7638 | 23.436 | 23.4386 | -43.7699 | -16.6943 | 0.043032 | -13.7211 | 90.8697 | 0.50953 | 0.25711 | 0.76194 | 726.9573 | 520.2789 | -49.9303 | 51.9327 | 38.0673 | 0.020566 | 38.0879 | 111.4002
|  | 45690.375 | 45690.375 | 63.375 | 2460708.875 | 0.25089 | 312.8157 | 9389.4469 | 0.016698 | 0.95804 | 313.7737 | 9390.4049 | 0.98553 | 313.7681 | 23.436 | 23.4386 | -43.7656 | -16.6931 | 0.043032 | -13.7216 | 90.8697 | 0.50953 | 0.25711 | 0.76194 | 726.9572 | 526.2784 | -48.4304 | 50.538 | 39.462 | 0.01957 | 39.4816 | 111.8425
|  | 45690.3792 | 45690.3792 | 63.3792 | 2460708.8792 | 0.25089 | 312.8198 | 9389.451 | 0.016698 | 0.95816 | 313.778 | 9390.4092 | 0.98553 | 313.7723 | 23.436 | 23.4386 | -43.7614 | -16.6919 | 0.043032 | -13.7221 | 90.8696 | 0.50953 | 0.25711 | 0.76194 | 726.9572 | 532.2779 | -46.9305 | 49.1478 | 40.8522 | 0.018633 | 40.8709 | 112.3167
|  | 45690.3833 | 45690.3833 | 63.3833 | 2460708.8833 | 0.25089 | 312.8239 | 9389.4551 | 0.016698 | 0.95828 | 313.7822 | 9390.4134 | 0.98553 | 313.7765 | 23.436 | 23.4386 | -43.7572 | -16.6907 | 0.043032 | -13.7225 | 90.8696 | 0.50953 | 0.25711 | 0.76195 | 726.9571 | 538.2775 | -45.4306 | 47.7624 | 42.2376 | 0.017749 | 42.2553 | 112.8253
|  | 45690.3875 | 45690.3875 | 63.3875 | 2460708.8875 | 0.25089 | 312.828 | 9389.4592 | 0.016698 | 0.9584 | 313.7864 | 9390.4176 | 0.98553 | 313.7807 | 23.436 | 23.4386 | -43.753 | -16.6895 | 0.043032 | -13.723 | 90.8696 | 0.50953 | 0.25711 | 0.76195 | 726.9571 | 544.277 | -43.9308 | 46.3824 | 43.6176 | 0.016915 | 43.6345 | 113.3711
|  | 45690.3917 | 45690.3917 | 63.3917 | 2460708.8917 | 0.25089 | 312.8321 | 9389.4633 | 0.016698 | 0.95852 | 313.7906 | 9390.4218 | 0.98553 | 313.785 | 23.436 | 23.4386 | -43.7487 | -16.6882 | 0.043032 | -13.7235 | 90.8696 | 0.50953 | 0.25711 | 0.76195 | 726.957 | 550.2765 | -42.4309 | 45.0083 | 44.9917 | 0.016124 | 45.0078 | 113.9571
|  | 45690.3958 | 45690.3958 | 63.3958 | 2460708.8958 | 0.25089 | 312.8362 | 9389.4674 | 0.016698 | 0.95865 | 313.7949 | 9390.4261 | 0.98553 | 313.7892 | 23.436 | 23.4386 | -43.7445 | -16.687 | 0.043032 | -13.724 | 90.8696 | 0.50953 | 0.25711 | 0.76195 | 726.957 | 556.276 | -40.931 | 43.6406 | 46.3594 | 0.015374 | 46.3748 | 114.5867
|  | 45690.4 | 45690.4 | 63.4 | 2460708.9 | 0.25089 | 312.8403 | 9389.4715 | 0.016698 | 0.95877 | 313.7991 | 9390.4303 | 0.98553 | 313.7934 | 23.436 | 23.4386 | -43.7403 | -16.6858 | 0.043032 | -13.7245 | 90.8696 | 0.50953 | 0.25712 | 0.76195 | 726.957 | 562.2755 | -39.4311 | 42.28 | 47.72 | 0.01466 | 47.7347 | 115.2639
|  | 45690.4042 | 45690.4042 | 63.4042 | 2460708.9042 | 0.25089 | 312.8444 | 9389.4756 | 0.016698 | 0.95889 | 313.8033 | 9390.4345 | 0.98553 | 313.7976 | 23.436 | 23.4386 | -43.736 | -16.6846 | 0.043032 | -13.725 | 90.8696 | 0.50953 | 0.25712 | 0.76195 | 726.9569 | 568.275 | -37.9312 | 40.9272 | 49.0728 | 0.013981 | 49.0868 | 115.9928
|  | 45690.4083 | 45690.4083 | 63.4083 | 2460708.9083 | 0.25089 | 312.8485 | 9389.4797 | 0.016698 | 0.95901 | 313.8075 | 9390.4387 | 0.98553 | 313.8019 | 23.436 | 23.4386 | -43.7318 | -16.6834 | 0.043032 | -13.7255 | 90.8696 | 0.50953 | 0.25712 | 0.76195 | 726.9569 | 574.2745 | -36.4314 | 39.5831 | 50.4169 | 0.013332 | 50.4302 | 116.7783
|  | 45690.4125 | 45690.4125 | 63.4125 | 2460708.9125 | 0.25089 | 312.8526 | 9389.4838 | 0.016698 | 0.95913 | 313.8118 | 9390.443 | 0.98553 | 313.8061 | 23.436 | 23.4386 | -43.7276 | -16.6822 | 0.043032 | -13.726 | 90.8696 | 0.50953 | 0.25712 | 0.76195 | 726.9568 | 580.274 | -34.9315 | 38.2486 | 51.7514 | 0.012713 | 51.7641 | 117.6258
|  | 45690.4167 | 45690.4167 | 63.4167 | 2460708.9167 | 0.25089 | 312.8568 | 9389.4879 | 0.016698 | 0.95925 | 313.816 | 9390.4472 | 0.98554 | 313.8103 | 23.436 | 23.4386 | -43.7234 | -16.6809 | 0.043032 | -13.7264 | 90.8696 | 0.50953 | 0.25712 | 0.76195 | 726.9568 | 586.2736 | -33.4316 | 36.9248 | 53.0752 | 0.01212 | 53.0873 | 118.5414
|  | 45690.4208 | 45690.4208 | 63.4208 | 2460708.9208 | 0.25089 | 312.8609 | 9389.4921 | 0.016698 | 0.95937 | 313.8202 | 9390.4514 | 0.98554 | 313.8146 | 23.436 | 23.4386 | -43.7191 | -16.6797 | 0.043032 | -13.7269 | 90.8696 | 0.50953 | 0.25712 | 0.76195 | 726.9567 | 592.2731 | -31.9317 | 35.6129 | 54.3871 | 0.011553 | 54.3987 | 119.5317
|  | 45690.425 | 45690.425 | 63.425 | 2460708.925 | 0.25089 | 312.865 | 9389.4962 | 0.016698 | 0.95949 | 313.8245 | 9390.4557 | 0.98554 | 313.8188 | 23.436 | 23.4386 | -43.7149 | -16.6785 | 0.043032 | -13.7274 | 90.8696 | 0.50953 | 0.25712 | 0.76195 | 726.9567 | 598.2726 | -30.4319 | 34.3142 | 55.6858 | 0.011009 | 55.6968 | 120.6046
|  | 45690.4292 | 45690.4292 | 63.4292 | 2460708.9292 | 0.25089 | 312.8691 | 9389.5003 | 0.016698 | 0.95961 | 313.8287 | 9390.4599 | 0.98554 | 313.823 | 23.436 | 23.4386 | -43.7107 | -16.6773 | 0.043032 | -13.7279 | 90.8696 | 0.50953 | 0.25712 | 0.76195 | 726.9566 | 604.2721 | -28.932 | 33.0305 | 56.9695 | 0.010488 | 56.98 | 121.7685
|  | 45690.4333 | 45690.4333 | 63.4333 | 2460708.9333 | 0.25089 | 312.8732 | 9389.5044 | 0.016698 | 0.95973 | 313.8329 | 9390.4641 | 0.98554 | 313.8272 | 23.436 | 23.4386 | -43.7065 | -16.6761 | 0.043032 | -13.7284 | 90.8696 | 0.50953 | 0.25712 | 0.76195 | 726.9566 | 610.2716 | -27.4321 | 31.7634 | 58.2366 | 0.0099877 | 58.2466 | 123.0332
|  | 45690.4375 | 45690.4375 | 63.4375 | 2460708.9375 | 0.25089 | 312.8773 | 9389.5085 | 0.016698 | 0.95985 | 313.8371 | 9390.4683 | 0.98554 | 313.8315 | 23.436 | 23.4386 | -43.7022 | -16.6749 | 0.043032 | -13.7289 | 90.8696 | 0.50953 | 0.25712 | 0.76195 | 726.9566 | 616.2711 | -25.9322 | 30.5152 | 59.4848 | 0.0095083 | 59.4943 | 124.4094
|  | 45690.4417 | 45690.4417 | 63.4417 | 2460708.9417 | 0.2509 | 312.8814 | 9389.5126 | 0.016698 | 0.95997 | 313.8414 | 9390.4726 | 0.98554 | 313.8357 | 23.436 | 23.4386 | -43.698 | -16.6737 | 0.043032 | -13.7293 | 90.8696 | 0.50953 | 0.25712 | 0.76195 | 726.9565 | 622.2707 | -24.4323 | 29.2882 | 60.7118 | 0.0090489 | 60.7209 | 125.9094
|  | 45690.4458 | 45690.4458 | 63.4458 | 2460708.9458 | 0.2509 | 312.8855 | 9389.5167 | 0.016698 | 0.9601 | 313.8456 | 9390.4768 | 0.98554 | 313.8399 | 23.436 | 23.4386 | -43.6938 | -16.6724 | 0.043032 | -13.7298 | 90.8696 | 0.50953 | 0.25712 | 0.76195 | 726.9565 | 628.2702 | -22.9325 | 28.0853 | 61.9147 | 0.0086091 | 61.9234 | 127.5467
|  | 45690.45 | 45690.45 | 63.45 | 2460708.95 | 0.2509 | 312.8896 | 9389.5208 | 0.016698 | 0.96022 | 313.8498 | 9390.481 | 0.98554 | 313.8442 | 23.436 | 23.4386 | -43.6896 | -16.6712 | 0.043032 | -13.7303 | 90.8696 | 0.50953 | 0.25712 | 0.76195 | 726.9564 | 634.2697 | -21.4326 | 26.9096 | 63.0904 | 0.0081886 | 63.0986 | 129.3362
|  | 45690.4542 | 45690.4542 | 63.4542 | 2460708.9542 | 0.2509 | 312.8937 | 9389.5249 | 0.016698 | 0.96034 | 313.854 | 9390.4852 | 0.98554 | 313.8484 | 23.436 | 23.4386 | -43.6853 | -16.67 | 0.043032 | -13.7308 | 90.8695 | 0.50954 | 0.25712 | 0.76195 | 726.9564 | 640.2692 | -19.9327 | 25.765 | 64.235 | 0.0077875 | 64.2428 | 131.2945
|  | 45690.4583 | 45690.4583 | 63.4583 | 2460708.9583 | 0.2509 | 312.8978 | 9389.529 | 0.016698 | 0.96046 | 313.8583 | 9390.4895 | 0.98554 | 313.8526 | 23.436 | 23.4386 | -43.6811 | -16.6688 | 0.043032 | -13.7313 | 90.8695 | 0.50954 | 0.25712 | 0.76195 | 726.9563 | 646.2687 | -18.4328 | 24.6559 | 65.3441 | 0.0074061 | 65.3515 | 133.4394
|  | 45690.4625 | 45690.4625 | 63.4625 | 2460708.9625 | 0.2509 | 312.9019 | 9389.5331 | 0.016698 | 0.96058 | 313.8625 | 9390.4937 | 0.98554 | 313.8568 | 23.436 | 23.4386 | -43.6769 | -16.6676 | 0.043032 | -13.7318 | 90.8695 | 0.50954 | 0.25712 | 0.76195 | 726.9563 | 652.2682 | -16.9329 | 23.5871 | 66.4129 | 0.007045 | 66.4199 | 135.7901
|  | 45690.4667 | 45690.4667 | 63.4667 | 2460708.9667 | 0.2509 | 312.906 | 9389.5372 | 0.016698 | 0.9607 | 313.8667 | 9390.4979 | 0.98554 | 313.8611 | 23.436 | 23.4386 | -43.6726 | -16.6664 | 0.043032 | -13.7322 | 90.8695 | 0.50954 | 0.25712 | 0.76195 | 726.9562 | 658.2678 | -15.4331 | 22.5645 | 67.4355 | 0.0067049 | 67.4422 | 138.3663
|  | 45690.4708 | 45690.4708 | 63.4708 | 2460708.9708 | 0.2509 | 312.9101 | 9389.5413 | 0.016698 | 0.96082 | 313.871 | 9390.5022 | 0.98554 | 313.8653 | 23.436 | 23.4386 | -43.6684 | -16.6651 | 0.043032 | -13.7327 | 90.8695 | 0.50954 | 0.25712 | 0.76195 | 726.9562 | 664.2673 | -13.9332 | 21.5948 | 68.4052 | 0.0063869 | 68.4116 | 141.1877
|  | 45690.475 | 45690.475 | 63.475 | 2460708.975 | 0.2509 | 312.9142 | 9389.5454 | 0.016698 | 0.96094 | 313.8752 | 9390.5064 | 0.98554 | 313.8695 | 23.436 | 23.4386 | -43.6642 | -16.6639 | 0.043032 | -13.7332 | 90.8695 | 0.50954 | 0.25712 | 0.76195 | 726.9562 | 670.2668 | -12.4333 | 20.6852 | 69.3148 | 0.0060926 | 69.3209 | 144.273
|  | 45690.4792 | 45690.4792 | 63.4792 | 2460708.9792 | 0.2509 | 312.9184 | 9389.5495 | 0.016698 | 0.96106 | 313.8794 | 9390.5106 | 0.98554 | 313.8737 | 23.436 | 23.4386 | -43.66 | -16.6627 | 0.043032 | -13.7337 | 90.8695 | 0.50954 | 0.25712 | 0.76195 | 726.9561 | 676.2663 | -10.9334 | 19.8441 | 70.1559 | 0.0058235 | 70.1617 | 147.6378
|  | 45690.4833 | 45690.4833 | 63.4833 | 2460708.9833 | 0.2509 | 312.9225 | 9389.5537 | 0.016698 | 0.96118 | 313.8836 | 9390.5148 | 0.98554 | 313.878 | 23.436 | 23.4386 | -43.6557 | -16.6615 | 0.043032 | -13.7342 | 90.8695 | 0.50954 | 0.25712 | 0.76195 | 726.9561 | 682.2658 | -9.4335 | 19.0806 | 70.9194 | 0.0055817 | 70.925 | 151.2924
|  | 45690.4875 | 45690.4875 | 63.4875 | 2460708.9875 | 0.2509 | 312.9266 | 9389.5578 | 0.016698 | 0.9613 | 313.8879 | 9390.5191 | 0.98555 | 313.8822 | 23.436 | 23.4386 | -43.6515 | -16.6603 | 0.043032 | -13.7347 | 90.8695 | 0.50954 | 0.25712 | 0.76195 | 726.956 | 688.2653 | -7.9337 | 18.4044 | 71.5956 | 0.0053694 | 71.601 | 155.2395
|  | 45690.4917 | 45690.4917 | 63.4917 | 2460708.9917 | 0.2509 | 312.9307 | 9389.5619 | 0.016698 | 0.96142 | 313.8921 | 9390.5233 | 0.98555 | 313.8864 | 23.436 | 23.4386 | -43.6473 | -16.6591 | 0.043032 | -13.7351 | 90.8695 | 0.50954 | 0.25712 | 0.76195 | 726.956 | 694.2649 | -6.4338 | 17.8254 | 72.1746 | 0.0051889 | 72.1798 | 159.4706
|  | 45690.4958 | 45690.4958 | 63.4958 | 2460708.9958 | 0.2509 | 312.9348 | 9389.566 | 0.016698 | 0.96154 | 313.8963 | 9390.5275 | 0.98555 | 313.8907 | 23.436 | 23.4386 | -43.6431 | -16.6578 | 0.043032 | -13.7356 | 90.8695 | 0.50954 | 0.25712 | 0.76195 | 726.9559 | 700.2644 | -4.9339 | 17.3533 | 72.6467 | 0.0050426 | 72.6517 | 163.9631
|  | 45690.5 | 45690.5 | 63.5 | 2460709 | 0.2509 | 312.9389 | 9389.5701 | 0.016698 | 0.96167 | 313.9006 | 9390.5317 | 0.98555 | 313.8949 | 23.436 | 23.4386 | -43.6388 | -16.6566 | 0.043032 | -13.7361 | 90.8695 | 0.50954 | 0.25712 | 0.76195 | 726.9559 | 706.2639 | -3.434 | 16.9971 | 73.0029 | 0.0049327 | 73.0078 | 168.6788
|  | 45690.5042 | 45690.5042 | 63.5042 | 2460709.0042 | 0.2509 | 312.943 | 9389.5742 | 0.016698 | 0.96179 | 313.9048 | 9390.536 | 0.98555 | 313.8991 | 23.436 | 23.4386 | -43.6346 | -16.6554 | 0.043032 | -13.7366 | 90.8695 | 0.50954 | 0.25712 | 0.76195 | 726.9558 | 712.2634 | -1.9341 | 16.7642 | 73.2358 | 0.0048611 | 73.2407 | 173.5633
|  | 45690.5083 | 45690.5083 | 63.5083 | 2460709.0083 | 0.2509 | 312.9471 | 9389.5783 | 0.016698 | 0.96191 | 313.909 | 9390.5402 | 0.98555 | 313.9033 | 23.436 | 23.4386 | -43.6304 | -16.6542 | 0.043032 | -13.7371 | 90.8695 | 0.50954 | 0.25712 | 0.76195 | 726.9558 | 718.2629 | -0.43427 | 16.6597 | 73.3403 | 0.004829 | 73.3451 | 178.5486
|  | 45690.5125 | 45690.5125 | 63.5125 | 2460709.0125 | 0.2509 | 312.9512 | 9389.5824 | 0.016698 | 0.96203 | 313.9132 | 9390.5444 | 0.98555 | 313.9076 | 23.436 | 23.4386 | -43.6262 | -16.653 | 0.043032 | -13.7375 | 90.8695 | 0.50954 | 0.25712 | 0.76196 | 726.9558 | 724.2625 | 1.0656 | 16.6861 | 73.3139 | 0.0048371 | 73.3188 | 183.5577
|  | 45690.5167 | 45690.5167 | 63.5167 | 2460709.0167 | 0.2509 | 312.9553 | 9389.5865 | 0.016698 | 0.96215 | 313.9175 | 9390.5487 | 0.98555 | 313.9118 | 23.436 | 23.4386 | -43.6219 | -16.6518 | 0.043032 | -13.738 | 90.8695 | 0.50954 | 0.25713 | 0.76196 | 726.9557 | 730.262 | 2.5655 | 16.8427 | 73.1573 | 0.0048852 | 73.1622 | 188.5114
|  | 45690.5208 | 45690.5208 | 63.5208 | 2460709.0208 | 0.2509 | 312.9594 | 9389.5906 | 0.016698 | 0.96227 | 313.9217 | 9390.5529 | 0.98555 | 313.916 | 23.436 | 23.4386 | -43.6177 | -16.6505 | 0.043032 | -13.7385 | 90.8695 | 0.50954 | 0.25713 | 0.76196 | 726.9557 | 736.2615 | 4.0654 | 17.126 | 72.874 | 0.0049724 | 72.879 | 193.3357
|  | 45690.525 | 45690.525 | 63.525 | 2460709.025 | 0.2509 | 312.9635 | 9389.5947 | 0.016698 | 0.96239 | 313.9259 | 9390.5571 | 0.98555 | 313.9202 | 23.436 | 23.4386 | -43.6135 | -16.6493 | 0.043032 | -13.739 | 90.8695 | 0.50954 | 0.25713 | 0.76196 | 726.9556 | 742.261 | 5.5653 | 17.5298 | 72.4702 | 0.0050972 | 72.4753 | 197.9674
|  | 45690.5292 | 45690.5292 | 63.5292 | 2460709.0292 | 0.2509 | 312.9676 | 9389.5988 | 0.016698 | 0.96251 | 313.9301 | 9390.5613 | 0.98555 | 313.9245 | 23.436 | 23.4386 | -43.6093 | -16.6481 | 0.043032 | -13.7395 | 90.8694 | 0.50954 | 0.25713 | 0.76196 | 726.9556 | 748.2605 | 7.0651 | 18.0461 | 71.9539 | 0.0052575 | 71.9592 | 202.3586
|  | 45690.5333 | 45690.5333 | 63.5333 | 2460709.0333 | 0.2509 | 312.9717 | 9389.6029 | 0.016698 | 0.96263 | 313.9344 | 9390.5656 | 0.98555 | 313.9287 | 23.436 | 23.4386 | -43.605 | -16.6469 | 0.043032 | -13.7399 | 90.8694 | 0.50954 | 0.25713 | 0.76196 | 726.9555 | 754.2601 | 8.565 | 18.6655 | 71.3345 | 0.0054511 | 71.34 | 206.4775
|  | 45690.5375 | 45690.5375 | 63.5375 | 2460709.0375 | 0.2509 | 312.9758 | 9389.607 | 0.016698 | 0.96275 | 313.9386 | 9390.5698 | 0.98555 | 313.9329 | 23.436 | 23.4386 | -43.6008 | -16.6457 | 0.043032 | -13.7404 | 90.8694 | 0.50954 | 0.25713 | 0.76196 | 726.9555 | 760.2596 | 10.0649 | 19.378 | 70.622 | 0.0056756 | 70.6276 | 210.3076
|  | 45690.5417 | 45690.5417 | 63.5417 | 2460709.0417 | 0.2509 | 312.98 | 9389.6111 | 0.016698 | 0.96287 | 313.9428 | 9390.574 | 0.98555 | 313.9372 | 23.436 | 23.4386 | -43.5966 | -16.6444 | 0.043032 | -13.7409 | 90.8694 | 0.50954 | 0.25713 | 0.76196 | 726.9554 | 766.2591 | 11.5648 | 20.1739 | 69.8261 | 0.0059287 | 69.832 | 213.8451
|  | 45690.5458 | 45690.5458 | 63.5458 | 2460709.0458 | 0.2509 | 312.9841 | 9389.6153 | 0.016698 | 0.96299 | 313.9471 | 9390.5782 | 0.98555 | 313.9414 | 23.436 | 23.4386 | -43.5924 | -16.6432 | 0.043032 | -13.7414 | 90.8694 | 0.50954 | 0.25713 | 0.76196 | 726.9554 | 772.2586 | 13.0647 | 21.0437 | 68.9563 | 0.0062082 | 68.9625 | 217.0961
|  | 45690.55 | 45690.55 | 63.55 | 2460709.05 | 0.2509 | 312.9882 | 9389.6194 | 0.016698 | 0.96311 | 313.9513 | 9390.5825 | 0.98555 | 313.9456 | 23.436 | 23.4386 | -43.5881 | -16.642 | 0.043032 | -13.7419 | 90.8694 | 0.50954 | 0.25713 | 0.76196 | 726.9554 | 778.2581 | 14.5645 | 21.9786 | 68.0214 | 0.0065122 | 68.0279 | 220.0735
|  | 45690.5542 | 45690.5542 | 63.5542 | 2460709.0542 | 0.2509 | 312.9923 | 9389.6235 | 0.016698 | 0.96323 | 313.9555 | 9390.5867 | 0.98556 | 313.9498 | 23.436 | 23.4386 | -43.5839 | -16.6408 | 0.043032 | -13.7423 | 90.8694 | 0.50954 | 0.25713 | 0.76196 | 726.9553 | 784.2577 | 16.0644 | 22.9706 | 67.0294 | 0.0068393 | 67.0363 | 222.7942
|  | 45690.5583 | 45690.5583 | 63.5583 | 2460709.0583 | 0.2509 | 312.9964 | 9389.6276 | 0.016698 | 0.96336 | 313.9597 | 9390.5909 | 0.98556 | 313.9541 | 23.436 | 23.4386 | -43.5797 | -16.6396 | 0.043032 | -13.7428 | 90.8694 | 0.50954 | 0.25713 | 0.76196 | 726.9553 | 790.2572 | 17.5643 | 24.0126 | 65.9874 | 0.007188 | 65.9946 | 225.2776
|  | 45690.5625 | 45690.5625 | 63.5625 | 2460709.0625 | 0.2509 | 313.0005 | 9389.6317 | 0.016698 | 0.96348 | 313.964 | 9390.5952 | 0.98556 | 313.9583 | 23.436 | 23.4386 | -43.5755 | -16.6384 | 0.043032 | -13.7433 | 90.8694 | 0.50954 | 0.25713 | 0.76196 | 726.9552 | 796.2567 | 19.0642 | 25.0984 | 64.9016 | 0.0075575 | 64.9092 | 227.5436
|  | 45690.5667 | 45690.5667 | 63.5667 | 2460709.0667 | 0.2509 | 313.0046 | 9389.6358 | 0.016698 | 0.9636 | 313.9682 | 9390.5994 | 0.98556 | 313.9625 | 23.436 | 23.4386 | -43.5712 | -16.6371 | 0.043032 | -13.7438 | 90.8694 | 0.50954 | 0.25713 | 0.76196 | 726.9552 | 802.2562 | 20.5641 | 26.2225 | 63.7775 | 0.0079469 | 63.7854 | 229.6115
|  | 45690.5708 | 45690.5708 | 63.5708 | 2460709.0708 | 0.2509 | 313.0087 | 9389.6399 | 0.016698 | 0.96372 | 313.9724 | 9390.6036 | 0.98556 | 313.9668 | 23.436 | 23.4386 | -43.567 | -16.6359 | 0.043032 | -13.7442 | 90.8694 | 0.50954 | 0.25713 | 0.76196 | 726.9551 | 808.2558 | 22.0639 | 27.3803 | 62.6197 | 0.0083559 | 62.6281 | 231.5002
|  | 45690.575 | 45690.575 | 63.575 | 2460709.075 | 0.2509 | 313.0128 | 9389.644 | 0.016698 | 0.96384 | 313.9766 | 9390.6078 | 0.98556 | 313.971 | 23.436 | 23.4386 | -43.5628 | -16.6347 | 0.043032 | -13.7447 | 90.8694 | 0.50954 | 0.25713 | 0.76196 | 726.9551 | 814.2553 | 23.5638 | 28.5675 | 61.4325 | 0.0087842 | 61.4413 | 233.227
|  | 45690.5792 | 45690.5792 | 63.5792 | 2460709.0792 | 0.2509 | 313.0169 | 9389.6481 | 0.016698 | 0.96396 | 313.9809 | 9390.6121 | 0.98556 | 313.9752 | 23.436 | 23.4386 | -43.5586 | -16.6335 | 0.043032 | -13.7452 | 90.8694 | 0.50955 | 0.25713 | 0.76196 | 726.9551 | 820.2548 | 25.0637 | 29.7807 | 60.2193 | 0.009232 | 60.2286 | 234.8077
|  | 45690.5833 | 45690.5833 | 63.5833 | 2460709.0833 | 0.2509 | 313.021 | 9389.6522 | 0.016698 | 0.96408 | 313.9851 | 9390.6163 | 0.98556 | 313.9794 | 23.436 | 23.4386 | -43.5543 | -16.6323 | 0.043032 | -13.7457 | 90.8694 | 0.50955 | 0.25713 | 0.76196 | 726.955 | 826.2543 | 26.5636 | 31.0167 | 58.9833 | 0.0096994 | 58.993 | 236.2568
|  | 45690.5875 | 45690.5875 | 63.5875 | 2460709.0875 | 0.2509 | 313.0251 | 9389.6563 | 0.016698 | 0.9642 | 313.9893 | 9390.6205 | 0.98556 | 313.9837 | 23.436 | 23.4386 | -43.5501 | -16.631 | 0.043032 | -13.7462 | 90.8694 | 0.50955 | 0.25713 | 0.76196 | 726.955 | 832.2538 | 28.0635 | 32.2731 | 57.7269 | 0.010187 | 57.7371 | 237.5872
|  | 45690.5917 | 45690.5917 | 63.5917 | 2460709.0917 | 0.2509 | 313.0292 | 9389.6604 | 0.016698 | 0.96432 | 313.9936 | 9390.6247 | 0.98556 | 313.9879 | 23.436 | 23.4386 | -43.5459 | -16.6298 | 0.043032 | -13.7466 | 90.8694 | 0.50955 | 0.25713 | 0.76196 | 726.9549 | 838.2534 | 29.5633 | 33.5473 | 56.4527 | 0.010696 | 56.4634 | 238.8106
|  | 45690.5958 | 45690.5958 | 63.5958 | 2460709.0958 | 0.2509 | 313.0333 | 9389.6645 | 0.016698 | 0.96444 | 313.9978 | 9390.629 | 0.98556 | 313.9921 | 23.436 | 23.4386 | -43.5417 | -16.6286 | 0.043032 | -13.7471 | 90.8694 | 0.50955 | 0.25713 | 0.76196 | 726.9549 | 844.2529 | 31.0632 | 34.8375 | 55.1625 | 0.011226 | 55.1737 | 239.9373
|  | 45690.6 | 45690.6 | 63.6 | 2460709.1 | 0.2509 | 313.0375 | 9389.6686 | 0.016698 | 0.96456 | 314.002 | 9390.6332 | 0.98556 | 313.9963 | 23.436 | 23.4386 | -43.5374 | -16.6274 | 0.043032 | -13.7476 | 90.8694 | 0.50955 | 0.25713 | 0.76196 | 726.9548 | 850.2524 | 32.5631 | 36.142 | 53.858 | 0.011779 | 53.8698 | 240.9765
|  | 45690.6042 | 45690.6042 | 63.6042 | 2460709.1042 | 0.2509 | 313.0416 | 9389.6727 | 0.016698 | 0.96468 | 314.0062 | 9390.6374 | 0.98556 | 314.0006 | 23.436 | 23.4386 | -43.5332 | -16.6262 | 0.043032 | -13.7481 | 90.8693 | 0.50955 | 0.25713 | 0.76196 | 726.9548 | 856.2519 | 34.063 | 37.4591 | 52.5409 | 0.012357 | 52.5533 | 241.9364
|  | 45690.6083 | 45690.6083 | 63.6083 | 2460709.1083 | 0.2509 | 313.0457 | 9389.6769 | 0.016698 | 0.9648 | 314.0105 | 9390.6417 | 0.98556 | 314.0048 | 23.436 | 23.4386 | -43.529 | -16.625 | 0.043032 | -13.7485 | 90.8693 | 0.50955 | 0.25713 | 0.76196 | 726.9547 | 862.2515 | 35.5629 | 38.7877 | 51.2123 | 0.01296 | 51.2253 | 242.8244
|  | 45690.6125 | 45690.6125 | 63.6125 | 2460709.1125 | 0.2509 | 313.0498 | 9389.681 | 0.016698 | 0.96492 | 314.0147 | 9390.6459 | 0.98556 | 314.009 | 23.436 | 23.4386 | -43.5248 | -16.6237 | 0.043032 | -13.749 | 90.8693 | 0.50955 | 0.25713 | 0.76196 | 726.9547 | 868.251 | 37.0627 | 40.1265 | 49.8735 | 0.013591 | 49.8871 | 243.6468
|  | 45690.6167 | 45690.6167 | 63.6167 | 2460709.1167 | 0.2509 | 313.0539 | 9389.6851 | 0.016698 | 0.96504 | 314.0189 | 9390.6501 | 0.98556 | 314.0133 | 23.436 | 23.4386 | -43.5205 | -16.6225 | 0.043032 | -13.7495 | 90.8693 | 0.50955 | 0.25713 | 0.76196 | 726.9547 | 874.2505 | 38.5626 | 41.4745 | 48.5255 | 0.014252 | 48.5398 | 244.4096
|  | 45690.6208 | 45690.6208 | 63.6208 | 2460709.1208 | 0.2509 | 313.058 | 9389.6892 | 0.016698 | 0.96517 | 314.0232 | 9390.6543 | 0.98556 | 314.0175 | 23.436 | 23.4386 | -43.5163 | -16.6213 | 0.043032 | -13.75 | 90.8693 | 0.50955 | 0.25713 | 0.76196 | 726.9546 | 880.25 | 40.0625 | 42.8309 | 47.1691 | 0.014945 | 47.1841 | 245.1177
|  | 45690.625 | 45690.625 | 63.625 | 2460709.125 | 0.2509 | 313.0621 | 9389.6933 | 0.016698 | 0.96529 | 314.0274 | 9390.6586 | 0.98557 | 314.0217 | 23.436 | 23.4386 | -43.5121 | -16.6201 | 0.043032 | -13.7504 | 90.8693 | 0.50955 | 0.25713 | 0.76196 | 726.9546 | 886.2496 | 41.5624 | 44.1948 | 45.8052 | 0.015674 | 45.8209 | 245.7759
|  | 45690.6292 | 45690.6292 | 63.6292 | 2460709.1292 | 0.2509 | 313.0662 | 9389.6974 | 0.016698 | 0.96541 | 314.0316 | 9390.6628 | 0.98557 | 314.0259 | 23.436 | 23.4386 | -43.5079 | -16.6189 | 0.043032 | -13.7509 | 90.8693 | 0.50955 | 0.25713 | 0.76196 | 726.9545 | 892.2491 | 43.0623 | 45.5655 | 44.4345 | 0.01644 | 44.4509 | 246.3883
|  | 45690.6333 | 45690.6333 | 63.6333 | 2460709.1333 | 0.2509 | 313.0703 | 9389.7015 | 0.016698 | 0.96553 | 314.0358 | 9390.667 | 0.98557 | 314.0302 | 23.436 | 23.4386 | -43.5036 | -16.6176 | 0.043032 | -13.7514 | 90.8693 | 0.50955 | 0.25713 | 0.76196 | 726.9545 | 898.2486 | 44.5622 | 46.9425 | 43.0575 | 0.017248 | 43.0748 | 246.9584
|  | 45690.6375 | 45690.6375 | 63.6375 | 2460709.1375 | 0.2509 | 313.0744 | 9389.7056 | 0.016698 | 0.96565 | 314.0401 | 9390.6712 | 0.98557 | 314.0344 | 23.436 | 23.4386 | -43.4994 | -16.6164 | 0.043032 | -13.7518 | 90.8693 | 0.50955 | 0.25714 | 0.76196 | 726.9544 | 904.2482 | 46.062 | 48.3251 | 41.6749 | 0.018102 | 41.693 | 247.4896
|  | 45690.6417 | 45690.6417 | 63.6417 | 2460709.1417 | 0.2509 | 313.0785 | 9389.7097 | 0.016698 | 0.96577 | 314.0443 | 9390.6755 | 0.98557 | 314.0386 | 23.436 | 23.4386 | -43.4952 | -16.6152 | 0.043032 | -13.7523 | 90.8693 | 0.50955 | 0.25714 | 0.76196 | 726.9544 | 910.2477 | 47.5619 | 49.7129 | 40.2871 | 0.019007 | 40.3061 | 247.9848
|  | 45690.6458 | 45690.6458 | 63.6458 | 2460709.1458 | 0.2509 | 313.0826 | 9389.7138 | 0.016698 | 0.96589 | 314.0485 | 9390.6797 | 0.98557 | 314.0428 | 23.436 | 23.4386 | -43.491 | -16.614 | 0.043032 | -13.7528 | 90.8693 | 0.50955 | 0.25714 | 0.76197 | 726.9543 | 916.2472 | 49.0618 | 51.1054 | 38.8946 | 0.019968 | 38.9146 | 248.4467
|  | 45690.65 | 45690.65 | 63.65 | 2460709.15 | 0.2509 | 313.0867 | 9389.7179 | 0.016698 | 0.96601 | 314.0527 | 9390.6839 | 0.98557 | 314.0471 | 23.436 | 23.4386 | -43.4867 | -16.6128 | 0.043032 | -13.7533 | 90.8693 | 0.50955 | 0.25714 | 0.76197 | 726.9543 | 922.2467 | 50.5617 | 52.5022 | 37.4978 | 0.020991 | 37.5188 | 248.8776
|  | 45690.6542 | 45690.6542 | 63.6542 | 2460709.1542 | 0.2509 | 313.0908 | 9389.722 | 0.016698 | 0.96613 | 314.057 | 9390.6882 | 0.98557 | 314.0513 | 23.436 | 23.4386 | -43.4825 | -16.6115 | 0.043032 | -13.7537 | 90.8693 | 0.50955 | 0.25714 | 0.76197 | 726.9543 | 928.2463 | 52.0616 | 53.9029 | 36.0971 | 0.022084 | 36.1192 | 249.2798
|  | 45690.6583 | 45690.6583 | 63.6583 | 2460709.1583 | 0.2509 | 313.0949 | 9389.7261 | 0.016698 | 0.96625 | 314.0612 | 9390.6924 | 0.98557 | 314.0555 | 23.436 | 23.4386 | -43.4783 | -16.6103 | 0.043032 | -13.7542 | 90.8693 | 0.50955 | 0.25714 | 0.76197 | 726.9542 | 934.2458 | 53.5614 | 55.3073 | 34.6927 | 0.023255 | 34.716 | 249.6551
|  | 45690.6625 | 45690.6625 | 63.6625 | 2460709.1625 | 0.2509 | 313.0991 | 9389.7302 | 0.016698 | 0.96637 | 314.0654 | 9390.6966 | 0.98557 | 314.0598 | 23.436 | 23.4386 | -43.4741 | -16.6091 | 0.043032 | -13.7547 | 90.8693 | 0.50955 | 0.25714 | 0.76197 | 726.9542 | 940.2453 | 55.0613 | 56.715 | 33.285 | 0.024515 | 33.3096 | 250.0052
|  | 45690.6667 | 45690.6667 | 63.6667 | 2460709.1667 | 0.2509 | 313.1032 | 9389.7343 | 0.016698 | 0.96649 | 314.0697 | 9390.7008 | 0.98557 | 314.064 | 23.436 | 23.4386 | -43.4698 | -16.6079 | 0.043032 | -13.7552 | 90.8693 | 0.50955 | 0.25714 | 0.76197 | 726.9541 | 946.2448 | 56.5612 | 58.1257 | 31.8743 | 0.025874 | 31.9002 | 250.3318
|  | 45690.6708 | 45690.6708 | 63.6708 | 2460709.1708 | 0.2509 | 313.1073 | 9389.7385 | 0.016698 | 0.96661 | 314.0739 | 9390.7051 | 0.98557 | 314.0682 | 23.436 | 23.4386 | -43.4656 | -16.6067 | 0.043032 | -13.7556 | 90.8693 | 0.50955 | 0.25714 | 0.76197 | 726.9541 | 952.2444 | 58.0611 | 59.5392 | 30.4608 | 0.027346 | 30.4882 | 250.6363
|  | 45690.675 | 45690.675 | 63.675 | 2460709.175 | 0.2509 | 313.1114 | 9389.7426 | 0.016698 | 0.96673 | 314.0781 | 9390.7093 | 0.98557 | 314.0724 | 23.436 | 23.4386 | -43.4614 | -16.6054 | 0.043032 | -13.7561 | 90.8693 | 0.50955 | 0.25714 | 0.76197 | 726.954 | 958.2439 | 59.561 | 60.9552 | 29.0448 | 0.028949 | 29.0737 | 250.92
|  | 45690.6792 | 45690.6792 | 63.6792 | 2460709.1792 | 0.2509 | 313.1155 | 9389.7467 | 0.016698 | 0.96685 | 314.0823 | 9390.7135 | 0.98557 | 314.0767 | 23.436 | 23.4386 | -43.4572 | -16.6042 | 0.043032 | -13.7566 | 90.8692 | 0.50955 | 0.25714 | 0.76197 | 726.954 | 964.2434 | 61.0609 | 62.3737 | 27.6263 | 0.030701 | 27.657 | 251.184
|  | 45690.6833 | 45690.6833 | 63.6833 | 2460709.1833 | 0.2509 | 313.1196 | 9389.7508 | 0.016698 | 0.96697 | 314.0866 | 9390.7177 | 0.98557 | 314.0809 | 23.436 | 23.4386 | -43.4529 | -16.603 | 0.043032 | -13.757 | 90.8692 | 0.50955 | 0.25714 | 0.76197 | 726.9539 | 970.243 | 62.5607 | 63.7943 | 26.2057 | 0.032628 | 26.2384 | 251.4294
|  | 45690.6875 | 45690.6875 | 63.6875 | 2460709.1875 | 0.2509 | 313.1237 | 9389.7549 | 0.016698 | 0.96709 | 314.0908 | 9390.722 | 0.98557 | 314.0851 | 23.436 | 23.4386 | -43.4487 | -16.6018 | 0.043032 | -13.7575 | 90.8692 | 0.50955 | 0.25714 | 0.76197 | 726.9539 | 976.2425 | 64.0606 | 65.2168 | 24.7832 | 0.034758 | 24.8179 | 251.6572
|  | 45690.6917 | 45690.6917 | 63.6917 | 2460709.1917 | 0.2509 | 313.1278 | 9389.759 | 0.016698 | 0.96721 | 314.095 | 9390.7262 | 0.98558 | 314.0893 | 23.436 | 23.4386 | -43.4445 | -16.6006 | 0.043032 | -13.758 | 90.8692 | 0.50955 | 0.25714 | 0.76197 | 726.9539 | 982.242 | 65.5605 | 66.6412 | 23.3588 | 0.037129 | 23.3959 | 251.8682
|  | 45690.6958 | 45690.6958 | 63.6958 | 2460709.1958 | 0.2509 | 313.1319 | 9389.7631 | 0.016698 | 0.96733 | 314.0992 | 9390.7304 | 0.98558 | 314.0936 | 23.436 | 23.4386 | -43.4403 | -16.5993 | 0.043032 | -13.7584 | 90.8692 | 0.50955 | 0.25714 | 0.76197 | 726.9538 | 988.2416 | 67.0604 | 68.0673 | 21.9327 | 0.039785 | 21.9725 | 252.0633
|  | 45690.7 | 45690.7 | 63.7 | 2460709.2 | 0.2509 | 313.136 | 9389.7672 | 0.016698 | 0.96746 | 314.1035 | 9390.7347 | 0.98558 | 314.0978 | 23.436 | 23.4386 | -43.4361 | -16.5981 | 0.043032 | -13.7589 | 90.8692 | 0.50955 | 0.25714 | 0.76197 | 726.9538 | 994.2411 | 68.5603 | 69.4948 | 20.5052 | 0.042785 | 20.5479 | 252.243
|  | 45690.7042 | 45690.7042 | 63.7042 | 2460709.2042 | 0.2509 | 313.1401 | 9389.7713 | 0.016698 | 0.96758 | 314.1077 | 9390.7389 | 0.98558 | 314.102 | 23.436 | 23.4386 | -43.4318 | -16.5969 | 0.043032 | -13.7594 | 90.8692 | 0.50956 | 0.25714 | 0.76197 | 726.9537 | 1000.2406 | 70.0602 | 70.9238 | 19.0762 | 0.046204 | 19.1224 | 252.4082
|  | 45690.7083 | 45690.7083 | 63.7083 | 2460709.2083 | 0.2509 | 313.1442 | 9389.7754 | 0.016698 | 0.9677 | 314.1119 | 9390.7431 | 0.98558 | 314.1063 | 23.436 | 23.4386 | -43.4276 | -16.5957 | 0.043032 | -13.7599 | 90.8692 | 0.50956 | 0.25714 | 0.76197 | 726.9537 | 1006.2401 | 71.56 | 72.354 | 17.646 | 0.050138 | 17.6961 | 252.5593
|  | 45690.7125 | 45690.7125 | 63.7125 | 2460709.2125 | 0.2509 | 313.1483 | 9389.7795 | 0.016698 | 0.96782 | 314.1162 | 9390.7473 | 0.98558 | 314.1105 | 23.436 | 23.4386 | -43.4234 | -16.5944 | 0.043032 | -13.7603 | 90.8692 | 0.50956 | 0.25714 | 0.76197 | 726.9536 | 1012.2397 | 73.0599 | 73.7854 | 16.2146 | 0.054718 | 16.2693 | 252.6969
|  | 45690.7167 | 45690.7167 | 63.7167 | 2460709.2167 | 0.2509 | 313.1524 | 9389.7836 | 0.016698 | 0.96794 | 314.1204 | 9390.7516 | 0.98558 | 314.1147 | 23.436 | 23.4386 | -43.4192 | -16.5932 | 0.043032 | -13.7608 | 90.8692 | 0.50956 | 0.25714 | 0.76197 | 726.9536 | 1018.2392 | 74.5598 | 75.2178 | 14.7822 | 0.060121 | 14.8423 | 252.8215
|  | 45690.7208 | 45690.7208 | 63.7208 | 2460709.2208 | 0.2509 | 313.1566 | 9389.7877 | 0.016698 | 0.96806 | 314.1246 | 9390.7558 | 0.98558 | 314.1189 | 23.436 | 23.4386 | -43.4149 | -16.592 | 0.043032 | -13.7613 | 90.8692 | 0.50956 | 0.25714 | 0.76197 | 726.9535 | 1024.2387 | 76.0597 | 76.6511 | 13.3489 | 0.066589 | 13.4155 | 252.9334
|  | 45690.725 | 45690.725 | 63.725 | 2460709.225 | 0.2509 | 313.1607 | 9389.7918 | 0.016698 | 0.96818 | 314.1288 | 9390.76 | 0.98558 | 314.1232 | 23.436 | 23.4386 | -43.4107 | -16.5908 | 0.043032 | -13.7617 | 90.8692 | 0.50956 | 0.25714 | 0.76197 | 726.9535 | 1030.2383 | 77.5596 | 78.0853 | 11.9147 | 0.074474 | 11.9892 | 253.033
|  | 45690.7292 | 45690.7292 | 63.7292 | 2460709.2292 | 0.2509 | 313.1648 | 9389.7959 | 0.016698 | 0.9683 | 314.1331 | 9390.7642 | 0.98558 | 314.1274 | 23.436 | 23.4386 | -43.4065 | -16.5896 | 0.043032 | -13.7622 | 90.8692 | 0.50956 | 0.25714 | 0.76197 | 726.9535 | 1036.2378 | 79.0595 | 79.5201 | 10.4799 | 0.084287 | 10.5642 | 253.1207
|  | 45690.7333 | 45690.7333 | 63.7333 | 2460709.2333 | 0.2509 | 313.1689 | 9389.8001 | 0.016698 | 0.96842 | 314.1373 | 9390.7685 | 0.98558 | 314.1316 | 23.436 | 23.4386 | -43.4023 | -16.5883 | 0.043032 | -13.7627 | 90.8692 | 0.50956 | 0.25714 | 0.76197 | 726.9534 | 1042.2373 | 80.5593 | 80.9556 | 9.0444 | 0.096801 | 9.1412 | 253.1967
|  | 45690.7375 | 45690.7375 | 63.7375 | 2460709.2375 | 0.2509 | 313.173 | 9389.8042 | 0.016698 | 0.96854 | 314.1415 | 9390.7727 | 0.98558 | 314.1358 | 23.436 | 23.4386 | -43.398 | -16.5871 | 0.043032 | -13.7631 | 90.8692 | 0.50956 | 0.25714 | 0.76197 | 726.9534 | 1048.2369 | 82.0592 | 82.3917 | 7.6083 | 0.11322 | 7.7216 | 253.2612
|  | 45690.7417 | 45690.7417 | 63.7417 | 2460709.2417 | 0.2509 | 313.1771 | 9389.8083 | 0.016698 | 0.96866 | 314.1457 | 9390.7769 | 0.98558 | 314.1401 | 23.436 | 23.4386 | -43.3938 | -16.5859 | 0.043032 | -13.7636 | 90.8692 | 0.50956 | 0.25714 | 0.76197 | 726.9533 | 1054.2364 | 83.5591 | 83.8282 | 6.1718 | 0.13548 | 6.3073 | 253.3146
|  | 45690.7458 | 45690.7458 | 63.7458 | 2460709.2458 | 0.2509 | 313.1812 | 9389.8124 | 0.016698 | 0.96878 | 314.15 | 9390.7812 | 0.98558 | 314.1443 | 23.436 | 23.4386 | -43.3896 | -16.5847 | 0.043032 | -13.7641 | 90.8692 | 0.50956 | 0.25714 | 0.76197 | 726.9533 | 1060.2359 | 85.059 | 85.265 | 4.735 | 0.16644 | 4.9014 | 253.3569
|  | 45690.75 | 45690.75 | 63.75 | 2460709.25 | 0.2509 | 313.1853 | 9389.8165 | 0.016698 | 0.9689 | 314.1542 | 9390.7854 | 0.98558 | 314.1485 | 23.436 | 23.4386 | -43.3854 | -16.5835 | 0.043032 | -13.7645 | 90.8692 | 0.50956 | 0.25714 | 0.76197 | 726.9532 | 1066.2355 | 86.5589 | 86.7022 | 3.2978 | 0.21555 | 3.5134 | 253.3882
|  | 45690.7542 | 45690.7542 | 63.7542 | 2460709.2542 | 0.2509 | 313.1894 | 9389.8206 | 0.016698 | 0.96902 | 314.1584 | 9390.7896 | 0.98558 | 314.1528 | 23.436 | 23.4386 | -43.3812 | -16.5822 | 0.043032 | -13.765 | 90.8691 | 0.50956 | 0.25714 | 0.76197 | 726.9532 | 1072.235 | 88.0588 | 88.1395 | 1.8605 | 0.29304 | 2.1535 | 253.4088
|  | 45690.7583 | 45690.7583 | 63.7583 | 2460709.2583 | 0.2509 | 313.1935 | 9389.8247 | 0.016698 | 0.96914 | 314.1627 | 9390.7938 | 0.98559 | 314.157 | 23.436 | 23.4386 | -43.3769 | -16.581 | 0.043032 | -13.7655 | 90.8691 | 0.50956 | 0.25715 | 0.76197 | 726.9532 | 1078.2345 | 89.5586 | 89.577 | 0.42301 | 0.42593 | 0.84894 | 253.4185
|  | 45690.7625 | 45690.7625 | 63.7625 | 2460709.2625 | 0.2509 | 313.1976 | 9389.8288 | 0.016698 | 0.96926 | 314.1669 | 9390.7981 | 0.98559 | 314.1612 | 23.436 | 23.4386 | -43.3727 | -16.5798 | 0.043032 | -13.7659 | 90.8691 | 0.50956 | 0.25715 | 0.76197 | 726.9531 | 1084.2341 | 91.0585 | 91.0145 | -1.0145 | 0.32584 | -0.68867 | 253.4175
|  | 45690.7667 | 45690.7667 | 63.7667 | 2460709.2667 | 0.2509 | 313.2017 | 9389.8329 | 0.016698 | 0.96938 | 314.1711 | 9390.8023 | 0.98559 | 314.1654 | 23.436 | 23.4386 | -43.3685 | -16.5786 | 0.043032 | -13.7664 | 90.8691 | 0.50956 | 0.25715 | 0.76197 | 726.9531 | 1090.2336 | 92.5584 | 92.452 | -2.452 | 0.13475 | -2.3172 | 253.4058
|  | 45690.7708 | 45690.7708 | 63.7708 | 2460709.2708 | 0.2509 | 313.2058 | 9389.837 | 0.016698 | 0.9695 | 314.1753 | 9390.8065 | 0.98559 | 314.1697 | 23.436 | 23.4386 | -43.3643 | -16.5773 | 0.043032 | -13.7669 | 90.8691 | 0.50956 | 0.25715 | 0.76197 | 726.953 | 1096.2331 | 94.0583 | 93.8893 | -3.8893 | 0.08487 | -3.8045 | 253.3833
|  | 45690.775 | 45690.775 | 63.775 | 2460709.275 | 0.2509 | 313.2099 | 9389.8411 | 0.016698 | 0.96962 | 314.1796 | 9390.8107 | 0.98559 | 314.1739 | 23.436 | 23.4386 | -43.36 | -16.5761 | 0.043032 | -13.7673 | 90.8691 | 0.50956 | 0.25715 | 0.76197 | 726.953 | 1102.2327 | 95.5582 | 95.3265 | -5.3265 | 0.061888 | -5.2646 | 253.3499
|  | 45690.7792 | 45690.7792 | 63.7792 | 2460709.2792 | 0.2509 | 313.214 | 9389.8452 | 0.016698 | 0.96974 | 314.1838 | 9390.815 | 0.98559 | 314.1781 | 23.436 | 23.4386 | -43.3558 | -16.5749 | 0.043032 | -13.7678 | 90.8691 | 0.50956 | 0.25715 | 0.76198 | 726.9529 | 1108.2322 | 97.0581 | 96.7634 | -6.7634 | 0.048653 | -6.7147 | 253.3056
|  | 45690.7833 | 45690.7833 | 63.7833 | 2460709.2833 | 0.2509 | 313.2182 | 9389.8493 | 0.016698 | 0.96986 | 314.188 | 9390.8192 | 0.98559 | 314.1823 | 23.436 | 23.4386 | -43.3516 | -16.5737 | 0.043032 | -13.7683 | 90.8691 | 0.50956 | 0.25715 | 0.76198 | 726.9529 | 1114.2317 | 98.5579 | 98.1999 | -8.1999 | 0.040042 | -8.1598 | 253.2501
|  | 45690.7875 | 45690.7875 | 63.7875 | 2460709.2875 | 0.2509 | 313.2223 | 9389.8534 | 0.016698 | 0.96998 | 314.1922 | 9390.8234 | 0.98559 | 314.1866 | 23.436 | 23.4386 | -43.3474 | -16.5725 | 0.043032 | -13.7687 | 90.8691 | 0.50956 | 0.25715 | 0.76198 | 726.9528 | 1120.2313 | 100.0578 | 99.6359 | -9.6359 | 0.033985 | -9.602 | 253.1834
|  | 45690.7917 | 45690.7917 | 63.7917 | 2460709.2917 | 0.2509 | 313.2264 | 9389.8575 | 0.016698 | 0.97011 | 314.1965 | 9390.8277 | 0.98559 | 314.1908 | 23.436 | 23.4386 | -43.3432 | -16.5712 | 0.043032 | -13.7692 | 90.8691 | 0.50956 | 0.25715 | 0.76198 | 726.9528 | 1126.2308 | 101.5577 | 101.0715 | -11.0715 | 0.029488 | -11.042 | 253.1052
|  | 45690.7958 | 45690.7958 | 63.7958 | 2460709.2958 | 0.2509 | 313.2305 | 9389.8617 | 0.016698 | 0.97023 | 314.2007 | 9390.8319 | 0.98559 | 314.195 | 23.436 | 23.4386 | -43.3389 | -16.57 | 0.043032 | -13.7696 | 90.8691 | 0.50956 | 0.25715 | 0.76198 | 726.9528 | 1132.2304 | 103.0576 | 102.5064 | -12.5064 | 0.026013 | -12.4803 | 253.0152
|  | 45690.8 | 45690.8 | 63.8 | 2460709.3 | 0.2509 | 313.2346 | 9389.8658 | 0.016698 | 0.97035 | 314.2049 | 9390.8361 | 0.98559 | 314.1993 | 23.436 | 23.4386 | -43.3347 | -16.5688 | 0.043032 | -13.7701 | 90.8691 | 0.50956 | 0.25715 | 0.76198 | 726.9527 | 1138.2299 | 104.5575 | 103.9405 | -13.9405 | 0.023245 | -13.9173 | 252.9132
|  | 45690.8042 | 45690.8042 | 63.8042 | 2460709.3042 | 0.2509 | 313.2387 | 9389.8699 | 0.016698 | 0.97047 | 314.2092 | 9390.8403 | 0.98559 | 314.2035 | 23.436 | 23.4386 | -43.3305 | -16.5676 | 0.043032 | -13.7706 | 90.8691 | 0.50956 | 0.25715 | 0.76198 | 726.9527 | 1144.2294 | 106.0574 | 105.3739 | -15.3739 | 0.020985 | -15.3529 | 252.7988
|  | 45690.8083 | 45690.8083 | 63.8083 | 2460709.3083 | 0.25091 | 313.2428 | 9389.874 | 0.016698 | 0.97059 | 314.2134 | 9390.8446 | 0.98559 | 314.2077 | 23.436 | 23.4386 | -43.3263 | -16.5663 | 0.043032 | -13.771 | 90.8691 | 0.50956 | 0.25715 | 0.76198 | 726.9526 | 1150.229 | 107.5572 | 106.8063 | -16.8063 | 0.019104 | -16.7872 | 252.6717
|  | 45690.8125 | 45690.8125 | 63.8125 | 2460709.3125 | 0.25091 | 313.2469 | 9389.8781 | 0.016698 | 0.97071 | 314.2176 | 9390.8488 | 0.98559 | 314.2119 | 23.436 | 23.4386 | -43.3221 | -16.5651 | 0.043032 | -13.7715 | 90.8691 | 0.50956 | 0.25715 | 0.76198 | 726.9526 | 1156.2285 | 109.0571 | 108.2377 | -18.2377 | 0.017511 | -18.2202 | 252.5313
|  | 45690.8167 | 45690.8167 | 63.8167 | 2460709.3167 | 0.25091 | 313.251 | 9389.8822 | 0.016698 | 0.97083 | 314.2218 | 9390.853 | 0.98559 | 314.2162 | 23.436 | 23.4386 | -43.3178 | -16.5639 | 0.043032 | -13.772 | 90.8691 | 0.50956 | 0.25715 | 0.76198 | 726.9525 | 1162.228 | 110.557 | 109.6679 | -19.6679 | 0.016143 | -19.6518 | 252.3773
|  | 45690.8208 | 45690.8208 | 63.8208 | 2460709.3208 | 0.25091 | 313.2551 | 9389.8863 | 0.016698 | 0.97095 | 314.2261 | 9390.8572 | 0.98559 | 314.2204 | 23.436 | 23.4386 | -43.3136 | -16.5627 | 0.043032 | -13.7724 | 90.8691 | 0.50956 | 0.25715 | 0.76198 | 726.9525 | 1168.2276 | 112.0569 | 111.0969 | -21.0969 | 0.014956 | -21.0819 | 252.2091
|  | 45690.825 | 45690.825 | 63.825 | 2460709.325 | 0.25091 | 313.2592 | 9389.8904 | 0.016698 | 0.97107 | 314.2303 | 9390.8615 | 0.98559 | 314.2246 | 23.436 | 23.4386 | -43.3094 | -16.5614 | 0.043032 | -13.7729 | 90.8691 | 0.50956 | 0.25715 | 0.76198 | 726.9524 | 1174.2271 | 113.5568 | 112.5245 | -22.5245 | 0.013913 | -22.5105 | 252.0261
|  | 45690.8292 | 45690.8292 | 63.8292 | 2460709.3292 | 0.25091 | 313.2633 | 9389.8945 | 0.016698 | 0.97119 | 314.2345 | 9390.8657 | 0.9856 | 314.2288 | 23.436 | 23.4386 | -43.3052 | -16.5602 | 0.043032 | -13.7734 | 90.8691 | 0.50956 | 0.25715 | 0.76198 | 726.9524 | 1180.2266 | 115.0567 | 113.9505 | -23.9505 | 0.01299 | -23.9375 | 251.8276
|  | 45690.8333 | 45690.8333 | 63.8333 | 2460709.3333 | 0.25091 | 313.2674 | 9389.8986 | 0.016698 | 0.97131 | 314.2387 | 9390.8699 | 0.9856 | 314.2331 | 23.436 | 23.4386 | -43.3009 | -16.559 | 0.043032 | -13.7738 | 90.869 | 0.50957 | 0.25715 | 0.76198 | 726.9524 | 1186.2262 | 116.5565 | 115.3749 | -25.3749 | 0.012165 | -25.3627 | 251.613
|  | 45690.8375 | 45690.8375 | 63.8375 | 2460709.3375 | 0.25091 | 313.2715 | 9389.9027 | 0.016698 | 0.97143 | 314.243 | 9390.8742 | 0.9856 | 314.2373 | 23.436 | 23.4386 | -43.2967 | -16.5578 | 0.043032 | -13.7743 | 90.869 | 0.50957 | 0.25715 | 0.76198 | 726.9523 | 1192.2257 | 118.0564 | 116.7974 | -26.7974 | 0.011424 | -26.786 | 251.3812
|  | 45690.8417 | 45690.8417 | 63.8417 | 2460709.3417 | 0.25091 | 313.2757 | 9389.9068 | 0.016698 | 0.97155 | 314.2472 | 9390.8784 | 0.9856 | 314.2415 | 23.436 | 23.4386 | -43.2925 | -16.5565 | 0.043032 | -13.7747 | 90.869 | 0.50957 | 0.25715 | 0.76198 | 726.9523 | 1198.2253 | 119.5563 | 118.218 | -28.218 | 0.010753 | -28.2072 | 251.1316
|  | 45690.8458 | 45690.8458 | 63.8458 | 2460709.3458 | 0.25091 | 313.2798 | 9389.9109 | 0.016698 | 0.97167 | 314.2514 | 9390.8826 | 0.9856 | 314.2458 | 23.436 | 23.4386 | -43.2883 | -16.5553 | 0.043032 | -13.7752 | 90.869 | 0.50957 | 0.25715 | 0.76198 | 726.9522 | 1204.2248 | 121.0562 | 119.6363 | -29.6363 | 0.010142 | -29.6262 | 250.8631
|  | 45690.85 | 45690.85 | 63.85 | 2460709.35 | 0.25091 | 313.2839 | 9389.915 | 0.016698 | 0.97179 | 314.2557 | 9390.8868 | 0.9856 | 314.25 | 23.436 | 23.4386 | -43.2841 | -16.5541 | 0.043032 | -13.7757 | 90.869 | 0.50957 | 0.25715 | 0.76198 | 726.9522 | 1210.2243 | 122.5561 | 121.0523 | -31.0523 | 0.0095831 | -31.0427 | 250.5745
|  | 45690.8542 | 45690.8542 | 63.8542 | 2460709.3542 | 0.25091 | 313.288 | 9389.9191 | 0.016698 | 0.97191 | 314.2599 | 9390.8911 | 0.9856 | 314.2542 | 23.436 | 23.4386 | -43.2798 | -16.5529 | 0.043032 | -13.7761 | 90.869 | 0.50957 | 0.25715 | 0.76198 | 726.9521 | 1216.2239 | 124.056 | 122.4657 | -32.4657 | 0.0090691 | -32.4566 | 250.2648
|  | 45690.8583 | 45690.8583 | 63.8583 | 2460709.3583 | 0.25091 | 313.2921 | 9389.9233 | 0.016698 | 0.97203 | 314.2641 | 9390.8953 | 0.9856 | 314.2584 | 23.436 | 23.4386 | -43.2756 | -16.5517 | 0.043032 | -13.7766 | 90.869 | 0.50957 | 0.25715 | 0.76198 | 726.9521 | 1222.2234 | 125.5559 | 123.8763 | -33.8763 | 0.0085944 | -33.8677 | 249.9324
|  | 45690.8625 | 45690.8625 | 63.8625 | 2460709.3625 | 0.25091 | 313.2962 | 9389.9274 | 0.016698 | 0.97215 | 314.2683 | 9390.8995 | 0.9856 | 314.2627 | 23.436 | 23.4386 | -43.2714 | -16.5504 | 0.043032 | -13.777 | 90.869 | 0.50957 | 0.25715 | 0.76198 | 726.952 | 1228.223 | 127.0557 | 125.2837 | -35.2837 | 0.0081542 | -35.2756 | 249.5761
|  | 45690.8667 | 45690.8667 | 63.8667 | 2460709.3667 | 0.25091 | 313.3003 | 9389.9315 | 0.016698 | 0.97227 | 314.2726 | 9390.9037 | 0.9856 | 314.2669 | 23.436 | 23.4386 | -43.2672 | -16.5492 | 0.043032 | -13.7775 | 90.869 | 0.50957 | 0.25715 | 0.76198 | 726.952 | 1234.2225 | 128.5556 | 126.6879 | -36.6879 | 0.0077445 | -36.6801 | 249.1941
|  | 45690.8708 | 45690.8708 | 63.8708 | 2460709.3708 | 0.25091 | 313.3044 | 9389.9356 | 0.016698 | 0.97239 | 314.2768 | 9390.908 | 0.9856 | 314.2711 | 23.436 | 23.4386 | -43.263 | -16.548 | 0.043032 | -13.778 | 90.869 | 0.50957 | 0.25715 | 0.76198 | 726.952 | 1240.222 | 130.0555 | 128.0883 | -38.0883 | 0.0073618 | -38.081 | 248.7846
|  | 45690.875 | 45690.875 | 63.875 | 2460709.375 | 0.25091 | 313.3085 | 9389.9397 | 0.016698 | 0.97251 | 314.281 | 9390.9122 | 0.9856 | 314.2753 | 23.436 | 23.4386 | -43.2587 | -16.5468 | 0.043032 | -13.7784 | 90.869 | 0.50957 | 0.25715 | 0.76198 | 726.9519 | 1246.2216 | 131.5554 | 129.4848 | -39.4848 | 0.0070034 | -39.4778 | 248.3456
|  | 45690.8792 | 45690.8792 | 63.8792 | 2460709.3792 | 0.25091 | 313.3126 | 9389.9438 | 0.016698 | 0.97263 | 314.2852 | 9390.9164 | 0.9856 | 314.2796 | 23.436 | 23.4386 | -43.2545 | -16.5455 | 0.043032 | -13.7789 | 90.869 | 0.50957 | 0.25715 | 0.76198 | 726.9519 | 1252.2211 | 133.0553 | 130.8769 | -40.8769 | 0.0066665 | -40.8702 | 247.8749
|  | 45690.8833 | 45690.8833 | 63.8833 | 2460709.3833 | 0.25091 | 313.3167 | 9389.9479 | 0.016698 | 0.97275 | 314.2895 | 9390.9206 | 0.9856 | 314.2838 | 23.436 | 23.4386 | -43.2503 | -16.5443 | 0.043032 | -13.7793 | 90.869 | 0.50957 | 0.25716 | 0.76198 | 726.9518 | 1258.2207 | 134.5552 | 132.2641 | -42.2641 | 0.0063491 | -42.2578 | 247.37
|  | 45690.8875 | 45690.8875 | 63.8875 | 2460709.3875 | 0.25091 | 313.3208 | 9389.952 | 0.016698 | 0.97287 | 314.2937 | 9390.9249 | 0.9856 | 314.288 | 23.436 | 23.4386 | -43.2461 | -16.5431 | 0.043032 | -13.7798 | 90.869 | 0.50957 | 0.25716 | 0.76198 | 726.9518 | 1264.2202 | 136.0551 | 133.6462 | -43.6462 | 0.0060493 | -43.6401 | 246.8281
|  | 45690.8917 | 45690.8917 | 63.8917 | 2460709.3917 | 0.25091 | 313.3249 | 9389.9561 | 0.016698 | 0.97299 | 314.2979 | 9390.9291 | 0.9856 | 314.2923 | 23.436 | 23.4386 | -43.2419 | -16.5419 | 0.043032 | -13.7803 | 90.869 | 0.50957 | 0.25716 | 0.76198 | 726.9517 | 1270.2197 | 137.5549 | 135.0224 | -45.0224 | 0.0057655 | -45.0167 | 246.2463
|  | 45690.8958 | 45690.8958 | 63.8958 | 2460709.3958 | 0.25091 | 313.329 | 9389.9602 | 0.016698 | 0.97311 | 314.3022 | 9390.9333 | 0.98561 | 314.2965 | 23.436 | 23.4386 | -43.2376 | -16.5406 | 0.043032 | -13.7807 | 90.869 | 0.50957 | 0.25716 | 0.76198 | 726.9517 | 1276.2193 | 139.0548 | 136.3923 | -46.3923 | 0.0054962 | -46.3868 | 245.6209
|  | 45690.9 | 45690.9 | 63.9 | 2460709.4 | 0.25091 | 313.3331 | 9389.9643 | 0.016698 | 0.97323 | 314.3064 | 9390.9376 | 0.98561 | 314.3007 | 23.436 | 23.4386 | -43.2334 | -16.5394 | 0.043032 | -13.7812 | 90.869 | 0.50957 | 0.25716 | 0.76198 | 726.9517 | 1282.2188 | 140.5547 | 137.7553 | -47.7553 | 0.0052401 | -47.75 | 244.9484
|  | 45690.9042 | 45690.9042 | 63.9042 | 2460709.4042 | 0.25091 | 313.3373 | 9389.9684 | 0.016698 | 0.97335 | 314.3106 | 9390.9418 | 0.98561 | 314.3049 | 23.436 | 23.4386 | -43.2292 | -16.5382 | 0.043032 | -13.7816 | 90.869 | 0.50957 | 0.25716 | 0.76198 | 726.9516 | 1288.2184 | 142.0546 | 139.1105 | -49.1105 | 0.0049963 | -49.1055 | 244.2242
|  | 45690.9083 | 45690.9083 | 63.9083 | 2460709.4083 | 0.25091 | 313.3414 | 9389.9725 | 0.016698 | 0.97347 | 314.3148 | 9390.946 | 0.98561 | 314.3092 | 23.436 | 23.4386 | -43.225 | -16.537 | 0.043032 | -13.7821 | 90.8689 | 0.50957 | 0.25716 | 0.76198 | 726.9516 | 1294.2179 | 143.5545 | 140.4571 | -50.4571 | 0.0047637 | -50.4523 | 243.4437
|  | 45690.9125 | 45690.9125 | 63.9125 | 2460709.4125 | 0.25091 | 313.3455 | 9389.9766 | 0.016698 | 0.97359 | 314.3191 | 9390.9502 | 0.98561 | 314.3134 | 23.436 | 23.4386 | -43.2208 | -16.5357 | 0.043032 | -13.7825 | 90.8689 | 0.50957 | 0.25716 | 0.76198 | 726.9515 | 1300.2175 | 145.0544 | 141.7943 | -51.7943 | 0.0045415 | -51.7897 | 242.6015
|  | 45690.9167 | 45690.9167 | 63.9167 | 2460709.4167 | 0.25091 | 313.3496 | 9389.9807 | 0.016698 | 0.97371 | 314.3233 | 9390.9545 | 0.98561 | 314.3176 | 23.436 | 23.4386 | -43.2165 | -16.5345 | 0.043032 | -13.783 | 90.8689 | 0.50957 | 0.25716 | 0.76199 | 726.9515 | 1306.217 | 146.5542 | 143.1209 | -53.1209 | 0.0043289 | -53.1166 | 241.6914
|  | 45690.9208 | 45690.9208 | 63.9208 | 2460709.4208 | 0.25091 | 313.3537 | 9389.9849 | 0.016698 | 0.97383 | 314.3275 | 9390.9587 | 0.98561 | 314.3218 | 23.436 | 23.4386 | -43.2123 | -16.5333 | 0.043032 | -13.7835 | 90.8689 | 0.50957 | 0.25716 | 0.76199 | 726.9514 | 1312.2165 | 148.0541 | 144.4358 | -54.4358 | 0.0041255 | -54.4317 | 240.7067
|  | 45690.925 | 45690.925 | 63.925 | 2460709.425 | 0.25091 | 313.3578 | 9389.989 | 0.016698 | 0.97395 | 314.3317 | 9390.9629 | 0.98561 | 314.3261 | 23.436 | 23.4386 | -43.2081 | -16.5321 | 0.043032 | -13.7839 | 90.8689 | 0.50957 | 0.25716 | 0.76199 | 726.9514 | 1318.2161 | 149.554 | 145.7376 | -55.7376 | 0.0039305 | -55.7337 | 239.6397
|  | 45690.9292 | 45690.9292 | 63.9292 | 2460709.4292 | 0.25091 | 313.3619 | 9389.9931 | 0.016698 | 0.97407 | 314.336 | 9390.9671 | 0.98561 | 314.3303 | 23.436 | 23.4386 | -43.2039 | -16.5308 | 0.043032 | -13.7844 | 90.8689 | 0.50957 | 0.25716 | 0.76199 | 726.9513 | 1324.2156 | 151.0539 | 147.0248 | -57.0248 | 0.0037435 | -57.021 | 238.4818
|  | 45690.9333 | 45690.9333 | 63.9333 | 2460709.4333 | 0.25091 | 313.366 | 9389.9972 | 0.016698 | 0.9742 | 314.3402 | 9390.9714 | 0.98561 | 314.3345 | 23.436 | 23.4386 | -43.1997 | -16.5296 | 0.043032 | -13.7848 | 90.8689 | 0.50957 | 0.25716 | 0.76199 | 726.9513 | 1330.2152 | 152.5538 | 148.2953 | -58.2953 | 0.0035643 | -58.2918 | 237.2232
|  | 45690.9375 | 45690.9375 | 63.9375 | 2460709.4375 | 0.25091 | 313.3701 | 9390.0013 | 0.016698 | 0.97432 | 314.3444 | 9390.9756 | 0.98561 | 314.3388 | 23.436 | 23.4386 | -43.1954 | -16.5284 | 0.043032 | -13.7853 | 90.8689 | 0.50957 | 0.25716 | 0.76199 | 726.9513 | 1336.2147 | 154.0537 | 149.5473 | -59.5473 | 0.0033924 | -59.544 | 235.8531
|  | 45690.9417 | 45690.9417 | 63.9417 | 2460709.4417 | 0.25091 | 313.3742 | 9390.0054 | 0.016698 | 0.97444 | 314.3487 | 9390.9798 | 0.98561 | 314.343 | 23.436 | 23.4386 | -43.1912 | -16.5272 | 0.043032 | -13.7857 | 90.8689 | 0.50957 | 0.25716 | 0.76199 | 726.9512 | 1342.2143 | 155.5536 | 150.7783 | -60.7783 | 0.0032276 | -60.7751 | 234.3591
|  | 45690.9458 | 45690.9458 | 63.9458 | 2460709.4458 | 0.25091 | 313.3783 | 9390.0095 | 0.016698 | 0.97456 | 314.3529 | 9390.9841 | 0.98561 | 314.3472 | 23.436 | 23.4386 | -43.187 | -16.5259 | 0.043032 | -13.7862 | 90.8689 | 0.50957 | 0.25716 | 0.76199 | 726.9512 | 1348.2138 | 157.0535 | 151.9855 | -61.9855 | 0.0030698 | -61.9824 | 232.7277
|  | 45690.95 | 45690.95 | 63.95 | 2460709.45 | 0.25091 | 313.3824 | 9390.0136 | 0.016698 | 0.97468 | 314.3571 | 9390.9883 | 0.98561 | 314.3514 | 23.436 | 23.4386 | -43.1828 | -16.5247 | 0.043032 | -13.7867 | 90.8689 | 0.50957 | 0.25716 | 0.76199 | 726.9511 | 1354.2133 | 158.5533 | 153.1657 | -63.1657 | 0.002919 | -63.1627 | 230.9435
|  | 45690.9542 | 45690.9542 | 63.9542 | 2460709.4542 | 0.25091 | 313.3865 | 9390.0177 | 0.016698 | 0.9748 | 314.3613 | 9390.9925 | 0.98561 | 314.3557 | 23.436 | 23.4386 | -43.1786 | -16.5235 | 0.043032 | -13.7871 | 90.8689 | 0.50957 | 0.25716 | 0.76199 | 726.9511 | 1360.2129 | 160.0532 | 154.315 | -64.315 | 0.0027751 | -64.3122 | 228.99
|  | 45690.9583 | 45690.9583 | 63.9583 | 2460709.4583 | 0.25091 | 313.3906 | 9390.0218 | 0.016698 | 0.97492 | 314.3656 | 9390.9967 | 0.98561 | 314.3599 | 23.436 | 23.4386 | -43.1743 | -16.5222 | 0.043032 | -13.7876 | 90.8689 | 0.50957 | 0.25716 | 0.76199 | 726.951 | 1366.2124 | 161.5531 | 155.4292 | -65.4292 | 0.0026382 | -65.4266 | 226.8489
|  | 45690.9625 | 45690.9625 | 63.9625 | 2460709.4625 | 0.25091 | 313.3947 | 9390.0259 | 0.016698 | 0.97504 | 314.3698 | 9391.001 | 0.98562 | 314.3641 | 23.436 | 23.4386 | -43.1701 | -16.521 | 0.043032 | -13.788 | 90.8689 | 0.50958 | 0.25716 | 0.76199 | 726.951 | 1372.212 | 163.053 | 156.5033 | -66.5033 | 0.0025085 | -66.5008 | 224.5007
|  | 45690.9667 | 45690.9667 | 63.9667 | 2460709.4667 | 0.25091 | 313.3989 | 9390.03 | 0.016698 | 0.97516 | 314.374 | 9391.0052 | 0.98562 | 314.3683 | 23.436 | 23.4386 | -43.1659 | -16.5198 | 0.043032 | -13.7885 | 90.8689 | 0.50958 | 0.25716 | 0.76199 | 726.9509 | 1378.2115 | 164.5529 | 157.5314 | -67.5314 | 0.0023863 | -67.5291 | 221.9251
|  | 45690.9708 | 45690.9708 | 63.9708 | 2460709.4708 | 0.25091 | 313.403 | 9390.0341 | 0.016698 | 0.97528 | 314.3782 | 9391.0094 | 0.98562 | 314.3726 | 23.436 | 23.4386 | -43.1617 | -16.5186 | 0.043032 | -13.7889 | 90.8689 | 0.50958 | 0.25716 | 0.76199 | 726.9509 | 1384.2111 | 166.0528 | 158.507 | -68.507 | 0.002272 | -68.5048 | 219.1018
|  | 45690.975 | 45690.975 | 63.975 | 2460709.475 | 0.25091 | 313.4071 | 9390.0382 | 0.016698 | 0.9754 | 314.3825 | 9391.0136 | 0.98562 | 314.3768 | 23.436 | 23.4386 | -43.1575 | -16.5173 | 0.043032 | -13.7894 | 90.8689 | 0.50958 | 0.25716 | 0.76199 | 726.9509 | 1390.2106 | 167.5527 | 159.4226 | -69.4226 | 0.0021662 | -69.4204 | 216.0116
|  | 45690.9792 | 45690.9792 | 63.9792 | 2460709.4792 | 0.25091 | 313.4112 | 9390.0423 | 0.016698 | 0.97552 | 314.3867 | 9391.0179 | 0.98562 | 314.381 | 23.436 | 23.4386 | -43.1532 | -16.5161 | 0.043032 | -13.7898 | 90.8689 | 0.50958 | 0.25716 | 0.76199 | 726.9508 | 1396.2102 | 169.0525 | 160.2697 | -70.2697 | 0.0020694 | -70.2677 | 212.6379
|  | 45690.9833 | 45690.9833 | 63.9833 | 2460709.4833 | 0.25091 | 313.4153 | 9390.0465 | 0.016698 | 0.97564 | 314.3909 | 9391.0221 | 0.98562 | 314.3853 | 23.436 | 23.4386 | -43.149 | -16.5149 | 0.043032 | -13.7903 | 90.8688 | 0.50958 | 0.25716 | 0.76199 | 726.9508 | 1402.2097 | 170.5524 | 161.0393 | -71.0393 | 0.0019823 | -71.0373 | 208.9696
|  | 45690.9875 | 45690.9875 | 63.9875 | 2460709.4875 | 0.25091 | 313.4194 | 9390.0506 | 0.016698 | 0.97576 | 314.3951 | 9391.0263 | 0.98562 | 314.3895 | 23.436 | 23.4386 | -43.1448 | -16.5137 | 0.043032 | -13.7907 | 90.8688 | 0.50958 | 0.25716 | 0.76199 | 726.9507 | 1408.2093 | 172.0523 | 161.7214 | -71.7214 | 0.0019058 | -71.7195 | 205.0034
|  | 45690.9917 | 45690.9917 | 63.9917 | 2460709.4917 | 0.25091 | 313.4235 | 9390.0547 | 0.016698 | 0.97588 | 314.3994 | 9391.0305 | 0.98562 | 314.3937 | 23.436 | 23.4386 | -43.1406 | -16.5124 | 0.043032 | -13.7912 | 90.8688 | 0.50958 | 0.25716 | 0.76199 | 726.9507 | 1414.2088 | 173.5522 | 162.306 | -72.306 | 0.0018408 | -72.3042 | 200.7472
|  | 45690.9958 | 45690.9958 | 63.9958 | 2460709.4958 | 0.25091 | 313.4276 | 9390.0588 | 0.016698 | 0.976 | 314.4036 | 9391.0348 | 0.98562 | 314.3979 | 23.436 | 23.4386 | -43.1364 | -16.5112 | 0.043032 | -13.7916 | 90.8688 | 0.50958 | 0.25716 | 0.76199 | 726.9506 | 1420.2084 | 175.0521 | 162.7831 | -72.7831 | 0.001788 | -72.7814 | 196.2232
|  | 45691 | 45691 | 64 | 2460709.5 | 0.25091 | 313.4317 | 9390.0629 | 0.016698 | 0.97612 | 314.4078 | 9391.039 | 0.98562 | 314.4022 | 23.436 | 23.4386 | -43.1321 | -16.51 | 0.043032 | -13.7921 | 90.8688 | 0.50958 | 0.25716 | 0.76199 | 726.9506 | 1426.2079 | 176.552 | 163.1436 | -73.1436 | 0.0017483 | -73.1419 | 191.4701
|  | 45691.0042 | 45691.0042 | 64.0042 | 2460709.5042 | 0.25091 | 313.4358 | 9390.067 | 0.016698 | 0.97624 | 314.4121 | 9391.0432 | 0.98562 | 314.4064 | 23.436 | 23.4386 | -43.1279 | -16.5088 | 0.043032 | -13.7926 | 90.8688 | 0.50958 | 0.25716 | 0.76199 | 726.9505 | 1432.2074 | 178.0519 | 163.3799 | -73.3799 | 0.0017223 | -73.3782 | 186.5433
|  | 45691.0083 | 45691.0083 | 64.0083 | 2460709.5083 | 0.25091 | 313.4399 | 9390.0711 | 0.016698 | 0.97636 | 314.4163 | 9391.0475 | 0.98562 | 314.4106 | 23.436 | 23.4386 | -43.1237 | -16.5075 | 0.043032 | -13.793 | 90.8688 | 0.50958 | 0.25717 | 0.76199 | 726.9505 | 1438.207 | 179.5517 | 163.4866 | -73.4866 | 0.0017106 | -73.4848 | 181.5122
|  | 45691.0125 | 45691.0125 | 64.0125 | 2460709.5125 | 0.25091 | 313.444 | 9390.0752 | 0.016698 | 0.97648 | 314.4205 | 9391.0517 | 0.98562 | 314.4148 | 23.436 | 23.4386 | -43.1195 | -16.5063 | 0.043032 | -13.7935 | 90.8688 | 0.50958 | 0.25717 | 0.76199 | 726.9505 | 4.2065 | -178.9484 | 163.4612 | -73.4612 | 0.0017134 | -73.4595 | 176.4559
|  | 45691.0167 | 45691.0167 | 64.0167 | 2460709.5167 | 0.25091 | 313.4481 | 9390.0793 | 0.016698 | 0.9766 | 314.4247 | 9391.0559 | 0.98562 | 314.4191 | 23.436 | 23.4386 | -43.1153 | -16.5051 | 0.043032 | -13.7939 | 90.8688 | 0.50958 | 0.25717 | 0.76199 | 726.9504 | 10.2061 | -177.4485 | 163.3043 | -73.3043 | 0.0017306 | -73.3026 | 171.4558
|  | 45691.0208 | 45691.0208 | 64.0208 | 2460709.5208 | 0.25091 | 313.4522 | 9390.0834 | 0.016698 | 0.97672 | 314.429 | 9391.0601 | 0.98562 | 314.4233 | 23.436 | 23.4386 | -43.111 | -16.5038 | 0.043032 | -13.7944 | 90.8688 | 0.50958 | 0.25717 | 0.76199 | 726.9504 | 16.2056 | -175.9486 | 163.0196 | -73.0196 | 0.0017619 | -73.0178 | 166.5879
|  | 45691.025 | 45691.025 | 64.025 | 2460709.525 | 0.25091 | 313.4564 | 9390.0875 | 0.016698 | 0.97684 | 314.4332 | 9391.0644 | 0.98562 | 314.4275 | 23.436 | 23.4386 | -43.1068 | -16.5026 | 0.043032 | -13.7948 | 90.8688 | 0.50958 | 0.25717 | 0.76199 | 726.9503 | 22.2052 | -174.4487 | 162.6133 | -72.6133 | 0.0018067 | -72.6115 | 161.9169
|  | 45691.0292 | 45691.0292 | 64.0292 | 2460709.5292 | 0.25091 | 313.4605 | 9390.0916 | 0.016698 | 0.97696 | 314.4374 | 9391.0686 | 0.98563 | 314.4317 | 23.436 | 23.4386 | -43.1026 | -16.5014 | 0.043032 | -13.7953 | 90.8688 | 0.50958 | 0.25717 | 0.76199 | 726.9503 | 28.2047 | -172.9488 | 162.0938 | -72.0938 | 0.0018643 | -72.092 | 157.4918
|  | 45691.0333 | 45691.0333 | 64.0333 | 2460709.5333 | 0.25091 | 313.4646 | 9390.0957 | 0.016698 | 0.97708 | 314.4416 | 9391.0728 | 0.98563 | 314.436 | 23.436 | 23.4386 | -43.0984 | -16.5002 | 0.043032 | -13.7957 | 90.8688 | 0.50958 | 0.25717 | 0.76199 | 726.9502 | 34.2043 | -171.4489 | 161.4705 | -71.4705 | 0.0019339 | -71.4686 | 153.3449
|  | 45691.0375 | 45691.0375 | 64.0375 | 2460709.5375 | 0.25091 | 313.4687 | 9390.0998 | 0.016698 | 0.9772 | 314.4459 | 9391.077 | 0.98563 | 314.4402 | 23.436 | 23.4386 | -43.0942 | -16.4989 | 0.043032 | -13.7962 | 90.8688 | 0.50958 | 0.25717 | 0.76199 | 726.9502 | 40.2038 | -169.949 | 160.7536 | -70.7536 | 0.0020146 | -70.7516 | 149.4924
|  | 45691.0417 | 45691.0417 | 64.0417 | 2460709.5417 | 0.25091 | 313.4728 | 9390.1039 | 0.016698 | 0.97732 | 314.4501 | 9391.0813 | 0.98563 | 314.4444 | 23.436 | 23.4386 | -43.09 | -16.4977 | 0.043032 | -13.7966 | 90.8688 | 0.50958 | 0.25717 | 0.76199 | 726.9502 | 46.2034 | -168.4492 | 159.9531 | -69.9531 | 0.0021055 | -69.951 | 145.9378
|  | 45691.0458 | 45691.0458 | 64.0458 | 2460709.5458 | 0.25091 | 313.4769 | 9390.1081 | 0.016698 | 0.97744 | 314.4543 | 9391.0855 | 0.98563 | 314.4487 | 23.436 | 23.4386 | -43.0857 | -16.4965 | 0.043032 | -13.7971 | 90.8688 | 0.50958 | 0.25717 | 0.76199 | 726.9501 | 52.2029 | -166.9493 | 159.0786 | -69.0786 | 0.0022058 | -69.0764 | 142.6742
|  | 45691.05 | 45691.05 | 64.05 | 2460709.55 | 0.25091 | 313.481 | 9390.1122 | 0.016698 | 0.97756 | 314.4586 | 9391.0897 | 0.98563 | 314.4529 | 23.436 | 23.4386 | -43.0815 | -16.4953 | 0.043032 | -13.7975 | 90.8688 | 0.50958 | 0.25717 | 0.76199 | 726.9501 | 58.2025 | -165.4494 | 158.1389 | -68.1389 | 0.002315 | -68.1366 | 139.6882
|  | 45691.0542 | 45691.0542 | 64.0542 | 2460709.5542 | 0.25091 | 313.4851 | 9390.1163 | 0.016698 | 0.97768 | 314.4628 | 9391.0939 | 0.98563 | 314.4571 | 23.436 | 23.4386 | -43.0773 | -16.494 | 0.043032 | -13.798 | 90.8688 | 0.50958 | 0.25717 | 0.762 | 726.95 | 64.202 | -163.9495 | 157.1422 | -67.1422 | 0.0024323 | -67.1398 | 136.962
|  | 45691.0583 | 45691.0583 | 64.0583 | 2460709.5583 | 0.25091 | 313.4892 | 9390.1204 | 0.016698 | 0.9778 | 314.467 | 9391.0982 | 0.98563 | 314.4613 | 23.436 | 23.4386 | -43.0731 | -16.4928 | 0.043032 | -13.7984 | 90.8687 | 0.50958 | 0.25717 | 0.762 | 726.95 | 70.2016 | -162.4496 | 156.0956 | -66.0956 | 0.0025574 | -66.093 | 134.4758
|  | 45691.0625 | 45691.0625 | 64.0625 | 2460709.5625 | 0.25091 | 313.4933 | 9390.1245 | 0.016698 | 0.97792 | 314.4712 | 9391.1024 | 0.98563 | 314.4656 | 23.436 | 23.4386 | -43.0689 | -16.4916 | 0.043032 | -13.7989 | 90.8687 | 0.50958 | 0.25717 | 0.762 | 726.9499 | 76.2011 | -160.9497 | 155.0053 | -65.0053 | 0.0026899 | -65.0026 | 132.209
|  | 45691.0667 | 45691.0667 | 64.0667 | 2460709.5667 | 0.25091 | 313.4974 | 9390.1286 | 0.016698 | 0.97804 | 314.4755 | 9391.1066 | 0.98563 | 314.4698 | 23.436 | 23.4386 | -43.0646 | -16.4903 | 0.043032 | -13.7993 | 90.8687 | 0.50958 | 0.25717 | 0.762 | 726.9499 | 82.2007 | -159.4498 | 153.8769 | -63.8769 | 0.0028296 | -63.8741 | 130.1418
|  | 45691.0708 | 45691.0708 | 64.0708 | 2460709.5708 | 0.25091 | 313.5015 | 9390.1327 | 0.016698 | 0.97816 | 314.4797 | 9391.1109 | 0.98563 | 314.474 | 23.436 | 23.4386 | -43.0604 | -16.4891 | 0.043032 | -13.7998 | 90.8687 | 0.50958 | 0.25717 | 0.762 | 726.9498 | 88.2002 | -157.9499 | 152.7151 | -62.7151 | 0.0029762 | -62.7121 | 128.2549
|  | 45691.075 | 45691.075 | 64.075 | 2460709.575 | 0.25091 | 313.5056 | 9390.1368 | 0.016698 | 0.97828 | 314.4839 | 9391.1151 | 0.98563 | 314.4782 | 23.436 | 23.4386 | -43.0562 | -16.4879 | 0.043032 | -13.8002 | 90.8687 | 0.50958 | 0.25717 | 0.762 | 726.9498 | 94.1998 | -156.4501 | 151.524 | -61.524 | 0.0031297 | -61.5208 | 126.5309
|  | 45691.0792 | 45691.0792 | 64.0792 | 2460709.5792 | 0.25091 | 313.5097 | 9390.1409 | 0.016698 | 0.9784 | 314.4881 | 9391.1193 | 0.98563 | 314.4825 | 23.436 | 23.4386 | -43.052 | -16.4867 | 0.043032 | -13.8007 | 90.8687 | 0.50958 | 0.25717 | 0.762 | 726.9498 | 100.1993 | -154.9502 | 150.3071 | -60.3071 | 0.0032902 | -60.3038 | 124.9535
|  | 45691.0833 | 45691.0833 | 64.0833 | 2460709.5833 | 0.25091 | 313.5138 | 9390.145 | 0.016698 | 0.97852 | 314.4924 | 9391.1235 | 0.98563 | 314.4867 | 23.436 | 23.4386 | -43.0478 | -16.4854 | 0.043032 | -13.8011 | 90.8687 | 0.50958 | 0.25717 | 0.762 | 726.9497 | 106.1989 | -153.4503 | 149.0675 | -59.0675 | 0.0034577 | -59.0641 | 123.5081
|  | 45691.0875 | 45691.0875 | 64.0875 | 2460709.5875 | 0.25091 | 313.518 | 9390.1491 | 0.016698 | 0.97864 | 314.4966 | 9391.1278 | 0.98563 | 314.4909 | 23.436 | 23.4386 | -43.0436 | -16.4842 | 0.043032 | -13.8015 | 90.8687 | 0.50958 | 0.25717 | 0.762 | 726.9497 | 112.1985 | -151.9504 | 147.8079 | -57.8079 | 0.0036325 | -57.8043 | 122.1817
|  | 45691.0917 | 45691.0917 | 64.0917 | 2460709.5917 | 0.25091 | 313.5221 | 9390.1532 | 0.016698 | 0.97876 | 314.5008 | 9391.132 | 0.98563 | 314.4952 | 23.436 | 23.4386 | -43.0393 | -16.483 | 0.043032 | -13.802 | 90.8687 | 0.50958 | 0.25717 | 0.762 | 726.9496 | 118.198 | -150.4505 | 146.5305 | -56.5305 | 0.0038147 | -56.5267 | 120.9625
|  | 45691.0958 | 45691.0958 | 64.0958 | 2460709.5958 | 0.25091 | 313.5262 | 9390.1573 | 0.016698 | 0.97888 | 314.505 | 9391.1362 | 0.98563 | 314.4994 | 23.436 | 23.4386 | -43.0351 | -16.4817 | 0.043032 | -13.8024 | 90.8687 | 0.50959 | 0.25717 | 0.762 | 726.9496 | 124.1976 | -148.9506 | 145.2373 | -55.2373 | 0.0040047 | -55.2333 | 119.84
|  | 45691.1 | 45691.1 | 64.1 | 2460709.6 | 0.25091 | 313.5303 | 9390.1614 | 0.016698 | 0.979 | 314.5093 | 9391.1404 | 0.98564 | 314.5036 | 23.436 | 23.4386 | -43.0309 | -16.4805 | 0.043032 | -13.8029 | 90.8687 | 0.50959 | 0.25717 | 0.762 | 726.9495 | 130.1971 | -147.4507 | 143.93 | -53.93 | 0.0042029 | -53.9258 | 118.8051
|  | 45691.1042 | 45691.1042 | 64.1042 | 2460709.6042 | 0.25091 | 313.5344 | 9390.1655 | 0.016698 | 0.97912 | 314.5135 | 9391.1447 | 0.98564 | 314.5078 | 23.436 | 23.4386 | -43.0267 | -16.4793 | 0.043032 | -13.8033 | 90.8687 | 0.50959 | 0.25717 | 0.762 | 726.9495 | 136.1967 | -145.9508 | 142.6102 | -52.6102 | 0.0044099 | -52.6057 | 117.8493
|  | 45691.1083 | 45691.1083 | 64.1083 | 2460709.6083 | 0.25091 | 313.5385 | 9390.1697 | 0.016698 | 0.97924 | 314.5177 | 9391.1489 | 0.98564 | 314.5121 | 23.436 | 23.4386 | -43.0225 | -16.4781 | 0.043032 | -13.8038 | 90.8687 | 0.50959 | 0.25717 | 0.762 | 726.9494 | 142.1962 | -144.4509 | 141.279 | -51.279 | 0.0046261 | -51.2744 | 116.9655
|  | 45691.1125 | 45691.1125 | 64.1125 | 2460709.6125 | 0.25091 | 313.5426 | 9390.1738 | 0.016698 | 0.97936 | 314.522 | 9391.1531 | 0.98564 | 314.5163 | 23.436 | 23.4386 | -43.0182 | -16.4768 | 0.043032 | -13.8042 | 90.8687 | 0.50959 | 0.25717 | 0.762 | 726.9494 | 148.1958 | -142.9511 | 139.9378 | -49.9378 | 0.0048523 | -49.9329 | 116.147
|  | 45691.1167 | 45691.1167 | 64.1167 | 2460709.6167 | 0.25091 | 313.5467 | 9390.1779 | 0.016698 | 0.97948 | 314.5262 | 9391.1573 | 0.98564 | 314.5205 | 23.436 | 23.4386 | -43.014 | -16.4756 | 0.043032 | -13.8047 | 90.8687 | 0.50959 | 0.25717 | 0.762 | 726.9494 | 154.1953 | -141.4512 | 138.5874 | -48.5874 | 0.0050892 | -48.5823 | 115.3881
|  | 45691.1208 | 45691.1208 | 64.1208 | 2460709.6208 | 0.25091 | 313.5508 | 9390.182 | 0.016698 | 0.9796 | 314.5304 | 9391.1616 | 0.98564 | 314.5247 | 23.436 | 23.4386 | -43.0098 | -16.4744 | 0.043032 | -13.8051 | 90.8687 | 0.50959 | 0.25717 | 0.762 | 726.9493 | 160.1949 | -139.9513 | 137.2288 | -47.2288 | 0.0053377 | -47.2235 | 114.6837
|  | 45691.125 | 45691.125 | 64.125 | 2460709.625 | 0.25091 | 313.5549 | 9390.1861 | 0.016698 | 0.97972 | 314.5346 | 9391.1658 | 0.98564 | 314.529 | 23.436 | 23.4386 | -43.0056 | -16.4731 | 0.043032 | -13.8056 | 90.8687 | 0.50959 | 0.25717 | 0.762 | 726.9493 | 166.1944 | -138.4514 | 135.8628 | -45.8628 | 0.0055988 | -45.8572 | 114.0291
|  | 45691.1292 | 45691.1292 | 64.1292 | 2460709.6292 | 0.25091 | 313.559 | 9390.1902 | 0.016698 | 0.97984 | 314.5389 | 9391.17 | 0.98564 | 314.5332 | 23.436 | 23.4386 | -43.0014 | -16.4719 | 0.043032 | -13.806 | 90.8687 | 0.50959 | 0.25717 | 0.762 | 726.9492 | 172.194 | -136.9515 | 134.49 | -44.49 | 0.0058737 | -44.4841 | 113.4202
|  | 45691.1333 | 45691.1333 | 64.1333 | 2460709.6333 | 0.25091 | 313.5631 | 9390.1943 | 0.016698 | 0.97996 | 314.5431 | 9391.1743 | 0.98564 | 314.5374 | 23.436 | 23.4386 | -42.9972 | -16.4707 | 0.043032 | -13.8065 | 90.8686 | 0.50959 | 0.25717 | 0.762 | 726.9492 | 178.1935 | -135.4516 | 133.111 | -43.111 | 0.0061636 | -43.1049 | 112.8533
|  | 45691.1375 | 45691.1375 | 64.1375 | 2460709.6375 | 0.25091 | 313.5672 | 9390.1984 | 0.016698 | 0.98008 | 314.5473 | 9391.1785 | 0.98564 | 314.5416 | 23.436 | 23.4386 | -42.9929 | -16.4694 | 0.043032 | -13.8069 | 90.8686 | 0.50959 | 0.25718 | 0.762 | 726.9491 | 184.1931 | -133.9517 | 131.7265 | -41.7265 | 0.0064701 | -41.72 | 112.3253
|  | 45691.1417 | 45691.1417 | 64.1417 | 2460709.6417 | 0.25091 | 313.5713 | 9390.2025 | 0.016698 | 0.9802 | 314.5515 | 9391.1827 | 0.98564 | 314.5459 | 23.436 | 23.4386 | -42.9887 | -16.4682 | 0.043032 | -13.8073 | 90.8686 | 0.50959 | 0.25718 | 0.762 | 726.9491 | 190.1927 | -132.4518 | 130.3369 | -40.3369 | 0.0067949 | -40.3301 | 111.833
|  | 45691.1458 | 45691.1458 | 64.1458 | 2460709.6458 | 0.25091 | 313.5755 | 9390.2066 | 0.016698 | 0.98032 | 314.5558 | 9391.1869 | 0.98564 | 314.5501 | 23.436 | 23.4386 | -42.9845 | -16.467 | 0.043032 | -13.8078 | 90.8686 | 0.50959 | 0.25718 | 0.762 | 726.949 | 196.1922 | -130.9519 | 128.9427 | -38.9427 | 0.00714 | -38.9355 | 111.3739
|  | 45691.15 | 45691.15 | 64.15 | 2460709.65 | 0.25091 | 313.5796 | 9390.2107 | 0.016698 | 0.98044 | 314.56 | 9391.1912 | 0.98564 | 314.5543 | 23.436 | 23.4386 | -42.9803 | -16.4658 | 0.043032 | -13.8082 | 90.8686 | 0.50959 | 0.25718 | 0.762 | 726.949 | 202.1918 | -129.4521 | 127.5442 | -37.5442 | 0.0075076 | -37.5367 | 110.9457
|  | 45691.1542 | 45691.1542 | 64.1542 | 2460709.6542 | 0.25091 | 313.5837 | 9390.2148 | 0.016698 | 0.98056 | 314.5642 | 9391.1954 | 0.98564 | 314.5586 | 23.436 | 23.4386 | -42.9761 | -16.4645 | 0.043032 | -13.8087 | 90.8686 | 0.50959 | 0.25718 | 0.762 | 726.949 | 208.1913 | -127.9522 | 126.1418 | -36.1418 | 0.0079005 | -36.1339 | 110.5461
|  | 45691.1583 | 45691.1583 | 64.1583 | 2460709.6583 | 0.25091 | 313.5878 | 9390.2189 | 0.016698 | 0.98068 | 314.5685 | 9391.1996 | 0.98564 | 314.5628 | 23.436 | 23.4386 | -42.9719 | -16.4633 | 0.043032 | -13.8091 | 90.8686 | 0.50959 | 0.25718 | 0.762 | 726.9489 | 214.1909 | -126.4523 | 124.7358 | -34.7358 | 0.0083218 | -34.7275 | 110.1732
|  | 45691.1625 | 45691.1625 | 64.1625 | 2460709.6625 | 0.25091 | 313.5919 | 9390.223 | 0.016698 | 0.9808 | 314.5727 | 9391.2038 | 0.98564 | 314.567 | 23.436 | 23.4386 | -42.9676 | -16.4621 | 0.043032 | -13.8096 | 90.8686 | 0.50959 | 0.25718 | 0.762 | 726.9489 | 220.1904 | -124.9524 | 123.3266 | -33.3266 | 0.0087751 | -33.3179 | 109.8253
|  | 45691.1667 | 45691.1667 | 64.1667 | 2460709.6667 | 0.25091 | 313.596 | 9390.2271 | 0.016698 | 0.98092 | 314.5769 | 9391.2081 | 0.98565 | 314.5712 | 23.436 | 23.4386 | -42.9634 | -16.4608 | 0.043032 | -13.81 | 90.8686 | 0.50959 | 0.25718 | 0.762 | 726.9488 | 226.19 | -123.4525 | 121.9144 | -31.9144 | 0.0092647 | -31.9052 | 109.5008
|  | 45691.1708 | 45691.1708 | 64.1708 | 2460709.6708 | 0.25092 | 313.6001 | 9390.2313 | 0.016698 | 0.98104 | 314.5811 | 9391.2123 | 0.98565 | 314.5755 | 23.436 | 23.4386 | -42.9592 | -16.4596 | 0.043032 | -13.8104 | 90.8686 | 0.50959 | 0.25718 | 0.762 | 726.9488 | 232.1896 | -121.9526 | 120.4995 | -30.4995 | 0.0097957 | -30.4897 | 109.1984
|  | 45691.175 | 45691.175 | 64.175 | 2460709.675 | 0.25092 | 313.6042 | 9390.2354 | 0.016698 | 0.98116 | 314.5854 | 9391.2165 | 0.98565 | 314.5797 | 23.436 | 23.4386 | -42.955 | -16.4584 | 0.043032 | -13.8109 | 90.8686 | 0.50959 | 0.25718 | 0.762 | 726.9487 | 238.1891 | -120.4527 | 119.082 | -29.082 | 0.010374 | -29.0716 | 108.9166
|  | 45691.1792 | 45691.1792 | 64.1792 | 2460709.6792 | 0.25092 | 313.6083 | 9390.2395 | 0.016698 | 0.98128 | 314.5896 | 9391.2207 | 0.98565 | 314.5839 | 23.436 | 23.4386 | -42.9508 | -16.4571 | 0.043032 | -13.8113 | 90.8686 | 0.50959 | 0.25718 | 0.762 | 726.9487 | 244.1887 | -118.9528 | 117.6622 | -27.6622 | 0.011008 | -27.6512 | 108.6543
|  | 45691.1833 | 45691.1833 | 64.1833 | 2460709.6833 | 0.25092 | 313.6124 | 9390.2436 | 0.016698 | 0.9814 | 314.5938 | 9391.225 | 0.98565 | 314.5881 | 23.436 | 23.4386 | -42.9466 | -16.4559 | 0.043032 | -13.8118 | 90.8686 | 0.50959 | 0.25718 | 0.762 | 726.9487 | 250.1882 | -117.4529 | 116.2402 | -26.2402 | 0.011705 | -26.2285 | 108.4105
|  | 45691.1875 | 45691.1875 | 64.1875 | 2460709.6875 | 0.25092 | 313.6165 | 9390.2477 | 0.016698 | 0.98152 | 314.598 | 9391.2292 | 0.98565 | 314.5924 | 23.436 | 23.4386 | -42.9423 | -16.4547 | 0.043032 | -13.8122 | 90.8686 | 0.50959 | 0.25718 | 0.762 | 726.9486 | 256.1878 | -115.9531 | 114.8163 | -24.8163 | 0.012478 | -24.8039 | 108.1843
|  | 45691.1917 | 45691.1917 | 64.1917 | 2460709.6917 | 0.25092 | 313.6206 | 9390.2518 | 0.016698 | 0.98164 | 314.6023 | 9391.2334 | 0.98565 | 314.5966 | 23.436 | 23.4386 | -42.9381 | -16.4535 | 0.043032 | -13.8127 | 90.8686 | 0.50959 | 0.25718 | 0.762 | 726.9486 | 262.1873 | -114.4532 | 113.3906 | -23.3906 | 0.01334 | -23.3773 | 107.9747
|  | 45691.1958 | 45691.1958 | 64.1958 | 2460709.6958 | 0.25092 | 313.6247 | 9390.2559 | 0.016698 | 0.98176 | 314.6065 | 9391.2377 | 0.98565 | 314.6008 | 23.436 | 23.4386 | -42.9339 | -16.4522 | 0.043032 | -13.8131 | 90.8686 | 0.50959 | 0.25718 | 0.76201 | 726.9485 | 268.1869 | -112.9533 | 111.9633 | -21.9633 | 0.014308 | -21.949 | 107.781
|  | 45691.2 | 45691.2 | 64.2 | 2460709.7 | 0.25092 | 313.6288 | 9390.26 | 0.016698 | 0.98188 | 314.6107 | 9391.2419 | 0.98565 | 314.6051 | 23.436 | 23.4386 | -42.9297 | -16.451 | 0.043032 | -13.8135 | 90.8686 | 0.50959 | 0.25718 | 0.76201 | 726.9485 | 274.1865 | -111.4534 | 110.5345 | -20.5345 | 0.015404 | -20.5191 | 107.6024
|  | 45691.2042 | 45691.2042 | 64.2042 | 2460709.7042 | 0.25092 | 313.6329 | 9390.2641 | 0.016698 | 0.982 | 314.6149 | 9391.2461 | 0.98565 | 314.6093 | 23.436 | 23.4386 | -42.9255 | -16.4498 | 0.043032 | -13.814 | 90.8686 | 0.50959 | 0.25718 | 0.76201 | 726.9484 | 280.186 | -109.9535 | 109.1043 | -19.1043 | 0.016659 | -19.0877 | 107.4384
|  | 45691.2083 | 45691.2083 | 64.2083 | 2460709.7083 | 0.25092 | 313.6371 | 9390.2682 | 0.016698 | 0.98212 | 314.6192 | 9391.2503 | 0.98565 | 314.6135 | 23.436 | 23.4386 | -42.9213 | -16.4485 | 0.043032 | -13.8144 | 90.8685 | 0.50959 | 0.25718 | 0.76201 | 726.9484 | 286.1856 | -108.4536 | 107.6729 | -17.6729 | 0.018109 | -17.6548 | 107.2883
|  | 45691.2125 | 45691.2125 | 64.2125 | 2460709.7125 | 0.25092 | 313.6412 | 9390.2723 | 0.016698 | 0.98224 | 314.6234 | 9391.2546 | 0.98565 | 314.6177 | 23.436 | 23.4386 | -42.9171 | -16.4473 | 0.043032 | -13.8149 | 90.8685 | 0.50959 | 0.25718 | 0.76201 | 726.9483 | 292.1851 | -106.9537 | 106.2403 | -16.2403 | 0.019808 | -16.2205 | 107.1516
|  | 45691.2167 | 45691.2167 | 64.2167 | 2460709.7167 | 0.25092 | 313.6453 | 9390.2764 | 0.016698 | 0.98236 | 314.6276 | 9391.2588 | 0.98565 | 314.622 | 23.436 | 23.4386 | -42.9128 | -16.4461 | 0.043032 | -13.8153 | 90.8685 | 0.50959 | 0.25718 | 0.76201 | 726.9483 | 298.1847 | -105.4538 | 104.8068 | -14.8068 | 0.021828 | -14.7849 | 107.0279
|  | 45691.2208 | 45691.2208 | 64.2208 | 2460709.7208 | 0.25092 | 313.6494 | 9390.2805 | 0.016698 | 0.98248 | 314.6319 | 9391.263 | 0.98565 | 314.6262 | 23.436 | 23.4386 | -42.9086 | -16.4448 | 0.043032 | -13.8157 | 90.8685 | 0.50959 | 0.25718 | 0.76201 | 726.9483 | 304.1843 | -103.9539 | 103.3723 | -13.3723 | 0.024272 | -13.348 | 106.9167
|  | 45691.225 | 45691.225 | 64.225 | 2460709.725 | 0.25092 | 313.6535 | 9390.2846 | 0.016698 | 0.9826 | 314.6361 | 9391.2672 | 0.98565 | 314.6304 | 23.436 | 23.4386 | -42.9044 | -16.4436 | 0.043032 | -13.8162 | 90.8685 | 0.50959 | 0.25718 | 0.76201 | 726.9482 | 310.1838 | -102.454 | 101.937 | -11.937 | 0.027293 | -11.9097 | 106.8177
|  | 45691.2292 | 45691.2292 | 64.2292 | 2460709.7292 | 0.25092 | 313.6576 | 9390.2887 | 0.016698 | 0.98272 | 314.6403 | 9391.2715 | 0.98565 | 314.6346 | 23.436 | 23.4386 | -42.9002 | -16.4424 | 0.043032 | -13.8166 | 90.8685 | 0.50959 | 0.25718 | 0.76201 | 726.9482 | 316.1834 | -100.9542 | 100.501 | -10.501 | 0.031129 | -10.4699 | 106.7306
|  | 45691.2333 | 45691.2333 | 64.2333 | 2460709.7333 | 0.25092 | 313.6617 | 9390.2929 | 0.016698 | 0.98284 | 314.6445 | 9391.2757 | 0.98566 | 314.6389 | 23.436 | 23.4386 | -42.896 | -16.4411 | 0.043032 | -13.8171 | 90.8685 | 0.5096 | 0.25718 | 0.76201 | 726.9481 | 322.1829 | -99.4543 | 99.0644 | -9.0644 | 0.036167 | -9.0282 | 106.6551
|  | 45691.2375 | 45691.2375 | 64.2375 | 2460709.7375 | 0.25092 | 313.6658 | 9390.297 | 0.016698 | 0.98296 | 314.6488 | 9391.2799 | 0.98566 | 314.6431 | 23.436 | 23.4386 | -42.8918 | -16.4399 | 0.043032 | -13.8175 | 90.8685 | 0.5096 | 0.25718 | 0.76201 | 726.9481 | 328.1825 | -97.9544 | 97.6272 | -7.6272 | 0.043088 | -7.5841 | 106.5909
|  | 45691.2417 | 45691.2417 | 64.2417 | 2460709.7417 | 0.25092 | 313.6699 | 9390.3011 | 0.016698 | 0.98308 | 314.653 | 9391.2841 | 0.98566 | 314.6473 | 23.436 | 23.4386 | -42.8875 | -16.4387 | 0.043032 | -13.8179 | 90.8685 | 0.5096 | 0.25718 | 0.76201 | 726.948 | 334.1821 | -96.4545 | 96.1896 | -6.1896 | 0.053204 | -6.1364 | 106.5378
|  | 45691.2458 | 45691.2458 | 64.2458 | 2460709.7458 | 0.25092 | 313.674 | 9390.3052 | 0.016698 | 0.9832 | 314.6572 | 9391.2884 | 0.98566 | 314.6515 | 23.436 | 23.4386 | -42.8833 | -16.4374 | 0.043032 | -13.8184 | 90.8685 | 0.5096 | 0.25718 | 0.76201 | 726.948 | 340.1816 | -94.9546 | 94.7516 | -4.7516 | 0.069416 | -4.6822 | 106.4957
|  | 45691.25 | 45691.25 | 64.25 | 2460709.75 | 0.25092 | 313.6781 | 9390.3093 | 0.016698 | 0.98332 | 314.6614 | 9391.2926 | 0.98566 | 314.6558 | 23.436 | 23.4386 | -42.8791 | -16.4362 | 0.043032 | -13.8188 | 90.8685 | 0.5096 | 0.25718 | 0.76201 | 726.9479 | 346.1812 | -93.4547 | 93.3134 | -3.3134 | 0.099665 | -3.2137 | 106.4645
|  | 45691.2542 | 45691.2542 | 64.2542 | 2460709.7542 | 0.25092 | 313.6822 | 9390.3134 | 0.016698 | 0.98344 | 314.6657 | 9391.2968 | 0.98566 | 314.66 | 23.436 | 23.4386 | -42.8749 | -16.435 | 0.043032 | -13.8193 | 90.8685 | 0.5096 | 0.25718 | 0.76201 | 726.9479 | 352.1807 | -91.9548 | 91.8749 | -1.8749 | 0.17626 | -1.6986 | 106.444
|  | 45691.2583 | 45691.2583 | 64.2583 | 2460709.7583 | 0.25092 | 313.6863 | 9390.3175 | 0.016698 | 0.98355 | 314.6699 | 9391.3011 | 0.98566 | 314.6642 | 23.436 | 23.4386 | -42.8707 | -16.4337 | 0.043032 | -13.8197 | 90.8685 | 0.5096 | 0.25718 | 0.76201 | 726.9479 | 358.1803 | -90.4549 | 90.4363 | -0.43634 | 0.55052 | 0.11419 | 106.4342
|  | 45691.2625 | 45691.2625 | 64.2625 | 2460709.7625 | 0.25092 | 313.6904 | 9390.3216 | 0.016698 | 0.98367 | 314.6741 | 9391.3053 | 0.98566 | 314.6685 | 23.436 | 23.4386 | -42.8665 | -16.4325 | 0.043032 | -13.8201 | 90.8685 | 0.5096 | 0.25718 | 0.76201 | 726.9478 | 364.1799 | -88.955 | 88.9977 | 1.0023 | 0.36315 | 1.3654 | 106.4351
|  | 45691.2667 | 45691.2667 | 64.2667 | 2460709.7667 | 0.25092 | 313.6946 | 9390.3257 | 0.016698 | 0.98379 | 314.6783 | 9391.3095 | 0.98566 | 314.6727 | 23.436 | 23.4386 | -42.8622 | -16.4313 | 0.043032 | -13.8206 | 90.8685 | 0.5096 | 0.25719 | 0.76201 | 726.9478 | 370.1794 | -87.4551 | 87.5591 | 2.4409 | 0.25706 | 2.6979 | 106.4466
|  | 45691.2708 | 45691.2708 | 64.2708 | 2460709.7708 | 0.25092 | 313.6987 | 9390.3298 | 0.016698 | 0.98391 | 314.6826 | 9391.3137 | 0.98566 | 314.6769 | 23.436 | 23.4386 | -42.858 | -16.43 | 0.043032 | -13.821 | 90.8685 | 0.5096 | 0.25719 | 0.76201 | 726.9477 | 376.179 | -85.9553 | 86.1207 | 3.8793 | 0.1931 | 4.0724 | 106.4689
|  | 45691.275 | 45691.275 | 64.275 | 2460709.775 | 0.25092 | 313.7028 | 9390.3339 | 0.016698 | 0.98403 | 314.6868 | 9391.318 | 0.98566 | 314.6811 | 23.436 | 23.4386 | -42.8538 | -16.4288 | 0.043032 | -13.8214 | 90.8685 | 0.5096 | 0.25719 | 0.76201 | 726.9477 | 382.1786 | -84.4554 | 84.6824 | 5.3176 | 0.1527 | 5.4703 | 106.5019
|  | 45691.2792 | 45691.2792 | 64.2792 | 2460709.7792 | 0.25092 | 313.7069 | 9390.338 | 0.016698 | 0.98415 | 314.691 | 9391.3222 | 0.98566 | 314.6854 | 23.436 | 23.4386 | -42.8496 | -16.4276 | 0.043032 | -13.8219 | 90.8685 | 0.5096 | 0.25719 | 0.76201 | 726.9476 | 388.1781 | -82.9555 | 83.2444 | 6.7556 | 0.12557 | 6.8812 | 106.5457
|  | 45691.2833 | 45691.2833 | 64.2833 | 2460709.7833 | 0.25092 | 313.711 | 9390.3421 | 0.016698 | 0.98427 | 314.6953 | 9391.3264 | 0.98566 | 314.6896 | 23.436 | 23.4386 | -42.8454 | -16.4264 | 0.043032 | -13.8223 | 90.8684 | 0.5096 | 0.25719 | 0.76201 | 726.9476 | 394.1777 | -81.4556 | 81.8068 | 8.1932 | 0.10596 | 8.2992 | 106.6006
|  | 45691.2875 | 45691.2875 | 64.2875 | 2460709.7875 | 0.25092 | 313.7151 | 9390.3462 | 0.016698 | 0.98439 | 314.6995 | 9391.3306 | 0.98566 | 314.6938 | 23.436 | 23.4386 | -42.8412 | -16.4251 | 0.043032 | -13.8227 | 90.8684 | 0.5096 | 0.25719 | 0.76201 | 726.9475 | 400.1773 | -79.9557 | 80.3696 | 9.6304 | 0.091302 | 9.7217 | 106.6667
|  | 45691.2917 | 45691.2917 | 64.2917 | 2460709.7917 | 0.25092 | 313.7192 | 9390.3503 | 0.016698 | 0.98451 | 314.7037 | 9391.3349 | 0.98566 | 314.698 | 23.436 | 23.4386 | -42.837 | -16.4239 | 0.043032 | -13.8232 | 90.8684 | 0.5096 | 0.25719 | 0.76201 | 726.9475 | 406.1768 | -78.4558 | 78.9329 | 11.0671 | 0.079997 | 11.1471 | 106.7442
|  | 45691.2958 | 45691.2958 | 64.2958 | 2460709.7958 | 0.25092 | 313.7233 | 9390.3545 | 0.016698 | 0.98463 | 314.7079 | 9391.3391 | 0.98566 | 314.7023 | 23.436 | 23.4386 | -42.8327 | -16.4227 | 0.043032 | -13.8236 | 90.8684 | 0.5096 | 0.25719 | 0.76201 | 726.9475 | 412.1764 | -76.9559 | 77.4969 | 12.5031 | 0.07104 | 12.5742 | 106.8333
|  | 45691.3 | 45691.3 | 64.3 | 2460709.8 | 0.25092 | 313.7274 | 9390.3586 | 0.016698 | 0.98475 | 314.7122 | 9391.3433 | 0.98567 | 314.7065 | 23.436 | 23.4386 | -42.8285 | -16.4214 | 0.043032 | -13.8241 | 90.8684 | 0.5096 | 0.25719 | 0.76201 | 726.9474 | 418.1759 | -75.456 | 76.0615 | 13.9385 | 0.063781 | 14.0022 | 106.9344
|  | 45691.3042 | 45691.3042 | 64.3042 | 2460709.8042 | 0.25092 | 313.7315 | 9390.3627 | 0.016698 | 0.98487 | 314.7164 | 9391.3475 | 0.98567 | 314.7107 | 23.436 | 23.4386 | -42.8243 | -16.4202 | 0.043032 | -13.8245 | 90.8684 | 0.5096 | 0.25719 | 0.76201 | 726.9474 | 424.1755 | -73.9561 | 74.627 | 15.373 | 0.05778 | 15.4308 | 107.0478
|  | 45691.3083 | 45691.3083 | 64.3083 | 2460709.8083 | 0.25092 | 313.7356 | 9390.3668 | 0.016698 | 0.98499 | 314.7206 | 9391.3518 | 0.98567 | 314.7149 | 23.436 | 23.4386 | -42.8201 | -16.419 | 0.043032 | -13.8249 | 90.8684 | 0.5096 | 0.25719 | 0.76201 | 726.9473 | 430.1751 | -72.4562 | 73.1934 | 16.8066 | 0.052736 | 16.8593 | 107.1738
|  | 45691.3125 | 45691.3125 | 64.3125 | 2460709.8125 | 0.25092 | 313.7397 | 9390.3709 | 0.016698 | 0.98511 | 314.7248 | 9391.356 | 0.98567 | 314.7192 | 23.436 | 23.4386 | -42.8159 | -16.4177 | 0.043032 | -13.8254 | 90.8684 | 0.5096 | 0.25719 | 0.76201 | 726.9473 | 436.1746 | -70.9563 | 71.7608 | 18.2392 | 0.048437 | 18.2876 | 107.3129
|  | 45691.3167 | 45691.3167 | 64.3167 | 2460709.8167 | 0.25092 | 313.7438 | 9390.375 | 0.016698 | 0.98523 | 314.7291 | 9391.3602 | 0.98567 | 314.7234 | 23.436 | 23.4386 | -42.8117 | -16.4165 | 0.043032 | -13.8258 | 90.8684 | 0.5096 | 0.25719 | 0.76201 | 726.9472 | 442.1742 | -69.4564 | 70.3293 | 19.6707 | 0.044725 | 19.7154 | 107.4656
|  | 45691.3208 | 45691.3208 | 64.3208 | 2460709.8208 | 0.25092 | 313.7479 | 9390.3791 | 0.016698 | 0.98535 | 314.7333 | 9391.3644 | 0.98567 | 314.7276 | 23.436 | 23.4386 | -42.8075 | -16.4153 | 0.043032 | -13.8262 | 90.8684 | 0.5096 | 0.25719 | 0.76201 | 726.9472 | 448.1738 | -67.9566 | 68.8991 | 21.1009 | 0.041487 | 21.1424 | 107.6323
|  | 45691.325 | 45691.325 | 64.325 | 2460709.825 | 0.25092 | 313.752 | 9390.3832 | 0.016698 | 0.98547 | 314.7375 | 9391.3687 | 0.98567 | 314.7319 | 23.436 | 23.4386 | -42.8032 | -16.414 | 0.043032 | -13.8267 | 90.8684 | 0.5096 | 0.25719 | 0.76201 | 726.9472 | 454.1733 | -66.4567 | 67.4702 | 22.5298 | 0.038635 | 22.5684 | 107.8138
|  | 45691.3292 | 45691.3292 | 64.3292 | 2460709.8292 | 0.25092 | 313.7562 | 9390.3873 | 0.016698 | 0.98559 | 314.7417 | 9391.3729 | 0.98567 | 314.7361 | 23.436 | 23.4386 | -42.799 | -16.4128 | 0.043032 | -13.8271 | 90.8684 | 0.5096 | 0.25719 | 0.76201 | 726.9471 | 460.1729 | -64.9568 | 66.0429 | 23.9571 | 0.036101 | 23.9932 | 108.0106
|  | 45691.3333 | 45691.3333 | 64.3333 | 2460709.8333 | 0.25092 | 313.7603 | 9390.3914 | 0.016698 | 0.98571 | 314.746 | 9391.3771 | 0.98567 | 314.7403 | 23.436 | 23.4386 | -42.7948 | -16.4116 | 0.043032 | -13.8275 | 90.8684 | 0.5096 | 0.25719 | 0.76201 | 726.9471 | 466.1725 | -63.4569 | 64.6172 | 25.3828 | 0.033834 | 25.4167 | 108.2235
|  | 45691.3375 | 45691.3375 | 64.3375 | 2460709.8375 | 0.25092 | 313.7644 | 9390.3955 | 0.016698 | 0.98583 | 314.7502 | 9391.3814 | 0.98567 | 314.7445 | 23.436 | 23.4386 | -42.7906 | -16.4103 | 0.043032 | -13.828 | 90.8684 | 0.5096 | 0.25719 | 0.76201 | 726.947 | 472.172 | -61.957 | 63.1933 | 26.8067 | 0.03179 | 26.8385 | 108.4533
|  | 45691.3417 | 45691.3417 | 64.3417 | 2460709.8417 | 0.25092 | 313.7685 | 9390.3996 | 0.016698 | 0.98595 | 314.7544 | 9391.3856 | 0.98567 | 314.7488 | 23.436 | 23.4386 | -42.7864 | -16.4091 | 0.043032 | -13.8284 | 90.8684 | 0.5096 | 0.25719 | 0.76202 | 726.947 | 478.1716 | -60.4571 | 61.7713 | 28.2287 | 0.029938 | 28.2586 | 108.7008
|  | 45691.3458 | 45691.3458 | 64.3458 | 2460709.8458 | 0.25092 | 313.7726 | 9390.4037 | 0.016698 | 0.98607 | 314.7587 | 9391.3898 | 0.98567 | 314.753 | 23.436 | 23.4386 | -42.7822 | -16.4079 | 0.043032 | -13.8288 | 90.8684 | 0.5096 | 0.25719 | 0.76202 | 726.9469 | 484.1712 | -58.9572 | 60.3515 | 29.6485 | 0.028249 | 29.6767 | 108.9672
|  | 45691.35 | 45691.35 | 64.35 | 2460709.85 | 0.25092 | 313.7767 | 9390.4078 | 0.016698 | 0.98619 | 314.7629 | 9391.394 | 0.98567 | 314.7572 | 23.436 | 23.4386 | -42.778 | -16.4066 | 0.043032 | -13.8293 | 90.8684 | 0.5096 | 0.25719 | 0.76202 | 726.9469 | 490.1707 | -57.4573 | 58.9341 | 31.0659 | 0.026701 | 31.0926 | 109.2534
|  | 45691.3542 | 45691.3542 | 64.3542 | 2460709.8542 | 0.25092 | 313.7808 | 9390.4119 | 0.016698 | 0.98631 | 314.7671 | 9391.3983 | 0.98567 | 314.7614 | 23.436 | 23.4386 | -42.7737 | -16.4054 | 0.043032 | -13.8297 | 90.8684 | 0.5096 | 0.25719 | 0.76202 | 726.9468 | 496.1703 | -55.9574 | 57.5192 | 32.4808 | 0.025277 | 32.5061 | 109.5607
|  | 45691.3583 | 45691.3583 | 64.3583 | 2460709.8583 | 0.25092 | 313.7849 | 9390.4161 | 0.016698 | 0.98643 | 314.7713 | 9391.4025 | 0.98567 | 314.7657 | 23.436 | 23.4386 | -42.7695 | -16.4042 | 0.043032 | -13.8301 | 90.8684 | 0.5096 | 0.25719 | 0.76202 | 726.9468 | 502.1699 | -54.4575 | 56.107 | 33.893 | 0.02396 | 33.9169 | 109.8903
|  | 45691.3625 | 45691.3625 | 64.3625 | 2460709.8625 | 0.25092 | 313.789 | 9390.4202 | 0.016698 | 0.98655 | 314.7756 | 9391.4067 | 0.98567 | 314.7699 | 23.436 | 23.4386 | -42.7653 | -16.4029 | 0.043032 | -13.8306 | 90.8683 | 0.5096 | 0.25719 | 0.76202 | 726.9468 | 508.1694 | -52.9576 | 54.6979 | 35.3021 | 0.022737 | 35.3248 | 110.2439
|  | 45691.3667 | 45691.3667 | 64.3667 | 2460709.8667 | 0.25092 | 313.7931 | 9390.4243 | 0.016698 | 0.98667 | 314.7798 | 9391.4109 | 0.98568 | 314.7741 | 23.436 | 23.4386 | -42.7611 | -16.4017 | 0.043032 | -13.831 | 90.8683 | 0.5096 | 0.25719 | 0.76202 | 726.9467 | 514.169 | -51.4577 | 53.2921 | 36.7079 | 0.021599 | 36.7295 | 110.6229
|  | 45691.3708 | 45691.3708 | 64.3708 | 2460709.8708 | 0.25092 | 313.7972 | 9390.4284 | 0.016698 | 0.98679 | 314.784 | 9391.4152 | 0.98568 | 314.7783 | 23.436 | 23.4386 | -42.7569 | -16.4004 | 0.043032 | -13.8314 | 90.8683 | 0.50961 | 0.25719 | 0.76202 | 726.9467 | 520.1686 | -49.9579 | 51.8899 | 38.1101 | 0.020535 | 38.1306 | 111.0293
|  | 45691.375 | 45691.375 | 64.375 | 2460709.875 | 0.25092 | 313.8013 | 9390.4325 | 0.016698 | 0.98691 | 314.7882 | 9391.4194 | 0.98568 | 314.7826 | 23.436 | 23.4386 | -42.7527 | -16.3992 | 0.043032 | -13.8319 | 90.8683 | 0.50961 | 0.25719 | 0.76202 | 726.9466 | 526.1681 | -48.458 | 50.4917 | 39.5083 | 0.019538 | 39.5279 | 111.4649
|  | 45691.3792 | 45691.3792 | 64.3792 | 2460709.8792 | 0.25092 | 313.8054 | 9390.4366 | 0.016698 | 0.98703 | 314.7925 | 9391.4236 | 0.98568 | 314.7868 | 23.436 | 23.4386 | -42.7485 | -16.398 | 0.043032 | -13.8323 | 90.8683 | 0.50961 | 0.25719 | 0.76202 | 726.9466 | 532.1677 | -46.9581 | 49.0977 | 40.9023 | 0.0186 | 40.9209 | 111.9321
|  | 45691.3833 | 45691.3833 | 64.3833 | 2460709.8833 | 0.25092 | 313.8095 | 9390.4407 | 0.016698 | 0.98715 | 314.7967 | 9391.4278 | 0.98568 | 314.791 | 23.436 | 23.4386 | -42.7442 | -16.3967 | 0.043032 | -13.8327 | 90.8683 | 0.50961 | 0.25719 | 0.76202 | 726.9465 | 538.1673 | -45.4582 | 47.7085 | 42.2915 | 0.017716 | 42.3092 | 112.4333
|  | 45691.3875 | 45691.3875 | 64.3875 | 2460709.8875 | 0.25092 | 313.8136 | 9390.4448 | 0.016698 | 0.98727 | 314.8009 | 9391.4321 | 0.98568 | 314.7952 | 23.436 | 23.4386 | -42.74 | -16.3955 | 0.043032 | -13.8331 | 90.8683 | 0.50961 | 0.25719 | 0.76202 | 726.9465 | 544.1669 | -43.9583 | 46.3245 | 43.6755 | 0.016881 | 43.6924 | 112.9712
|  | 45691.3917 | 45691.3917 | 64.3917 | 2460709.8917 | 0.25092 | 313.8178 | 9390.4489 | 0.016698 | 0.98739 | 314.8051 | 9391.4363 | 0.98568 | 314.7995 | 23.436 | 23.4386 | -42.7358 | -16.3943 | 0.043032 | -13.8336 | 90.8683 | 0.50961 | 0.25719 | 0.76202 | 726.9464 | 550.1664 | -42.4584 | 44.9461 | 45.0539 | 0.016089 | 45.07 | 113.5489
|  | 45691.3958 | 45691.3958 | 64.3958 | 2460709.8958 | 0.25092 | 313.8219 | 9390.453 | 0.016698 | 0.9875 | 314.8094 | 9391.4405 | 0.98568 | 314.8037 | 23.436 | 23.4386 | -42.7316 | -16.393 | 0.043032 | -13.834 | 90.8683 | 0.50961 | 0.2572 | 0.76202 | 726.9464 | 556.166 | -40.9585 | 43.574 | 46.426 | 0.015338 | 46.4414 | 114.1698
|  | 45691.4 | 45691.4 | 64.4 | 2460709.9 | 0.25092 | 313.826 | 9390.4571 | 0.016698 | 0.98762 | 314.8136 | 9391.4447 | 0.98568 | 314.8079 | 23.436 | 23.4386 | -42.7274 | -16.3918 | 0.043032 | -13.8344 | 90.8683 | 0.50961 | 0.2572 | 0.76202 | 726.9464 | 562.1656 | -39.4586 | 42.2087 | 47.7913 | 0.014624 | 47.8059 | 114.8378
|  | 45691.4042 | 45691.4042 | 64.4042 | 2460709.9042 | 0.25092 | 313.8301 | 9390.4612 | 0.016698 | 0.98774 | 314.8178 | 9391.449 | 0.98568 | 314.8122 | 23.436 | 23.4386 | -42.7232 | -16.3906 | 0.043032 | -13.8349 | 90.8683 | 0.50961 | 0.2572 | 0.76202 | 726.9463 | 568.1651 | -37.9587 | 40.8511 | 49.1489 | 0.013943 | 49.1628 | 115.5571
|  | 45691.4083 | 45691.4083 | 64.4083 | 2460709.9083 | 0.25092 | 313.8342 | 9390.4653 | 0.016698 | 0.98786 | 314.822 | 9391.4532 | 0.98568 | 314.8164 | 23.436 | 23.4386 | -42.719 | -16.3893 | 0.043032 | -13.8353 | 90.8683 | 0.50961 | 0.2572 | 0.76202 | 726.9463 | 574.1647 | -36.4588 | 39.5019 | 50.4981 | 0.013294 | 50.5114 | 116.3325
|  | 45691.4125 | 45691.4125 | 64.4125 | 2460709.9125 | 0.25092 | 313.8383 | 9390.4694 | 0.016698 | 0.98798 | 314.8263 | 9391.4574 | 0.98568 | 314.8206 | 23.436 | 23.4386 | -42.7148 | -16.3881 | 0.043032 | -13.8357 | 90.8683 | 0.50961 | 0.2572 | 0.76202 | 726.9462 | 580.1643 | -34.9589 | 38.1621 | 51.8379 | 0.012673 | 51.8506 | 117.1695
|  | 45691.4167 | 45691.4167 | 64.4167 | 2460709.9167 | 0.25092 | 313.8424 | 9390.4735 | 0.016698 | 0.9881 | 314.8305 | 9391.4617 | 0.98568 | 314.8248 | 23.436 | 23.4386 | -42.7105 | -16.3869 | 0.043032 | -13.8362 | 90.8683 | 0.50961 | 0.2572 | 0.76202 | 726.9462 | 586.1638 | -33.459 | 36.8326 | 53.1674 | 0.01208 | 53.1795 | 118.074
|  | 45691.4208 | 45691.4208 | 64.4208 | 2460709.9208 | 0.25092 | 313.8465 | 9390.4777 | 0.016698 | 0.98822 | 314.8347 | 9391.4659 | 0.98568 | 314.8291 | 23.436 | 23.4386 | -42.7063 | -16.3856 | 0.043032 | -13.8366 | 90.8683 | 0.50961 | 0.2572 | 0.76202 | 726.9461 | 592.1634 | -31.9591 | 35.5147 | 54.4853 | 0.011511 | 54.4968 | 119.0529
|  | 45691.425 | 45691.425 | 64.425 | 2460709.925 | 0.25092 | 313.8506 | 9390.4818 | 0.016698 | 0.98834 | 314.839 | 9391.4701 | 0.98568 | 314.8333 | 23.436 | 23.4386 | -42.7021 | -16.3844 | 0.043032 | -13.837 | 90.8683 | 0.50961 | 0.2572 | 0.76202 | 726.9461 | 598.163 | -30.4593 | 34.2097 | 55.7903 | 0.010966 | 55.8012 | 120.114
|  | 45691.4292 | 45691.4292 | 64.4292 | 2460709.9292 | 0.25092 | 313.8547 | 9390.4859 | 0.016698 | 0.98846 | 314.8432 | 9391.4743 | 0.98568 | 314.8375 | 23.436 | 23.4386 | -42.6979 | -16.3832 | 0.043032 | -13.8374 | 90.8683 | 0.50961 | 0.2572 | 0.76202 | 726.9461 | 604.1626 | -28.9594 | 32.9193 | 57.0807 | 0.010443 | 57.0912 | 121.2659
|  | 45691.4333 | 45691.4333 | 64.4333 | 2460709.9333 | 0.25092 | 313.8588 | 9390.49 | 0.016698 | 0.98858 | 314.8474 | 9391.4786 | 0.98569 | 314.8417 | 23.436 | 23.4386 | -42.6937 | -16.3819 | 0.043032 | -13.8379 | 90.8683 | 0.50961 | 0.2572 | 0.76202 | 726.946 | 610.1621 | -27.4595 | 31.6451 | 58.3549 | 0.0099417 | 58.3648 | 122.5183
|  | 45691.4375 | 45691.4375 | 64.4375 | 2460709.9375 | 0.25092 | 313.8629 | 9390.4941 | 0.016698 | 0.9887 | 314.8516 | 9391.4828 | 0.98569 | 314.846 | 23.436 | 23.4386 | -42.6895 | -16.3807 | 0.043032 | -13.8383 | 90.8682 | 0.50961 | 0.2572 | 0.76202 | 726.946 | 616.1617 | -25.9596 | 30.3893 | 59.6107 | 0.0094607 | 59.6201 | 123.8822
|  | 45691.4417 | 45691.4417 | 64.4417 | 2460709.9417 | 0.25092 | 313.867 | 9390.4982 | 0.016698 | 0.98882 | 314.8559 | 9391.487 | 0.98569 | 314.8502 | 23.436 | 23.4386 | -42.6853 | -16.3795 | 0.043032 | -13.8387 | 90.8682 | 0.50961 | 0.2572 | 0.76202 | 726.9459 | 622.1613 | -24.4597 | 29.1544 | 60.8456 | 0.0089995 | 60.8546 | 125.37
|  | 45691.4458 | 45691.4458 | 64.4458 | 2460709.9458 | 0.25092 | 313.8711 | 9390.5023 | 0.016698 | 0.98894 | 314.8601 | 9391.4912 | 0.98569 | 314.8544 | 23.436 | 23.4386 | -42.6811 | -16.3782 | 0.043032 | -13.8391 | 90.8682 | 0.50961 | 0.2572 | 0.76202 | 726.9459 | 628.1609 | -22.9598 | 27.9429 | 62.0571 | 0.0085577 | 62.0656 | 126.9956
|  | 45691.45 | 45691.45 | 64.45 | 2460709.95 | 0.25092 | 313.8753 | 9390.5064 | 0.016698 | 0.98906 | 314.8643 | 9391.4955 | 0.98569 | 314.8586 | 23.436 | 23.4386 | -42.6768 | -16.377 | 0.043032 | -13.8396 | 90.8682 | 0.50961 | 0.2572 | 0.76202 | 726.9458 | 634.1604 | -21.4599 | 26.7583 | 63.2417 | 0.0081351 | 63.2499 | 128.7742
|  | 45691.4542 | 45691.4542 | 64.4542 | 2460709.9542 | 0.25092 | 313.8794 | 9390.5105 | 0.016698 | 0.98918 | 314.8685 | 9391.4997 | 0.98569 | 314.8629 | 23.436 | 23.4386 | -42.6726 | -16.3757 | 0.043032 | -13.84 | 90.8682 | 0.50961 | 0.2572 | 0.76202 | 726.9458 | 640.16 | -19.96 | 25.6041 | 64.3959 | 0.0077318 | 64.4036 | 130.7228
|  | 45691.4583 | 45691.4583 | 64.4583 | 2460709.9583 | 0.25092 | 313.8835 | 9390.5146 | 0.016698 | 0.9893 | 314.8728 | 9391.5039 | 0.98569 | 314.8671 | 23.436 | 23.4386 | -42.6684 | -16.3745 | 0.043032 | -13.8404 | 90.8682 | 0.50961 | 0.2572 | 0.76202 | 726.9457 | 646.1596 | -18.4601 | 24.4848 | 65.5152 | 0.0073479 | 65.5225 | 132.86
|  | 45691.4625 | 45691.4625 | 64.4625 | 2460709.9625 | 0.25092 | 313.8876 | 9390.5187 | 0.016698 | 0.98942 | 314.877 | 9391.5081 | 0.98569 | 314.8713 | 23.436 | 23.4386 | -42.6642 | -16.3733 | 0.043032 | -13.8409 | 90.8682 | 0.50961 | 0.2572 | 0.76202 | 726.9457 | 652.1591 | -16.9602 | 23.4054 | 66.5946 | 0.0069842 | 66.6015 | 135.2057
|  | 45691.4667 | 45691.4667 | 64.4667 | 2460709.9667 | 0.25092 | 313.8917 | 9390.5228 | 0.016698 | 0.98954 | 314.8812 | 9391.5124 | 0.98569 | 314.8756 | 23.436 | 23.4386 | -42.66 | -16.372 | 0.043032 | -13.8413 | 90.8682 | 0.50961 | 0.2572 | 0.76202 | 726.9457 | 658.1587 | -15.4603 | 22.3717 | 67.6283 | 0.0066413 | 67.6349 | 137.7805
|  | 45691.4708 | 45691.4708 | 64.4708 | 2460709.9708 | 0.25092 | 313.8958 | 9390.5269 | 0.016698 | 0.98966 | 314.8854 | 9391.5166 | 0.98569 | 314.8798 | 23.436 | 23.4386 | -42.6558 | -16.3708 | 0.043032 | -13.8417 | 90.8682 | 0.50961 | 0.2572 | 0.76202 | 726.9456 | 664.1583 | -13.9604 | 21.3903 | 68.6097 | 0.0063204 | 68.6161 | 140.6055
|  | 45691.475 | 45691.475 | 64.475 | 2460709.975 | 0.25092 | 313.8999 | 9390.531 | 0.016698 | 0.98978 | 314.8897 | 9391.5208 | 0.98569 | 314.884 | 23.436 | 23.4386 | -42.6516 | -16.3696 | 0.043032 | -13.8421 | 90.8682 | 0.50961 | 0.2572 | 0.76202 | 726.9456 | 670.1579 | -12.4605 | 20.4687 | 69.5313 | 0.006023 | 69.5374 | 143.7007
|  | 45691.4792 | 45691.4792 | 64.4792 | 2460709.9792 | 0.25092 | 313.904 | 9390.5351 | 0.016698 | 0.9899 | 314.8939 | 9391.525 | 0.98569 | 314.8882 | 23.436 | 23.4386 | -42.6474 | -16.3683 | 0.043032 | -13.8426 | 90.8682 | 0.50961 | 0.2572 | 0.76202 | 726.9455 | 676.1574 | -10.9606 | 19.6154 | 70.3846 | 0.0057508 | 70.3904 | 147.0833
|  | 45691.4833 | 45691.4833 | 64.4833 | 2460709.9833 | 0.25092 | 313.9081 | 9390.5393 | 0.016698 | 0.99002 | 314.8981 | 9391.5293 | 0.98569 | 314.8925 | 23.436 | 23.4386 | -42.6431 | -16.3671 | 0.043032 | -13.843 | 90.8682 | 0.50961 | 0.2572 | 0.76202 | 726.9455 | 682.157 | -9.4607 | 18.8397 | 71.1603 | 0.0055058 | 71.1658 | 150.7654
|  | 45691.4875 | 45691.4875 | 64.4875 | 2460709.9875 | 0.25092 | 313.9122 | 9390.5434 | 0.016698 | 0.99014 | 314.9023 | 9391.5335 | 0.98569 | 314.8967 | 23.436 | 23.4386 | -42.6389 | -16.3659 | 0.043032 | -13.8434 | 90.8682 | 0.50961 | 0.2572 | 0.76203 | 726.9454 | 688.1566 | -7.9609 | 18.1516 | 71.8484 | 0.0052904 | 71.8537 | 154.7511
|  | 45691.4917 | 45691.4917 | 64.4917 | 2460709.9917 | 0.25092 | 313.9163 | 9390.5475 | 0.016698 | 0.99025 | 314.9066 | 9391.5377 | 0.98569 | 314.9009 | 23.436 | 23.4386 | -42.6347 | -16.3646 | 0.043032 | -13.8438 | 90.8682 | 0.50961 | 0.2572 | 0.76203 | 726.9454 | 694.1562 | -6.461 | 17.5614 | 72.4386 | 0.005107 | 72.4437 | 159.0329
|  | 45691.4958 | 45691.4958 | 64.4958 | 2460709.9958 | 0.25092 | 313.9204 | 9390.5516 | 0.016698 | 0.99037 | 314.9108 | 9391.5419 | 0.98569 | 314.9051 | 23.436 | 23.4386 | -42.6305 | -16.3634 | 0.043032 | -13.8443 | 90.8682 | 0.50961 | 0.2572 | 0.76203 | 726.9453 | 700.1557 | -4.9611 | 17.0792 | 72.9208 | 0.004958 | 72.9258 | 163.589
|  | 45691.5 | 45691.5 | 64.5 | 2460710 | 0.25092 | 313.9245 | 9390.5557 | 0.016698 | 0.99049 | 314.915 | 9391.5462 | 0.9857 | 314.9094 | 23.436 | 23.4386 | -42.6263 | -16.3621 | 0.043032 | -13.8447 | 90.8682 | 0.50961 | 0.2572 | 0.76203 | 726.9453 | 706.1553 | -3.4612 | 16.7144 | 73.2856 | 0.0048458 | 73.2904 | 168.3803
|  | 45691.5042 | 45691.5042 | 64.5042 | 2460710.0042 | 0.25092 | 313.9286 | 9390.5598 | 0.016698 | 0.99061 | 314.9193 | 9391.5504 | 0.9857 | 314.9136 | 23.436 | 23.4386 | -42.6221 | -16.3609 | 0.043032 | -13.8451 | 90.8682 | 0.50961 | 0.2572 | 0.76203 | 726.9453 | 712.1549 | -1.9613 | 16.4749 | 73.5251 | 0.0047723 | 73.5299 | 173.3507
|  | 45691.5083 | 45691.5083 | 64.5083 | 2460710.0083 | 0.25092 | 313.9327 | 9390.5639 | 0.016698 | 0.99073 | 314.9235 | 9391.5546 | 0.9857 | 314.9178 | 23.436 | 23.4386 | -42.6179 | -16.3597 | 0.043032 | -13.8455 | 90.8682 | 0.50961 | 0.2572 | 0.76203 | 726.9452 | 718.1545 | -0.46138 | 16.366 | 73.634 | 0.004739 | 73.6387 | 178.4287
|  | 45691.5125 | 45691.5125 | 64.5125 | 2460710.0125 | 0.25092 | 313.9369 | 9390.568 | 0.016698 | 0.99085 | 314.9277 | 9391.5589 | 0.9857 | 314.922 | 23.436 | 23.4386 | -42.6137 | -16.3584 | 0.043032 | -13.8459 | 90.8681 | 0.50962 | 0.2572 | 0.76203 | 726.9452 | 724.1541 | 1.0385 | 16.3905 | 73.6095 | 0.0047465 | 73.6143 | 183.5334
|  | 45691.5167 | 45691.5167 | 64.5167 | 2460710.0167 | 0.25092 | 313.941 | 9390.5721 | 0.016698 | 0.99097 | 314.9319 | 9391.5631 | 0.9857 | 314.9263 | 23.436 | 23.4386 | -42.6094 | -16.3572 | 0.043032 | -13.8464 | 90.8681 | 0.50962 | 0.2572 | 0.76203 | 726.9451 | 730.1536 | 2.5384 | 16.5477 | 73.4523 | 0.0047947 | 73.4571 | 188.5811
|  | 45691.5208 | 45691.5208 | 64.5208 | 2460710.0208 | 0.25092 | 313.9451 | 9390.5762 | 0.016698 | 0.99109 | 314.9362 | 9391.5673 | 0.9857 | 314.9305 | 23.436 | 23.4386 | -42.6052 | -16.356 | 0.043032 | -13.8468 | 90.8681 | 0.50962 | 0.2572 | 0.76203 | 726.9451 | 736.1532 | 4.0383 | 16.8339 | 73.1661 | 0.0048825 | 73.171 | 193.4935
|  | 45691.525 | 45691.525 | 64.525 | 2460710.025 | 0.25092 | 313.9492 | 9390.5803 | 0.016698 | 0.99121 | 314.9404 | 9391.5715 | 0.9857 | 314.9347 | 23.436 | 23.4386 | -42.601 | -16.3547 | 0.043032 | -13.8472 | 90.8681 | 0.50962 | 0.2572 | 0.76203 | 726.945 | 742.1528 | 5.5382 | 17.2427 | 72.7573 | 0.0050084 | 72.7623 | 198.2045
|  | 45691.5292 | 45691.5292 | 64.5292 | 2460710.0292 | 0.25092 | 313.9533 | 9390.5844 | 0.016698 | 0.99133 | 314.9446 | 9391.5758 | 0.9857 | 314.9389 | 23.436 | 23.4386 | -42.5968 | -16.3535 | 0.043032 | -13.8476 | 90.8681 | 0.50962 | 0.2572 | 0.76203 | 726.945 | 748.1524 | 7.0381 | 17.7656 | 72.2344 | 0.0051703 | 72.2395 | 202.6639
|  | 45691.5333 | 45691.5333 | 64.5333 | 2460710.0333 | 0.25092 | 313.9574 | 9390.5885 | 0.016698 | 0.99145 | 314.9488 | 9391.58 | 0.9857 | 314.9432 | 23.436 | 23.4386 | -42.5926 | -16.3522 | 0.043032 | -13.8481 | 90.8681 | 0.50962 | 0.25721 | 0.76203 | 726.945 | 754.1519 | 8.538 | 18.3929 | 71.6071 | 0.0053658 | 71.6124 | 206.8393
|  | 45691.5375 | 45691.5375 | 64.5375 | 2460710.0375 | 0.25093 | 313.9615 | 9390.5926 | 0.016698 | 0.99157 | 314.9531 | 9391.5842 | 0.9857 | 314.9474 | 23.436 | 23.4386 | -42.5884 | -16.351 | 0.043032 | -13.8485 | 90.8681 | 0.50962 | 0.25721 | 0.76203 | 726.9449 | 760.1515 | 10.0379 | 19.1144 | 70.8856 | 0.0055923 | 70.8912 | 210.7143
|  | 45691.5417 | 45691.5417 | 64.5417 | 2460710.0417 | 0.25093 | 313.9656 | 9390.5967 | 0.016698 | 0.99169 | 314.9573 | 9391.5884 | 0.9857 | 314.9516 | 23.436 | 23.4386 | -42.5842 | -16.3498 | 0.043032 | -13.8489 | 90.8681 | 0.50962 | 0.25721 | 0.76203 | 726.9449 | 766.1511 | 11.5378 | 19.9197 | 70.0803 | 0.0058475 | 70.0862 | 214.286
|  | 45691.5458 | 45691.5458 | 64.5458 | 2460710.0458 | 0.25093 | 313.9697 | 9390.6009 | 0.016698 | 0.99181 | 314.9615 | 9391.5927 | 0.9857 | 314.9559 | 23.436 | 23.4386 | -42.58 | -16.3485 | 0.043032 | -13.8493 | 90.8681 | 0.50962 | 0.25721 | 0.76203 | 726.9448 | 772.1507 | 13.0377 | 20.7991 | 69.2009 | 0.0061292 | 69.2071 | 217.5619
|  | 45691.55 | 45691.55 | 64.55 | 2460710.05 | 0.25093 | 313.9738 | 9390.605 | 0.016698 | 0.99193 | 314.9657 | 9391.5969 | 0.9857 | 314.9601 | 23.436 | 23.4386 | -42.5758 | -16.3473 | 0.043032 | -13.8497 | 90.8681 | 0.50962 | 0.25721 | 0.76203 | 726.9448 | 778.1503 | 14.5376 | 21.7436 | 68.2564 | 0.0064354 | 68.2628 | 220.5563
|  | 45691.5542 | 45691.5542 | 64.5542 | 2460710.0542 | 0.25093 | 313.9779 | 9390.6091 | 0.016698 | 0.99205 | 314.97 | 9391.6011 | 0.9857 | 314.9643 | 23.436 | 23.4386 | -42.5715 | -16.3461 | 0.043032 | -13.8502 | 90.8681 | 0.50962 | 0.25721 | 0.76203 | 726.9447 | 784.1498 | 16.0375 | 22.7451 | 67.2549 | 0.0067646 | 67.2616 | 223.2876
|  | 45691.5583 | 45691.5583 | 64.5583 | 2460710.0583 | 0.25093 | 313.982 | 9390.6132 | 0.016698 | 0.99217 | 314.9742 | 9391.6053 | 0.9857 | 314.9685 | 23.436 | 23.4386 | -42.5673 | -16.3448 | 0.043032 | -13.8506 | 90.8681 | 0.50962 | 0.25721 | 0.76203 | 726.9447 | 790.1494 | 17.5374 | 23.7965 | 66.2035 | 0.0071152 | 66.2107 | 225.7764
|  | 45691.5625 | 45691.5625 | 64.5625 | 2460710.0625 | 0.25093 | 313.9861 | 9390.6173 | 0.016698 | 0.99229 | 314.9784 | 9391.6096 | 0.9857 | 314.9728 | 23.436 | 23.4386 | -42.5631 | -16.3436 | 0.043032 | -13.851 | 90.8681 | 0.50962 | 0.25721 | 0.76203 | 726.9446 | 796.149 | 19.0372 | 24.8912 | 65.1088 | 0.0074865 | 65.1162 | 228.0437
|  | 45691.5667 | 45691.5667 | 64.5667 | 2460710.0667 | 0.25093 | 313.9902 | 9390.6214 | 0.016698 | 0.9924 | 314.9826 | 9391.6138 | 0.98571 | 314.977 | 23.436 | 23.4386 | -42.5589 | -16.3423 | 0.043032 | -13.8514 | 90.8681 | 0.50962 | 0.25721 | 0.76203 | 726.9446 | 802.1486 | 20.5371 | 26.024 | 63.976 | 0.0078776 | 63.9839 | 230.11
|  | 45691.5708 | 45691.5708 | 64.5708 | 2460710.0708 | 0.25093 | 313.9944 | 9390.6255 | 0.016698 | 0.99252 | 314.9869 | 9391.618 | 0.98571 | 314.9812 | 23.436 | 23.4386 | -42.5547 | -16.3411 | 0.043032 | -13.8518 | 90.8681 | 0.50962 | 0.25721 | 0.76203 | 726.9446 | 808.1482 | 22.037 | 27.19 | 62.81 | 0.0082881 | 62.8183 | 231.9947
|  | 45691.575 | 45691.575 | 64.575 | 2460710.075 | 0.25093 | 313.9985 | 9390.6296 | 0.016698 | 0.99264 | 314.9911 | 9391.6222 | 0.98571 | 314.9854 | 23.436 | 23.4386 | -42.5505 | -16.3399 | 0.043032 | -13.8523 | 90.8681 | 0.50962 | 0.25721 | 0.76203 | 726.9445 | 814.1477 | 23.5369 | 28.385 | 61.615 | 0.0087177 | 61.6237 | 233.7157
|  | 45691.5792 | 45691.5792 | 64.5792 | 2460710.0792 | 0.25093 | 314.0026 | 9390.6337 | 0.016698 | 0.99276 | 314.9953 | 9391.6265 | 0.98571 | 314.9897 | 23.436 | 23.4386 | -42.5463 | -16.3386 | 0.043032 | -13.8527 | 90.8681 | 0.50962 | 0.25721 | 0.76203 | 726.9445 | 820.1473 | 25.0368 | 29.6056 | 60.3944 | 0.0091667 | 60.4035 | 235.2895
|  | 45691.5833 | 45691.5833 | 64.5833 | 2460710.0833 | 0.25093 | 314.0067 | 9390.6378 | 0.016698 | 0.99288 | 314.9996 | 9391.6307 | 0.98571 | 314.9939 | 23.436 | 23.4386 | -42.5421 | -16.3374 | 0.043032 | -13.8531 | 90.8681 | 0.50962 | 0.25721 | 0.76203 | 726.9444 | 826.1469 | 26.5367 | 30.8487 | 59.1513 | 0.0096352 | 59.1609 | 236.7309
|  | 45691.5875 | 45691.5875 | 64.5875 | 2460710.0875 | 0.25093 | 314.0108 | 9390.6419 | 0.016698 | 0.993 | 315.0038 | 9391.6349 | 0.98571 | 314.9981 | 23.436 | 23.4386 | -42.5379 | -16.3361 | 0.043032 | -13.8535 | 90.868 | 0.50962 | 0.25721 | 0.76203 | 726.9444 | 832.1465 | 28.0366 | 32.1117 | 57.8883 | 0.010124 | 57.8984 | 238.0531
|  | 45691.5917 | 45691.5917 | 64.5917 | 2460710.0917 | 0.25093 | 314.0149 | 9390.646 | 0.016698 | 0.99312 | 315.008 | 9391.6391 | 0.98571 | 315.0023 | 23.436 | 23.4386 | -42.5336 | -16.3349 | 0.043032 | -13.8539 | 90.868 | 0.50962 | 0.25721 | 0.76203 | 726.9443 | 838.1461 | 29.5365 | 33.3923 | 56.6077 | 0.010633 | 56.6183 | 239.268
|  | 45691.5958 | 45691.5958 | 64.5958 | 2460710.0958 | 0.25093 | 314.019 | 9390.6501 | 0.016698 | 0.99324 | 315.0122 | 9391.6434 | 0.98571 | 315.0066 | 23.436 | 23.4386 | -42.5294 | -16.3337 | 0.043032 | -13.8544 | 90.868 | 0.50962 | 0.25721 | 0.76203 | 726.9443 | 844.1456 | 31.0364 | 34.6885 | 55.3115 | 0.011164 | 55.3226 | 240.386
|  | 45691.6 | 45691.6 | 64.6 | 2460710.1 | 0.25093 | 314.0231 | 9390.6542 | 0.016698 | 0.99336 | 315.0165 | 9391.6476 | 0.98571 | 315.0108 | 23.436 | 23.4386 | -42.5252 | -16.3324 | 0.043032 | -13.8548 | 90.868 | 0.50962 | 0.25721 | 0.76203 | 726.9442 | 850.1452 | 32.5363 | 35.9987 | 54.0013 | 0.011718 | 54.013 | 241.4166
|  | 45691.6042 | 45691.6042 | 64.6042 | 2460710.1042 | 0.25093 | 314.0272 | 9390.6583 | 0.016698 | 0.99348 | 315.0207 | 9391.6518 | 0.98571 | 315.015 | 23.436 | 23.4386 | -42.521 | -16.3312 | 0.043032 | -13.8552 | 90.868 | 0.50962 | 0.25721 | 0.76203 | 726.9442 | 856.1448 | 34.0362 | 37.3213 | 52.6787 | 0.012295 | 52.691 | 242.3679
|  | 45691.6083 | 45691.6083 | 64.6083 | 2460710.1083 | 0.25093 | 314.0313 | 9390.6625 | 0.016698 | 0.9936 | 315.0249 | 9391.6561 | 0.98571 | 315.0192 | 23.436 | 23.4386 | -42.5168 | -16.33 | 0.043032 | -13.8556 | 90.868 | 0.50962 | 0.25721 | 0.76203 | 726.9442 | 862.1444 | 35.5361 | 38.655 | 51.345 | 0.012899 | 51.3579 | 243.2475
|  | 45691.6125 | 45691.6125 | 64.6125 | 2460710.1125 | 0.25093 | 314.0354 | 9390.6666 | 0.016698 | 0.99372 | 315.0291 | 9391.6603 | 0.98571 | 315.0235 | 23.436 | 23.4386 | -42.5126 | -16.3287 | 0.043032 | -13.856 | 90.868 | 0.50962 | 0.25721 | 0.76203 | 726.9441 | 868.144 | 37.036 | 39.9987 | 50.0013 | 0.01353 | 50.0148 | 244.0619
|  | 45691.6167 | 45691.6167 | 64.6167 | 2460710.1167 | 0.25093 | 314.0395 | 9390.6707 | 0.016698 | 0.99384 | 315.0334 | 9391.6645 | 0.98571 | 315.0277 | 23.436 | 23.4386 | -42.5084 | -16.3275 | 0.043032 | -13.8565 | 90.868 | 0.50962 | 0.25721 | 0.76203 | 726.9441 | 874.1435 | 38.5359 | 41.3514 | 48.6486 | 0.014191 | 48.6628 | 244.8168
|  | 45691.6208 | 45691.6208 | 64.6208 | 2460710.1208 | 0.25093 | 314.0436 | 9390.6748 | 0.016698 | 0.99396 | 315.0376 | 9391.6687 | 0.98571 | 315.0319 | 23.436 | 23.4386 | -42.5042 | -16.3262 | 0.043032 | -13.8569 | 90.868 | 0.50962 | 0.25721 | 0.76203 | 726.944 | 880.1431 | 40.0358 | 42.7123 | 47.2877 | 0.014884 | 47.3026 | 245.5174
|  | 45691.625 | 45691.625 | 64.625 | 2460710.125 | 0.25093 | 314.0477 | 9390.6789 | 0.016698 | 0.99408 | 315.0418 | 9391.673 | 0.98571 | 315.0362 | 23.436 | 23.4386 | -42.5 | -16.325 | 0.043032 | -13.8573 | 90.868 | 0.50962 | 0.25721 | 0.76203 | 726.944 | 886.1427 | 41.5357 | 44.0804 | 45.9196 | 0.015611 | 45.9352 | 246.1683
|  | 45691.6292 | 45691.6292 | 64.6292 | 2460710.1292 | 0.25093 | 314.0518 | 9390.683 | 0.016698 | 0.99419 | 315.046 | 9391.6772 | 0.98571 | 315.0404 | 23.436 | 23.4386 | -42.4958 | -16.3238 | 0.043032 | -13.8577 | 90.868 | 0.50962 | 0.25721 | 0.76203 | 726.9439 | 892.1423 | 43.0356 | 45.4553 | 44.5447 | 0.016377 | 44.5611 | 246.7737
|  | 45691.6333 | 45691.6333 | 64.6333 | 2460710.1333 | 0.25093 | 314.056 | 9390.6871 | 0.016698 | 0.99431 | 315.0503 | 9391.6814 | 0.98572 | 315.0446 | 23.436 | 23.4386 | -42.4915 | -16.3225 | 0.043032 | -13.8581 | 90.868 | 0.50962 | 0.25721 | 0.76203 | 726.9439 | 898.1419 | 44.5355 | 46.8362 | 43.1638 | 0.017184 | 43.181 | 247.3372
|  | 45691.6375 | 45691.6375 | 64.6375 | 2460710.1375 | 0.25093 | 314.0601 | 9390.6912 | 0.016698 | 0.99443 | 315.0545 | 9391.6856 | 0.98572 | 315.0488 | 23.436 | 23.4386 | -42.4873 | -16.3213 | 0.043032 | -13.8585 | 90.868 | 0.50962 | 0.25721 | 0.76204 | 726.9439 | 904.1415 | 46.0354 | 48.2226 | 41.7774 | 0.018037 | 41.7954 | 247.862
|  | 45691.6417 | 45691.6417 | 64.6417 | 2460710.1417 | 0.25093 | 314.0642 | 9390.6953 | 0.016698 | 0.99455 | 315.0587 | 9391.6899 | 0.98572 | 315.0531 | 23.436 | 23.4386 | -42.4831 | -16.32 | 0.043032 | -13.859 | 90.868 | 0.50962 | 0.25721 | 0.76204 | 726.9438 | 910.141 | 47.5353 | 49.6141 | 40.3859 | 0.018941 | 40.4049 | 248.3512
|  | 45691.6458 | 45691.6458 | 64.6458 | 2460710.1458 | 0.25093 | 314.0683 | 9390.6994 | 0.016698 | 0.99467 | 315.0629 | 9391.6941 | 0.98572 | 315.0573 | 23.436 | 23.4386 | -42.4789 | -16.3188 | 0.043032 | -13.8594 | 90.868 | 0.50962 | 0.25721 | 0.76204 | 726.9438 | 916.1406 | 49.0352 | 51.0101 | 38.9899 | 0.0199 | 39.0098 | 248.8074
|  | 45691.65 | 45691.65 | 64.65 | 2460710.15 | 0.25093 | 314.0724 | 9390.7035 | 0.016698 | 0.99479 | 315.0672 | 9391.6983 | 0.98572 | 315.0615 | 23.436 | 23.4386 | -42.4747 | -16.3176 | 0.043032 | -13.8598 | 90.868 | 0.50962 | 0.25721 | 0.76204 | 726.9437 | 922.1402 | 50.5351 | 52.4103 | 37.5897 | 0.020922 | 37.6107 | 249.2329
|  | 45691.6542 | 45691.6542 | 64.6542 | 2460710.1542 | 0.25093 | 314.0765 | 9390.7076 | 0.016698 | 0.99491 | 315.0714 | 9391.7025 | 0.98572 | 315.0657 | 23.436 | 23.4386 | -42.4705 | -16.3163 | 0.043032 | -13.8602 | 90.868 | 0.50963 | 0.25721 | 0.76204 | 726.9437 | 928.1398 | 52.035 | 53.8143 | 36.1857 | 0.022013 | 36.2077 | 249.6299
|  | 45691.6583 | 45691.6583 | 64.6583 | 2460710.1583 | 0.25093 | 314.0806 | 9390.7117 | 0.016698 | 0.99503 | 315.0756 | 9391.7068 | 0.98572 | 315.07 | 23.436 | 23.4386 | -42.4663 | -16.3151 | 0.043032 | -13.8606 | 90.868 | 0.50963 | 0.25721 | 0.76204 | 726.9436 | 934.1394 | 53.5348 | 55.2218 | 34.7782 | 0.023182 | 34.8014 | 250.0003
|  | 45691.6625 | 45691.6625 | 64.6625 | 2460710.1625 | 0.25093 | 314.0847 | 9390.7158 | 0.016698 | 0.99515 | 315.0799 | 9391.711 | 0.98572 | 315.0742 | 23.436 | 23.4386 | -42.4621 | -16.3138 | 0.043032 | -13.861 | 90.8679 | 0.50963 | 0.25721 | 0.76204 | 726.9436 | 940.139 | 55.0347 | 56.6326 | 33.3674 | 0.024438 | 33.3919 | 250.3459
|  | 45691.6667 | 45691.6667 | 64.6667 | 2460710.1667 | 0.25093 | 314.0888 | 9390.7199 | 0.016698 | 0.99527 | 315.0841 | 9391.7152 | 0.98572 | 315.0784 | 23.436 | 23.4386 | -42.4579 | -16.3126 | 0.043032 | -13.8614 | 90.8679 | 0.50963 | 0.25722 | 0.76204 | 726.9435 | 946.1386 | 56.5346 | 58.0463 | 31.9537 | 0.025794 | 31.9795 | 250.6682
|  | 45691.6708 | 45691.6708 | 64.6708 | 2460710.1708 | 0.25093 | 314.0929 | 9390.7241 | 0.016698 | 0.99539 | 315.0883 | 9391.7194 | 0.98572 | 315.0826 | 23.436 | 23.4386 | -42.4537 | -16.3114 | 0.043032 | -13.8619 | 90.8679 | 0.50963 | 0.25722 | 0.76204 | 726.9435 | 952.1381 | 58.0345 | 59.4627 | 30.5373 | 0.027263 | 30.5646 | 250.9686
|  | 45691.675 | 45691.675 | 64.675 | 2460710.175 | 0.25093 | 314.097 | 9390.7282 | 0.016698 | 0.99551 | 315.0925 | 9391.7237 | 0.98572 | 315.0869 | 23.436 | 23.4386 | -42.4494 | -16.3101 | 0.043032 | -13.8623 | 90.8679 | 0.50963 | 0.25722 | 0.76204 | 726.9435 | 958.1377 | 59.5344 | 60.8816 | 29.1184 | 0.028862 | 29.1473 | 251.2485
|  | 45691.6792 | 45691.6792 | 64.6792 | 2460710.1792 | 0.25093 | 314.1011 | 9390.7323 | 0.016698 | 0.99563 | 315.0968 | 9391.7279 | 0.98572 | 315.0911 | 23.436 | 23.4386 | -42.4452 | -16.3089 | 0.043032 | -13.8627 | 90.8679 | 0.50963 | 0.25722 | 0.76204 | 726.9434 | 964.1373 | 61.0343 | 62.3028 | 27.6972 | 0.03061 | 27.7278 | 251.509
|  | 45691.6833 | 45691.6833 | 64.6833 | 2460710.1833 | 0.25093 | 314.1052 | 9390.7364 | 0.016698 | 0.99575 | 315.101 | 9391.7321 | 0.98572 | 315.0953 | 23.436 | 23.4386 | -42.441 | -16.3076 | 0.043032 | -13.8631 | 90.8679 | 0.50963 | 0.25722 | 0.76204 | 726.9434 | 970.1369 | 62.5342 | 63.7261 | 26.2739 | 0.032531 | 26.3064 | 251.751
|  | 45691.6875 | 45691.6875 | 64.6875 | 2460710.1875 | 0.25093 | 314.1093 | 9390.7405 | 0.016698 | 0.99586 | 315.1052 | 9391.7363 | 0.98572 | 315.0995 | 23.436 | 23.4386 | -42.4368 | -16.3064 | 0.043032 | -13.8635 | 90.8679 | 0.50963 | 0.25722 | 0.76204 | 726.9433 | 976.1365 | 64.0341 | 65.1513 | 24.8487 | 0.034655 | 24.8833 | 251.9757
|  | 45691.6917 | 45691.6917 | 64.6917 | 2460710.1917 | 0.25093 | 314.1135 | 9390.7446 | 0.016698 | 0.99598 | 315.1094 | 9391.7406 | 0.98572 | 315.1038 | 23.436 | 23.4386 | -42.4326 | -16.3052 | 0.043032 | -13.8639 | 90.8679 | 0.50963 | 0.25722 | 0.76204 | 726.9433 | 982.1361 | 65.534 | 66.5783 | 23.4217 | 0.037018 | 23.4587 | 252.1839
|  | 45691.6958 | 45691.6958 | 64.6958 | 2460710.1958 | 0.25093 | 314.1176 | 9390.7487 | 0.016698 | 0.9961 | 315.1137 | 9391.7448 | 0.98572 | 315.108 | 23.436 | 23.4386 | -42.4284 | -16.3039 | 0.043032 | -13.8643 | 90.8679 | 0.50963 | 0.25722 | 0.76204 | 726.9432 | 988.1357 | 67.0339 | 68.0069 | 21.9931 | 0.039666 | 22.0328 | 252.3763
|  | 45691.7 | 45691.7 | 64.7 | 2460710.2 | 0.25093 | 314.1217 | 9390.7528 | 0.016698 | 0.99622 | 315.1179 | 9391.749 | 0.98573 | 315.1122 | 23.436 | 23.4386 | -42.4242 | -16.3027 | 0.043032 | -13.8647 | 90.8679 | 0.50963 | 0.25722 | 0.76204 | 726.9432 | 994.1353 | 68.5338 | 69.4369 | 20.5631 | 0.042656 | 20.6057 | 252.5536
|  | 45691.7042 | 45691.7042 | 64.7042 | 2460710.2042 | 0.25093 | 314.1258 | 9390.7569 | 0.016698 | 0.99634 | 315.1221 | 9391.7533 | 0.98573 | 315.1164 | 23.436 | 23.4386 | -42.42 | -16.3014 | 0.043032 | -13.8652 | 90.8679 | 0.50963 | 0.25722 | 0.76204 | 726.9431 | 1000.1348 | 70.0337 | 70.8684 | 19.1316 | 0.046062 | 19.1777 | 252.7165
|  | 45691.7083 | 45691.7083 | 64.7083 | 2460710.2083 | 0.25093 | 314.1299 | 9390.761 | 0.016698 | 0.99646 | 315.1263 | 9391.7575 | 0.98573 | 315.1207 | 23.436 | 23.4386 | -42.4158 | -16.3002 | 0.043032 | -13.8656 | 90.8679 | 0.50963 | 0.25722 | 0.76204 | 726.9431 | 1006.1344 | 71.5336 | 72.301 | 17.699 | 0.049982 | 17.749 | 252.8655
|  | 45691.7125 | 45691.7125 | 64.7125 | 2460710.2125 | 0.25093 | 314.134 | 9390.7651 | 0.016698 | 0.99658 | 315.1306 | 9391.7617 | 0.98573 | 315.1249 | 23.436 | 23.4386 | -42.4116 | -16.299 | 0.043032 | -13.866 | 90.8679 | 0.50963 | 0.25722 | 0.76204 | 726.9431 | 1012.134 | 73.0335 | 73.7347 | 16.2653 | 0.054544 | 16.3198 | 253.0013
|  | 45691.7167 | 45691.7167 | 64.7167 | 2460710.2167 | 0.25093 | 314.1381 | 9390.7692 | 0.016698 | 0.9967 | 315.1348 | 9391.7659 | 0.98573 | 315.1291 | 23.436 | 23.4386 | -42.4074 | -16.2977 | 0.043032 | -13.8664 | 90.8679 | 0.50963 | 0.25722 | 0.76204 | 726.943 | 1018.1336 | 74.5334 | 75.1695 | 14.8305 | 0.059923 | 14.8904 | 253.1241
|  | 45691.7208 | 45691.7208 | 64.7208 | 2460710.2208 | 0.25093 | 314.1422 | 9390.7733 | 0.016698 | 0.99682 | 315.139 | 9391.7702 | 0.98573 | 315.1334 | 23.436 | 23.4386 | -42.4031 | -16.2965 | 0.043032 | -13.8668 | 90.8679 | 0.50963 | 0.25722 | 0.76204 | 726.943 | 1024.1332 | 76.0333 | 76.6051 | 13.3949 | 0.066362 | 13.4612 | 253.2345
|  | 45691.725 | 45691.725 | 64.725 | 2460710.225 | 0.25093 | 314.1463 | 9390.7774 | 0.016698 | 0.99694 | 315.1432 | 9391.7744 | 0.98573 | 315.1376 | 23.436 | 23.4386 | -42.3989 | -16.2952 | 0.043032 | -13.8672 | 90.8679 | 0.50963 | 0.25722 | 0.76204 | 726.9429 | 1030.1328 | 77.5332 | 78.0416 | 11.9584 | 0.074209 | 12.0326 | 253.3329
|  | 45691.7292 | 45691.7292 | 64.7292 | 2460710.2292 | 0.25093 | 314.1504 | 9390.7815 | 0.016698 | 0.99706 | 315.1475 | 9391.7786 | 0.98573 | 315.1418 | 23.436 | 23.4386 | -42.3947 | -16.294 | 0.043032 | -13.8676 | 90.8679 | 0.50963 | 0.25722 | 0.76204 | 726.9429 | 1036.1324 | 79.0331 | 79.4787 | 10.5213 | 0.08397 | 10.6053 | 253.4194
|  | 45691.7333 | 45691.7333 | 64.7333 | 2460710.2333 | 0.25093 | 314.1545 | 9390.7857 | 0.016698 | 0.99718 | 315.1517 | 9391.7828 | 0.98573 | 315.146 | 23.436 | 23.4386 | -42.3905 | -16.2927 | 0.043032 | -13.868 | 90.8679 | 0.50963 | 0.25722 | 0.76204 | 726.9428 | 1042.132 | 80.533 | 80.9165 | 9.0835 | 0.096415 | 9.18 | 253.4945
|  | 45691.7375 | 45691.7375 | 64.7375 | 2460710.2375 | 0.25093 | 314.1586 | 9390.7898 | 0.016698 | 0.9973 | 315.1559 | 9391.7871 | 0.98573 | 315.1503 | 23.436 | 23.4386 | -42.3863 | -16.2915 | 0.043032 | -13.8685 | 90.8678 | 0.50963 | 0.25722 | 0.76204 | 726.9428 | 1048.1315 | 82.0329 | 82.3547 | 7.6453 | 0.11274 | 7.758 | 253.5583
|  | 45691.7417 | 45691.7417 | 64.7417 | 2460710.2417 | 0.25093 | 314.1627 | 9390.7939 | 0.016698 | 0.99741 | 315.1601 | 9391.7913 | 0.98573 | 315.1545 | 23.436 | 23.4386 | -42.3821 | -16.2903 | 0.043032 | -13.8689 | 90.8678 | 0.50963 | 0.25722 | 0.76204 | 726.9428 | 1054.1311 | 83.5328 | 83.7935 | 6.2065 | 0.13486 | 6.3414 | 253.611
|  | 45691.7458 | 45691.7458 | 64.7458 | 2460710.2458 | 0.25093 | 314.1668 | 9390.798 | 0.016698 | 0.99753 | 315.1644 | 9391.7955 | 0.98573 | 315.1587 | 23.436 | 23.4386 | -42.3779 | -16.289 | 0.043032 | -13.8693 | 90.8678 | 0.50963 | 0.25722 | 0.76204 | 726.9427 | 1060.1307 | 85.0327 | 85.2325 | 4.7675 | 0.16557 | 4.933 | 253.6528
|  | 45691.75 | 45691.75 | 64.75 | 2460710.25 | 0.25093 | 314.1709 | 9390.8021 | 0.016698 | 0.99765 | 315.1686 | 9391.7997 | 0.98573 | 315.1629 | 23.436 | 23.4386 | -42.3737 | -16.2878 | 0.043032 | -13.8697 | 90.8678 | 0.50963 | 0.25722 | 0.76204 | 726.9427 | 1066.1303 | 86.5326 | 86.6719 | 3.3281 | 0.21428 | 3.5424 | 253.6839
|  | 45691.7542 | 45691.7542 | 64.7542 | 2460710.2542 | 0.25093 | 314.1751 | 9390.8062 | 0.016698 | 0.99777 | 315.1728 | 9391.804 | 0.98573 | 315.1672 | 23.436 | 23.4386 | -42.3695 | -16.2865 | 0.043032 | -13.8701 | 90.8678 | 0.50963 | 0.25722 | 0.76204 | 726.9426 | 1072.1299 | 88.0325 | 88.1115 | 1.8885 | 0.29112 | 2.1797 | 253.7044
|  | 45691.7583 | 45691.7583 | 64.7583 | 2460710.2583 | 0.25093 | 314.1792 | 9390.8103 | 0.016698 | 0.99789 | 315.1771 | 9391.8082 | 0.98573 | 315.1714 | 23.436 | 23.4386 | -42.3653 | -16.2853 | 0.043032 | -13.8705 | 90.8678 | 0.50963 | 0.25722 | 0.76204 | 726.9426 | 1078.1295 | 89.5324 | 89.5511 | 0.44886 | 0.42281 | 0.87167 | 253.7142
|  | 45691.7625 | 45691.7625 | 64.7625 | 2460710.2625 | 0.25093 | 314.1833 | 9390.8144 | 0.016698 | 0.99801 | 315.1813 | 9391.8124 | 0.98573 | 315.1756 | 23.436 | 23.4386 | -42.3611 | -16.2841 | 0.043032 | -13.8709 | 90.8678 | 0.50963 | 0.25722 | 0.76204 | 726.9425 | 1084.1291 | 91.0323 | 90.9909 | -0.99086 | 0.33361 | -0.65724 | 253.7134
|  | 45691.7667 | 45691.7667 | 64.7667 | 2460710.2667 | 0.25093 | 314.1874 | 9390.8185 | 0.016698 | 0.99813 | 315.1855 | 9391.8166 | 0.98574 | 315.1798 | 23.436 | 23.4386 | -42.3569 | -16.2828 | 0.043032 | -13.8713 | 90.8678 | 0.50963 | 0.25722 | 0.76204 | 726.9425 | 1090.1287 | 92.5322 | 92.4305 | -2.4305 | 0.13594 | -2.2946 | 253.7021
|  | 45691.7708 | 45691.7708 | 64.7708 | 2460710.2708 | 0.25093 | 314.1915 | 9390.8226 | 0.016698 | 0.99825 | 315.1897 | 9391.8209 | 0.98574 | 315.1841 | 23.436 | 23.4386 | -42.3526 | -16.2816 | 0.043032 | -13.8717 | 90.8678 | 0.50963 | 0.25722 | 0.76204 | 726.9424 | 1096.1283 | 94.0321 | 93.8701 | -3.8701 | 0.085293 | -3.7848 | 253.6802
|  | 45691.775 | 45691.775 | 64.775 | 2460710.275 | 0.25093 | 314.1956 | 9390.8267 | 0.016698 | 0.99837 | 315.194 | 9391.8251 | 0.98574 | 315.1883 | 23.436 | 23.4386 | -42.3484 | -16.2803 | 0.043032 | -13.8721 | 90.8678 | 0.50963 | 0.25722 | 0.76204 | 726.9424 | 1102.1279 | 95.532 | 95.3095 | -5.3095 | 0.062087 | -5.2474 | 253.6476
|  | 45691.7792 | 45691.7792 | 64.7792 | 2460710.2792 | 0.25093 | 314.1997 | 9390.8308 | 0.016698 | 0.99849 | 315.1982 | 9391.8293 | 0.98574 | 315.1925 | 23.436 | 23.4386 | -42.3442 | -16.2791 | 0.043032 | -13.8725 | 90.8678 | 0.50963 | 0.25722 | 0.76204 | 726.9424 | 1108.1275 | 97.0319 | 96.7486 | -6.7486 | 0.048761 | -6.6998 | 253.6041
|  | 45691.7833 | 45691.7833 | 64.7833 | 2460710.2833 | 0.25093 | 314.2038 | 9390.8349 | 0.016698 | 0.99861 | 315.2024 | 9391.8335 | 0.98574 | 315.1967 | 23.436 | 23.4386 | -42.34 | -16.2778 | 0.043032 | -13.873 | 90.8678 | 0.50963 | 0.25722 | 0.76204 | 726.9423 | 1114.127 | 98.5318 | 98.1874 | -8.1874 | 0.040104 | -8.1473 | 253.5498
|  | 45691.7875 | 45691.7875 | 64.7875 | 2460710.2875 | 0.25093 | 314.2079 | 9390.839 | 0.016698 | 0.99872 | 315.2066 | 9391.8378 | 0.98574 | 315.201 | 23.436 | 23.4386 | -42.3358 | -16.2766 | 0.043032 | -13.8734 | 90.8678 | 0.50963 | 0.25722 | 0.76204 | 726.9423 | 1120.1266 | 100.0317 | 99.6257 | -9.6257 | 0.034022 | -9.5917 | 253.4844
|  | 45691.7917 | 45691.7917 | 64.7917 | 2460710.2917 | 0.25093 | 314.212 | 9390.8431 | 0.016698 | 0.99884 | 315.2109 | 9391.842 | 0.98574 | 315.2052 | 23.436 | 23.4386 | -42.3316 | -16.2754 | 0.043032 | -13.8738 | 90.8678 | 0.50963 | 0.25722 | 0.76205 | 726.9422 | 1126.1262 | 101.5316 | 101.0635 | -11.0635 | 0.029509 | -11.034 | 253.4076
|  | 45691.7958 | 45691.7958 | 64.7958 | 2460710.2958 | 0.25093 | 314.2161 | 9390.8473 | 0.016698 | 0.99896 | 315.2151 | 9391.8462 | 0.98574 | 315.2094 | 23.436 | 23.4386 | -42.3274 | -16.2741 | 0.043032 | -13.8742 | 90.8678 | 0.50963 | 0.25722 | 0.76205 | 726.9422 | 1132.1258 | 103.0315 | 102.5007 | -12.5007 | 0.026025 | -12.4747 | 253.3193
|  | 45691.8 | 45691.8 | 64.8 | 2460710.3 | 0.25093 | 314.2202 | 9390.8514 | 0.016698 | 0.99908 | 315.2193 | 9391.8504 | 0.98574 | 315.2136 | 23.436 | 23.4386 | -42.3232 | -16.2729 | 0.043032 | -13.8746 | 90.8678 | 0.50964 | 0.25722 | 0.76205 | 726.9421 | 1138.1254 | 104.5314 | 103.9372 | -13.9372 | 0.023251 | -13.9139 | 253.2192
|  | 45691.8042 | 45691.8042 | 64.8042 | 2460710.3042 | 0.25093 | 314.2243 | 9390.8555 | 0.016698 | 0.9992 | 315.2235 | 9391.8547 | 0.98574 | 315.2179 | 23.436 | 23.4386 | -42.319 | -16.2716 | 0.043032 | -13.875 | 90.8678 | 0.50964 | 0.25722 | 0.76205 | 726.9421 | 1144.125 | 106.0313 | 105.3729 | -15.3729 | 0.020987 | -15.3519 | 253.1068
|  | 45691.8083 | 45691.8083 | 64.8083 | 2460710.3083 | 0.25093 | 314.2284 | 9390.8596 | 0.016698 | 0.99932 | 315.2278 | 9391.8589 | 0.98574 | 315.2221 | 23.436 | 23.4386 | -42.3148 | -16.2704 | 0.043032 | -13.8754 | 90.8678 | 0.50964 | 0.25723 | 0.76205 | 726.942 | 1150.1246 | 107.5312 | 106.8077 | -16.8077 | 0.019102 | -16.7886 | 252.9819
|  | 45691.8125 | 45691.8125 | 64.8125 | 2460710.3125 | 0.25093 | 314.2325 | 9390.8637 | 0.016698 | 0.99944 | 315.232 | 9391.8631 | 0.98574 | 315.2263 | 23.436 | 23.4386 | -42.3106 | -16.2691 | 0.043032 | -13.8758 | 90.8678 | 0.50964 | 0.25723 | 0.76205 | 726.942 | 1156.1242 | 109.031 | 108.2415 | -18.2415 | 0.017507 | -18.224 | 252.8441
|  | 45691.8167 | 45691.8167 | 64.8167 | 2460710.3167 | 0.25093 | 314.2367 | 9390.8678 | 0.016698 | 0.99956 | 315.2362 | 9391.8673 | 0.98574 | 315.2305 | 23.436 | 23.4386 | -42.3064 | -16.2679 | 0.043032 | -13.8762 | 90.8677 | 0.50964 | 0.25723 | 0.76205 | 726.942 | 1162.1238 | 110.5309 | 109.6742 | -19.6742 | 0.016138 | -19.6581 | 252.6927
|  | 45691.8208 | 45691.8208 | 64.8208 | 2460710.3208 | 0.25093 | 314.2408 | 9390.8719 | 0.016698 | 0.99968 | 315.2404 | 9391.8716 | 0.98574 | 315.2348 | 23.436 | 23.4386 | -42.3021 | -16.2667 | 0.043032 | -13.8766 | 90.8677 | 0.50964 | 0.25723 | 0.76205 | 726.9419 | 1168.1234 | 112.0308 | 111.1057 | -21.1057 | 0.014949 | -21.0908 | 252.5274
|  | 45691.825 | 45691.825 | 64.825 | 2460710.325 | 0.25093 | 314.2449 | 9390.876 | 0.016698 | 0.9998 | 315.2447 | 9391.8758 | 0.98574 | 315.239 | 23.436 | 23.4386 | -42.2979 | -16.2654 | 0.043032 | -13.877 | 90.8677 | 0.50964 | 0.25723 | 0.76205 | 726.9419 | 1174.123 | 113.5307 | 112.5358 | -22.5358 | 0.013905 | -22.5219 | 252.3475
|  | 45691.8292 | 45691.8292 | 64.8292 | 2460710.3292 | 0.25093 | 314.249 | 9390.8801 | 0.016698 | 0.99992 | 315.2489 | 9391.88 | 0.98575 | 315.2432 | 23.436 | 23.4386 | -42.2937 | -16.2642 | 0.043032 | -13.8774 | 90.8677 | 0.50964 | 0.25723 | 0.76205 | 726.9418 | 1180.1226 | 115.0306 | 113.9645 | -23.9645 | 0.012981 | -23.9515 | 252.1524
|  | 45691.8333 | 45691.8333 | 64.8333 | 2460710.3333 | 0.25093 | 314.2531 | 9390.8842 | 0.016698 | 1 | 315.2531 | 9391.8843 | 0.98575 | 315.2475 | 23.436 | 23.4386 | -42.2895 | -16.2629 | 0.043032 | -13.8778 | 90.8677 | 0.50964 | 0.25723 | 0.76205 | 726.9418 | 1186.1222 | 116.5305 | 115.3915 | -25.3915 | 0.012156 | -25.3794 | 251.9413
|  | 45691.8375 | 45691.8375 | 64.8375 | 2460710.3375 | 0.25093 | 314.2572 | 9390.8883 | 0.016698 | 1.0002 | 315.2573 | 9391.8885 | 0.98575 | 315.2517 | 23.436 | 23.4386 | -42.2853 | -16.2617 | 0.043032 | -13.8782 | 90.8677 | 0.50964 | 0.25723 | 0.76205 | 726.9417 | 1192.1218 | 118.0304 | 116.8168 | -26.8168 | 0.011414 | -26.8054 | 251.7134
|  | 45691.8417 | 45691.8417 | 64.8417 | 2460710.3417 | 0.25093 | 314.2613 | 9390.8924 | 0.016698 | 1.0003 | 315.2616 | 9391.8927 | 0.98575 | 315.2559 | 23.436 | 23.4386 | -42.2811 | -16.2604 | 0.043032 | -13.8786 | 90.8677 | 0.50964 | 0.25723 | 0.76205 | 726.9417 | 1198.1214 | 119.5303 | 118.2402 | -28.2402 | 0.010743 | -28.2294 | 251.4679
|  | 45691.8458 | 45691.8458 | 64.8458 | 2460710.3458 | 0.25093 | 314.2654 | 9390.8965 | 0.016698 | 1.0004 | 315.2658 | 9391.8969 | 0.98575 | 315.2601 | 23.436 | 23.4386 | -42.2769 | -16.2592 | 0.043032 | -13.879 | 90.8677 | 0.50964 | 0.25723 | 0.76205 | 726.9417 | 1204.121 | 121.0302 | 119.6614 | -29.6614 | 0.010132 | -29.6513 | 251.2038
|  | 45691.85 | 45691.85 | 64.85 | 2460710.35 | 0.25093 | 314.2695 | 9390.9006 | 0.016698 | 1.0005 | 315.27 | 9391.9012 | 0.98575 | 315.2644 | 23.436 | 23.4386 | -42.2727 | -16.258 | 0.043032 | -13.8794 | 90.8677 | 0.50964 | 0.25723 | 0.76205 | 726.9416 | 1210.1206 | 122.5301 | 121.0803 | -31.0803 | 0.0095725 | -31.0708 | 250.9199
|  | 45691.8542 | 45691.8542 | 64.8542 | 2460710.3542 | 0.25093 | 314.2736 | 9390.9047 | 0.016698 | 1.0006 | 315.2742 | 9391.9054 | 0.98575 | 315.2686 | 23.436 | 23.4386 | -42.2685 | -16.2567 | 0.043032 | -13.8798 | 90.8677 | 0.50964 | 0.25723 | 0.76205 | 726.9416 | 1216.1202 | 124.03 | 122.4968 | -32.4968 | 0.0090582 | -32.4877 | 250.6152
|  | 45691.8583 | 45691.8583 | 64.8583 | 2460710.3583 | 0.25093 | 314.2777 | 9390.9089 | 0.016698 | 1.0007 | 315.2785 | 9391.9096 | 0.98575 | 315.2728 | 23.436 | 23.4386 | -42.2643 | -16.2555 | 0.043032 | -13.8803 | 90.8677 | 0.50964 | 0.25723 | 0.76205 | 726.9415 | 1222.1197 | 125.5299 | 123.9105 | -33.9105 | 0.0085833 | -33.9019 | 250.2881
|  | 45691.8625 | 45691.8625 | 64.8625 | 2460710.3625 | 0.25093 | 314.2818 | 9390.913 | 0.016698 | 1.0009 | 315.2827 | 9391.9138 | 0.98575 | 315.277 | 23.436 | 23.4386 | -42.2601 | -16.2542 | 0.043032 | -13.8807 | 90.8677 | 0.50964 | 0.25723 | 0.76205 | 726.9415 | 1228.1193 | 127.0298 | 125.3212 | -35.3212 | 0.0081429 | -35.313 | 249.9374
|  | 45691.8667 | 45691.8667 | 64.8667 | 2460710.3667 | 0.25093 | 314.2859 | 9390.9171 | 0.016698 | 1.001 | 315.2869 | 9391.9181 | 0.98575 | 315.2813 | 23.436 | 23.4386 | -42.2559 | -16.253 | 0.043032 | -13.8811 | 90.8677 | 0.50964 | 0.25723 | 0.76205 | 726.9414 | 1234.1189 | 128.5297 | 126.7286 | -36.7286 | 0.007733 | -36.7209 | 249.5614
|  | 45691.8708 | 45691.8708 | 64.8708 | 2460710.3708 | 0.25093 | 314.29 | 9390.9212 | 0.016698 | 1.0011 | 315.2912 | 9391.9223 | 0.98575 | 315.2855 | 23.436 | 23.4386 | -42.2517 | -16.2517 | 0.043032 | -13.8815 | 90.8677 | 0.50964 | 0.25723 | 0.76205 | 726.9414 | 1240.1185 | 130.0296 | 128.1326 | -38.1326 | 0.0073501 | -38.1252 | 249.1582
|  | 45691.875 | 45691.875 | 64.875 | 2460710.375 | 0.25093 | 314.2942 | 9390.9253 | 0.016698 | 1.0012 | 315.2954 | 9391.9265 | 0.98575 | 315.2897 | 23.436 | 23.4386 | -42.2475 | -16.2505 | 0.043032 | -13.8819 | 90.8677 | 0.50964 | 0.25723 | 0.76205 | 726.9413 | 1246.1181 | 131.5295 | 129.5326 | -39.5326 | 0.0069915 | -39.5256 | 248.7259
|  | 45691.8792 | 45691.8792 | 64.8792 | 2460710.3792 | 0.25093 | 314.2983 | 9390.9294 | 0.016698 | 1.0013 | 315.2996 | 9391.9307 | 0.98575 | 315.2939 | 23.436 | 23.4386 | -42.2433 | -16.2492 | 0.043032 | -13.8823 | 90.8677 | 0.50964 | 0.25723 | 0.76205 | 726.9413 | 1252.1177 | 133.0294 | 130.9284 | -40.9284 | 0.0066544 | -40.9218 | 248.2623
|  | 45691.8833 | 45691.8833 | 64.8833 | 2460710.3833 | 0.25093 | 314.3024 | 9390.9335 | 0.016698 | 1.0015 | 315.3038 | 9391.935 | 0.98575 | 315.2982 | 23.436 | 23.4386 | -42.239 | -16.248 | 0.043032 | -13.8827 | 90.8677 | 0.50964 | 0.25723 | 0.76205 | 726.9413 | 1258.1173 | 134.5293 | 132.3196 | -42.3196 | 0.0063368 | -42.3132 | 247.7649
|  | 45691.8875 | 45691.8875 | 64.8875 | 2460710.3875 | 0.25093 | 314.3065 | 9390.9376 | 0.016698 | 1.0016 | 315.3081 | 9391.9392 | 0.98575 | 315.3024 | 23.436 | 23.4386 | -42.2348 | -16.2468 | 0.043032 | -13.8831 | 90.8677 | 0.50964 | 0.25723 | 0.76205 | 726.9412 | 1264.1169 | 136.0292 | 133.7056 | -43.7056 | 0.0060368 | -43.6996 | 247.231
|  | 45691.8917 | 45691.8917 | 64.8917 | 2460710.3917 | 0.25093 | 314.3106 | 9390.9417 | 0.016698 | 1.0017 | 315.3123 | 9391.9434 | 0.98575 | 315.3066 | 23.436 | 23.4386 | -42.2306 | -16.2455 | 0.043032 | -13.8835 | 90.8676 | 0.50964 | 0.25723 | 0.76205 | 726.9412 | 1270.1165 | 137.5291 | 135.0861 | -45.0861 | 0.0057527 | -45.0804 | 246.6574
|  | 45691.8958 | 45691.8958 | 64.8958 | 2460710.3958 | 0.25093 | 314.3147 | 9390.9458 | 0.016698 | 1.0018 | 315.3165 | 9391.9476 | 0.98576 | 315.3108 | 23.436 | 23.4386 | -42.2264 | -16.2443 | 0.043032 | -13.8839 | 90.8676 | 0.50964 | 0.25723 | 0.76205 | 726.9411 | 1276.1161 | 139.029 | 136.4604 | -46.4604 | 0.0054831 | -46.455 | 246.0409
|  | 45691.9 | 45691.9 | 64.9 | 2460710.4 | 0.25093 | 314.3188 | 9390.9499 | 0.016698 | 1.0019 | 315.3207 | 9391.9519 | 0.98576 | 315.3151 | 23.436 | 23.4386 | -42.2222 | -16.243 | 0.043032 | -13.8843 | 90.8676 | 0.50964 | 0.25723 | 0.76205 | 726.9411 | 1282.1157 | 140.5289 | 137.828 | -47.828 | 0.0052268 | -47.8228 | 245.3776
|  | 45691.9042 | 45691.9042 | 64.9042 | 2460710.4042 | 0.25094 | 314.3229 | 9390.954 | 0.016698 | 1.0021 | 315.325 | 9391.9561 | 0.98576 | 315.3193 | 23.436 | 23.4386 | -42.218 | -16.2418 | 0.043032 | -13.8847 | 90.8676 | 0.50964 | 0.25723 | 0.76205 | 726.941 | 1288.1153 | 142.0288 | 139.188 | -49.188 | 0.0049826 | -49.1831 | 244.6632
|  | 45691.9083 | 45691.9083 | 64.9083 | 2460710.4083 | 0.25094 | 314.327 | 9390.9581 | 0.016698 | 1.0022 | 315.3292 | 9391.9603 | 0.98576 | 315.3235 | 23.436 | 23.4386 | -42.2138 | -16.2405 | 0.043032 | -13.8851 | 90.8676 | 0.50964 | 0.25723 | 0.76205 | 726.941 | 1294.1149 | 143.5287 | 140.5398 | -50.5398 | 0.0047497 | -50.535 | 243.8929
|  | 45691.9125 | 45691.9125 | 64.9125 | 2460710.4125 | 0.25094 | 314.3311 | 9390.9622 | 0.016698 | 1.0023 | 315.3334 | 9391.9645 | 0.98576 | 315.3277 | 23.436 | 23.4386 | -42.2096 | -16.2393 | 0.043032 | -13.8855 | 90.8676 | 0.50964 | 0.25723 | 0.76205 | 726.9409 | 1300.1145 | 145.0286 | 141.8823 | -51.8823 | 0.0045271 | -51.8778 | 243.0614
|  | 45691.9167 | 45691.9167 | 64.9167 | 2460710.4167 | 0.25094 | 314.3352 | 9390.9663 | 0.016698 | 1.0024 | 315.3376 | 9391.9688 | 0.98576 | 315.332 | 23.436 | 23.4386 | -42.2054 | -16.238 | 0.043032 | -13.8859 | 90.8676 | 0.50964 | 0.25723 | 0.76205 | 726.9409 | 1306.1141 | 146.5285 | 143.2146 | -53.2146 | 0.0043142 | -53.2103 | 242.1624
|  | 45691.9208 | 45691.9208 | 64.9208 | 2460710.4208 | 0.25094 | 314.3393 | 9390.9705 | 0.016698 | 1.0025 | 315.3419 | 9391.973 | 0.98576 | 315.3362 | 23.436 | 23.4386 | -42.2012 | -16.2368 | 0.043032 | -13.8863 | 90.8676 | 0.50964 | 0.25723 | 0.76205 | 726.9409 | 1312.1137 | 148.0284 | 144.5355 | -54.5355 | 0.0041103 | -54.5314 | 241.1893
|  | 45691.925 | 45691.925 | 64.925 | 2460710.425 | 0.25094 | 314.3434 | 9390.9746 | 0.016698 | 1.0027 | 315.3461 | 9391.9772 | 0.98576 | 315.3404 | 23.436 | 23.4386 | -42.197 | -16.2356 | 0.043032 | -13.8867 | 90.8676 | 0.50964 | 0.25723 | 0.76205 | 726.9408 | 1318.1133 | 149.5283 | 145.8437 | -55.8437 | 0.0039149 | -55.8397 | 240.1342
|  | 45691.9292 | 45691.9292 | 64.9292 | 2460710.4292 | 0.25094 | 314.3475 | 9390.9787 | 0.016698 | 1.0028 | 315.3503 | 9391.9814 | 0.98576 | 315.3446 | 23.436 | 23.4386 | -42.1928 | -16.2343 | 0.043032 | -13.8871 | 90.8676 | 0.50964 | 0.25723 | 0.76205 | 726.9408 | 1324.1129 | 151.0282 | 147.1375 | -57.1375 | 0.0037274 | -57.1337 | 238.9885
|  | 45691.9333 | 45691.9333 | 64.9333 | 2460710.4333 | 0.25094 | 314.3516 | 9390.9828 | 0.016698 | 1.0029 | 315.3545 | 9391.9857 | 0.98576 | 315.3489 | 23.436 | 23.4386 | -42.1886 | -16.2331 | 0.043032 | -13.8875 | 90.8676 | 0.50964 | 0.25723 | 0.76205 | 726.9407 | 1330.1125 | 152.5281 | 148.4152 | -58.4152 | 0.0035476 | -58.4116 | 237.7424
|  | 45691.9375 | 45691.9375 | 64.9375 | 2460710.4375 | 0.25094 | 314.3558 | 9390.9869 | 0.016698 | 1.003 | 315.3588 | 9391.9899 | 0.98576 | 315.3531 | 23.436 | 23.4386 | -42.1844 | -16.2318 | 0.043032 | -13.8879 | 90.8676 | 0.50964 | 0.25723 | 0.76205 | 726.9407 | 1336.1121 | 154.028 | 149.6747 | -59.6747 | 0.0033751 | -59.6713 | 236.3847
|  | 45691.9417 | 45691.9417 | 64.9417 | 2460710.4417 | 0.25094 | 314.3599 | 9390.991 | 0.016698 | 1.0031 | 315.363 | 9391.9941 | 0.98576 | 315.3573 | 23.436 | 23.4386 | -42.1802 | -16.2306 | 0.043032 | -13.8883 | 90.8676 | 0.50964 | 0.25723 | 0.76205 | 726.9406 | 1342.1117 | 155.5279 | 150.9137 | -60.9137 | 0.0032097 | -60.9105 | 234.9031
|  | 45691.9458 | 45691.9458 | 64.9458 | 2460710.4458 | 0.25094 | 314.364 | 9390.9951 | 0.016698 | 1.0032 | 315.3672 | 9391.9983 | 0.98576 | 315.3616 | 23.436 | 23.4386 | -42.176 | -16.2293 | 0.043032 | -13.8887 | 90.8676 | 0.50964 | 0.25723 | 0.76205 | 726.9406 | 1348.1113 | 157.0278 | 152.1294 | -62.1294 | 0.0030513 | -62.1263 | 233.2837
|  | 45691.95 | 45691.95 | 64.95 | 2460710.45 | 0.25094 | 314.3681 | 9390.9992 | 0.016698 | 1.0034 | 315.3714 | 9392.0026 | 0.98576 | 315.3658 | 23.436 | 23.4386 | -42.1717 | -16.2281 | 0.043032 | -13.8891 | 90.8676 | 0.50965 | 0.25724 | 0.76206 | 726.9406 | 1354.1109 | 158.5277 | 153.3186 | -63.3186 | 0.0028997 | -63.3157 | 231.5107
|  | 45691.9542 | 45691.9542 | 64.9542 | 2460710.4542 | 0.25094 | 314.3722 | 9391.0033 | 0.016698 | 1.0035 | 315.3757 | 9392.0068 | 0.98576 | 315.37 | 23.436 | 23.4386 | -42.1675 | -16.2268 | 0.043032 | -13.8895 | 90.8676 | 0.50965 | 0.25724 | 0.76206 | 726.9405 | 1360.1105 | 160.0276 | 154.4775 | -64.4775 | 0.0027549 | -64.4748 | 229.5671
|  | 45691.9583 | 45691.9583 | 64.9583 | 2460710.4583 | 0.25094 | 314.3763 | 9391.0074 | 0.016698 | 1.0036 | 315.3799 | 9392.011 | 0.98576 | 315.3742 | 23.436 | 23.4386 | -42.1633 | -16.2256 | 0.043032 | -13.8899 | 90.8676 | 0.50965 | 0.25724 | 0.76206 | 726.9405 | 1366.1101 | 161.5275 | 155.6019 | -65.6019 | 0.0026172 | -65.5993 | 227.434
|  | 45691.9625 | 45691.9625 | 64.9625 | 2460710.4625 | 0.25094 | 314.3804 | 9391.0115 | 0.016698 | 1.0037 | 315.3841 | 9392.0152 | 0.98577 | 315.3785 | 23.436 | 23.4386 | -42.1591 | -16.2243 | 0.043032 | -13.8903 | 90.8676 | 0.50965 | 0.25724 | 0.76206 | 726.9404 | 1372.1097 | 163.0274 | 156.6867 | -66.6867 | 0.0024865 | -66.6842 | 225.091
|  | 45691.9667 | 45691.9667 | 64.9667 | 2460710.4667 | 0.25094 | 314.3845 | 9391.0156 | 0.016698 | 1.0038 | 315.3883 | 9392.0195 | 0.98577 | 315.3827 | 23.436 | 23.4386 | -42.1549 | -16.2231 | 0.043032 | -13.8907 | 90.8675 | 0.50965 | 0.25724 | 0.76206 | 726.9404 | 1378.1093 | 164.5273 | 157.726 | -67.726 | 0.0023634 | -67.7237 | 222.517
|  | 45691.9708 | 45691.9708 | 64.9708 | 2460710.4708 | 0.25094 | 314.3886 | 9391.0197 | 0.016698 | 1.004 | 315.3926 | 9392.0237 | 0.98577 | 315.3869 | 23.436 | 23.4386 | -42.1507 | -16.2218 | 0.043032 | -13.8911 | 90.8675 | 0.50965 | 0.25724 | 0.76206 | 726.9403 | 1384.1089 | 166.0272 | 158.7134 | -68.7134 | 0.0022481 | -68.7111 | 219.6904
|  | 45691.975 | 45691.975 | 64.975 | 2460710.475 | 0.25094 | 314.3927 | 9391.0238 | 0.016698 | 1.0041 | 315.3968 | 9392.0279 | 0.98577 | 315.3911 | 23.436 | 23.4386 | -42.1465 | -16.2206 | 0.043032 | -13.8915 | 90.8675 | 0.50965 | 0.25724 | 0.76206 | 726.9403 | 1390.1085 | 167.5271 | 159.641 | -69.641 | 0.0021411 | -69.6389 | 216.5903
|  | 45691.9792 | 45691.9792 | 64.9792 | 2460710.4792 | 0.25094 | 314.3968 | 9391.0279 | 0.016698 | 1.0042 | 315.401 | 9392.0321 | 0.98577 | 315.3954 | 23.436 | 23.4386 | -42.1423 | -16.2194 | 0.043032 | -13.8919 | 90.8675 | 0.50965 | 0.25724 | 0.76206 | 726.9402 | 1396.1081 | 169.027 | 160.5005 | -70.5005 | 0.0020432 | -70.4984 | 213.1987
|  | 45691.9833 | 45691.9833 | 64.9833 | 2460710.4833 | 0.25094 | 314.4009 | 9391.0321 | 0.016698 | 1.0043 | 315.4052 | 9392.0364 | 0.98577 | 315.3996 | 23.436 | 23.4386 | -42.1381 | -16.2181 | 0.043032 | -13.8923 | 90.8675 | 0.50965 | 0.25724 | 0.76206 | 726.9402 | 1402.1077 | 170.5269 | 161.2823 | -71.2823 | 0.001955 | -71.2804 | 209.5027
|  | 45691.9875 | 45691.9875 | 64.9875 | 2460710.4875 | 0.25094 | 314.405 | 9391.0362 | 0.016698 | 1.0044 | 315.4095 | 9392.0406 | 0.98577 | 315.4038 | 23.436 | 23.4386 | -42.1339 | -16.2169 | 0.043032 | -13.8926 | 90.8675 | 0.50965 | 0.25724 | 0.76206 | 726.9402 | 1408.1074 | 172.0268 | 161.9764 | -71.9764 | 0.0018774 | -71.9746 | 205.4972
|  | 45691.9917 | 45691.9917 | 64.9917 | 2460710.4917 | 0.25094 | 314.4091 | 9391.0403 | 0.016698 | 1.0046 | 315.4137 | 9392.0448 | 0.98577 | 315.408 | 23.436 | 23.4386 | -42.1297 | -16.2156 | 0.043032 | -13.893 | 90.8675 | 0.50965 | 0.25724 | 0.76206 | 726.9401 | 1414.107 | 173.5267 | 162.5723 | -72.5723 | 0.0018113 | -72.5705 | 201.1892
|  | 45691.9958 | 45691.9958 | 64.9958 | 2460710.4958 | 0.25094 | 314.4133 | 9391.0444 | 0.016698 | 1.0047 | 315.4179 | 9392.049 | 0.98577 | 315.4123 | 23.436 | 23.4386 | -42.1255 | -16.2144 | 0.043032 | -13.8934 | 90.8675 | 0.50965 | 0.25724 | 0.76206 | 726.9401 | 1420.1066 | 175.0266 | 163.0596 | -73.0596 | 0.0017575 | -73.0579 | 196.6003
|  | 45692 | 45692 | 65 | 2460710.5 | 0.25094 | 314.4174 | 9391.0485 | 0.016698 | 1.0048 | 315.4222 | 9392.0533 | 0.98577 | 315.4165 | 23.436 | 23.4386 | -42.1213 | -16.2131 | 0.043032 | -13.8938 | 90.8675 | 0.50965 | 0.25724 | 0.76206 | 726.94 | 1426.1062 | 176.5265 | 163.4287 | -73.4287 | 0.001717 | -73.427 | 191.7698
|  | 45692.0042 | 45692.0042 | 65.0042 | 2460710.5042 | 0.25094 | 314.4215 | 9391.0526 | 0.016698 | 1.0049 | 315.4264 | 9392.0575 | 0.98577 | 315.4207 | 23.436 | 23.4386 | -42.1171 | -16.2119 | 0.043032 | -13.8942 | 90.8675 | 0.50965 | 0.25724 | 0.76206 | 726.94 | 1432.1058 | 178.0264 | 163.6716 | -73.6716 | 0.0016904 | -73.67 | 186.755
|  | 45692.0083 | 45692.0083 | 65.0083 | 2460710.5083 | 0.25094 | 314.4256 | 9391.0567 | 0.016698 | 1.005 | 315.4306 | 9392.0617 | 0.98577 | 315.4249 | 23.436 | 23.4386 | -42.1129 | -16.2106 | 0.043032 | -13.8946 | 90.8675 | 0.50965 | 0.25724 | 0.76206 | 726.9399 | 1438.1054 | 179.5263 | 163.7826 | -73.7826 | 0.0016782 | -73.781 | 181.6288
|  | 45692.0125 | 45692.0125 | 65.0125 | 2460710.5125 | 0.25094 | 314.4297 | 9391.0608 | 0.016698 | 1.0051 | 315.4348 | 9392.066 | 0.98577 | 315.4292 | 23.436 | 23.4386 | -42.1087 | -16.2094 | 0.043032 | -13.895 | 90.8675 | 0.50965 | 0.25724 | 0.76206 | 726.9399 | 4.105 | -178.9738 | 163.759 | -73.759 | 0.0016808 | -73.7574 | 176.4744
|  | 45692.0167 | 45692.0167 | 65.0167 | 2460710.5167 | 0.25094 | 314.4338 | 9391.0649 | 0.016698 | 1.0053 | 315.4391 | 9392.0702 | 0.98577 | 315.4334 | 23.436 | 23.4386 | -42.1045 | -16.2081 | 0.043032 | -13.8954 | 90.8675 | 0.50965 | 0.25724 | 0.76206 | 726.9399 | 10.1046 | -177.4739 | 163.6014 | -73.6014 | 0.001698 | -73.5997 | 171.378
|  | 45692.0208 | 45692.0208 | 65.0208 | 2460710.5208 | 0.25094 | 314.4379 | 9391.069 | 0.016698 | 1.0054 | 315.4433 | 9392.0744 | 0.98577 | 315.4376 | 23.436 | 23.4386 | -42.1003 | -16.2069 | 0.043032 | -13.8958 | 90.8675 | 0.50965 | 0.25724 | 0.76206 | 726.9398 | 16.1042 | -175.974 | 163.3136 | -73.3136 | 0.0017296 | -73.3118 | 166.42
|  | 45692.025 | 45692.025 | 65.025 | 2460710.525 | 0.25094 | 314.442 | 9391.0731 | 0.016698 | 1.0055 | 315.4475 | 9392.0786 | 0.98577 | 315.4418 | 23.436 | 23.4386 | -42.0961 | -16.2056 | 0.043032 | -13.8962 | 90.8675 | 0.50965 | 0.25724 | 0.76206 | 726.9398 | 22.1038 | -174.4741 | 162.9021 | -72.9021 | 0.0017749 | -72.9003 | 161.6683
|  | 45692.0292 | 45692.0292 | 65.0292 | 2460710.5292 | 0.25094 | 314.4461 | 9391.0772 | 0.016698 | 1.0056 | 315.4517 | 9392.0829 | 0.98578 | 315.4461 | 23.436 | 23.4386 | -42.0919 | -16.2044 | 0.043032 | -13.8966 | 90.8675 | 0.50965 | 0.25724 | 0.76206 | 726.9397 | 28.1034 | -172.9741 | 162.3756 | -72.3756 | 0.0018331 | -72.3737 | 157.1739
|  | 45692.0333 | 45692.0333 | 65.0333 | 2460710.5333 | 0.25094 | 314.4502 | 9391.0813 | 0.016698 | 1.0057 | 315.456 | 9392.0871 | 0.98578 | 315.4503 | 23.436 | 23.4386 | -42.0877 | -16.2031 | 0.043032 | -13.897 | 90.8675 | 0.50965 | 0.25724 | 0.76206 | 726.9397 | 34.103 | -171.4742 | 161.7441 | -71.7441 | 0.0019033 | -71.7422 | 152.9698
|  | 45692.0375 | 45692.0375 | 65.0375 | 2460710.5375 | 0.25094 | 314.4543 | 9391.0854 | 0.016698 | 1.0059 | 315.4602 | 9392.0913 | 0.98578 | 315.4545 | 23.436 | 23.4386 | -42.0834 | -16.2019 | 0.043032 | -13.8974 | 90.8675 | 0.50965 | 0.25724 | 0.76206 | 726.9396 | 40.1026 | -169.9743 | 161.018 | -71.018 | 0.0019847 | -71.016 | 149.0723
|  | 45692.0417 | 45692.0417 | 65.0417 | 2460710.5417 | 0.25094 | 314.4584 | 9391.0895 | 0.016698 | 1.006 | 315.4644 | 9392.0955 | 0.98578 | 315.4587 | 23.436 | 23.4386 | -42.0792 | -16.2007 | 0.043032 | -13.8978 | 90.8674 | 0.50965 | 0.25724 | 0.76206 | 726.9396 | 46.1022 | -168.4744 | 160.2078 | -70.2078 | 0.0020764 | -70.2057 | 145.4835
|  | 45692.0458 | 45692.0458 | 65.0458 | 2460710.5458 | 0.25094 | 314.4625 | 9391.0937 | 0.016698 | 1.0061 | 315.4686 | 9392.0998 | 0.98578 | 315.463 | 23.436 | 23.4386 | -42.075 | -16.1994 | 0.043032 | -13.8982 | 90.8674 | 0.50965 | 0.25724 | 0.76206 | 726.9395 | 52.1018 | -166.9745 | 159.3234 | -69.3234 | 0.0021776 | -69.3212 | 142.1954
|  | 45692.05 | 45692.05 | 65.05 | 2460710.55 | 0.25094 | 314.4666 | 9391.0978 | 0.016698 | 1.0062 | 315.4729 | 9392.104 | 0.98578 | 315.4672 | 23.436 | 23.4386 | -42.0708 | -16.1982 | 0.043032 | -13.8986 | 90.8674 | 0.50965 | 0.25724 | 0.76206 | 726.9395 | 58.1014 | -165.4746 | 158.3738 | -68.3738 | 0.0022876 | -68.3715 | 139.1929
|  | 45692.0542 | 45692.0542 | 65.0542 | 2460710.5542 | 0.25094 | 314.4707 | 9391.1019 | 0.016698 | 1.0063 | 315.4771 | 9392.1082 | 0.98578 | 315.4714 | 23.436 | 23.4386 | -42.0666 | -16.1969 | 0.043032 | -13.899 | 90.8674 | 0.50965 | 0.25724 | 0.76206 | 726.9395 | 64.101 | -163.9747 | 157.3674 | -67.3674 | 0.0024057 | -67.365 | 136.4568
|  | 45692.0583 | 45692.0583 | 65.0583 | 2460710.5583 | 0.25094 | 314.4749 | 9391.106 | 0.016698 | 1.0065 | 315.4813 | 9392.1124 | 0.98578 | 315.4756 | 23.436 | 23.4386 | -42.0624 | -16.1957 | 0.043032 | -13.8993 | 90.8674 | 0.50965 | 0.25724 | 0.76206 | 726.9394 | 70.1007 | -162.4748 | 156.3113 | -66.3113 | 0.0025315 | -66.3087 | 133.9657
|  | 45692.0625 | 45692.0625 | 65.0625 | 2460710.5625 | 0.25094 | 314.479 | 9391.1101 | 0.016698 | 1.0066 | 315.4855 | 9392.1167 | 0.98578 | 315.4799 | 23.436 | 23.4386 | -42.0582 | -16.1944 | 0.043032 | -13.8997 | 90.8674 | 0.50965 | 0.25724 | 0.76206 | 726.9394 | 76.1003 | -160.9749 | 155.2119 | -65.2119 | 0.0026647 | -65.2092 | 131.6982
|  | 45692.0667 | 45692.0667 | 65.0667 | 2460710.5667 | 0.25094 | 314.4831 | 9391.1142 | 0.016698 | 1.0067 | 315.4898 | 9392.1209 | 0.98578 | 315.4841 | 23.436 | 23.4386 | -42.054 | -16.1932 | 0.043032 | -13.9001 | 90.8674 | 0.50965 | 0.25724 | 0.76206 | 726.9393 | 82.0999 | -159.475 | 154.0747 | -64.0747 | 0.0028049 | -64.0719 | 129.6333
|  | 45692.0708 | 45692.0708 | 65.0708 | 2460710.5708 | 0.25094 | 314.4872 | 9391.1183 | 0.016698 | 1.0068 | 315.494 | 9392.1251 | 0.98578 | 315.4883 | 23.436 | 23.4386 | -42.0498 | -16.1919 | 0.043032 | -13.9005 | 90.8674 | 0.50965 | 0.25724 | 0.76206 | 726.9393 | 88.0995 | -157.9751 | 152.9046 | -62.9046 | 0.0029521 | -62.9016 | 127.751
|  | 45692.075 | 45692.075 | 65.075 | 2460710.575 | 0.25094 | 314.4913 | 9391.1224 | 0.016698 | 1.0069 | 315.4982 | 9392.1293 | 0.98578 | 315.4925 | 23.436 | 23.4386 | -42.0456 | -16.1907 | 0.043032 | -13.9009 | 90.8674 | 0.50965 | 0.25724 | 0.76206 | 726.9392 | 94.0991 | -156.4752 | 151.7055 | -61.7055 | 0.0031061 | -61.7024 | 126.0332
|  | 45692.0792 | 45692.0792 | 65.0792 | 2460710.5792 | 0.25094 | 314.4954 | 9391.1265 | 0.016698 | 1.007 | 315.5024 | 9392.1336 | 0.98578 | 315.4968 | 23.436 | 23.4386 | -42.0414 | -16.1894 | 0.043032 | -13.9013 | 90.8674 | 0.50965 | 0.25724 | 0.76206 | 726.9392 | 100.0987 | -154.9753 | 150.4811 | -60.4811 | 0.003267 | -60.4779 | 124.4633
|  | 45692.0833 | 45692.0833 | 65.0833 | 2460710.5833 | 0.25094 | 314.4995 | 9391.1306 | 0.016698 | 1.0072 | 315.5067 | 9392.1378 | 0.98578 | 315.501 | 23.436 | 23.4386 | -42.0372 | -16.1882 | 0.043032 | -13.9017 | 90.8674 | 0.50965 | 0.25724 | 0.76206 | 726.9391 | 106.0983 | -153.4754 | 149.2344 | -59.2344 | 0.0034349 | -59.231 | 123.0261
|  | 45692.0875 | 45692.0875 | 65.0875 | 2460710.5875 | 0.25094 | 314.5036 | 9391.1347 | 0.016698 | 1.0073 | 315.5109 | 9392.142 | 0.98578 | 315.5052 | 23.436 | 23.4386 | -42.033 | -16.1869 | 0.043032 | -13.9021 | 90.8674 | 0.50965 | 0.25724 | 0.76206 | 726.9391 | 112.0979 | -151.9755 | 147.9681 | -57.9681 | 0.00361 | -57.9644 | 121.7084
|  | 45692.0917 | 45692.0917 | 65.0917 | 2460710.5917 | 0.25094 | 314.5077 | 9391.1388 | 0.016698 | 1.0074 | 315.5151 | 9392.1462 | 0.98579 | 315.5095 | 23.436 | 23.4386 | -42.0288 | -16.1857 | 0.043032 | -13.9025 | 90.8674 | 0.50965 | 0.25725 | 0.76206 | 726.9391 | 118.0975 | -150.4756 | 146.6843 | -56.6843 | 0.0037925 | -56.6805 | 120.4981
|  | 45692.0958 | 45692.0958 | 65.0958 | 2460710.5958 | 0.25094 | 314.5118 | 9391.1429 | 0.016698 | 1.0075 | 315.5193 | 9392.1505 | 0.98579 | 315.5137 | 23.436 | 23.4386 | -42.0246 | -16.1844 | 0.043032 | -13.9029 | 90.8674 | 0.50965 | 0.25725 | 0.76206 | 726.939 | 124.0971 | -148.9757 | 145.385 | -55.385 | 0.0039827 | -55.381 | 119.3847
|  | 45692.1 | 45692.1 | 65.1 | 2460710.6 | 0.25094 | 314.5159 | 9391.147 | 0.016698 | 1.0076 | 315.5236 | 9392.1547 | 0.98579 | 315.5179 | 23.436 | 23.4386 | -42.0204 | -16.1832 | 0.043032 | -13.9033 | 90.8674 | 0.50966 | 0.25725 | 0.76206 | 726.939 | 130.0967 | -147.4758 | 144.072 | -54.072 | 0.0041811 | -54.0678 | 118.3587
|  | 45692.1042 | 45692.1042 | 65.1042 | 2460710.6042 | 0.25094 | 314.52 | 9391.1511 | 0.016698 | 1.0078 | 315.5278 | 9392.1589 | 0.98579 | 315.5221 | 23.436 | 23.4386 | -42.0162 | -16.1819 | 0.043032 | -13.9036 | 90.8674 | 0.50966 | 0.25725 | 0.76206 | 726.9389 | 136.0964 | -145.9759 | 142.7466 | -52.7466 | 0.0043881 | -52.7423 | 117.4118
|  | 45692.1083 | 45692.1083 | 65.1083 | 2460710.6083 | 0.25094 | 314.5241 | 9391.1553 | 0.016698 | 1.0079 | 315.532 | 9392.1631 | 0.98579 | 315.5264 | 23.436 | 23.4386 | -42.012 | -16.1807 | 0.043032 | -13.904 | 90.8674 | 0.50966 | 0.25725 | 0.76206 | 726.9389 | 142.096 | -144.476 | 141.4103 | -51.4103 | 0.0046044 | -51.4057 | 116.5366
|  | 45692.1125 | 45692.1125 | 65.1125 | 2460710.6125 | 0.25094 | 314.5282 | 9391.1594 | 0.016698 | 1.008 | 315.5362 | 9392.1674 | 0.98579 | 315.5306 | 23.436 | 23.4386 | -42.0078 | -16.1794 | 0.043032 | -13.9044 | 90.8674 | 0.50966 | 0.25725 | 0.76207 | 726.9388 | 148.0956 | -142.9761 | 140.0641 | -50.0641 | 0.0048306 | -50.0593 | 115.7265
|  | 45692.1167 | 45692.1167 | 65.1167 | 2460710.6167 | 0.25094 | 314.5324 | 9391.1635 | 0.016698 | 1.0081 | 315.5405 | 9392.1716 | 0.98579 | 315.5348 | 23.436 | 23.4386 | -42.0036 | -16.1782 | 0.043032 | -13.9048 | 90.8673 | 0.50966 | 0.25725 | 0.76207 | 726.9388 | 154.0952 | -141.4762 | 138.7091 | -48.7091 | 0.0050675 | -48.704 | 114.9757
|  | 45692.1208 | 45692.1208 | 65.1208 | 2460710.6208 | 0.25094 | 314.5365 | 9391.1676 | 0.016698 | 1.0082 | 315.5447 | 9392.1758 | 0.98579 | 315.539 | 23.436 | 23.4386 | -41.9994 | -16.1769 | 0.043032 | -13.9052 | 90.8673 | 0.50966 | 0.25725 | 0.76207 | 726.9388 | 160.0948 | -139.9763 | 137.3459 | -47.3459 | 0.0053158 | -47.3406 | 114.2791
|  | 45692.125 | 45692.125 | 65.125 | 2460710.625 | 0.25094 | 314.5406 | 9391.1717 | 0.016698 | 1.0084 | 315.5489 | 9392.18 | 0.98579 | 315.5433 | 23.436 | 23.4386 | -41.9952 | -16.1757 | 0.043032 | -13.9056 | 90.8673 | 0.50966 | 0.25725 | 0.76207 | 726.9387 | 166.0944 | -138.4764 | 135.9756 | -45.9756 | 0.0055768 | -45.97 | 113.632
|  | 45692.1292 | 45692.1292 | 65.1292 | 2460710.6292 | 0.25094 | 314.5447 | 9391.1758 | 0.016698 | 1.0085 | 315.5531 | 9392.1843 | 0.98579 | 315.5475 | 23.436 | 23.4386 | -41.991 | -16.1744 | 0.043032 | -13.906 | 90.8673 | 0.50966 | 0.25725 | 0.76207 | 726.9387 | 172.094 | -136.9765 | 134.5987 | -44.5987 | 0.0058514 | -44.5928 | 113.0302
|  | 45692.1333 | 45692.1333 | 65.1333 | 2460710.6333 | 0.25094 | 314.5488 | 9391.1799 | 0.016698 | 1.0086 | 315.5574 | 9392.1885 | 0.98579 | 315.5517 | 23.436 | 23.4386 | -41.9868 | -16.1732 | 0.043032 | -13.9064 | 90.8673 | 0.50966 | 0.25725 | 0.76207 | 726.9386 | 178.0936 | -135.4766 | 133.2158 | -43.2158 | 0.006141 | -43.2096 | 112.4702
|  | 45692.1375 | 45692.1375 | 65.1375 | 2460710.6375 | 0.25094 | 314.5529 | 9391.184 | 0.016698 | 1.0087 | 315.5616 | 9392.1927 | 0.98579 | 315.5559 | 23.436 | 23.4386 | -41.9826 | -16.1719 | 0.043032 | -13.9068 | 90.8673 | 0.50966 | 0.25725 | 0.76207 | 726.9386 | 184.0932 | -133.9767 | 131.8275 | -41.8275 | 0.0064472 | -41.821 | 111.9486
|  | 45692.1417 | 45692.1417 | 65.1417 | 2460710.6417 | 0.25094 | 314.557 | 9391.1881 | 0.016698 | 1.0088 | 315.5658 | 9392.1969 | 0.98579 | 315.5602 | 23.436 | 23.4386 | -41.9784 | -16.1707 | 0.043032 | -13.9071 | 90.8673 | 0.50966 | 0.25725 | 0.76207 | 726.9385 | 190.0929 | -132.4768 | 130.4342 | -40.4342 | 0.0067715 | -40.4274 | 111.4625
|  | 45692.1458 | 45692.1458 | 65.1458 | 2460710.6458 | 0.25094 | 314.5611 | 9391.1922 | 0.016698 | 1.0089 | 315.57 | 9392.2012 | 0.98579 | 315.5644 | 23.436 | 23.4386 | -41.9742 | -16.1694 | 0.043032 | -13.9075 | 90.8673 | 0.50966 | 0.25725 | 0.76207 | 726.9385 | 196.0925 | -130.9769 | 129.0364 | -39.0364 | 0.0071161 | -39.0293 | 111.0093
|  | 45692.15 | 45692.15 | 65.15 | 2460710.65 | 0.25094 | 314.5652 | 9391.1963 | 0.016698 | 1.0091 | 315.5743 | 9392.2054 | 0.98579 | 315.5686 | 23.436 | 23.4386 | -41.97 | -16.1682 | 0.043032 | -13.9079 | 90.8673 | 0.50966 | 0.25725 | 0.76207 | 726.9384 | 202.0921 | -129.477 | 127.6345 | -37.6345 | 0.0074832 | -37.627 | 110.5866
|  | 45692.1542 | 45692.1542 | 65.1542 | 2460710.6542 | 0.25094 | 314.5693 | 9391.2004 | 0.016698 | 1.0092 | 315.5785 | 9392.2096 | 0.98579 | 315.5728 | 23.436 | 23.4386 | -41.9657 | -16.1669 | 0.043032 | -13.9083 | 90.8673 | 0.50966 | 0.25725 | 0.76207 | 726.9384 | 208.0917 | -127.9771 | 126.2289 | -36.2289 | 0.0078754 | -36.221 | 110.1923
|  | 45692.1583 | 45692.1583 | 65.1583 | 2460710.6583 | 0.25094 | 314.5734 | 9391.2045 | 0.016698 | 1.0093 | 315.5827 | 9392.2138 | 0.9858 | 315.5771 | 23.436 | 23.4386 | -41.9615 | -16.1657 | 0.043032 | -13.9087 | 90.8673 | 0.50966 | 0.25725 | 0.76207 | 726.9384 | 214.0913 | -126.4772 | 124.8197 | -34.8197 | 0.0082958 | -34.8114 | 109.8243
|  | 45692.1625 | 45692.1625 | 65.1625 | 2460710.6625 | 0.25094 | 314.5775 | 9391.2086 | 0.016698 | 1.0094 | 315.5869 | 9392.2181 | 0.9858 | 315.5813 | 23.436 | 23.4386 | -41.9573 | -16.1644 | 0.043032 | -13.9091 | 90.8673 | 0.50966 | 0.25725 | 0.76207 | 726.9383 | 220.0909 | -124.9773 | 123.4074 | -33.4074 | 0.0087482 | -33.3987 | 109.4811
|  | 45692.1667 | 45692.1667 | 65.1667 | 2460710.6667 | 0.25094 | 314.5816 | 9391.2127 | 0.016698 | 1.0095 | 315.5912 | 9392.2223 | 0.9858 | 315.5855 | 23.436 | 23.4386 | -41.9531 | -16.1632 | 0.043032 | -13.9095 | 90.8673 | 0.50966 | 0.25725 | 0.76207 | 726.9383 | 226.0905 | -123.4774 | 121.9922 | -31.9922 | 0.0092367 | -31.983 | 109.1611
|  | 45692.1708 | 45692.1708 | 65.1708 | 2460710.6708 | 0.25094 | 314.5857 | 9391.2169 | 0.016698 | 1.0097 | 315.5954 | 9392.2265 | 0.9858 | 315.5897 | 23.436 | 23.4386 | -41.9489 | -16.1619 | 0.043032 | -13.9098 | 90.8673 | 0.50966 | 0.25725 | 0.76207 | 726.9382 | 232.0902 | -121.9775 | 120.5743 | -30.5743 | 0.0097665 | -30.5646 | 108.8627
|  | 45692.175 | 45692.175 | 65.175 | 2460710.675 | 0.25094 | 314.5898 | 9391.221 | 0.016698 | 1.0098 | 315.5996 | 9392.2307 | 0.9858 | 315.594 | 23.436 | 23.4386 | -41.9447 | -16.1607 | 0.043032 | -13.9102 | 90.8673 | 0.50966 | 0.25725 | 0.76207 | 726.9382 | 238.0898 | -120.4776 | 119.154 | -29.154 | 0.010344 | -29.1437 | 108.5848
|  | 45692.1792 | 45692.1792 | 65.1792 | 2460710.6792 | 0.25094 | 314.594 | 9391.2251 | 0.016698 | 1.0099 | 315.6039 | 9392.235 | 0.9858 | 315.5982 | 23.436 | 23.4386 | -41.9405 | -16.1594 | 0.043032 | -13.9106 | 90.8673 | 0.50966 | 0.25725 | 0.76207 | 726.9381 | 244.0894 | -118.9777 | 117.7314 | -27.7314 | 0.010976 | -27.7205 | 108.3262
|  | 45692.1833 | 45692.1833 | 65.1833 | 2460710.6833 | 0.25094 | 314.5981 | 9391.2292 | 0.016698 | 1.01 | 315.6081 | 9392.2392 | 0.9858 | 315.6024 | 23.436 | 23.4386 | -41.9363 | -16.1582 | 0.043032 | -13.911 | 90.8673 | 0.50966 | 0.25725 | 0.76207 | 726.9381 | 250.089 | -117.4778 | 116.3068 | -26.3068 | 0.011671 | -26.2951 | 108.0858
|  | 45692.1875 | 45692.1875 | 65.1875 | 2460710.6875 | 0.25094 | 314.6022 | 9391.2333 | 0.016698 | 1.0101 | 315.6123 | 9392.2434 | 0.9858 | 315.6066 | 23.436 | 23.4386 | -41.9321 | -16.1569 | 0.043032 | -13.9114 | 90.8673 | 0.50966 | 0.25725 | 0.76207 | 726.9381 | 256.0886 | -115.9778 | 114.8802 | -24.8802 | 0.012442 | -24.8678 | 107.8628
|  | 45692.1917 | 45692.1917 | 65.1917 | 2460710.6917 | 0.25094 | 314.6063 | 9391.2374 | 0.016698 | 1.0103 | 315.6165 | 9392.2476 | 0.9858 | 315.6109 | 23.436 | 23.4386 | -41.9279 | -16.1557 | 0.043032 | -13.9118 | 90.8673 | 0.50966 | 0.25725 | 0.76207 | 726.938 | 262.0882 | -114.4779 | 113.452 | -23.452 | 0.013301 | -23.4387 | 107.6561
|  | 45692.1958 | 45692.1958 | 65.1958 | 2460710.6958 | 0.25094 | 314.6104 | 9391.2415 | 0.016698 | 1.0104 | 315.6208 | 9392.2519 | 0.9858 | 315.6151 | 23.436 | 23.4386 | -41.9237 | -16.1544 | 0.043032 | -13.9122 | 90.8672 | 0.50966 | 0.25725 | 0.76207 | 726.938 | 268.0878 | -112.978 | 112.0221 | -22.0221 | 0.014265 | -22.0078 | 107.4651
|  | 45692.2 | 45692.2 | 65.2 | 2460710.7 | 0.25094 | 314.6145 | 9391.2456 | 0.016698 | 1.0105 | 315.625 | 9392.2561 | 0.9858 | 315.6193 | 23.436 | 23.4386 | -41.9195 | -16.1532 | 0.043032 | -13.9125 | 90.8672 | 0.50966 | 0.25725 | 0.76207 | 726.9379 | 274.0875 | -111.4781 | 110.5908 | -20.5908 | 0.015358 | -20.5754 | 107.289
|  | 45692.2042 | 45692.2042 | 65.2042 | 2460710.7042 | 0.25094 | 314.6186 | 9391.2497 | 0.016698 | 1.0106 | 315.6292 | 9392.2603 | 0.9858 | 315.6235 | 23.436 | 23.4386 | -41.9153 | -16.1519 | 0.043032 | -13.9129 | 90.8672 | 0.50966 | 0.25725 | 0.76207 | 726.9379 | 280.0871 | -109.9782 | 109.1582 | -19.1582 | 0.016608 | -19.1415 | 107.1273
|  | 45692.2083 | 45692.2083 | 65.2083 | 2460710.7083 | 0.25094 | 314.6227 | 9391.2538 | 0.016698 | 1.0107 | 315.6334 | 9392.2645 | 0.9858 | 315.6278 | 23.436 | 23.4386 | -41.9111 | -16.1507 | 0.043032 | -13.9133 | 90.8672 | 0.50966 | 0.25725 | 0.76207 | 726.9378 | 286.0867 | -108.4783 | 107.7243 | -17.7243 | 0.018053 | -17.7063 | 106.9793
|  | 45692.2125 | 45692.2125 | 65.2125 | 2460710.7125 | 0.25094 | 314.6268 | 9391.2579 | 0.016698 | 1.0108 | 315.6377 | 9392.2688 | 0.9858 | 315.632 | 23.436 | 23.4386 | -41.9069 | -16.1494 | 0.043032 | -13.9137 | 90.8672 | 0.50966 | 0.25725 | 0.76207 | 726.9378 | 292.0863 | -106.9784 | 106.2894 | -16.2894 | 0.019745 | -16.2696 | 106.8445
|  | 45692.2167 | 45692.2167 | 65.2167 | 2460710.7167 | 0.25094 | 314.6309 | 9391.262 | 0.016698 | 1.011 | 315.6419 | 9392.273 | 0.9858 | 315.6362 | 23.436 | 23.4386 | -41.9027 | -16.1482 | 0.043032 | -13.9141 | 90.8672 | 0.50966 | 0.25725 | 0.76207 | 726.9377 | 298.0859 | -105.4785 | 104.8535 | -14.8535 | 0.021756 | -14.8317 | 106.7225
|  | 45692.2208 | 45692.2208 | 65.2208 | 2460710.7208 | 0.25094 | 314.635 | 9391.2661 | 0.016698 | 1.0111 | 315.6461 | 9392.2772 | 0.9858 | 315.6404 | 23.436 | 23.4386 | -41.8985 | -16.1469 | 0.043032 | -13.9145 | 90.8672 | 0.50966 | 0.25725 | 0.76207 | 726.9377 | 304.0855 | -103.9786 | 103.4167 | -13.4167 | 0.024189 | -13.3925 | 106.6129
|  | 45692.225 | 45692.225 | 65.225 | 2460710.725 | 0.25094 | 314.6391 | 9391.2702 | 0.016698 | 1.0112 | 315.6503 | 9392.2814 | 0.98581 | 315.6447 | 23.436 | 23.4386 | -41.8943 | -16.1457 | 0.043032 | -13.9148 | 90.8672 | 0.50966 | 0.25725 | 0.76207 | 726.9377 | 310.0852 | -102.4787 | 101.9791 | -11.9791 | 0.027195 | -11.9519 | 106.5153
|  | 45692.2292 | 45692.2292 | 65.2292 | 2460710.7292 | 0.25094 | 314.6432 | 9391.2743 | 0.016698 | 1.0113 | 315.6546 | 9392.2857 | 0.98581 | 315.6489 | 23.436 | 23.4386 | -41.8901 | -16.1444 | 0.043032 | -13.9152 | 90.8672 | 0.50966 | 0.25725 | 0.76207 | 726.9376 | 316.0848 | -100.9788 | 100.5408 | -10.5408 | 0.031009 | -10.5098 | 106.4293
|  | 45692.2333 | 45692.2333 | 65.2333 | 2460710.7333 | 0.25094 | 314.6473 | 9391.2785 | 0.016698 | 1.0114 | 315.6588 | 9392.2899 | 0.98581 | 315.6531 | 23.436 | 23.4386 | -41.8859 | -16.1432 | 0.043032 | -13.9156 | 90.8672 | 0.50966 | 0.25725 | 0.76207 | 726.9376 | 322.0844 | -99.4789 | 99.1019 | -9.1019 | 0.036016 | -9.0659 | 106.3548
|  | 45692.2375 | 45692.2375 | 65.2375 | 2460710.7375 | 0.25094 | 314.6514 | 9391.2826 | 0.016698 | 1.0116 | 315.663 | 9392.2941 | 0.98581 | 315.6573 | 23.436 | 23.4386 | -41.8817 | -16.1419 | 0.043032 | -13.916 | 90.8672 | 0.50966 | 0.25726 | 0.76207 | 726.9375 | 328.084 | -97.979 | 97.6625 | -7.6625 | 0.042887 | -7.6196 | 106.2914
|  | 45692.2417 | 45692.2417 | 65.2417 | 2460710.7417 | 0.25094 | 314.6556 | 9391.2867 | 0.016698 | 1.0117 | 315.6672 | 9392.2983 | 0.98581 | 315.6616 | 23.436 | 23.4386 | -41.8775 | -16.1407 | 0.043032 | -13.9164 | 90.8672 | 0.50966 | 0.25726 | 0.76207 | 726.9375 | 334.0836 | -96.4791 | 96.2227 | -6.2227 | 0.052919 | -6.1698 | 106.239
|  | 45692.2458 | 45692.2458 | 65.2458 | 2460710.7458 | 0.25094 | 314.6597 | 9391.2908 | 0.016698 | 1.0118 | 315.6715 | 9392.3026 | 0.98581 | 315.6658 | 23.436 | 23.4386 | -41.8733 | -16.1394 | 0.043032 | -13.9168 | 90.8672 | 0.50966 | 0.25726 | 0.76207 | 726.9374 | 340.0832 | -94.9792 | 94.7825 | -4.7825 | 0.068966 | -4.7135 | 106.1974
|  | 45692.25 | 45692.25 | 65.25 | 2460710.75 | 0.25094 | 314.6638 | 9391.2949 | 0.016698 | 1.0119 | 315.6757 | 9392.3068 | 0.98581 | 315.67 | 23.436 | 23.4386 | -41.8691 | -16.1382 | 0.043032 | -13.9171 | 90.8672 | 0.50966 | 0.25726 | 0.76207 | 726.9374 | 346.0829 | -93.4793 | 93.342 | -3.342 | 0.098809 | -3.2432 | 106.1664
|  | 45692.2542 | 45692.2542 | 65.2542 | 2460710.7542 | 0.25094 | 314.6679 | 9391.299 | 0.016698 | 1.012 | 315.6799 | 9392.311 | 0.98581 | 315.6742 | 23.436 | 23.4386 | -41.8649 | -16.1369 | 0.043032 | -13.9175 | 90.8672 | 0.50966 | 0.25726 | 0.76207 | 726.9373 | 352.0825 | -91.9794 | 91.9014 | -1.9014 | 0.17381 | -1.7276 | 106.1461
|  | 45692.2583 | 45692.2583 | 65.2583 | 2460710.7583 | 0.25094 | 314.672 | 9391.3031 | 0.016698 | 1.0121 | 315.6841 | 9392.3152 | 0.98581 | 315.6785 | 23.436 | 23.4386 | -41.8607 | -16.1357 | 0.043032 | -13.9179 | 90.8672 | 0.50967 | 0.25726 | 0.76207 | 726.9373 | 358.0821 | -90.4795 | 90.4606 | -0.46059 | 0.55469 | 0.094107 | 106.1362
|  | 45692.2625 | 45692.2625 | 65.2625 | 2460710.7625 | 0.25094 | 314.6761 | 9391.3072 | 0.016698 | 1.0123 | 315.6884 | 9392.3195 | 0.98581 | 315.6827 | 23.436 | 23.4386 | -41.8565 | -16.1344 | 0.043032 | -13.9183 | 90.8672 | 0.50967 | 0.25726 | 0.76207 | 726.9373 | 364.0817 | -88.9796 | 89.0198 | 0.98023 | 0.36528 | 1.3455 | 106.1368
|  | 45692.2667 | 45692.2667 | 65.2667 | 2460710.7667 | 0.25095 | 314.6802 | 9391.3113 | 0.016698 | 1.0124 | 315.6926 | 9392.3237 | 0.98581 | 315.6869 | 23.436 | 23.4386 | -41.8523 | -16.1332 | 0.043032 | -13.9187 | 90.8672 | 0.50967 | 0.25726 | 0.76207 | 726.9372 | 370.0813 | -87.4797 | 87.579 | 2.421 | 0.25817 | 2.6792 | 106.148
|  | 45692.2708 | 45692.2708 | 65.2708 | 2460710.7708 | 0.25095 | 314.6843 | 9391.3154 | 0.016698 | 1.0125 | 315.6968 | 9392.3279 | 0.98581 | 315.6911 | 23.436 | 23.4386 | -41.8481 | -16.1319 | 0.043032 | -13.919 | 90.8671 | 0.50967 | 0.25726 | 0.76207 | 726.9372 | 376.081 | -85.9798 | 86.1383 | 3.8617 | 0.19372 | 4.0554 | 106.1696
|  | 45692.275 | 45692.275 | 65.275 | 2460710.775 | 0.25095 | 314.6884 | 9391.3195 | 0.016698 | 1.0126 | 315.701 | 9392.3321 | 0.98581 | 315.6954 | 23.436 | 23.4386 | -41.8439 | -16.1307 | 0.043032 | -13.9194 | 90.8671 | 0.50967 | 0.25726 | 0.76207 | 726.9371 | 382.0806 | -84.4799 | 84.6978 | 5.3022 | 0.15304 | 5.4552 | 106.2019
|  | 45692.2792 | 45692.2792 | 65.2792 | 2460710.7792 | 0.25095 | 314.6925 | 9391.3236 | 0.016698 | 1.0127 | 315.7053 | 9392.3364 | 0.98581 | 315.6996 | 23.436 | 23.4386 | -41.8397 | -16.1294 | 0.043032 | -13.9198 | 90.8671 | 0.50967 | 0.25726 | 0.76208 | 726.9371 | 388.0802 | -82.9799 | 83.2576 | 6.7424 | 0.12578 | 6.8682 | 106.2448
|  | 45692.2833 | 45692.2833 | 65.2833 | 2460710.7833 | 0.25095 | 314.6966 | 9391.3277 | 0.016698 | 1.0129 | 315.7095 | 9392.3406 | 0.98581 | 315.7038 | 23.436 | 23.4386 | -41.8355 | -16.1282 | 0.043032 | -13.9202 | 90.8671 | 0.50967 | 0.25726 | 0.76208 | 726.937 | 394.0798 | -81.48 | 81.8177 | 8.1823 | 0.10609 | 8.2884 | 106.2986
|  | 45692.2875 | 45692.2875 | 65.2875 | 2460710.7875 | 0.25095 | 314.7007 | 9391.3318 | 0.016698 | 1.013 | 315.7137 | 9392.3448 | 0.98582 | 315.708 | 23.436 | 23.4386 | -41.8313 | -16.1269 | 0.043032 | -13.9206 | 90.8671 | 0.50967 | 0.25726 | 0.76208 | 726.937 | 400.0794 | -79.9801 | 80.3783 | 9.6217 | 0.091379 | 9.7131 | 106.3634
|  | 45692.2917 | 45692.2917 | 65.2917 | 2460710.7917 | 0.25095 | 314.7048 | 9391.3359 | 0.016698 | 1.0131 | 315.7179 | 9392.349 | 0.98582 | 315.7123 | 23.436 | 23.4386 | -41.8271 | -16.1257 | 0.043032 | -13.9209 | 90.8671 | 0.50967 | 0.25726 | 0.76208 | 726.937 | 406.0791 | -78.4802 | 78.9393 | 11.0607 | 0.080041 | 11.1407 | 106.4394
|  | 45692.2958 | 45692.2958 | 65.2958 | 2460710.7958 | 0.25095 | 314.7089 | 9391.3401 | 0.016698 | 1.0132 | 315.7222 | 9392.3533 | 0.98582 | 315.7165 | 23.436 | 23.4386 | -41.8229 | -16.1244 | 0.043032 | -13.9213 | 90.8671 | 0.50967 | 0.25726 | 0.76208 | 726.9369 | 412.0787 | -76.9803 | 77.501 | 12.499 | 0.071063 | 12.5701 | 106.5269
|  | 45692.3 | 45692.3 | 65.3 | 2460710.8 | 0.25095 | 314.7131 | 9391.3442 | 0.016698 | 1.0133 | 315.7264 | 9392.3575 | 0.98582 | 315.7207 | 23.436 | 23.4386 | -41.8187 | -16.1231 | 0.043032 | -13.9217 | 90.8671 | 0.50967 | 0.25726 | 0.76208 | 726.9369 | 418.0783 | -75.4804 | 76.0633 | 13.9367 | 0.063789 | 14.0005 | 106.6261
|  | 45692.3042 | 45692.3042 | 65.3042 | 2460710.8042 | 0.25095 | 314.7172 | 9391.3483 | 0.016698 | 1.0135 | 315.7306 | 9392.3617 | 0.98582 | 315.7249 | 23.436 | 23.4386 | -41.8145 | -16.1219 | 0.043032 | -13.9221 | 90.8671 | 0.50967 | 0.25726 | 0.76208 | 726.9368 | 424.0779 | -73.9805 | 74.6264 | 15.3736 | 0.057777 | 15.4313 | 106.7375
|  | 45692.3083 | 45692.3083 | 65.3083 | 2460710.8083 | 0.25095 | 314.7213 | 9391.3524 | 0.016698 | 1.0136 | 315.7348 | 9392.3659 | 0.98582 | 315.7292 | 23.436 | 23.4386 | -41.8103 | -16.1206 | 0.043032 | -13.9224 | 90.8671 | 0.50967 | 0.25726 | 0.76208 | 726.9368 | 430.0776 | -72.4806 | 73.1904 | 16.8096 | 0.052727 | 16.8623 | 106.8612
|  | 45692.3125 | 45692.3125 | 65.3125 | 2460710.8125 | 0.25095 | 314.7254 | 9391.3565 | 0.016698 | 1.0137 | 315.7391 | 9392.3702 | 0.98582 | 315.7334 | 23.436 | 23.4386 | -41.8061 | -16.1194 | 0.043032 | -13.9228 | 90.8671 | 0.50967 | 0.25726 | 0.76208 | 726.9367 | 436.0772 | -70.9807 | 71.7554 | 18.2446 | 0.048422 | 18.293 | 106.9979
|  | 45692.3167 | 45692.3167 | 65.3167 | 2460710.8167 | 0.25095 | 314.7295 | 9391.3606 | 0.016698 | 1.0138 | 315.7433 | 9392.3744 | 0.98582 | 315.7376 | 23.436 | 23.4386 | -41.8019 | -16.1181 | 0.043032 | -13.9232 | 90.8671 | 0.50967 | 0.25726 | 0.76208 | 726.9367 | 442.0768 | -69.4808 | 70.3215 | 19.6785 | 0.044706 | 19.7233 | 107.1478
|  | 45692.3208 | 45692.3208 | 65.3208 | 2460710.8208 | 0.25095 | 314.7336 | 9391.3647 | 0.016698 | 1.0139 | 315.7475 | 9392.3786 | 0.98582 | 315.7419 | 23.436 | 23.4386 | -41.7977 | -16.1169 | 0.043032 | -13.9236 | 90.8671 | 0.50967 | 0.25726 | 0.76208 | 726.9366 | 448.0764 | -67.9809 | 68.8887 | 21.1113 | 0.041465 | 21.1528 | 107.3117
|  | 45692.325 | 45692.325 | 65.325 | 2460710.825 | 0.25095 | 314.7377 | 9391.3688 | 0.016698 | 1.014 | 315.7517 | 9392.3828 | 0.98582 | 315.7461 | 23.436 | 23.4386 | -41.7935 | -16.1156 | 0.043032 | -13.924 | 90.8671 | 0.50967 | 0.25726 | 0.76208 | 726.9366 | 454.076 | -66.481 | 67.4573 | 22.5427 | 0.038611 | 22.5813 | 107.49
|  | 45692.3292 | 45692.3292 | 65.3292 | 2460710.8292 | 0.25095 | 314.7418 | 9391.3729 | 0.016698 | 1.0142 | 315.756 | 9392.3871 | 0.98582 | 315.7503 | 23.436 | 23.4386 | -41.7893 | -16.1144 | 0.043032 | -13.9243 | 90.8671 | 0.50967 | 0.25726 | 0.76208 | 726.9366 | 460.0757 | -64.9811 | 66.0273 | 23.9727 | 0.036075 | 24.0087 | 107.6835
|  | 45692.3333 | 45692.3333 | 65.3333 | 2460710.8333 | 0.25095 | 314.7459 | 9391.377 | 0.016698 | 1.0143 | 315.7602 | 9392.3913 | 0.98582 | 315.7545 | 23.436 | 23.4386 | -41.7851 | -16.1131 | 0.043032 | -13.9247 | 90.8671 | 0.50967 | 0.25726 | 0.76208 | 726.9365 | 466.0753 | -63.4812 | 64.599 | 25.401 | 0.033806 | 25.4349 | 107.8927
|  | 45692.3375 | 45692.3375 | 65.3375 | 2460710.8375 | 0.25095 | 314.75 | 9391.3811 | 0.016698 | 1.0144 | 315.7644 | 9392.3955 | 0.98582 | 315.7588 | 23.436 | 23.4386 | -41.7809 | -16.1119 | 0.043032 | -13.9251 | 90.8671 | 0.50967 | 0.25726 | 0.76208 | 726.9365 | 472.0749 | -61.9813 | 63.1723 | 26.8277 | 0.031762 | 26.8594 | 108.1186
|  | 45692.3417 | 45692.3417 | 65.3417 | 2460710.8417 | 0.25095 | 314.7541 | 9391.3852 | 0.016698 | 1.0145 | 315.7686 | 9392.3997 | 0.98582 | 315.763 | 23.436 | 23.4386 | -41.7767 | -16.1106 | 0.043032 | -13.9255 | 90.8671 | 0.50967 | 0.25726 | 0.76208 | 726.9364 | 478.0745 | -60.4814 | 61.7476 | 28.2524 | 0.029908 | 28.2823 | 108.3621
|  | 45692.3458 | 45692.3458 | 65.3458 | 2460710.8458 | 0.25095 | 314.7582 | 9391.3893 | 0.016698 | 1.0146 | 315.7729 | 9392.404 | 0.98582 | 315.7672 | 23.436 | 23.4386 | -41.7725 | -16.1094 | 0.043032 | -13.9258 | 90.867 | 0.50967 | 0.25726 | 0.76208 | 726.9364 | 484.0742 | -58.9815 | 60.3249 | 29.6751 | 0.028218 | 29.7033 | 108.624
|  | 45692.35 | 45692.35 | 65.35 | 2460710.85 | 0.25095 | 314.7623 | 9391.3934 | 0.016698 | 1.0148 | 315.7771 | 9392.4082 | 0.98582 | 315.7714 | 23.436 | 23.4386 | -41.7683 | -16.1081 | 0.043032 | -13.9262 | 90.867 | 0.50967 | 0.25726 | 0.76208 | 726.9363 | 490.0738 | -57.4816 | 58.9045 | 31.0955 | 0.02667 | 31.1222 | 108.9055
|  | 45692.3542 | 45692.3542 | 65.3542 | 2460710.8542 | 0.25095 | 314.7664 | 9391.3975 | 0.016698 | 1.0149 | 315.7813 | 9392.4124 | 0.98583 | 315.7757 | 23.436 | 23.4386 | -41.7641 | -16.1069 | 0.043032 | -13.9266 | 90.867 | 0.50967 | 0.25726 | 0.76208 | 726.9363 | 496.0734 | -55.9816 | 57.4866 | 32.5134 | 0.025245 | 32.5387 | 109.2078
|  | 45692.3583 | 45692.3583 | 65.3583 | 2460710.8583 | 0.25095 | 314.7705 | 9391.4017 | 0.016698 | 1.015 | 315.7855 | 9392.4166 | 0.98583 | 315.7799 | 23.436 | 23.4386 | -41.7599 | -16.1056 | 0.043032 | -13.927 | 90.867 | 0.50967 | 0.25726 | 0.76208 | 726.9363 | 502.073 | -54.4817 | 56.0713 | 33.9287 | 0.023928 | 33.9526 | 109.5321
|  | 45692.3625 | 45692.3625 | 65.3625 | 2460710.8625 | 0.25095 | 314.7747 | 9391.4058 | 0.016698 | 1.0151 | 315.7898 | 9392.4209 | 0.98583 | 315.7841 | 23.436 | 23.4386 | -41.7557 | -16.1044 | 0.043032 | -13.9273 | 90.867 | 0.50967 | 0.25726 | 0.76208 | 726.9362 | 508.0727 | -52.9818 | 54.659 | 35.341 | 0.022705 | 35.3637 | 109.88
|  | 45692.3667 | 45692.3667 | 65.3667 | 2460710.8667 | 0.25095 | 314.7788 | 9391.4099 | 0.016698 | 1.0152 | 315.794 | 9392.4251 | 0.98583 | 315.7883 | 23.436 | 23.4386 | -41.7515 | -16.1031 | 0.043032 | -13.9277 | 90.867 | 0.50967 | 0.25726 | 0.76208 | 726.9362 | 514.0723 | -51.4819 | 53.2498 | 36.7502 | 0.021566 | 36.7717 | 110.253
|  | 45692.3708 | 45692.3708 | 65.3708 | 2460710.8708 | 0.25095 | 314.7829 | 9391.414 | 0.016698 | 1.0153 | 315.7982 | 9392.4293 | 0.98583 | 315.7926 | 23.436 | 23.4386 | -41.7473 | -16.1018 | 0.043032 | -13.9281 | 90.867 | 0.50967 | 0.25726 | 0.76208 | 726.9361 | 520.0719 | -49.982 | 51.8442 | 38.1558 | 0.020501 | 38.1763 | 110.653
|  | 45692.375 | 45692.375 | 65.375 | 2460710.875 | 0.25095 | 314.787 | 9391.4181 | 0.016698 | 1.0155 | 315.8024 | 9392.4335 | 0.98583 | 315.7968 | 23.436 | 23.4386 | -41.7431 | -16.1006 | 0.043032 | -13.9285 | 90.867 | 0.50967 | 0.25726 | 0.76208 | 726.9361 | 526.0715 | -48.4821 | 50.4424 | 39.5576 | 0.019504 | 39.5771 | 111.0819
|  | 45692.3792 | 45692.3792 | 65.3792 | 2460710.8792 | 0.25095 | 314.7911 | 9391.4222 | 0.016698 | 1.0156 | 315.8067 | 9392.4378 | 0.98583 | 315.801 | 23.436 | 23.4386 | -41.7389 | -16.0993 | 0.043032 | -13.9288 | 90.867 | 0.50967 | 0.25726 | 0.76208 | 726.936 | 532.0712 | -46.9822 | 49.0447 | 40.9553 | 0.018565 | 40.9739 | 111.5419
|  | 45692.3833 | 45692.3833 | 65.3833 | 2460710.8833 | 0.25095 | 314.7952 | 9391.4263 | 0.016698 | 1.0157 | 315.8109 | 9392.442 | 0.98583 | 315.8052 | 23.436 | 23.4386 | -41.7347 | -16.0981 | 0.043032 | -13.9292 | 90.867 | 0.50967 | 0.25726 | 0.76208 | 726.936 | 538.0708 | -45.4823 | 47.6516 | 42.3484 | 0.017681 | 42.3661 | 112.0355
|  | 45692.3875 | 45692.3875 | 65.3875 | 2460710.8875 | 0.25095 | 314.7993 | 9391.4304 | 0.016698 | 1.0158 | 315.8151 | 9392.4462 | 0.98583 | 315.8095 | 23.436 | 23.4386 | -41.7305 | -16.0968 | 0.043032 | -13.9296 | 90.867 | 0.50967 | 0.25727 | 0.76208 | 726.9359 | 544.0704 | -43.9824 | 46.2635 | 43.7365 | 0.016845 | 43.7533 | 112.5654
|  | 45692.3917 | 45692.3917 | 65.3917 | 2460710.8917 | 0.25095 | 314.8034 | 9391.4345 | 0.016698 | 1.0159 | 315.8193 | 9392.4504 | 0.98583 | 315.8137 | 23.436 | 23.4386 | -41.7263 | -16.0956 | 0.043032 | -13.93 | 90.867 | 0.50967 | 0.25727 | 0.76208 | 726.9359 | 550.07 | -42.4825 | 44.8809 | 45.1191 | 0.016053 | 45.1351 | 113.1347
|  | 45692.3958 | 45692.3958 | 65.3958 | 2460710.8958 | 0.25095 | 314.8075 | 9391.4386 | 0.016698 | 1.0161 | 315.8236 | 9392.4547 | 0.98583 | 315.8179 | 23.436 | 23.4386 | -41.7221 | -16.0943 | 0.043032 | -13.9303 | 90.867 | 0.50967 | 0.25727 | 0.76208 | 726.9359 | 556.0697 | -40.9826 | 43.5044 | 46.4956 | 0.015301 | 46.5109 | 113.7468
|  | 45692.4 | 45692.4 | 65.4 | 2460710.9 | 0.25095 | 314.8116 | 9391.4427 | 0.016698 | 1.0162 | 315.8278 | 9392.4589 | 0.98583 | 315.8221 | 23.436 | 23.4386 | -41.7179 | -16.0931 | 0.043032 | -13.9307 | 90.867 | 0.50967 | 0.25727 | 0.76208 | 726.9358 | 562.0693 | -39.4827 | 42.1345 | 47.8655 | 0.014586 | 47.88 | 114.4054
|  | 45692.4042 | 45692.4042 | 65.4042 | 2460710.9042 | 0.25095 | 314.8157 | 9391.4468 | 0.016698 | 1.0163 | 315.832 | 9392.4631 | 0.98583 | 315.8264 | 23.436 | 23.4386 | -41.7137 | -16.0918 | 0.043032 | -13.9311 | 90.867 | 0.50967 | 0.25727 | 0.76208 | 726.9358 | 568.0689 | -37.9828 | 40.7721 | 49.2279 | 0.013905 | 49.2418 | 115.1148
|  | 45692.4083 | 45692.4083 | 65.4083 | 2460710.9083 | 0.25095 | 314.8198 | 9391.4509 | 0.016698 | 1.0164 | 315.8362 | 9392.4673 | 0.98583 | 315.8306 | 23.436 | 23.4386 | -41.7095 | -16.0906 | 0.043032 | -13.9315 | 90.867 | 0.50967 | 0.25727 | 0.76208 | 726.9357 | 574.0685 | -36.4829 | 39.4178 | 50.5822 | 0.013254 | 50.5955 | 115.88
|  | 45692.4125 | 45692.4125 | 65.4125 | 2460710.9125 | 0.25095 | 314.8239 | 9391.455 | 0.016698 | 1.0165 | 315.8405 | 9392.4716 | 0.98583 | 315.8348 | 23.436 | 23.4386 | -41.7053 | -16.0893 | 0.043032 | -13.9318 | 90.867 | 0.50967 | 0.25727 | 0.76208 | 726.9357 | 580.0682 | -34.983 | 38.0726 | 51.9274 | 0.012633 | 51.9401 | 116.7061
|  | 45692.4167 | 45692.4167 | 65.4167 | 2460710.9167 | 0.25095 | 314.828 | 9391.4591 | 0.016698 | 1.0166 | 315.8447 | 9392.4758 | 0.98583 | 315.839 | 23.436 | 23.4386 | -41.7011 | -16.088 | 0.043032 | -13.9322 | 90.867 | 0.50968 | 0.25727 | 0.76208 | 726.9356 | 586.0678 | -33.483 | 36.7374 | 53.2626 | 0.012038 | 53.2746 | 117.5994
|  | 45692.4208 | 45692.4208 | 65.4208 | 2460710.9208 | 0.25095 | 314.8322 | 9391.4633 | 0.016698 | 1.0168 | 315.8489 | 9392.48 | 0.98584 | 315.8433 | 23.436 | 23.4386 | -41.6969 | -16.0868 | 0.043032 | -13.9326 | 90.8669 | 0.50968 | 0.25727 | 0.76208 | 726.9356 | 592.0674 | -31.9831 | 35.4135 | 54.5865 | 0.011468 | 54.5979 | 118.5666
|  | 45692.425 | 45692.425 | 65.425 | 2460710.925 | 0.25095 | 314.8363 | 9391.4674 | 0.016698 | 1.0169 | 315.8531 | 9392.4842 | 0.98584 | 315.8475 | 23.436 | 23.4386 | -41.6927 | -16.0855 | 0.043032 | -13.9329 | 90.8669 | 0.50968 | 0.25727 | 0.76208 | 726.9356 | 598.0671 | -30.4832 | 34.1023 | 55.8977 | 0.010922 | 55.9087 | 119.6156
|  | 45692.4292 | 45692.4292 | 65.4292 | 2460710.9292 | 0.25095 | 314.8404 | 9391.4715 | 0.016698 | 1.017 | 315.8574 | 9392.4885 | 0.98584 | 315.8517 | 23.436 | 23.4386 | -41.6885 | -16.0843 | 0.043032 | -13.9333 | 90.8669 | 0.50968 | 0.25727 | 0.76208 | 726.9355 | 604.0667 | -28.9833 | 32.8051 | 57.1949 | 0.010398 | 57.2053 | 120.7551
|  | 45692.4333 | 45692.4333 | 65.4333 | 2460710.9333 | 0.25095 | 314.8445 | 9391.4756 | 0.016698 | 1.0171 | 315.8616 | 9392.4927 | 0.98584 | 315.8559 | 23.436 | 23.4386 | -41.6843 | -16.083 | 0.043032 | -13.9337 | 90.8669 | 0.50968 | 0.25727 | 0.76208 | 726.9355 | 610.0663 | -27.4834 | 31.5238 | 58.4762 | 0.0098947 | 58.4861 | 121.9948
|  | 45692.4375 | 45692.4375 | 65.4375 | 2460710.9375 | 0.25095 | 314.8486 | 9391.4797 | 0.016698 | 1.0172 | 315.8658 | 9392.4969 | 0.98584 | 315.8602 | 23.436 | 23.4386 | -41.6801 | -16.0818 | 0.043032 | -13.9341 | 90.8669 | 0.50968 | 0.25727 | 0.76208 | 726.9354 | 616.0659 | -25.9835 | 30.2605 | 59.7395 | 0.009412 | 59.7489 | 123.3461
|  | 45692.4417 | 45692.4417 | 65.4417 | 2460710.9417 | 0.25095 | 314.8527 | 9391.4838 | 0.016698 | 1.0174 | 315.87 | 9392.5011 | 0.98584 | 315.8644 | 23.436 | 23.4386 | -41.6759 | -16.0805 | 0.043032 | -13.9344 | 90.8669 | 0.50968 | 0.25727 | 0.76208 | 726.9354 | 622.0656 | -24.4836 | 29.0175 | 60.9825 | 0.0089491 | 60.9914 | 124.8213
|  | 45692.4458 | 45692.4458 | 65.4458 | 2460710.9458 | 0.25095 | 314.8568 | 9391.4879 | 0.016698 | 1.0175 | 315.8743 | 9392.5054 | 0.98584 | 315.8686 | 23.436 | 23.4386 | -41.6717 | -16.0793 | 0.043032 | -13.9348 | 90.8669 | 0.50968 | 0.25727 | 0.76209 | 726.9353 | 628.0652 | -22.9837 | 27.7975 | 62.2025 | 0.0085053 | 62.211 | 126.4346
|  | 45692.45 | 45692.45 | 65.45 | 2460710.95 | 0.25095 | 314.8609 | 9391.492 | 0.016698 | 1.0176 | 315.8785 | 9392.5096 | 0.98584 | 315.8728 | 23.436 | 23.4386 | -41.6675 | -16.078 | 0.043032 | -13.9352 | 90.8669 | 0.50968 | 0.25727 | 0.76209 | 726.9353 | 634.0648 | -21.4838 | 26.6038 | 63.3962 | 0.0080807 | 63.4043 | 128.2018
|  | 45692.4542 | 45692.4542 | 65.4542 | 2460710.9542 | 0.25095 | 314.865 | 9391.4961 | 0.016698 | 1.0177 | 315.8827 | 9392.5138 | 0.98584 | 315.8771 | 23.436 | 23.4386 | -41.6633 | -16.0767 | 0.043032 | -13.9355 | 90.8669 | 0.50968 | 0.25727 | 0.76209 | 726.9352 | 640.0645 | -19.9839 | 25.4401 | 64.5599 | 0.007675 | 64.5676 | 130.1402
|  | 45692.4583 | 45692.4583 | 65.4583 | 2460710.9583 | 0.25095 | 314.8691 | 9391.5002 | 0.016698 | 1.0178 | 315.8869 | 9392.518 | 0.98584 | 315.8813 | 23.436 | 23.4386 | -41.6591 | -16.0755 | 0.043032 | -13.9359 | 90.8669 | 0.50968 | 0.25727 | 0.76209 | 726.9352 | 646.0641 | -18.484 | 24.3106 | 65.6894 | 0.0072888 | 65.6967 | 132.2692
|  | 45692.4625 | 45692.4625 | 65.4625 | 2460710.9625 | 0.25095 | 314.8732 | 9391.5043 | 0.016698 | 1.0179 | 315.8912 | 9392.5223 | 0.98584 | 315.8855 | 23.436 | 23.4386 | -41.6549 | -16.0742 | 0.043032 | -13.9363 | 90.8669 | 0.50968 | 0.25727 | 0.76209 | 726.9352 | 652.0637 | -16.9841 | 23.2204 | 66.7796 | 0.0069224 | 66.7865 | 134.6092
|  | 45692.4667 | 45692.4667 | 65.4667 | 2460710.9667 | 0.25095 | 314.8773 | 9391.5084 | 0.016698 | 1.0181 | 315.8954 | 9392.5265 | 0.98584 | 315.8897 | 23.436 | 23.4386 | -41.6507 | -16.073 | 0.043032 | -13.9366 | 90.8669 | 0.50968 | 0.25727 | 0.76209 | 726.9351 | 658.0634 | -15.4842 | 22.1754 | 67.8246 | 0.0065768 | 67.8312 | 137.1823
|  | 45692.4708 | 45692.4708 | 65.4708 | 2460710.9708 | 0.25095 | 314.8814 | 9391.5125 | 0.016698 | 1.0182 | 315.8996 | 9392.5307 | 0.98584 | 315.894 | 23.436 | 23.4386 | -41.6465 | -16.0717 | 0.043032 | -13.937 | 90.8669 | 0.50968 | 0.25727 | 0.76209 | 726.9351 | 664.063 | -13.9843 | 21.1821 | 68.8179 | 0.0062529 | 68.8241 | 140.0105
|  | 45692.475 | 45692.475 | 65.475 | 2460710.975 | 0.25095 | 314.8855 | 9391.5166 | 0.016698 | 1.0183 | 315.9038 | 9392.5349 | 0.98584 | 315.8982 | 23.436 | 23.4386 | -41.6423 | -16.0705 | 0.043032 | -13.9374 | 90.8669 | 0.50968 | 0.25727 | 0.76209 | 726.935 | 670.0626 | -12.4843 | 20.2484 | 69.7516 | 0.0059525 | 69.7576 | 143.1154
|  | 45692.4792 | 45692.4792 | 65.4792 | 2460710.9792 | 0.25095 | 314.8896 | 9391.5207 | 0.016698 | 1.0184 | 315.9081 | 9392.5392 | 0.98584 | 315.9024 | 23.436 | 23.4386 | -41.6381 | -16.0692 | 0.043032 | -13.9377 | 90.8669 | 0.50968 | 0.25727 | 0.76209 | 726.935 | 676.0623 | -10.9844 | 19.3827 | 70.6173 | 0.0056771 | 70.623 | 146.516
|  | 45692.4833 | 45692.4833 | 65.4833 | 2460710.9833 | 0.25095 | 314.8938 | 9391.5249 | 0.016698 | 1.0185 | 315.9123 | 9392.5434 | 0.98585 | 315.9066 | 23.436 | 23.4386 | -41.6339 | -16.068 | 0.043032 | -13.9381 | 90.8669 | 0.50968 | 0.25727 | 0.76209 | 726.9349 | 682.0619 | -9.4845 | 18.5946 | 71.4054 | 0.0054289 | 71.4108 | 150.2262
|  | 45692.4875 | 45692.4875 | 65.4875 | 2460710.9875 | 0.25095 | 314.8979 | 9391.529 | 0.016698 | 1.0187 | 315.9165 | 9392.5476 | 0.98585 | 315.9109 | 23.436 | 23.4386 | -41.6297 | -16.0667 | 0.043032 | -13.9385 | 90.8669 | 0.50968 | 0.25727 | 0.76209 | 726.9349 | 688.0615 | -7.9846 | 17.8944 | 72.1056 | 0.0052103 | 72.1108 | 154.2516
|  | 45692.4917 | 45692.4917 | 65.4917 | 2460710.9917 | 0.25095 | 314.902 | 9391.5331 | 0.016698 | 1.0188 | 315.9207 | 9392.5518 | 0.98585 | 315.9151 | 23.436 | 23.4386 | -41.6255 | -16.0654 | 0.043032 | -13.9388 | 90.8669 | 0.50968 | 0.25727 | 0.76209 | 726.9349 | 694.0612 | -6.4847 | 17.2928 | 72.7072 | 0.0050239 | 72.7122 | 158.5863
|  | 45692.4958 | 45692.4958 | 65.4958 | 2460710.9958 | 0.25095 | 314.9061 | 9391.5372 | 0.016698 | 1.0189 | 315.925 | 9392.5561 | 0.98585 | 315.9193 | 23.436 | 23.4386 | -41.6213 | -16.0642 | 0.043032 | -13.9392 | 90.8669 | 0.50968 | 0.25727 | 0.76209 | 726.9348 | 700.0608 | -4.9848 | 16.8003 | 73.1997 | 0.0048722 | 73.2045 | 163.2088
|  | 45692.5 | 45692.5 | 65.5 | 2460711 | 0.25095 | 314.9102 | 9391.5413 | 0.016698 | 1.019 | 315.9292 | 9392.5603 | 0.98585 | 315.9235 | 23.436 | 23.4386 | -41.6171 | -16.0629 | 0.043032 | -13.9396 | 90.8668 | 0.50968 | 0.25727 | 0.76209 | 726.9348 | 706.0604 | -3.4849 | 16.4269 | 73.5731 | 0.0047577 | 73.5779 | 168.0794
|  | 45692.5042 | 45692.5042 | 65.5042 | 2460711.0042 | 0.25095 | 314.9143 | 9391.5454 | 0.016698 | 1.0191 | 315.9334 | 9392.5645 | 0.98585 | 315.9278 | 23.436 | 23.4386 | -41.6129 | -16.0617 | 0.043032 | -13.94 | 90.8668 | 0.50968 | 0.25727 | 0.76209 | 726.9347 | 712.06 | -1.985 | 16.1807 | 73.8193 | 0.0046824 | 73.824 | 173.1399
|  | 45692.5083 | 45692.5083 | 65.5083 | 2460711.0083 | 0.25095 | 314.9184 | 9391.5495 | 0.016698 | 1.0192 | 315.9376 | 9392.5687 | 0.98585 | 315.932 | 23.436 | 23.4386 | -41.6087 | -16.0604 | 0.043032 | -13.9403 | 90.8668 | 0.50968 | 0.25727 | 0.76209 | 726.9347 | 718.0597 | -0.48508 | 16.0676 | 73.9324 | 0.0046479 | 73.9371 | 178.3155
|  | 45692.5125 | 45692.5125 | 65.5125 | 2460711.0125 | 0.25095 | 314.9225 | 9391.5536 | 0.016698 | 1.0194 | 315.9419 | 9392.573 | 0.98585 | 315.9362 | 23.436 | 23.4386 | -41.6045 | -16.0592 | 0.043032 | -13.9407 | 90.8668 | 0.50968 | 0.25727 | 0.76209 | 726.9346 | 724.0593 | 1.0148 | 16.0904 | 73.9096 | 0.0046548 | 73.9143 | 183.5208
|  | 45692.5167 | 45692.5167 | 65.5167 | 2460711.0167 | 0.25095 | 314.9266 | 9391.5577 | 0.016698 | 1.0195 | 315.9461 | 9392.5772 | 0.98585 | 315.9404 | 23.436 | 23.4386 | -41.6003 | -16.0579 | 0.043032 | -13.941 | 90.8668 | 0.50968 | 0.25727 | 0.76209 | 726.9346 | 730.059 | 2.5147 | 16.2485 | 73.7515 | 0.0047031 | 73.7562 | 188.6671
|  | 45692.5208 | 45692.5208 | 65.5208 | 2460711.0208 | 0.25095 | 314.9307 | 9391.5618 | 0.016698 | 1.0196 | 315.9503 | 9392.5814 | 0.98585 | 315.9447 | 23.436 | 23.4386 | -41.5961 | -16.0567 | 0.043032 | -13.9414 | 90.8668 | 0.50968 | 0.25727 | 0.76209 | 726.9345 | 736.0586 | 4.0146 | 16.5381 | 73.4619 | 0.0047917 | 73.4667 | 193.6717
|  | 45692.525 | 45692.525 | 65.525 | 2460711.025 | 0.25095 | 314.9348 | 9391.5659 | 0.016698 | 1.0197 | 315.9545 | 9392.5856 | 0.98585 | 315.9489 | 23.436 | 23.4386 | -41.5919 | -16.0554 | 0.043032 | -13.9418 | 90.8668 | 0.50968 | 0.25727 | 0.76209 | 726.9345 | 742.0582 | 5.5146 | 16.9524 | 73.0476 | 0.004919 | 73.0525 | 198.465
|  | 45692.5292 | 45692.5292 | 65.5292 | 2460711.0292 | 0.25095 | 314.9389 | 9391.57 | 0.016698 | 1.0198 | 315.9588 | 9392.5899 | 0.98585 | 315.9531 | 23.436 | 23.4386 | -41.5877 | -16.0541 | 0.043032 | -13.9421 | 90.8668 | 0.50968 | 0.25727 | 0.76209 | 726.9345 | 748.0579 | 7.0145 | 17.4826 | 72.5174 | 0.0050826 | 72.5225 | 202.9949
|  | 45692.5333 | 45692.5333 | 65.5333 | 2460711.0333 | 0.25095 | 314.943 | 9391.5741 | 0.016698 | 1.02 | 315.963 | 9392.5941 | 0.98585 | 315.9573 | 23.436 | 23.4386 | -41.5835 | -16.0529 | 0.043032 | -13.9425 | 90.8668 | 0.50968 | 0.25727 | 0.76209 | 726.9344 | 754.0575 | 8.5144 | 18.1185 | 71.8815 | 0.0052801 | 71.8868 | 207.2279
|  | 45692.5375 | 45692.5375 | 65.5375 | 2460711.0375 | 0.25095 | 314.9471 | 9391.5782 | 0.016698 | 1.0201 | 315.9672 | 9392.5983 | 0.98585 | 315.9616 | 23.436 | 23.4386 | -41.5794 | -16.0516 | 0.043032 | -13.9429 | 90.8668 | 0.50968 | 0.25727 | 0.76209 | 726.9344 | 760.0571 | 10.0143 | 18.8493 | 71.1507 | 0.0055089 | 71.1562 | 211.1481
|  | 45692.5417 | 45692.5417 | 65.5417 | 2460711.0417 | 0.25095 | 314.9513 | 9391.5823 | 0.016698 | 1.0202 | 315.9714 | 9392.6025 | 0.98585 | 315.9658 | 23.436 | 23.4386 | -41.5752 | -16.0504 | 0.043032 | -13.9432 | 90.8668 | 0.50968 | 0.25728 | 0.76209 | 726.9343 | 766.0568 | 11.5142 | 19.6646 | 70.3354 | 0.0057664 | 70.3412 | 214.7538
|  | 45692.5458 | 45692.5458 | 65.5458 | 2460711.0458 | 0.25095 | 314.9554 | 9391.5865 | 0.016698 | 1.0203 | 315.9757 | 9392.6068 | 0.98585 | 315.97 | 23.436 | 23.4386 | -41.571 | -16.0491 | 0.043032 | -13.9436 | 90.8668 | 0.50968 | 0.25728 | 0.76209 | 726.9343 | 772.0564 | 13.0141 | 20.5541 | 69.4459 | 0.0060504 | 69.4519 | 218.0539
|  | 45692.55 | 45692.55 | 65.55 | 2460711.05 | 0.25095 | 314.9595 | 9391.5906 | 0.016698 | 1.0204 | 315.9799 | 9392.611 | 0.98586 | 315.9742 | 23.436 | 23.4386 | -41.5668 | -16.0479 | 0.043032 | -13.944 | 90.8668 | 0.50968 | 0.25728 | 0.76209 | 726.9342 | 778.056 | 14.514 | 21.5088 | 68.4912 | 0.006359 | 68.4975 | 221.0642
|  | 45692.5542 | 45692.5542 | 65.5542 | 2460711.0542 | 0.25095 | 314.9636 | 9391.5947 | 0.016698 | 1.0205 | 315.9841 | 9392.6152 | 0.98586 | 315.9785 | 23.436 | 23.4386 | -41.5626 | -16.0466 | 0.043032 | -13.9443 | 90.8668 | 0.50968 | 0.25728 | 0.76209 | 726.9342 | 784.0557 | 16.0139 | 22.5203 | 67.4797 | 0.0066903 | 67.4864 | 223.805
|  | 45692.5583 | 45692.5583 | 65.5583 | 2460711.0583 | 0.25095 | 314.9677 | 9391.5988 | 0.016698 | 1.0207 | 315.9883 | 9392.6194 | 0.98586 | 315.9827 | 23.436 | 23.4386 | -41.5584 | -16.0453 | 0.043032 | -13.9447 | 90.8668 | 0.50968 | 0.25728 | 0.76209 | 726.9342 | 790.0553 | 17.5138 | 23.5813 | 66.4187 | 0.007043 | 66.4258 | 226.2979
|  | 45692.5625 | 45692.5625 | 65.5625 | 2460711.0625 | 0.25095 | 314.9718 | 9391.6029 | 0.016698 | 1.0208 | 315.9926 | 9392.6237 | 0.98586 | 315.9869 | 23.436 | 23.4386 | -41.5542 | -16.0441 | 0.043032 | -13.9451 | 90.8668 | 0.50968 | 0.25728 | 0.76209 | 726.9341 | 796.0549 | 19.0137 | 24.6853 | 65.3147 | 0.0074162 | 65.3221 | 228.5652
|  | 45692.5667 | 45692.5667 | 65.5667 | 2460711.0667 | 0.25095 | 314.9759 | 9391.607 | 0.016698 | 1.0209 | 315.9968 | 9392.6279 | 0.98586 | 315.9911 | 23.436 | 23.4386 | -41.55 | -16.0428 | 0.043032 | -13.9454 | 90.8668 | 0.50968 | 0.25728 | 0.76209 | 726.9341 | 802.0546 | 20.5136 | 25.827 | 64.173 | 0.007809 | 64.1808 | 230.6286
|  | 45692.5708 | 45692.5708 | 65.5708 | 2460711.0708 | 0.25095 | 314.98 | 9391.6111 | 0.016698 | 1.021 | 316.001 | 9392.6321 | 0.98586 | 315.9954 | 23.436 | 23.4386 | -41.5458 | -16.0416 | 0.043032 | -13.9458 | 90.8668 | 0.50968 | 0.25728 | 0.76209 | 726.934 | 808.0542 | 22.0136 | 27.0014 | 62.9986 | 0.0082211 | 63.0068 | 232.508
|  | 45692.575 | 45692.575 | 65.575 | 2460711.075 | 0.25095 | 314.9841 | 9391.6152 | 0.016698 | 1.0211 | 316.0052 | 9392.6363 | 0.98586 | 315.9996 | 23.436 | 23.4386 | -41.5416 | -16.0403 | 0.043032 | -13.9462 | 90.8667 | 0.50968 | 0.25728 | 0.76209 | 726.934 | 814.0538 | 23.5135 | 28.2045 | 61.7955 | 0.0086522 | 61.8042 | 234.2223
|  | 45692.5792 | 45692.5792 | 65.5792 | 2460711.0792 | 0.25095 | 314.9882 | 9391.6193 | 0.016698 | 1.0213 | 316.0095 | 9392.6406 | 0.98586 | 316.0038 | 23.436 | 23.4386 | -41.5374 | -16.039 | 0.043032 | -13.9465 | 90.8667 | 0.50969 | 0.25728 | 0.76209 | 726.9339 | 820.0535 | 25.0134 | 29.4327 | 60.5673 | 0.0091024 | 60.5764 | 235.7881
|  | 45692.5833 | 45692.5833 | 65.5833 | 2460711.0833 | 0.25095 | 314.9923 | 9391.6234 | 0.016698 | 1.0214 | 316.0137 | 9392.6448 | 0.98586 | 316.008 | 23.436 | 23.4386 | -41.5332 | -16.0378 | 0.043032 | -13.9469 | 90.8667 | 0.50969 | 0.25728 | 0.76209 | 726.9339 | 826.0531 | 26.5133 | 30.683 | 59.317 | 0.009572 | 59.3266 | 237.2208
|  | 45692.5875 | 45692.5875 | 65.5875 | 2460711.0875 | 0.25095 | 314.9964 | 9391.6275 | 0.016698 | 1.0215 | 316.0179 | 9392.649 | 0.98586 | 316.0123 | 23.436 | 23.4386 | -41.529 | -16.0365 | 0.043032 | -13.9472 | 90.8667 | 0.50969 | 0.25728 | 0.76209 | 726.9338 | 832.0528 | 28.0132 | 31.9528 | 58.0472 | 0.010061 | 58.0573 | 238.5339
|  | 45692.5917 | 45692.5917 | 65.5917 | 2460711.0917 | 0.25095 | 315.0005 | 9391.6316 | 0.016698 | 1.0216 | 316.0221 | 9392.6532 | 0.98586 | 316.0165 | 23.436 | 23.4386 | -41.5248 | -16.0353 | 0.043032 | -13.9476 | 90.8667 | 0.50969 | 0.25728 | 0.76209 | 726.9338 | 838.0524 | 29.5131 | 33.2398 | 56.7602 | 0.010572 | 56.7707 | 239.7393
|  | 45692.5958 | 45692.5958 | 65.5958 | 2460711.0958 | 0.25095 | 315.0046 | 9391.6357 | 0.016698 | 1.0217 | 316.0264 | 9392.6575 | 0.98586 | 316.0207 | 23.436 | 23.4386 | -41.5206 | -16.034 | 0.043032 | -13.948 | 90.8667 | 0.50969 | 0.25728 | 0.76209 | 726.9338 | 844.052 | 31.013 | 34.5422 | 55.4578 | 0.011103 | 55.469 | 240.848
|  | 45692.6 | 45692.6 | 65.6 | 2460711.1 | 0.25095 | 315.0087 | 9391.6398 | 0.016698 | 1.0218 | 316.0306 | 9392.6617 | 0.98586 | 316.0249 | 23.436 | 23.4386 | -41.5164 | -16.0328 | 0.043032 | -13.9483 | 90.8667 | 0.50969 | 0.25728 | 0.76209 | 726.9337 | 850.0517 | 32.5129 | 35.8581 | 54.1419 | 0.011657 | 54.1536 | 241.8692
|  | 45692.6042 | 45692.6042 | 65.6042 | 2460711.1042 | 0.25095 | 315.0129 | 9391.6439 | 0.016698 | 1.022 | 316.0348 | 9392.6659 | 0.98586 | 316.0292 | 23.436 | 23.4386 | -41.5122 | -16.0315 | 0.043032 | -13.9487 | 90.8667 | 0.50969 | 0.25728 | 0.76209 | 726.9337 | 856.0513 | 34.0128 | 37.1862 | 52.8138 | 0.012235 | 52.8261 | 242.8114
|  | 45692.6083 | 45692.6083 | 65.6083 | 2460711.1083 | 0.25095 | 315.017 | 9391.6481 | 0.016698 | 1.0221 | 316.039 | 9392.6701 | 0.98586 | 316.0334 | 23.436 | 23.4386 | -41.508 | -16.0302 | 0.043032 | -13.949 | 90.8667 | 0.50969 | 0.25728 | 0.76209 | 726.9336 | 862.051 | 35.5127 | 38.5251 | 51.4749 | 0.012839 | 51.4877 | 243.6821
|  | 45692.6125 | 45692.6125 | 65.6125 | 2460711.1125 | 0.25095 | 315.0211 | 9391.6522 | 0.016698 | 1.0222 | 316.0433 | 9392.6744 | 0.98587 | 316.0376 | 23.436 | 23.4386 | -41.5038 | -16.029 | 0.043032 | -13.9494 | 90.8667 | 0.50969 | 0.25728 | 0.76209 | 726.9336 | 868.0506 | 37.0126 | 39.8738 | 50.1262 | 0.01347 | 50.1397 | 244.4878
|  | 45692.6167 | 45692.6167 | 65.6167 | 2460711.1167 | 0.25095 | 315.0252 | 9391.6563 | 0.016698 | 1.0223 | 316.0475 | 9392.6786 | 0.98587 | 316.0418 | 23.436 | 23.4386 | -41.4996 | -16.0277 | 0.043032 | -13.9498 | 90.8667 | 0.50969 | 0.25728 | 0.76209 | 726.9335 | 874.0502 | 38.5126 | 41.2312 | 48.7688 | 0.014131 | 48.7829 | 245.2343
|  | 45692.6208 | 45692.6208 | 65.6208 | 2460711.1208 | 0.25095 | 315.0293 | 9391.6604 | 0.016698 | 1.0224 | 316.0517 | 9392.6828 | 0.98587 | 316.0461 | 23.436 | 23.4386 | -41.4954 | -16.0265 | 0.043032 | -13.9501 | 90.8667 | 0.50969 | 0.25728 | 0.7621 | 726.9335 | 880.0499 | 40.0125 | 42.5966 | 47.4034 | 0.014824 | 47.4182 | 245.9269
|  | 45692.625 | 45692.625 | 65.625 | 2460711.125 | 0.25095 | 315.0334 | 9391.6645 | 0.016698 | 1.0226 | 316.0559 | 9392.687 | 0.98587 | 316.0503 | 23.436 | 23.4386 | -41.4912 | -16.0252 | 0.043032 | -13.9505 | 90.8667 | 0.50969 | 0.25728 | 0.7621 | 726.9335 | 886.0495 | 41.5124 | 43.9691 | 46.0309 | 0.015551 | 46.0464 | 246.5701
|  | 45692.6292 | 45692.6292 | 65.6292 | 2460711.1292 | 0.25095 | 315.0375 | 9391.6686 | 0.016698 | 1.0227 | 316.0602 | 9392.6913 | 0.98587 | 316.0545 | 23.436 | 23.4386 | -41.487 | -16.0239 | 0.043032 | -13.9508 | 90.8667 | 0.50969 | 0.25728 | 0.7621 | 726.9334 | 892.0492 | 43.0123 | 45.3481 | 44.6519 | 0.016316 | 44.6682 | 247.1682
|  | 45692.6333 | 45692.6333 | 65.6333 | 2460711.1333 | 0.25096 | 315.0416 | 9391.6727 | 0.016698 | 1.0228 | 316.0644 | 9392.6955 | 0.98587 | 316.0587 | 23.436 | 23.4386 | -41.4828 | -16.0227 | 0.043032 | -13.9512 | 90.8667 | 0.50969 | 0.25728 | 0.7621 | 726.9334 | 898.0488 | 44.5122 | 46.733 | 43.267 | 0.017123 | 43.2841 | 247.7246
|  | 45692.6375 | 45692.6375 | 65.6375 | 2460711.1375 | 0.25096 | 315.0457 | 9391.6768 | 0.016698 | 1.0229 | 316.0686 | 9392.6997 | 0.98587 | 316.063 | 23.436 | 23.4386 | -41.4786 | -16.0214 | 0.043032 | -13.9516 | 90.8667 | 0.50969 | 0.25728 | 0.7621 | 726.9333 | 904.0484 | 46.0121 | 48.1232 | 41.8768 | 0.017975 | 41.8947 | 248.2428
|  | 45692.6417 | 45692.6417 | 65.6417 | 2460711.1417 | 0.25096 | 315.0498 | 9391.6809 | 0.016698 | 1.023 | 316.0728 | 9392.7039 | 0.98587 | 316.0672 | 23.436 | 23.4386 | -41.4744 | -16.0202 | 0.043032 | -13.9519 | 90.8667 | 0.50969 | 0.25728 | 0.7621 | 726.9333 | 910.0481 | 47.512 | 49.5183 | 40.4817 | 0.018877 | 40.5005 | 248.7257
|  | 45692.6458 | 45692.6458 | 65.6458 | 2460711.1458 | 0.25096 | 315.0539 | 9391.685 | 0.016698 | 1.0231 | 316.0771 | 9392.7082 | 0.98587 | 316.0714 | 23.436 | 23.4386 | -41.4702 | -16.0189 | 0.043032 | -13.9523 | 90.8667 | 0.50969 | 0.25728 | 0.7621 | 726.9332 | 916.0477 | 49.0119 | 50.9179 | 39.0821 | 0.019835 | 39.102 | 249.1759
|  | 45692.65 | 45692.65 | 65.65 | 2460711.15 | 0.25096 | 315.058 | 9391.6891 | 0.016698 | 1.0233 | 316.0813 | 9392.7124 | 0.98587 | 316.0756 | 23.436 | 23.4386 | -41.466 | -16.0177 | 0.043032 | -13.9526 | 90.8666 | 0.50969 | 0.25728 | 0.7621 | 726.9332 | 922.0474 | 50.5118 | 52.3215 | 37.6785 | 0.020855 | 37.6994 | 249.5957
|  | 45692.6542 | 45692.6542 | 65.6542 | 2460711.1542 | 0.25096 | 315.0621 | 9391.6932 | 0.016698 | 1.0234 | 316.0855 | 9392.7166 | 0.98587 | 316.0799 | 23.436 | 23.4386 | -41.4618 | -16.0164 | 0.043032 | -13.953 | 90.8666 | 0.50969 | 0.25728 | 0.7621 | 726.9331 | 928.047 | 52.0117 | 53.7288 | 36.2712 | 0.021945 | 36.2931 | 249.9874
|  | 45692.6583 | 45692.6583 | 65.6583 | 2460711.1583 | 0.25096 | 315.0662 | 9391.6973 | 0.016698 | 1.0235 | 316.0897 | 9392.7208 | 0.98587 | 316.0841 | 23.436 | 23.4386 | -41.4577 | -16.0151 | 0.043032 | -13.9534 | 90.8666 | 0.50969 | 0.25728 | 0.7621 | 726.9331 | 934.0466 | 53.5117 | 55.1395 | 34.8605 | 0.023111 | 34.8836 | 250.3527
|  | 45692.6625 | 45692.6625 | 65.6625 | 2460711.1625 | 0.25096 | 315.0704 | 9391.7014 | 0.016698 | 1.0236 | 316.094 | 9392.7251 | 0.98587 | 316.0883 | 23.436 | 23.4386 | -41.4535 | -16.0139 | 0.043032 | -13.9537 | 90.8666 | 0.50969 | 0.25728 | 0.7621 | 726.9331 | 940.0463 | 55.0116 | 56.5534 | 33.4466 | 0.024365 | 33.471 | 250.6935
|  | 45692.6667 | 45692.6667 | 65.6667 | 2460711.1667 | 0.25096 | 315.0745 | 9391.7055 | 0.016698 | 1.0237 | 316.0982 | 9392.7293 | 0.98587 | 316.0925 | 23.436 | 23.4386 | -41.4493 | -16.0126 | 0.043032 | -13.9541 | 90.8666 | 0.50969 | 0.25728 | 0.7621 | 726.933 | 946.0459 | 56.5115 | 57.9701 | 32.0299 | 0.025718 | 32.0556 | 251.0113
|  | 45692.6708 | 45692.6708 | 65.6708 | 2460711.1708 | 0.25096 | 315.0786 | 9391.7097 | 0.016698 | 1.0239 | 316.1024 | 9392.7335 | 0.98587 | 316.0968 | 23.436 | 23.4386 | -41.4451 | -16.0114 | 0.043032 | -13.9544 | 90.8666 | 0.50969 | 0.25728 | 0.7621 | 726.933 | 952.0456 | 58.0114 | 59.3894 | 30.6106 | 0.027184 | 30.6377 | 251.3075
|  | 45692.675 | 45692.675 | 65.675 | 2460711.175 | 0.25096 | 315.0827 | 9391.7138 | 0.016698 | 1.024 | 316.1066 | 9392.7377 | 0.98587 | 316.101 | 23.436 | 23.4386 | -41.4409 | -16.0101 | 0.043032 | -13.9548 | 90.8666 | 0.50969 | 0.25728 | 0.7621 | 726.9329 | 958.0452 | 59.5113 | 60.8112 | 29.1888 | 0.028779 | 29.2176 | 251.5834
|  | 45692.6792 | 45692.6792 | 65.6792 | 2460711.1792 | 0.25096 | 315.0868 | 9391.7179 | 0.016698 | 1.0241 | 316.1109 | 9392.742 | 0.98588 | 316.1052 | 23.436 | 23.4386 | -41.4367 | -16.0088 | 0.043032 | -13.9551 | 90.8666 | 0.50969 | 0.25728 | 0.7621 | 726.9329 | 964.0449 | 61.0112 | 62.2352 | 27.7648 | 0.030523 | 27.7954 | 251.8402
|  | 45692.6833 | 45692.6833 | 65.6833 | 2460711.1833 | 0.25096 | 315.0909 | 9391.722 | 0.016698 | 1.0242 | 316.1151 | 9392.7462 | 0.98588 | 316.1094 | 23.436 | 23.4386 | -41.4325 | -16.0076 | 0.043032 | -13.9555 | 90.8666 | 0.50969 | 0.25728 | 0.7621 | 726.9328 | 970.0445 | 62.5111 | 63.6612 | 26.3388 | 0.032439 | 26.3713 | 252.0788
|  | 45692.6875 | 45692.6875 | 65.6875 | 2460711.1875 | 0.25096 | 315.095 | 9391.7261 | 0.016698 | 1.0243 | 316.1193 | 9392.7504 | 0.98588 | 316.1137 | 23.436 | 23.4386 | -41.4283 | -16.0063 | 0.043032 | -13.9559 | 90.8666 | 0.50969 | 0.25728 | 0.7621 | 726.9328 | 976.0441 | 64.011 | 65.089 | 24.911 | 0.034558 | 24.9455 | 252.3002
|  | 45692.6917 | 45692.6917 | 65.6917 | 2460711.1917 | 0.25096 | 315.0991 | 9391.7302 | 0.016698 | 1.0244 | 316.1235 | 9392.7546 | 0.98588 | 316.1179 | 23.436 | 23.4386 | -41.4241 | -16.0051 | 0.043032 | -13.9562 | 90.8666 | 0.50969 | 0.25728 | 0.7621 | 726.9328 | 982.0438 | 65.5109 | 66.5186 | 23.4814 | 0.036914 | 23.5183 | 252.5054
|  | 45692.6958 | 45692.6958 | 65.6958 | 2460711.1958 | 0.25096 | 315.1032 | 9391.7343 | 0.016698 | 1.0246 | 316.1278 | 9392.7589 | 0.98588 | 316.1221 | 23.436 | 23.4386 | -41.4199 | -16.0038 | 0.043032 | -13.9566 | 90.8666 | 0.50969 | 0.25728 | 0.7621 | 726.9327 | 988.0434 | 67.0109 | 67.9497 | 22.0503 | 0.039554 | 22.0898 | 252.695
|  | 45692.7 | 45692.7 | 65.7 | 2460711.2 | 0.25096 | 315.1073 | 9391.7384 | 0.016698 | 1.0247 | 316.132 | 9392.7631 | 0.98588 | 316.1263 | 23.436 | 23.4386 | -41.4157 | -16.0025 | 0.043032 | -13.9569 | 90.8666 | 0.50969 | 0.25729 | 0.7621 | 726.9327 | 994.0431 | 68.5108 | 69.3823 | 20.6177 | 0.042535 | 20.6602 | 252.8697
|  | 45692.7042 | 45692.7042 | 65.7042 | 2460711.2042 | 0.25096 | 315.1114 | 9391.7425 | 0.016698 | 1.0248 | 316.1362 | 9392.7673 | 0.98588 | 316.1306 | 23.436 | 23.4386 | -41.4115 | -16.0013 | 0.043032 | -13.9573 | 90.8666 | 0.50969 | 0.25729 | 0.7621 | 726.9326 | 1000.0427 | 70.0107 | 70.8162 | 19.1838 | 0.04593 | 19.2298 | 253.0303
|  | 45692.7083 | 45692.7083 | 65.7083 | 2460711.2083 | 0.25096 | 315.1155 | 9391.7466 | 0.016698 | 1.0249 | 316.1404 | 9392.7715 | 0.98588 | 316.1348 | 23.436 | 23.4386 | -41.4073 | -16 | 0.043032 | -13.9576 | 90.8666 | 0.50969 | 0.25729 | 0.7621 | 726.9326 | 1006.0424 | 71.5106 | 72.2512 | 17.7488 | 0.049836 | 17.7986 | 253.1772
|  | 45692.7125 | 45692.7125 | 65.7125 | 2460711.2125 | 0.25096 | 315.1196 | 9391.7507 | 0.016698 | 1.025 | 316.1447 | 9392.7758 | 0.98588 | 316.139 | 23.436 | 23.4386 | -41.4031 | -15.9988 | 0.043032 | -13.958 | 90.8666 | 0.50969 | 0.25729 | 0.7621 | 726.9325 | 1012.042 | 73.0105 | 73.6873 | 16.3127 | 0.054381 | 16.3671 | 253.311
|  | 45692.7167 | 45692.7167 | 65.7167 | 2460711.2167 | 0.25096 | 315.1237 | 9391.7548 | 0.016698 | 1.0251 | 316.1489 | 9392.78 | 0.98588 | 316.1432 | 23.436 | 23.4386 | -41.3989 | -15.9975 | 0.043032 | -13.9584 | 90.8666 | 0.50969 | 0.25729 | 0.7621 | 726.9325 | 1018.0416 | 74.5104 | 75.1244 | 14.8756 | 0.059739 | 14.9353 | 253.4321
|  | 45692.7208 | 45692.7208 | 65.7208 | 2460711.2208 | 0.25096 | 315.1278 | 9391.7589 | 0.016698 | 1.0253 | 316.1531 | 9392.7842 | 0.98588 | 316.1475 | 23.436 | 23.4386 | -41.3947 | -15.9962 | 0.043032 | -13.9587 | 90.8666 | 0.50969 | 0.25729 | 0.7621 | 726.9324 | 1024.0413 | 76.0103 | 76.5624 | 13.4376 | 0.066152 | 13.5038 | 253.5409
|  | 45692.725 | 45692.725 | 65.725 | 2460711.225 | 0.25096 | 315.132 | 9391.763 | 0.016698 | 1.0254 | 316.1573 | 9392.7884 | 0.98588 | 316.1517 | 23.436 | 23.4386 | -41.3905 | -15.995 | 0.043032 | -13.9591 | 90.8666 | 0.50969 | 0.25729 | 0.7621 | 726.9324 | 1030.0409 | 77.5102 | 78.0011 | 11.9989 | 0.073965 | 12.0729 | 253.6378
|  | 45692.7292 | 45692.7292 | 65.7292 | 2460711.2292 | 0.25096 | 315.1361 | 9391.7671 | 0.016698 | 1.0255 | 316.1616 | 9392.7927 | 0.98588 | 316.1559 | 23.436 | 23.4386 | -41.3863 | -15.9937 | 0.043032 | -13.9594 | 90.8665 | 0.50969 | 0.25729 | 0.7621 | 726.9324 | 1036.0406 | 79.0101 | 79.4405 | 10.5595 | 0.08368 | 10.6432 | 253.7232
|  | 45692.7333 | 45692.7333 | 65.7333 | 2460711.2333 | 0.25096 | 315.1402 | 9391.7713 | 0.016698 | 1.0256 | 316.1658 | 9392.7969 | 0.98588 | 316.1601 | 23.436 | 23.4386 | -41.3821 | -15.9924 | 0.043032 | -13.9598 | 90.8665 | 0.50969 | 0.25729 | 0.7621 | 726.9323 | 1042.0402 | 80.5101 | 80.8805 | 9.1195 | 0.096063 | 9.2155 | 253.7972
|  | 45692.7375 | 45692.7375 | 65.7375 | 2460711.2375 | 0.25096 | 315.1443 | 9391.7754 | 0.016698 | 1.0257 | 316.17 | 9392.8011 | 0.98588 | 316.1644 | 23.436 | 23.4386 | -41.3779 | -15.9912 | 0.043032 | -13.9601 | 90.8665 | 0.50969 | 0.25729 | 0.7621 | 726.9323 | 1048.0399 | 82.01 | 82.3211 | 7.6789 | 0.1123 | 7.7912 | 253.8602
|  | 45692.7417 | 45692.7417 | 65.7417 | 2460711.2417 | 0.25096 | 315.1484 | 9391.7795 | 0.016698 | 1.0259 | 316.1742 | 9392.8053 | 0.98589 | 316.1686 | 23.436 | 23.4386 | -41.3738 | -15.9899 | 0.043032 | -13.9605 | 90.8665 | 0.50969 | 0.25729 | 0.7621 | 726.9322 | 1054.0395 | 83.5099 | 83.762 | 6.238 | 0.13429 | 6.3723 | 253.9123
|  | 45692.7458 | 45692.7458 | 65.7458 | 2460711.2458 | 0.25096 | 315.1525 | 9391.7836 | 0.016698 | 1.026 | 316.1785 | 9392.8096 | 0.98589 | 316.1728 | 23.436 | 23.4386 | -41.3696 | -15.9887 | 0.043032 | -13.9608 | 90.8665 | 0.5097 | 0.25729 | 0.7621 | 726.9322 | 1060.0392 | 85.0098 | 85.2033 | 4.7967 | 0.16479 | 4.9615 | 253.9536
|  | 45692.75 | 45692.75 | 65.75 | 2460711.25 | 0.25096 | 315.1566 | 9391.7877 | 0.016698 | 1.0261 | 316.1827 | 9392.8138 | 0.98589 | 316.177 | 23.436 | 23.4386 | -41.3654 | -15.9874 | 0.043032 | -13.9612 | 90.8665 | 0.5097 | 0.25729 | 0.7621 | 726.9321 | 1066.0388 | 86.5097 | 86.6449 | 3.3551 | 0.21316 | 3.5683 | 253.9844
|  | 45692.7542 | 45692.7542 | 65.7542 | 2460711.2542 | 0.25096 | 315.1607 | 9391.7918 | 0.016698 | 1.0262 | 316.1869 | 9392.818 | 0.98589 | 316.1813 | 23.436 | 23.4386 | -41.3612 | -15.9861 | 0.043032 | -13.9615 | 90.8665 | 0.5097 | 0.25729 | 0.7621 | 726.9321 | 1072.0385 | 88.0096 | 88.0866 | 1.9134 | 0.28944 | 2.2028 | 254.0047
|  | 45692.7583 | 45692.7583 | 65.7583 | 2460711.2583 | 0.25096 | 315.1648 | 9391.7959 | 0.016698 | 1.0263 | 316.1911 | 9392.8222 | 0.98589 | 316.1855 | 23.436 | 23.4386 | -41.357 | -15.9849 | 0.043032 | -13.9619 | 90.8665 | 0.5097 | 0.25729 | 0.7621 | 726.9321 | 1078.0381 | 89.5095 | 89.5285 | 0.47151 | 0.4201 | 0.8916 | 254.0146
|  | 45692.7625 | 45692.7625 | 65.7625 | 2460711.2625 | 0.25096 | 315.1689 | 9391.8 | 0.016698 | 1.0264 | 316.1954 | 9392.8264 | 0.98589 | 316.1897 | 23.436 | 23.4386 | -41.3528 | -15.9836 | 0.043032 | -13.9622 | 90.8665 | 0.5097 | 0.25729 | 0.7621 | 726.932 | 1084.0378 | 91.0094 | 90.9704 | -0.97041 | 0.34064 | -0.62977 | 254.014
|  | 45692.7667 | 45692.7667 | 65.7667 | 2460711.2667 | 0.25096 | 315.173 | 9391.8041 | 0.016698 | 1.0266 | 316.1996 | 9392.8307 | 0.98589 | 316.1939 | 23.436 | 23.4386 | -41.3486 | -15.9824 | 0.043032 | -13.9626 | 90.8665 | 0.5097 | 0.25729 | 0.7621 | 726.932 | 1090.0374 | 92.5094 | 92.4123 | -2.4123 | 0.13697 | -2.2753 | 254.0031
|  | 45692.7708 | 45692.7708 | 65.7708 | 2460711.2708 | 0.25096 | 315.1771 | 9391.8082 | 0.016698 | 1.0267 | 316.2038 | 9392.8349 | 0.98589 | 316.1981 | 23.436 | 23.4386 | -41.3444 | -15.9811 | 0.043032 | -13.9629 | 90.8665 | 0.5097 | 0.25729 | 0.7621 | 726.9319 | 1096.0371 | 94.0093 | 93.8541 | -3.8541 | 0.085649 | -3.7684 | 253.9817
|  | 45692.775 | 45692.775 | 65.775 | 2460711.275 | 0.25096 | 315.1812 | 9391.8123 | 0.016698 | 1.0268 | 316.208 | 9392.8391 | 0.98589 | 316.2024 | 23.436 | 23.4386 | -41.3402 | -15.9798 | 0.043032 | -13.9633 | 90.8665 | 0.5097 | 0.25729 | 0.7621 | 726.9319 | 1102.0367 | 95.5092 | 95.2957 | -5.2957 | 0.06225 | -5.2334 | 253.9498
|  | 45692.7792 | 45692.7792 | 65.7792 | 2460711.2792 | 0.25096 | 315.1853 | 9391.8164 | 0.016698 | 1.0269 | 316.2123 | 9392.8433 | 0.98589 | 316.2066 | 23.436 | 23.4386 | -41.336 | -15.9786 | 0.043032 | -13.9636 | 90.8665 | 0.5097 | 0.25729 | 0.7621 | 726.9318 | 1108.0364 | 97.0091 | 96.737 | -6.737 | 0.048845 | -6.6882 | 253.9073
|  | 45692.7833 | 45692.7833 | 65.7833 | 2460711.2833 | 0.25096 | 315.1894 | 9391.8205 | 0.016698 | 1.027 | 316.2165 | 9392.8476 | 0.98589 | 316.2108 | 23.436 | 23.4386 | -41.3318 | -15.9773 | 0.043032 | -13.964 | 90.8665 | 0.5097 | 0.25729 | 0.7621 | 726.9318 | 1114.036 | 98.509 | 98.178 | -8.178 | 0.04015 | -8.1379 | 253.8541
|  | 45692.7875 | 45692.7875 | 65.7875 | 2460711.2875 | 0.25096 | 315.1936 | 9391.8246 | 0.016698 | 1.0272 | 316.2207 | 9392.8518 | 0.98589 | 316.215 | 23.436 | 23.4386 | -41.3276 | -15.9761 | 0.043032 | -13.9643 | 90.8665 | 0.5097 | 0.25729 | 0.7621 | 726.9317 | 1120.0357 | 100.0089 | 99.6186 | -9.6186 | 0.034047 | -9.5845 | 253.7899
|  | 45692.7917 | 45692.7917 | 65.7917 | 2460711.2917 | 0.25096 | 315.1977 | 9391.8287 | 0.016698 | 1.0273 | 316.2249 | 9392.856 | 0.98589 | 316.2193 | 23.436 | 23.4386 | -41.3234 | -15.9748 | 0.043032 | -13.9647 | 90.8665 | 0.5097 | 0.25729 | 0.7621 | 726.9317 | 1126.0353 | 101.5088 | 101.0587 | -11.0587 | 0.029523 | -11.0291 | 253.7146
|  | 45692.7958 | 45692.7958 | 65.7958 | 2460711.2958 | 0.25096 | 315.2018 | 9391.8329 | 0.016698 | 1.0274 | 316.2292 | 9392.8602 | 0.98589 | 316.2235 | 23.436 | 23.4386 | -41.3192 | -15.9735 | 0.043032 | -13.965 | 90.8665 | 0.5097 | 0.25729 | 0.7621 | 726.9317 | 1132.035 | 103.0087 | 102.4982 | -12.4982 | 0.026031 | -12.4721 | 253.628
|  | 45692.8 | 45692.8 | 65.8 | 2460711.3 | 0.25096 | 315.2059 | 9391.837 | 0.016698 | 1.0275 | 316.2334 | 9392.8645 | 0.98589 | 316.2277 | 23.436 | 23.4386 | -41.315 | -15.9723 | 0.043032 | -13.9654 | 90.8665 | 0.5097 | 0.25729 | 0.76211 | 726.9316 | 1138.0346 | 104.5087 | 103.937 | -13.937 | 0.023251 | -13.9137 | 253.5297
|  | 45692.8042 | 45692.8042 | 65.8042 | 2460711.3042 | 0.25096 | 315.21 | 9391.8411 | 0.016698 | 1.0276 | 316.2376 | 9392.8687 | 0.9859 | 316.2319 | 23.436 | 23.4386 | -41.3108 | -15.971 | 0.043032 | -13.9657 | 90.8664 | 0.5097 | 0.25729 | 0.76211 | 726.9316 | 1144.0343 | 106.0086 | 105.375 | -15.375 | 0.020984 | -15.3541 | 253.4194
|  | 45692.8083 | 45692.8083 | 65.8083 | 2460711.3083 | 0.25096 | 315.2141 | 9391.8452 | 0.016698 | 1.0277 | 316.2418 | 9392.8729 | 0.9859 | 316.2362 | 23.436 | 23.4386 | -41.3067 | -15.9697 | 0.043032 | -13.9661 | 90.8664 | 0.5097 | 0.25729 | 0.76211 | 726.9315 | 1150.0339 | 107.5085 | 106.8122 | -16.8122 | 0.019096 | -16.7931 | 253.2968
|  | 45692.8125 | 45692.8125 | 65.8125 | 2460711.3125 | 0.25096 | 315.2182 | 9391.8493 | 0.016698 | 1.0279 | 316.2461 | 9392.8771 | 0.9859 | 316.2404 | 23.436 | 23.4386 | -41.3025 | -15.9685 | 0.043032 | -13.9664 | 90.8664 | 0.5097 | 0.25729 | 0.76211 | 726.9315 | 1156.0336 | 109.0084 | 108.2485 | -18.2485 | 0.0175 | -18.231 | 253.1614
|  | 45692.8167 | 45692.8167 | 65.8167 | 2460711.3167 | 0.25096 | 315.2223 | 9391.8534 | 0.016698 | 1.028 | 316.2503 | 9392.8814 | 0.9859 | 316.2446 | 23.436 | 23.4386 | -41.2983 | -15.9672 | 0.043032 | -13.9668 | 90.8664 | 0.5097 | 0.25729 | 0.76211 | 726.9314 | 1162.0332 | 110.5083 | 109.6836 | -19.6836 | 0.016129 | -19.6675 | 253.0127
|  | 45692.8208 | 45692.8208 | 65.8208 | 2460711.3208 | 0.25096 | 315.2264 | 9391.8575 | 0.016698 | 1.0281 | 316.2545 | 9392.8856 | 0.9859 | 316.2488 | 23.436 | 23.4386 | -41.2941 | -15.966 | 0.043032 | -13.9671 | 90.8664 | 0.5097 | 0.25729 | 0.76211 | 726.9314 | 1168.0329 | 112.0082 | 111.1176 | -21.1176 | 0.01494 | -21.1027 | 252.8503
|  | 45692.825 | 45692.825 | 65.825 | 2460711.325 | 0.25096 | 315.2305 | 9391.8616 | 0.016698 | 1.0282 | 316.2587 | 9392.8898 | 0.9859 | 316.2531 | 23.436 | 23.4386 | -41.2899 | -15.9647 | 0.043032 | -13.9675 | 90.8664 | 0.5097 | 0.25729 | 0.76211 | 726.9314 | 1174.0325 | 113.5081 | 112.5503 | -22.5503 | 0.013895 | -22.5364 | 252.6736
|  | 45692.8292 | 45692.8292 | 65.8292 | 2460711.3292 | 0.25096 | 315.2346 | 9391.8657 | 0.016698 | 1.0283 | 316.263 | 9392.894 | 0.9859 | 316.2573 | 23.436 | 23.4386 | -41.2857 | -15.9634 | 0.043032 | -13.9678 | 90.8664 | 0.5097 | 0.25729 | 0.76211 | 726.9313 | 1180.0322 | 115.008 | 113.9816 | -23.9816 | 0.012971 | -23.9686 | 252.4818
|  | 45692.8333 | 45692.8333 | 65.8333 | 2460711.3333 | 0.25096 | 315.2387 | 9391.8698 | 0.016698 | 1.0284 | 316.2672 | 9392.8983 | 0.9859 | 316.2615 | 23.436 | 23.4386 | -41.2815 | -15.9622 | 0.043032 | -13.9682 | 90.8664 | 0.5097 | 0.25729 | 0.76211 | 726.9313 | 1186.0318 | 116.508 | 115.4113 | -25.4113 | 0.012145 | -25.3992 | 252.2744
|  | 45692.8375 | 45692.8375 | 65.8375 | 2460711.3375 | 0.25096 | 315.2428 | 9391.8739 | 0.016698 | 1.0286 | 316.2714 | 9392.9025 | 0.9859 | 316.2657 | 23.436 | 23.4386 | -41.2773 | -15.9609 | 0.043032 | -13.9685 | 90.8664 | 0.5097 | 0.25729 | 0.76211 | 726.9312 | 1192.0315 | 118.0079 | 116.8393 | -26.8393 | 0.011403 | -26.8279 | 252.0504
|  | 45692.8417 | 45692.8417 | 65.8417 | 2460711.3417 | 0.25096 | 315.2469 | 9391.878 | 0.016698 | 1.0287 | 316.2756 | 9392.9067 | 0.9859 | 316.27 | 23.436 | 23.4386 | -41.2731 | -15.9596 | 0.043032 | -13.9689 | 90.8664 | 0.5097 | 0.25729 | 0.76211 | 726.9312 | 1198.0311 | 119.5078 | 118.2654 | -28.2654 | 0.010732 | -28.2547 | 251.8091
|  | 45692.8458 | 45692.8458 | 65.8458 | 2460711.3458 | 0.25096 | 315.2511 | 9391.8821 | 0.016698 | 1.0288 | 316.2799 | 9392.9109 | 0.9859 | 316.2742 | 23.436 | 23.4386 | -41.2689 | -15.9584 | 0.043032 | -13.9692 | 90.8664 | 0.5097 | 0.25729 | 0.76211 | 726.9311 | 1204.0308 | 121.0077 | 119.6895 | -29.6895 | 0.01012 | -29.6794 | 251.5494
|  | 45692.85 | 45692.85 | 65.85 | 2460711.35 | 0.25096 | 315.2552 | 9391.8862 | 0.016698 | 1.0289 | 316.2841 | 9392.9152 | 0.9859 | 316.2784 | 23.436 | 23.4386 | -41.2647 | -15.9571 | 0.043032 | -13.9696 | 90.8664 | 0.5097 | 0.25729 | 0.76211 | 726.9311 | 1210.0304 | 122.5076 | 121.1114 | -31.1114 | 0.0095607 | -31.1019 | 251.2703
|  | 45692.8542 | 45692.8542 | 65.8542 | 2460711.3542 | 0.25096 | 315.2593 | 9391.8903 | 0.016698 | 1.029 | 316.2883 | 9392.9194 | 0.9859 | 316.2826 | 23.436 | 23.4386 | -41.2605 | -15.9559 | 0.043032 | -13.9699 | 90.8664 | 0.5097 | 0.25729 | 0.76211 | 726.931 | 1216.0301 | 124.0075 | 122.5309 | -32.5309 | 0.0090463 | -32.5218 | 250.9706
|  | 45692.8583 | 45692.8583 | 65.8583 | 2460711.3583 | 0.25096 | 315.2634 | 9391.8945 | 0.016698 | 1.0292 | 316.2925 | 9392.9236 | 0.9859 | 316.2869 | 23.436 | 23.4386 | -41.2563 | -15.9546 | 0.043032 | -13.9703 | 90.8664 | 0.5097 | 0.25729 | 0.76211 | 726.931 | 1222.0297 | 125.5074 | 123.9477 | -33.9477 | 0.0085712 | -33.9391 | 250.6489
|  | 45692.8625 | 45692.8625 | 65.8625 | 2460711.3625 | 0.25096 | 315.2675 | 9391.8986 | 0.016698 | 1.0293 | 316.2968 | 9392.9278 | 0.9859 | 316.2911 | 23.436 | 23.4386 | -41.2521 | -15.9533 | 0.043032 | -13.9706 | 90.8664 | 0.5097 | 0.2573 | 0.76211 | 726.931 | 1228.0294 | 127.0073 | 125.3616 | -35.3616 | 0.0081307 | -35.3535 | 250.3039
|  | 45692.8667 | 45692.8667 | 65.8667 | 2460711.3667 | 0.25096 | 315.2716 | 9391.9027 | 0.016698 | 1.0294 | 316.301 | 9392.9321 | 0.9859 | 316.2953 | 23.436 | 23.4386 | -41.2479 | -15.9521 | 0.043032 | -13.971 | 90.8664 | 0.5097 | 0.2573 | 0.76211 | 726.9309 | 1234.029 | 128.5073 | 126.7724 | -36.7724 | 0.0077207 | -36.7647 | 249.9339
|  | 45692.8708 | 45692.8708 | 65.8708 | 2460711.3708 | 0.25096 | 315.2757 | 9391.9068 | 0.016698 | 1.0295 | 316.3052 | 9392.9363 | 0.98591 | 316.2995 | 23.436 | 23.4386 | -41.2438 | -15.9508 | 0.043032 | -13.9713 | 90.8664 | 0.5097 | 0.2573 | 0.76211 | 726.9309 | 1240.0287 | 130.0072 | 128.1798 | -38.1798 | 0.0073377 | -38.1725 | 249.5372
|  | 45692.875 | 45692.875 | 65.875 | 2460711.375 | 0.25096 | 315.2798 | 9391.9109 | 0.016698 | 1.0296 | 316.3094 | 9392.9405 | 0.98591 | 316.3038 | 23.436 | 23.4386 | -41.2396 | -15.9495 | 0.043032 | -13.9717 | 90.8664 | 0.5097 | 0.2573 | 0.76211 | 726.9308 | 1246.0283 | 131.5071 | 129.5834 | -39.5834 | 0.0069788 | -39.5764 | 249.1117
|  | 45692.8792 | 45692.8792 | 65.8792 | 2460711.3792 | 0.25096 | 315.2839 | 9391.915 | 0.016698 | 1.0297 | 316.3137 | 9392.9447 | 0.98591 | 316.308 | 23.436 | 23.4386 | -41.2354 | -15.9483 | 0.043032 | -13.972 | 90.8663 | 0.5097 | 0.2573 | 0.76211 | 726.9308 | 1252.028 | 133.007 | 130.9829 | -40.9829 | 0.0066416 | -40.9763 | 248.6553
|  | 45692.8833 | 45692.8833 | 65.8833 | 2460711.3833 | 0.25096 | 315.288 | 9391.9191 | 0.016698 | 1.0299 | 316.3179 | 9392.949 | 0.98591 | 316.3122 | 23.436 | 23.4386 | -41.2312 | -15.947 | 0.043032 | -13.9724 | 90.8663 | 0.5097 | 0.2573 | 0.76211 | 726.9307 | 1258.0276 | 134.5069 | 132.378 | -42.378 | 0.0063238 | -42.3716 | 248.1655
|  | 45692.8875 | 45692.8875 | 65.8875 | 2460711.3875 | 0.25096 | 315.2921 | 9391.9232 | 0.016698 | 1.03 | 316.3221 | 9392.9532 | 0.98591 | 316.3164 | 23.436 | 23.4386 | -41.227 | -15.9457 | 0.043032 | -13.9727 | 90.8663 | 0.5097 | 0.2573 | 0.76211 | 726.9307 | 1264.0273 | 136.0068 | 133.7681 | -43.7681 | 0.0060236 | -43.762 | 247.6396
|  | 45692.8917 | 45692.8917 | 65.8917 | 2460711.3917 | 0.25096 | 315.2962 | 9391.9273 | 0.016698 | 1.0301 | 316.3263 | 9392.9574 | 0.98591 | 316.3207 | 23.436 | 23.4386 | -41.2228 | -15.9445 | 0.043032 | -13.973 | 90.8663 | 0.5097 | 0.2573 | 0.76211 | 726.9307 | 1270.027 | 137.5067 | 135.1528 | -45.1528 | 0.0057393 | -45.147 | 247.0746
|  | 45692.8958 | 45692.8958 | 65.8958 | 2460711.3958 | 0.25096 | 315.3003 | 9391.9314 | 0.016698 | 1.0302 | 316.3305 | 9392.9616 | 0.98591 | 316.3249 | 23.436 | 23.4386 | -41.2186 | -15.9432 | 0.043032 | -13.9734 | 90.8663 | 0.5097 | 0.2573 | 0.76211 | 726.9306 | 1276.0266 | 139.0067 | 136.5315 | -46.5315 | 0.0054695 | -46.526 | 246.4671
|  | 45692.9 | 45692.9 | 65.9 | 2460711.4 | 0.25096 | 315.3044 | 9391.9355 | 0.016698 | 1.0303 | 316.3348 | 9392.9659 | 0.98591 | 316.3291 | 23.436 | 23.4386 | -41.2144 | -15.942 | 0.043032 | -13.9737 | 90.8663 | 0.5097 | 0.2573 | 0.76211 | 726.9306 | 1282.0263 | 140.5066 | 137.9036 | -47.9036 | 0.0052129 | -47.8984 | 245.8132
|  | 45692.9042 | 45692.9042 | 65.9042 | 2460711.4042 | 0.25096 | 315.3085 | 9391.9396 | 0.016698 | 1.0304 | 316.339 | 9392.9701 | 0.98591 | 316.3333 | 23.436 | 23.4386 | -41.2102 | -15.9407 | 0.043032 | -13.9741 | 90.8663 | 0.5097 | 0.2573 | 0.76211 | 726.9305 | 1288.0259 | 142.0065 | 139.2685 | -49.2685 | 0.0049685 | -49.2636 | 245.1087
|  | 45692.9083 | 45692.9083 | 65.9083 | 2460711.4083 | 0.25096 | 315.3127 | 9391.9437 | 0.016698 | 1.0306 | 316.3432 | 9392.9743 | 0.98591 | 316.3376 | 23.436 | 23.4386 | -41.206 | -15.9394 | 0.043032 | -13.9744 | 90.8663 | 0.5097 | 0.2573 | 0.76211 | 726.9305 | 1294.0256 | 143.5064 | 140.6254 | -50.6254 | 0.0047353 | -50.6206 | 244.3488
|  | 45692.9125 | 45692.9125 | 65.9125 | 2460711.4125 | 0.25096 | 315.3168 | 9391.9478 | 0.016698 | 1.0307 | 316.3474 | 9392.9785 | 0.98591 | 316.3418 | 23.436 | 23.4386 | -41.2018 | -15.9382 | 0.043032 | -13.9748 | 90.8663 | 0.5097 | 0.2573 | 0.76211 | 726.9304 | 1300.0252 | 145.0063 | 141.9733 | -51.9733 | 0.0045124 | -51.9688 | 243.5282
|  | 45692.9167 | 45692.9167 | 65.9167 | 2460711.4167 | 0.25096 | 315.3209 | 9391.9519 | 0.016698 | 1.0308 | 316.3517 | 9392.9828 | 0.98591 | 316.346 | 23.436 | 23.4386 | -41.1976 | -15.9369 | 0.043032 | -13.9751 | 90.8663 | 0.5097 | 0.2573 | 0.76211 | 726.9304 | 1306.0249 | 146.5062 | 143.3112 | -53.3112 | 0.0042991 | -53.3069 | 242.6406
|  | 45692.9208 | 45692.9208 | 65.9208 | 2460711.4208 | 0.25096 | 315.325 | 9391.9561 | 0.016698 | 1.0309 | 316.3559 | 9392.987 | 0.98591 | 316.3502 | 23.436 | 23.4386 | -41.1934 | -15.9356 | 0.043032 | -13.9755 | 90.8663 | 0.50971 | 0.2573 | 0.76211 | 726.9303 | 1312.0245 | 148.0061 | 144.6381 | -54.6381 | 0.0040948 | -54.634 | 241.6793
|  | 45692.925 | 45692.925 | 65.925 | 2460711.425 | 0.25096 | 315.3291 | 9391.9602 | 0.016698 | 1.031 | 316.3601 | 9392.9912 | 0.98591 | 316.3545 | 23.436 | 23.4386 | -41.1893 | -15.9344 | 0.043032 | -13.9758 | 90.8663 | 0.50971 | 0.2573 | 0.76211 | 726.9303 | 1318.0242 | 149.5061 | 145.9525 | -55.9525 | 0.0038989 | -55.9486 | 240.6365
|  | 45692.9292 | 45692.9292 | 65.9292 | 2460711.4292 | 0.25096 | 315.3332 | 9391.9643 | 0.016698 | 1.0312 | 316.3643 | 9392.9954 | 0.98591 | 316.3587 | 23.436 | 23.4386 | -41.1851 | -15.9331 | 0.043032 | -13.9761 | 90.8663 | 0.50971 | 0.2573 | 0.76211 | 726.9303 | 1324.0239 | 151.006 | 147.2531 | -57.2531 | 0.003711 | -57.2493 | 239.5034
|  | 45692.9333 | 45692.9333 | 65.9333 | 2460711.4333 | 0.25096 | 315.3373 | 9391.9684 | 0.016698 | 1.0313 | 316.3686 | 9392.9996 | 0.98592 | 316.3629 | 23.436 | 23.4386 | -41.1809 | -15.9318 | 0.043032 | -13.9765 | 90.8663 | 0.50971 | 0.2573 | 0.76211 | 726.9302 | 1330.0235 | 152.5059 | 148.5379 | -58.5379 | 0.0035306 | -58.5343 | 238.2701
|  | 45692.9375 | 45692.9375 | 65.9375 | 2460711.4375 | 0.25096 | 315.3414 | 9391.9725 | 0.016698 | 1.0314 | 316.3728 | 9393.0039 | 0.98592 | 316.3671 | 23.436 | 23.4386 | -41.1767 | -15.9306 | 0.043032 | -13.9768 | 90.8663 | 0.50971 | 0.2573 | 0.76211 | 726.9302 | 1336.0232 | 154.0058 | 149.805 | -59.805 | 0.0033575 | -59.8016 | 236.9254
|  | 45692.9417 | 45692.9417 | 65.9417 | 2460711.4417 | 0.25096 | 315.3455 | 9391.9766 | 0.016698 | 1.0315 | 316.377 | 9393.0081 | 0.98592 | 316.3714 | 23.436 | 23.4386 | -41.1725 | -15.9293 | 0.043032 | -13.9772 | 90.8663 | 0.50971 | 0.2573 | 0.76211 | 726.9301 | 1342.0228 | 155.5057 | 151.052 | -61.052 | 0.0031915 | -61.0488 | 235.4566
|  | 45692.9458 | 45692.9458 | 65.9458 | 2460711.4458 | 0.25096 | 315.3496 | 9391.9807 | 0.016698 | 1.0316 | 316.3812 | 9393.0123 | 0.98592 | 316.3756 | 23.436 | 23.4386 | -41.1683 | -15.928 | 0.043032 | -13.9775 | 90.8663 | 0.50971 | 0.2573 | 0.76211 | 726.9301 | 1348.0225 | 157.0056 | 152.2763 | -62.2763 | 0.0030324 | -62.2732 | 233.8496
|  | 45692.95 | 45692.95 | 65.95 | 2460711.45 | 0.25096 | 315.3537 | 9391.9848 | 0.016698 | 1.0317 | 316.3855 | 9393.0165 | 0.98592 | 316.3798 | 23.436 | 23.4386 | -41.1641 | -15.9268 | 0.043032 | -13.9778 | 90.8663 | 0.50971 | 0.2573 | 0.76211 | 726.93 | 1354.0222 | 158.5055 | 153.4745 | -63.4745 | 0.00288 | -63.4716 | 232.0884
|  | 45692.9542 | 45692.9542 | 65.9542 | 2460711.4542 | 0.25096 | 315.3578 | 9391.9889 | 0.016698 | 1.0319 | 316.3897 | 9393.0208 | 0.98592 | 316.384 | 23.436 | 23.4386 | -41.1599 | -15.9255 | 0.043032 | -13.9782 | 90.8662 | 0.50971 | 0.2573 | 0.76211 | 726.93 | 1360.0218 | 160.0055 | 154.6431 | -64.6431 | 0.0027345 | -64.6404 | 230.1552
|  | 45692.9583 | 45692.9583 | 65.9583 | 2460711.4583 | 0.25096 | 315.3619 | 9391.993 | 0.016698 | 1.032 | 316.3939 | 9393.025 | 0.98592 | 316.3883 | 23.436 | 23.4386 | -41.1557 | -15.9242 | 0.043032 | -13.9785 | 90.8662 | 0.50971 | 0.2573 | 0.76211 | 726.93 | 1366.0215 | 161.5054 | 155.7777 | -65.7777 | 0.0025958 | -65.7751 | 228.0307
|  | 45692.9625 | 45692.9625 | 65.9625 | 2460711.4625 | 0.25096 | 315.366 | 9391.9971 | 0.016698 | 1.0321 | 316.3981 | 9393.0292 | 0.98592 | 316.3925 | 23.436 | 23.4386 | -41.1515 | -15.923 | 0.043032 | -13.9789 | 90.8662 | 0.50971 | 0.2573 | 0.76211 | 726.9299 | 1372.0211 | 163.0053 | 156.8733 | -66.8733 | 0.0024643 | -66.8708 | 225.6936
|  | 45692.9667 | 45692.9667 | 65.9667 | 2460711.4667 | 0.25096 | 315.3702 | 9392.0012 | 0.016698 | 1.0322 | 316.4024 | 9393.0334 | 0.98592 | 316.3967 | 23.436 | 23.4386 | -41.1473 | -15.9217 | 0.043032 | -13.9792 | 90.8662 | 0.50971 | 0.2573 | 0.76211 | 726.9299 | 1378.0208 | 164.5052 | 157.924 | -67.924 | 0.0023401 | -67.9217 | 223.1217
|  | 45692.9708 | 45692.9708 | 65.9708 | 2460711.4708 | 0.25096 | 315.3743 | 9392.0053 | 0.016698 | 1.0323 | 316.4066 | 9393.0377 | 0.98592 | 316.4009 | 23.436 | 23.4386 | -41.1431 | -15.9204 | 0.043032 | -13.9796 | 90.8662 | 0.50971 | 0.2573 | 0.76211 | 726.9298 | 1384.0204 | 166.0051 | 158.9232 | -68.9232 | 0.0022238 | -68.921 | 220.292
|  | 45692.975 | 45692.975 | 65.975 | 2460711.475 | 0.25096 | 315.3784 | 9392.0094 | 0.016698 | 1.0324 | 316.4108 | 9393.0419 | 0.98592 | 316.4052 | 23.436 | 23.4386 | -41.139 | -15.9192 | 0.043032 | -13.9799 | 90.8662 | 0.50971 | 0.2573 | 0.76211 | 726.9298 | 1390.0201 | 167.505 | 159.8631 | -69.8631 | 0.0021157 | -69.861 | 217.1822
|  | 45692.9792 | 45692.9792 | 65.9792 | 2460711.4792 | 0.25096 | 315.3825 | 9392.0135 | 0.016698 | 1.0326 | 316.415 | 9393.0461 | 0.98592 | 316.4094 | 23.436 | 23.4386 | -41.1348 | -15.9179 | 0.043032 | -13.9802 | 90.8662 | 0.50971 | 0.2573 | 0.76211 | 726.9297 | 1396.0198 | 169.0049 | 160.7351 | -70.7351 | 0.0020167 | -70.7331 | 213.7726
|  | 45692.9833 | 45692.9833 | 65.9833 | 2460711.4833 | 0.25096 | 315.3866 | 9392.0177 | 0.016698 | 1.0327 | 316.4193 | 9393.0503 | 0.98592 | 316.4136 | 23.436 | 23.4386 | -41.1306 | -15.9167 | 0.043032 | -13.9806 | 90.8662 | 0.50971 | 0.2573 | 0.76211 | 726.9297 | 1402.0194 | 170.5049 | 161.5294 | -71.5294 | 0.0019273 | -71.5275 | 210.0482
|  | 45692.9875 | 45692.9875 | 65.9875 | 2460711.4875 | 0.25096 | 315.3907 | 9392.0218 | 0.016698 | 1.0328 | 316.4235 | 9393.0546 | 0.98592 | 316.4178 | 23.436 | 23.4386 | -41.1264 | -15.9154 | 0.043032 | -13.9809 | 90.8662 | 0.50971 | 0.2573 | 0.76212 | 726.9296 | 1408.0191 | 172.0048 | 162.2358 | -72.2358 | 0.0018486 | -72.2339 | 206.0024
|  | 45692.9917 | 45692.9917 | 65.9917 | 2460711.4917 | 0.25096 | 315.3948 | 9392.0259 | 0.016698 | 1.0329 | 316.4277 | 9393.0588 | 0.98592 | 316.4221 | 23.436 | 23.4386 | -41.1222 | -15.9141 | 0.043032 | -13.9813 | 90.8662 | 0.50971 | 0.2573 | 0.76212 | 726.9296 | 1414.0187 | 173.5047 | 162.8432 | -72.8432 | 0.0017814 | -72.8414 | 201.6405
|  | 45692.9958 | 45692.9958 | 65.9958 | 2460711.4958 | 0.25096 | 315.3989 | 9392.03 | 0.016698 | 1.033 | 316.4319 | 9393.063 | 0.98592 | 316.4263 | 23.436 | 23.4386 | -41.118 | -15.9129 | 0.043032 | -13.9816 | 90.8662 | 0.50971 | 0.2573 | 0.76212 | 726.9296 | 1420.0184 | 175.0046 | 163.3408 | -73.3408 | 0.0017266 | -73.3391 | 196.9838
|  | 45693 | 45693 | 66 | 2460711.5 | 0.25097 | 315.403 | 9392.0341 | 0.016698 | 1.0332 | 316.4362 | 9393.0672 | 0.98593 | 316.4305 | 23.436 | 23.4386 | -41.1138 | -15.9116 | 0.043032 | -13.9819 | 90.8662 | 0.50971 | 0.2573 | 0.76212 | 726.9295 | 1426.0181 | 176.5045 | 163.7187 | -73.7187 | 0.0016852 | -73.717 | 192.0721
|  | 45693.0042 | 45693.0042 | 66.0042 | 2460711.5042 | 0.25097 | 315.4071 | 9392.0382 | 0.016698 | 1.0333 | 316.4404 | 9393.0715 | 0.98593 | 316.4347 | 23.436 | 23.4386 | -41.1096 | -15.9103 | 0.043032 | -13.9823 | 90.8662 | 0.50971 | 0.2573 | 0.76212 | 726.9295 | 1432.0177 | 178.0044 | 163.9682 | -73.9682 | 0.001658 | -73.9666 | 186.9648
|  | 45693.0083 | 45693.0083 | 66.0083 | 2460711.5083 | 0.25097 | 315.4112 | 9392.0423 | 0.016698 | 1.0334 | 316.4446 | 9393.0757 | 0.98593 | 316.4389 | 23.436 | 23.4386 | -41.1054 | -15.9091 | 0.043032 | -13.9826 | 90.8662 | 0.50971 | 0.2573 | 0.76212 | 726.9294 | 1438.0174 | 179.5043 | 164.0834 | -74.0834 | 0.0016454 | -74.0818 | 181.7384
|  | 45693.0125 | 45693.0125 | 66.0125 | 2460711.5125 | 0.25097 | 315.4153 | 9392.0464 | 0.016698 | 1.0335 | 316.4488 | 9393.0799 | 0.98593 | 316.4432 | 23.436 | 23.4386 | -41.1012 | -15.9078 | 0.043032 | -13.9829 | 90.8662 | 0.50971 | 0.2573 | 0.76212 | 726.9294 | 4.0171 | -178.9957 | 164.0614 | -74.0614 | 0.0016478 | -74.0597 | 176.4809
|  | 45693.0167 | 45693.0167 | 66.0167 | 2460711.5167 | 0.25097 | 315.4194 | 9392.0505 | 0.016698 | 1.0336 | 316.4531 | 9393.0841 | 0.98593 | 316.4474 | 23.436 | 23.4386 | -41.097 | -15.9065 | 0.043032 | -13.9833 | 90.8662 | 0.50971 | 0.2573 | 0.76212 | 726.9293 | 10.0167 | -177.4958 | 163.9026 | -73.9026 | 0.0016651 | -73.9009 | 171.2835
|  | 45693.0208 | 45693.0208 | 66.0208 | 2460711.5208 | 0.25097 | 315.4235 | 9392.0546 | 0.016698 | 1.0337 | 316.4573 | 9393.0884 | 0.98593 | 316.4516 | 23.436 | 23.4386 | -41.0929 | -15.9053 | 0.043032 | -13.9836 | 90.8662 | 0.50971 | 0.2573 | 0.76212 | 726.9293 | 16.0164 | -175.9959 | 163.6111 | -73.6111 | 0.001697 | -73.6094 | 166.2312
|  | 45693.025 | 45693.025 | 66.025 | 2460711.525 | 0.25097 | 315.4276 | 9392.0587 | 0.016698 | 1.0339 | 316.4615 | 9393.0926 | 0.98593 | 316.4558 | 23.436 | 23.4386 | -41.0887 | -15.904 | 0.043032 | -13.984 | 90.8662 | 0.50971 | 0.25731 | 0.76212 | 726.9293 | 22.016 | -174.496 | 163.1938 | -73.1938 | 0.0017427 | -73.1921 | 161.3955
|  | 45693.0292 | 45693.0292 | 66.0292 | 2460711.5292 | 0.25097 | 315.4318 | 9392.0628 | 0.016698 | 1.034 | 316.4657 | 9393.0968 | 0.98593 | 316.4601 | 23.436 | 23.4386 | -41.0845 | -15.9027 | 0.043032 | -13.9843 | 90.8662 | 0.50971 | 0.25731 | 0.76212 | 726.9292 | 28.0157 | -172.9961 | 162.6598 | -72.6598 | 0.0018016 | -72.6579 | 156.8297
|  | 45693.0333 | 45693.0333 | 66.0333 | 2460711.5333 | 0.25097 | 315.4359 | 9392.0669 | 0.016698 | 1.0341 | 316.47 | 9393.101 | 0.98593 | 316.4643 | 23.436 | 23.4386 | -41.0803 | -15.9015 | 0.043032 | -13.9846 | 90.8661 | 0.50971 | 0.25731 | 0.76212 | 726.9292 | 34.0154 | -171.4962 | 162.0194 | -72.0194 | 0.0018726 | -72.0175 | 152.5675
|  | 45693.0375 | 45693.0375 | 66.0375 | 2460711.5375 | 0.25097 | 315.44 | 9392.071 | 0.016698 | 1.0342 | 316.4742 | 9393.1053 | 0.98593 | 316.4685 | 23.436 | 23.4386 | -41.0761 | -15.9002 | 0.043032 | -13.985 | 90.8661 | 0.50971 | 0.25731 | 0.76212 | 726.9291 | 40.015 | -169.9962 | 161.2836 | -71.2836 | 0.0019549 | -71.2816 | 148.6245
|  | 45693.0417 | 45693.0417 | 66.0417 | 2460711.5417 | 0.25097 | 315.4441 | 9392.0751 | 0.016698 | 1.0343 | 316.4784 | 9393.1095 | 0.98593 | 316.4727 | 23.436 | 23.4386 | -41.0719 | -15.8989 | 0.043032 | -13.9853 | 90.8661 | 0.50971 | 0.25731 | 0.76212 | 726.9291 | 46.0147 | -168.4963 | 160.4632 | -70.4632 | 0.0020474 | -70.4611 | 145.0019
|  | 45693.0458 | 45693.0458 | 66.0458 | 2460711.5458 | 0.25097 | 315.4482 | 9392.0793 | 0.016698 | 1.0344 | 316.4826 | 9393.1137 | 0.98593 | 316.477 | 23.436 | 23.4386 | -41.0677 | -15.8977 | 0.043032 | -13.9856 | 90.8661 | 0.50971 | 0.25731 | 0.76212 | 726.929 | 52.0144 | -166.9964 | 159.5683 | -69.5683 | 0.0021495 | -69.5662 | 141.6901
|  | 45693.05 | 45693.05 | 66.05 | 2460711.55 | 0.25097 | 315.4523 | 9392.0834 | 0.016698 | 1.0346 | 316.4869 | 9393.1179 | 0.98593 | 316.4812 | 23.436 | 23.4386 | -41.0635 | -15.8964 | 0.043032 | -13.986 | 90.8661 | 0.50971 | 0.25731 | 0.76212 | 726.929 | 58.014 | -165.4965 | 158.6084 | -68.6084 | 0.0022603 | -68.6062 | 138.6721
|  | 45693.0542 | 45693.0542 | 66.0542 | 2460711.5542 | 0.25097 | 315.4564 | 9392.0875 | 0.016698 | 1.0347 | 316.4911 | 9393.1221 | 0.98593 | 316.4854 | 23.436 | 23.4386 | -41.0593 | -15.8951 | 0.043032 | -13.9863 | 90.8661 | 0.50971 | 0.25731 | 0.76212 | 726.929 | 64.0137 | -163.9966 | 157.5918 | -67.5918 | 0.0023792 | -67.5894 | 135.9272
|  | 45693.0583 | 45693.0583 | 66.0583 | 2460711.5583 | 0.25097 | 315.4605 | 9392.0916 | 0.016698 | 1.0348 | 316.4953 | 9393.1264 | 0.98593 | 316.4896 | 23.436 | 23.4386 | -41.0551 | -15.8939 | 0.043032 | -13.9866 | 90.8661 | 0.50971 | 0.25731 | 0.76212 | 726.9289 | 70.0134 | -162.4967 | 156.5259 | -66.5259 | 0.0025058 | -66.5234 | 133.4327
|  | 45693.0625 | 45693.0625 | 66.0625 | 2460711.5625 | 0.25097 | 315.4646 | 9392.0957 | 0.016698 | 1.0349 | 316.4995 | 9393.1306 | 0.98594 | 316.4939 | 23.436 | 23.4386 | -41.051 | -15.8926 | 0.043032 | -13.987 | 90.8661 | 0.50971 | 0.25731 | 0.76212 | 726.9289 | 76.013 | -160.9967 | 155.4171 | -65.4171 | 0.0026396 | -65.4144 | 131.1658
|  | 45693.0667 | 45693.0667 | 66.0667 | 2460711.5667 | 0.25097 | 315.4687 | 9392.0998 | 0.016698 | 1.035 | 316.5037 | 9393.1348 | 0.98594 | 316.4981 | 23.436 | 23.4386 | -41.0468 | -15.8913 | 0.043032 | -13.9873 | 90.8661 | 0.50971 | 0.25731 | 0.76212 | 726.9288 | 82.0127 | -159.4968 | 154.2709 | -64.2709 | 0.0027805 | -64.2681 | 129.1045
|  | 45693.0708 | 45693.0708 | 66.0708 | 2460711.5708 | 0.25097 | 315.4728 | 9392.1039 | 0.016698 | 1.0351 | 316.508 | 9393.139 | 0.98594 | 316.5023 | 23.436 | 23.4386 | -41.0426 | -15.8901 | 0.043032 | -13.9877 | 90.8661 | 0.50971 | 0.25731 | 0.76212 | 726.9288 | 88.0123 | -157.9969 | 153.0922 | -63.0922 | 0.0029283 | -63.0892 | 127.2281
|  | 45693.075 | 45693.075 | 66.075 | 2460711.575 | 0.25097 | 315.4769 | 9392.108 | 0.016698 | 1.0353 | 316.5122 | 9393.1433 | 0.98594 | 316.5065 | 23.436 | 23.4386 | -41.0384 | -15.8888 | 0.043032 | -13.988 | 90.8661 | 0.50971 | 0.25731 | 0.76212 | 726.9287 | 94.012 | -156.497 | 151.885 | -61.885 | 0.0030828 | -61.8819 | 125.5178
|  | 45693.0792 | 45693.0792 | 66.0792 | 2460711.5792 | 0.25097 | 315.481 | 9392.1121 | 0.016698 | 1.0354 | 316.5164 | 9393.1475 | 0.98594 | 316.5108 | 23.436 | 23.4386 | -41.0342 | -15.8875 | 0.043032 | -13.9883 | 90.8661 | 0.50971 | 0.25731 | 0.76212 | 726.9287 | 100.0117 | -154.9971 | 150.6529 | -60.6529 | 0.0032442 | -60.6497 | 123.9563
|  | 45693.0833 | 45693.0833 | 66.0833 | 2460711.5833 | 0.25097 | 315.4851 | 9392.1162 | 0.016698 | 1.0355 | 316.5206 | 9393.1517 | 0.98594 | 316.515 | 23.436 | 23.4386 | -41.03 | -15.8863 | 0.043032 | -13.9887 | 90.8661 | 0.50971 | 0.25731 | 0.76212 | 726.9286 | 106.0113 | -153.4972 | 149.399 | -59.399 | 0.0034125 | -59.3956 | 122.5284
|  | 45693.0875 | 45693.0875 | 66.0875 | 2460711.5875 | 0.25097 | 315.4893 | 9392.1203 | 0.016698 | 1.0356 | 316.5249 | 9393.1559 | 0.98594 | 316.5192 | 23.436 | 23.4386 | -41.0258 | -15.885 | 0.043032 | -13.989 | 90.8661 | 0.50971 | 0.25731 | 0.76212 | 726.9286 | 112.011 | -151.9972 | 148.1257 | -58.1257 | 0.0035879 | -58.1221 | 121.2202
|  | 45693.0917 | 45693.0917 | 66.0917 | 2460711.5917 | 0.25097 | 315.4934 | 9392.1244 | 0.016698 | 1.0357 | 316.5291 | 9393.1602 | 0.98594 | 316.5234 | 23.436 | 23.4386 | -41.0216 | -15.8837 | 0.043032 | -13.9893 | 90.8661 | 0.50971 | 0.25731 | 0.76212 | 726.9286 | 118.0107 | -150.4973 | 146.8354 | -56.8354 | 0.0037707 | -56.8317 | 120.0197
|  | 45693.0958 | 45693.0958 | 66.0958 | 2460711.5958 | 0.25097 | 315.4975 | 9392.1285 | 0.016698 | 1.0359 | 316.5333 | 9393.1644 | 0.98594 | 316.5277 | 23.436 | 23.4386 | -41.0174 | -15.8825 | 0.043032 | -13.9897 | 90.8661 | 0.50972 | 0.25731 | 0.76212 | 726.9285 | 124.0103 | -148.9974 | 145.53 | -55.53 | 0.0039612 | -55.526 | 118.9161
|  | 45693.1 | 45693.1 | 66.1 | 2460711.6 | 0.25097 | 315.5016 | 9392.1326 | 0.016698 | 1.036 | 316.5375 | 9393.1686 | 0.98594 | 316.5319 | 23.436 | 23.4386 | -41.0132 | -15.8812 | 0.043032 | -13.99 | 90.8661 | 0.50972 | 0.25731 | 0.76212 | 726.9285 | 130.01 | -147.4975 | 144.2112 | -54.2112 | 0.0041597 | -54.207 | 117.8998
|  | 45693.1042 | 45693.1042 | 66.1042 | 2460711.6042 | 0.25097 | 315.5057 | 9392.1367 | 0.016698 | 1.0361 | 316.5418 | 9393.1728 | 0.98594 | 316.5361 | 23.436 | 23.4386 | -41.0091 | -15.8799 | 0.043032 | -13.9903 | 90.8661 | 0.50972 | 0.25731 | 0.76212 | 726.9284 | 136.0097 | -145.9976 | 142.8803 | -52.8803 | 0.0043669 | -52.8759 | 116.9624
|  | 45693.1083 | 45693.1083 | 66.1083 | 2460711.6083 | 0.25097 | 315.5098 | 9392.1409 | 0.016698 | 1.0362 | 316.546 | 9393.1771 | 0.98594 | 316.5403 | 23.436 | 23.4386 | -41.0049 | -15.8786 | 0.043032 | -13.9907 | 90.866 | 0.50972 | 0.25731 | 0.76212 | 726.9284 | 142.0093 | -144.4977 | 141.5387 | -51.5387 | 0.0045833 | -51.5341 | 116.0964
|  | 45693.1125 | 45693.1125 | 66.1125 | 2460711.6125 | 0.25097 | 315.5139 | 9392.145 | 0.016698 | 1.0363 | 316.5502 | 9393.1813 | 0.98594 | 316.5446 | 23.436 | 23.4386 | -41.0007 | -15.8774 | 0.043032 | -13.991 | 90.866 | 0.50972 | 0.25731 | 0.76212 | 726.9283 | 148.009 | -142.9977 | 140.1875 | -50.1875 | 0.0048095 | -50.1827 | 115.2953
|  | 45693.1167 | 45693.1167 | 66.1167 | 2460711.6167 | 0.25097 | 315.518 | 9392.1491 | 0.016698 | 1.0364 | 316.5544 | 9393.1855 | 0.98594 | 316.5488 | 23.436 | 23.4386 | -40.9965 | -15.8761 | 0.043032 | -13.9913 | 90.866 | 0.50972 | 0.25731 | 0.76212 | 726.9283 | 154.0087 | -141.4978 | 138.8277 | -48.8277 | 0.0050463 | -48.8227 | 114.5531
|  | 45693.1208 | 45693.1208 | 66.1208 | 2460711.6208 | 0.25097 | 315.5221 | 9392.1532 | 0.016698 | 1.0366 | 316.5587 | 9393.1897 | 0.98594 | 316.553 | 23.436 | 23.4386 | -40.9923 | -15.8748 | 0.043032 | -13.9917 | 90.866 | 0.50972 | 0.25731 | 0.76212 | 726.9283 | 160.0083 | -139.9979 | 137.4601 | -47.4601 | 0.0052946 | -47.4548 | 113.8647
|  | 45693.125 | 45693.125 | 66.125 | 2460711.625 | 0.25097 | 315.5262 | 9392.1573 | 0.016698 | 1.0367 | 316.5629 | 9393.194 | 0.98595 | 316.5572 | 23.436 | 23.4386 | -40.9881 | -15.8736 | 0.043032 | -13.992 | 90.866 | 0.50972 | 0.25731 | 0.76212 | 726.9282 | 166.008 | -138.498 | 136.0854 | -46.0854 | 0.0055554 | -46.0798 | 113.2254
|  | 45693.1292 | 45693.1292 | 66.1292 | 2460711.6292 | 0.25097 | 315.5303 | 9392.1614 | 0.016698 | 1.0368 | 316.5671 | 9393.1982 | 0.98595 | 316.5615 | 23.436 | 23.4386 | -40.9839 | -15.8723 | 0.043032 | -13.9923 | 90.866 | 0.50972 | 0.25731 | 0.76212 | 726.9282 | 172.0077 | -136.9981 | 134.7043 | -44.7043 | 0.0058299 | -44.6985 | 112.6312
|  | 45693.1333 | 45693.1333 | 66.1333 | 2460711.6333 | 0.25097 | 315.5344 | 9392.1655 | 0.016698 | 1.0369 | 316.5713 | 9393.2024 | 0.98595 | 316.5657 | 23.436 | 23.4386 | -40.9797 | -15.871 | 0.043032 | -13.9926 | 90.866 | 0.50972 | 0.25731 | 0.76212 | 726.9281 | 178.0074 | -135.4982 | 133.3174 | -43.3174 | 0.0061192 | -43.3113 | 112.0784
|  | 45693.1375 | 45693.1375 | 66.1375 | 2460711.6375 | 0.25097 | 315.5385 | 9392.1696 | 0.016698 | 1.037 | 316.5756 | 9393.2066 | 0.98595 | 316.5699 | 23.436 | 23.4386 | -40.9755 | -15.8698 | 0.043032 | -13.993 | 90.866 | 0.50972 | 0.25731 | 0.76212 | 726.9281 | 184.007 | -133.9982 | 131.9253 | -41.9253 | 0.0064251 | -41.9188 | 111.5636
|  | 45693.1417 | 45693.1417 | 66.1417 | 2460711.6417 | 0.25097 | 315.5426 | 9392.1737 | 0.016698 | 1.0371 | 316.5798 | 9393.2109 | 0.98595 | 316.5741 | 23.436 | 23.4386 | -40.9714 | -15.8685 | 0.043032 | -13.9933 | 90.866 | 0.50972 | 0.25731 | 0.76212 | 726.928 | 190.0067 | -132.4983 | 130.5283 | -40.5283 | 0.006749 | -40.5216 | 111.084
|  | 45693.1458 | 45693.1458 | 66.1458 | 2460711.6458 | 0.25097 | 315.5467 | 9392.1778 | 0.016698 | 1.0373 | 316.584 | 9393.2151 | 0.98595 | 316.5783 | 23.436 | 23.4386 | -40.9672 | -15.8672 | 0.043032 | -13.9936 | 90.866 | 0.50972 | 0.25731 | 0.76212 | 726.928 | 196.0064 | -130.9984 | 129.127 | -39.127 | 0.0070931 | -39.1199 | 110.637
|  | 45693.15 | 45693.15 | 66.15 | 2460711.65 | 0.25097 | 315.5509 | 9392.1819 | 0.016698 | 1.0374 | 316.5882 | 9393.2193 | 0.98595 | 316.5826 | 23.436 | 23.4386 | -40.963 | -15.866 | 0.043032 | -13.994 | 90.866 | 0.50972 | 0.25731 | 0.76212 | 726.9279 | 202.006 | -129.4985 | 127.7217 | -37.7217 | 0.0074597 | -37.7142 | 110.2201
|  | 45693.1542 | 45693.1542 | 66.1542 | 2460711.6542 | 0.25097 | 315.555 | 9392.186 | 0.016698 | 1.0375 | 316.5925 | 9393.2235 | 0.98595 | 316.5868 | 23.436 | 23.4386 | -40.9588 | -15.8647 | 0.043032 | -13.9943 | 90.866 | 0.50972 | 0.25731 | 0.76212 | 726.9279 | 208.0057 | -127.9986 | 126.3127 | -36.3127 | 0.0078513 | -36.3049 | 109.8312
|  | 45693.1583 | 45693.1583 | 66.1583 | 2460711.6583 | 0.25097 | 315.5591 | 9392.1901 | 0.016698 | 1.0376 | 316.5967 | 9393.2278 | 0.98595 | 316.591 | 23.436 | 23.4386 | -40.9546 | -15.8634 | 0.043032 | -13.9946 | 90.866 | 0.50972 | 0.25731 | 0.76212 | 726.9279 | 214.0054 | -126.4987 | 124.9004 | -34.9004 | 0.008271 | -34.8921 | 109.4684
|  | 45693.1625 | 45693.1625 | 66.1625 | 2460711.6625 | 0.25097 | 315.5632 | 9392.1942 | 0.016698 | 1.0377 | 316.6009 | 9393.232 | 0.98595 | 316.5952 | 23.436 | 23.4386 | -40.9504 | -15.8622 | 0.043032 | -13.995 | 90.866 | 0.50972 | 0.25731 | 0.76212 | 726.9278 | 220.005 | -124.9987 | 123.485 | -33.485 | 0.0087225 | -33.4763 | 109.1301
|  | 45693.1667 | 45693.1667 | 66.1667 | 2460711.6667 | 0.25097 | 315.5673 | 9392.1983 | 0.016698 | 1.0378 | 316.6051 | 9393.2362 | 0.98595 | 316.5995 | 23.436 | 23.4386 | -40.9462 | -15.8609 | 0.043032 | -13.9953 | 90.866 | 0.50972 | 0.25731 | 0.76212 | 726.9278 | 226.0047 | -123.4988 | 122.0668 | -32.0668 | 0.00921 | -32.0576 | 108.8146
|  | 45693.1708 | 45693.1708 | 66.1708 | 2460711.6708 | 0.25097 | 315.5714 | 9392.2025 | 0.016698 | 1.038 | 316.6094 | 9393.2404 | 0.98595 | 316.6037 | 23.436 | 23.4386 | -40.942 | -15.8596 | 0.043032 | -13.9956 | 90.866 | 0.50972 | 0.25731 | 0.76212 | 726.9277 | 232.0044 | -121.9989 | 120.646 | -30.646 | 0.0097387 | -30.6362 | 108.5206
|  | 45693.175 | 45693.175 | 66.175 | 2460711.675 | 0.25097 | 315.5755 | 9392.2066 | 0.016698 | 1.0381 | 316.6136 | 9393.2446 | 0.98595 | 316.6079 | 23.436 | 23.4386 | -40.9378 | -15.8584 | 0.043032 | -13.9959 | 90.866 | 0.50972 | 0.25731 | 0.76212 | 726.9277 | 238.0041 | -120.499 | 119.2228 | -29.2228 | 0.010315 | -29.2125 | 108.2468
|  | 45693.1792 | 45693.1792 | 66.1792 | 2460711.6792 | 0.25097 | 315.5796 | 9392.2107 | 0.016698 | 1.0382 | 316.6178 | 9393.2489 | 0.98595 | 316.6121 | 23.436 | 23.4386 | -40.9337 | -15.8571 | 0.043032 | -13.9963 | 90.866 | 0.50972 | 0.25731 | 0.76213 | 726.9276 | 244.0037 | -118.9991 | 117.7974 | -27.7974 | 0.010945 | -27.7865 | 107.9919
|  | 45693.1833 | 45693.1833 | 66.1833 | 2460711.6833 | 0.25097 | 315.5837 | 9392.2148 | 0.016698 | 1.0383 | 316.622 | 9393.2531 | 0.98595 | 316.6164 | 23.436 | 23.4386 | -40.9295 | -15.8558 | 0.043032 | -13.9966 | 90.8659 | 0.50972 | 0.25731 | 0.76213 | 726.9276 | 250.0034 | -117.4992 | 116.3701 | -26.3701 | 0.011639 | -26.3584 | 107.7551
|  | 45693.1875 | 45693.1875 | 66.1875 | 2460711.6875 | 0.25097 | 315.5878 | 9392.2189 | 0.016698 | 1.0384 | 316.6262 | 9393.2573 | 0.98596 | 316.6206 | 23.436 | 23.4386 | -40.9253 | -15.8545 | 0.043032 | -13.9969 | 90.8659 | 0.50972 | 0.25731 | 0.76213 | 726.9276 | 256.0031 | -115.9992 | 114.9409 | -24.9409 | 0.012407 | -24.9285 | 107.5353
|  | 45693.1917 | 45693.1917 | 66.1917 | 2460711.6917 | 0.25097 | 315.5919 | 9392.223 | 0.016698 | 1.0386 | 316.6305 | 9393.2615 | 0.98596 | 316.6248 | 23.436 | 23.4386 | -40.9211 | -15.8533 | 0.043032 | -13.9973 | 90.8659 | 0.50972 | 0.25731 | 0.76213 | 726.9275 | 262.0027 | -114.4993 | 113.51 | -23.51 | 0.013264 | -23.4968 | 107.3317
|  | 45693.1958 | 45693.1958 | 66.1958 | 2460711.6958 | 0.25097 | 315.596 | 9392.2271 | 0.016698 | 1.0387 | 316.6347 | 9393.2658 | 0.98596 | 316.629 | 23.436 | 23.4386 | -40.9169 | -15.852 | 0.043032 | -13.9976 | 90.8659 | 0.50972 | 0.25732 | 0.76213 | 726.9275 | 268.0024 | -112.9994 | 112.0776 | -22.0776 | 0.014226 | -22.0634 | 107.1436
|  | 45693.2 | 45693.2 | 66.2 | 2460711.7 | 0.25097 | 315.6001 | 9392.2312 | 0.016698 | 1.0388 | 316.6389 | 9393.27 | 0.98596 | 316.6333 | 23.436 | 23.4386 | -40.9127 | -15.8507 | 0.043032 | -13.9979 | 90.8659 | 0.50972 | 0.25732 | 0.76213 | 726.9274 | 274.0021 | -111.4995 | 110.6438 | -20.6438 | 0.015315 | -20.6285 | 106.9701
|  | 45693.2042 | 45693.2042 | 66.2042 | 2460711.7042 | 0.25097 | 315.6042 | 9392.2353 | 0.016698 | 1.0389 | 316.6431 | 9393.2742 | 0.98596 | 316.6375 | 23.436 | 23.4386 | -40.9085 | -15.8495 | 0.043032 | -13.9982 | 90.8659 | 0.50972 | 0.25732 | 0.76213 | 726.9274 | 280.0018 | -109.9996 | 109.2087 | -19.2087 | 0.016561 | -19.1922 | 106.8108
|  | 45693.2083 | 45693.2083 | 66.2083 | 2460711.7083 | 0.25097 | 315.6083 | 9392.2394 | 0.016698 | 1.039 | 316.6474 | 9393.2784 | 0.98596 | 316.6417 | 23.436 | 23.4386 | -40.9043 | -15.8482 | 0.043032 | -13.9986 | 90.8659 | 0.50972 | 0.25732 | 0.76213 | 726.9273 | 286.0014 | -108.4996 | 107.7725 | -17.7725 | 0.018001 | -17.7545 | 106.665
|  | 45693.2125 | 45693.2125 | 66.2125 | 2460711.7125 | 0.25097 | 315.6125 | 9392.2435 | 0.016698 | 1.0391 | 316.6516 | 9393.2827 | 0.98596 | 316.6459 | 23.436 | 23.4386 | -40.9002 | -15.8469 | 0.043032 | -13.9989 | 90.8659 | 0.50972 | 0.25732 | 0.76213 | 726.9273 | 292.0011 | -106.9997 | 106.3352 | -16.3352 | 0.019687 | -16.3155 | 106.5322
|  | 45693.2167 | 45693.2167 | 66.2167 | 2460711.7167 | 0.25097 | 315.6166 | 9392.2476 | 0.016698 | 1.0393 | 316.6558 | 9393.2869 | 0.98596 | 316.6502 | 23.436 | 23.4386 | -40.896 | -15.8457 | 0.043032 | -13.9992 | 90.8659 | 0.50972 | 0.25732 | 0.76213 | 726.9272 | 298.0008 | -105.4998 | 104.8969 | -14.8969 | 0.02169 | -14.8752 | 106.412
|  | 45693.2208 | 45693.2208 | 66.2208 | 2460711.7208 | 0.25097 | 315.6207 | 9392.2517 | 0.016698 | 1.0394 | 316.66 | 9393.2911 | 0.98596 | 316.6544 | 23.436 | 23.4386 | -40.8918 | -15.8444 | 0.043032 | -13.9995 | 90.8659 | 0.50972 | 0.25732 | 0.76213 | 726.9272 | 304.0005 | -103.9999 | 103.4578 | -13.4578 | 0.024112 | -13.4337 | 106.304
|  | 45693.225 | 45693.225 | 66.225 | 2460711.725 | 0.25097 | 315.6248 | 9392.2558 | 0.016698 | 1.0395 | 316.6643 | 9393.2953 | 0.98596 | 316.6586 | 23.436 | 23.4386 | -40.8876 | -15.8431 | 0.043032 | -13.9999 | 90.8659 | 0.50972 | 0.25732 | 0.76213 | 726.9272 | 310.0001 | -102.5 | 102.0179 | -12.0179 | 0.027104 | -11.9908 | 106.2078
|  | 45693.2292 | 45693.2292 | 66.2292 | 2460711.7292 | 0.25097 | 315.6289 | 9392.2599 | 0.016698 | 1.0396 | 316.6685 | 9393.2996 | 0.98596 | 316.6628 | 23.436 | 23.4386 | -40.8834 | -15.8418 | 0.043032 | -14.0002 | 90.8659 | 0.50972 | 0.25732 | 0.76213 | 726.9271 | 315.9998 | -101.0001 | 100.5773 | -10.5773 | 0.030899 | -10.5464 | 106.1231
|  | 45693.2333 | 45693.2333 | 66.2333 | 2460711.7333 | 0.25097 | 315.633 | 9392.2641 | 0.016698 | 1.0397 | 316.6727 | 9393.3038 | 0.98596 | 316.6671 | 23.436 | 23.4386 | -40.8792 | -15.8406 | 0.043032 | -14.0005 | 90.8659 | 0.50972 | 0.25732 | 0.76213 | 726.9271 | 321.9995 | -99.5001 | 99.1362 | -9.1362 | 0.035878 | -9.1003 | 106.0496
|  | 45693.2375 | 45693.2375 | 66.2375 | 2460711.7375 | 0.25097 | 315.6371 | 9392.2682 | 0.016698 | 1.0398 | 316.6769 | 9393.308 | 0.98596 | 316.6713 | 23.436 | 23.4386 | -40.875 | -15.8393 | 0.043032 | -14.0009 | 90.8659 | 0.50972 | 0.25732 | 0.76213 | 726.927 | 327.9991 | -98.0002 | 97.6946 | -7.6946 | 0.042706 | -7.6519 | 105.9871
|  | 45693.2417 | 45693.2417 | 66.2417 | 2460711.7417 | 0.25097 | 315.6412 | 9392.2723 | 0.016698 | 1.04 | 316.6812 | 9393.3122 | 0.98596 | 316.6755 | 23.436 | 23.4386 | -40.8708 | -15.838 | 0.043032 | -14.0012 | 90.8659 | 0.50972 | 0.25732 | 0.76213 | 726.927 | 333.9988 | -96.5003 | 96.2525 | -6.2525 | 0.052664 | -6.1999 | 105.9353
|  | 45693.2458 | 45693.2458 | 66.2458 | 2460711.7458 | 0.25097 | 315.6453 | 9392.2764 | 0.016698 | 1.0401 | 316.6854 | 9393.3165 | 0.98596 | 316.6797 | 23.436 | 23.4386 | -40.8667 | -15.8368 | 0.043032 | -14.0015 | 90.8659 | 0.50972 | 0.25732 | 0.76213 | 726.9269 | 339.9985 | -95.0004 | 94.8101 | -4.8101 | 0.068568 | -4.7416 | 105.8942
|  | 45693.25 | 45693.25 | 66.25 | 2460711.75 | 0.25097 | 315.6494 | 9392.2805 | 0.016698 | 1.0402 | 316.6896 | 9393.3207 | 0.98596 | 316.684 | 23.436 | 23.4386 | -40.8625 | -15.8355 | 0.043032 | -14.0018 | 90.8659 | 0.50972 | 0.25732 | 0.76213 | 726.9269 | 345.9982 | -93.5005 | 93.3675 | -3.3675 | 0.098061 | -3.2694 | 105.8636
|  | 45693.2542 | 45693.2542 | 66.2542 | 2460711.7542 | 0.25097 | 315.6535 | 9392.2846 | 0.016698 | 1.0403 | 316.6938 | 9393.3249 | 0.98597 | 316.6882 | 23.436 | 23.4386 | -40.8583 | -15.8342 | 0.043032 | -14.0022 | 90.8659 | 0.50972 | 0.25732 | 0.76213 | 726.9269 | 351.9978 | -92.0005 | 91.9246 | -1.9246 | 0.17171 | -1.7529 | 105.8434
|  | 45693.2583 | 45693.2583 | 66.2583 | 2460711.7583 | 0.25097 | 315.6576 | 9392.2887 | 0.016698 | 1.0404 | 316.6981 | 9393.3291 | 0.98597 | 316.6924 | 23.436 | 23.4386 | -40.8541 | -15.8329 | 0.043032 | -14.0025 | 90.8659 | 0.50972 | 0.25732 | 0.76213 | 726.9268 | 357.9975 | -90.5006 | 90.4816 | -0.48163 | 0.55834 | 0.076716 | 105.8335
|  | 45693.2625 | 45693.2625 | 66.2625 | 2460711.7625 | 0.25097 | 315.6617 | 9392.2928 | 0.016698 | 1.0405 | 316.7023 | 9393.3333 | 0.98597 | 316.6966 | 23.436 | 23.4386 | -40.8499 | -15.8317 | 0.043032 | -14.0028 | 90.8658 | 0.50972 | 0.25732 | 0.76213 | 726.9268 | 363.9972 | -89.0007 | 89.0386 | 0.96139 | 0.36712 | 1.3285 | 105.834
|  | 45693.2667 | 45693.2667 | 66.2667 | 2460711.7667 | 0.25097 | 315.6658 | 9392.2969 | 0.016698 | 1.0407 | 316.7065 | 9393.3376 | 0.98597 | 316.7008 | 23.436 | 23.4386 | -40.8457 | -15.8304 | 0.043032 | -14.0031 | 90.8658 | 0.50972 | 0.25732 | 0.76213 | 726.9267 | 369.9969 | -87.5008 | 87.5956 | 2.4044 | 0.25911 | 2.6635 | 105.8447
|  | 45693.2708 | 45693.2708 | 66.2708 | 2460711.7708 | 0.25097 | 315.67 | 9392.301 | 0.016698 | 1.0408 | 316.7107 | 9393.3418 | 0.98597 | 316.7051 | 23.436 | 23.4386 | -40.8415 | -15.8291 | 0.043032 | -14.0034 | 90.8658 | 0.50972 | 0.25732 | 0.76213 | 726.9267 | 375.9966 | -86.0009 | 86.1527 | 3.8473 | 0.19424 | 4.0415 | 105.8658
|  | 45693.275 | 45693.275 | 66.275 | 2460711.775 | 0.25097 | 315.6741 | 9392.3051 | 0.016698 | 1.0409 | 316.715 | 9393.346 | 0.98597 | 316.7093 | 23.436 | 23.4386 | -40.8373 | -15.8279 | 0.043032 | -14.0038 | 90.8658 | 0.50972 | 0.25732 | 0.76213 | 726.9266 | 381.9962 | -84.5009 | 84.71 | 5.29 | 0.15332 | 5.4433 | 105.8974
|  | 45693.2792 | 45693.2792 | 66.2792 | 2460711.7792 | 0.25097 | 315.6782 | 9392.3092 | 0.016698 | 1.041 | 316.7192 | 9393.3502 | 0.98597 | 316.7135 | 23.436 | 23.4386 | -40.8332 | -15.8266 | 0.043032 | -14.0041 | 90.8658 | 0.50973 | 0.25732 | 0.76213 | 726.9266 | 387.9959 | -83.001 | 83.2676 | 6.7324 | 0.12594 | 6.8583 | 105.9394
|  | 45693.2833 | 45693.2833 | 66.2833 | 2460711.7833 | 0.25097 | 315.6823 | 9392.3133 | 0.016698 | 1.0411 | 316.7234 | 9393.3545 | 0.98597 | 316.7177 | 23.436 | 23.4386 | -40.829 | -15.8253 | 0.043032 | -14.0044 | 90.8658 | 0.50973 | 0.25732 | 0.76213 | 726.9266 | 393.9956 | -81.5011 | 81.8255 | 8.1745 | 0.10618 | 8.2807 | 105.9921
|  | 45693.2875 | 45693.2875 | 66.2875 | 2460711.7875 | 0.25097 | 315.6864 | 9392.3174 | 0.016698 | 1.0412 | 316.7276 | 9393.3587 | 0.98597 | 316.722 | 23.436 | 23.4386 | -40.8248 | -15.8241 | 0.043032 | -14.0047 | 90.8658 | 0.50973 | 0.25732 | 0.76213 | 726.9265 | 399.9953 | -80.0012 | 80.3838 | 9.6162 | 0.091428 | 9.7077 | 106.0556
|  | 45693.2917 | 45693.2917 | 66.2917 | 2460711.7917 | 0.25097 | 315.6905 | 9392.3215 | 0.016698 | 1.0414 | 316.7319 | 9393.3629 | 0.98597 | 316.7262 | 23.436 | 23.4386 | -40.8206 | -15.8228 | 0.043032 | -14.0051 | 90.8658 | 0.50973 | 0.25732 | 0.76213 | 726.9265 | 405.9949 | -78.5013 | 78.9426 | 11.0574 | 0.080064 | 11.1375 | 106.1302
|  | 45693.2958 | 45693.2958 | 66.2958 | 2460711.7958 | 0.25097 | 315.6946 | 9392.3257 | 0.016698 | 1.0415 | 316.7361 | 9393.3671 | 0.98597 | 316.7304 | 23.436 | 23.4386 | -40.8164 | -15.8215 | 0.043032 | -14.0054 | 90.8658 | 0.50973 | 0.25732 | 0.76213 | 726.9264 | 411.9946 | -77.0013 | 77.5019 | 12.4981 | 0.071069 | 12.5692 | 106.216
|  | 45693.3 | 45693.3 | 66.3 | 2460711.8 | 0.25097 | 315.6987 | 9392.3298 | 0.016698 | 1.0416 | 316.7403 | 9393.3714 | 0.98597 | 316.7346 | 23.436 | 23.4386 | -40.8122 | -15.8202 | 0.043032 | -14.0057 | 90.8658 | 0.50973 | 0.25732 | 0.76213 | 726.9264 | 417.9943 | -75.5014 | 76.0619 | 13.9381 | 0.063782 | 14.0018 | 106.3134
|  | 45693.3042 | 45693.3042 | 66.3042 | 2460711.8042 | 0.25097 | 315.7028 | 9392.3339 | 0.016698 | 1.0417 | 316.7445 | 9393.3756 | 0.98597 | 316.7389 | 23.436 | 23.4386 | -40.808 | -15.819 | 0.043032 | -14.006 | 90.8658 | 0.50973 | 0.25732 | 0.76213 | 726.9263 | 423.994 | -74.0015 | 74.6227 | 15.3773 | 0.057763 | 15.4351 | 106.4226
|  | 45693.3083 | 45693.3083 | 66.3083 | 2460711.8083 | 0.25097 | 315.7069 | 9392.338 | 0.016698 | 1.0418 | 316.7487 | 9393.3798 | 0.98597 | 316.7431 | 23.436 | 23.4386 | -40.8039 | -15.8177 | 0.043032 | -14.0063 | 90.8658 | 0.50973 | 0.25732 | 0.76213 | 726.9263 | 429.9937 | -72.5016 | 73.1843 | 16.8157 | 0.052707 | 16.8684 | 106.5441
|  | 45693.3125 | 45693.3125 | 66.3125 | 2460711.8125 | 0.25097 | 315.711 | 9392.3421 | 0.016698 | 1.042 | 316.753 | 9393.384 | 0.98597 | 316.7473 | 23.436 | 23.4386 | -40.7997 | -15.8164 | 0.043032 | -14.0067 | 90.8658 | 0.50973 | 0.25732 | 0.76213 | 726.9262 | 435.9933 | -71.0017 | 71.7469 | 18.2531 | 0.048398 | 18.3015 | 106.6783
|  | 45693.3167 | 45693.3167 | 66.3167 | 2460711.8167 | 0.25097 | 315.7151 | 9392.3462 | 0.016698 | 1.0421 | 316.7572 | 9393.3883 | 0.98598 | 316.7515 | 23.436 | 23.4386 | -40.7955 | -15.8151 | 0.043032 | -14.007 | 90.8658 | 0.50973 | 0.25732 | 0.76213 | 726.9262 | 441.993 | -69.5017 | 70.3105 | 19.6895 | 0.04468 | 19.7342 | 106.8256
|  | 45693.3208 | 45693.3208 | 66.3208 | 2460711.8208 | 0.25097 | 315.7192 | 9392.3503 | 0.016698 | 1.0422 | 316.7614 | 9393.3925 | 0.98598 | 316.7558 | 23.436 | 23.4386 | -40.7913 | -15.8139 | 0.043032 | -14.0073 | 90.8658 | 0.50973 | 0.25732 | 0.76213 | 726.9262 | 447.9927 | -68.0018 | 68.8752 | 21.1248 | 0.041437 | 21.1662 | 106.9865
|  | 45693.325 | 45693.325 | 66.325 | 2460711.825 | 0.25097 | 315.7233 | 9392.3544 | 0.016698 | 1.0423 | 316.7656 | 9393.3967 | 0.98598 | 316.76 | 23.436 | 23.4386 | -40.7871 | -15.8126 | 0.043032 | -14.0076 | 90.8658 | 0.50973 | 0.25732 | 0.76213 | 726.9261 | 453.9924 | -66.5019 | 67.4413 | 22.5587 | 0.038581 | 22.5973 | 107.1616
|  | 45693.3292 | 45693.3292 | 66.3292 | 2460711.8292 | 0.25097 | 315.7274 | 9392.3585 | 0.016698 | 1.0424 | 316.7699 | 9393.4009 | 0.98598 | 316.7642 | 23.436 | 23.4386 | -40.7829 | -15.8113 | 0.043032 | -14.008 | 90.8658 | 0.50973 | 0.25732 | 0.76213 | 726.9261 | 459.992 | -65.002 | 66.0087 | 23.9913 | 0.036044 | 24.0273 | 107.3517
|  | 45693.3333 | 45693.3333 | 66.3333 | 2460711.8333 | 0.25097 | 315.7316 | 9392.3626 | 0.016698 | 1.0425 | 316.7741 | 9393.4052 | 0.98598 | 316.7684 | 23.436 | 23.4386 | -40.7787 | -15.8101 | 0.043032 | -14.0083 | 90.8658 | 0.50973 | 0.25732 | 0.76213 | 726.926 | 465.9917 | -63.5021 | 64.5777 | 25.4223 | 0.033774 | 25.4561 | 107.5573
|  | 45693.3375 | 45693.3375 | 66.3375 | 2460711.8375 | 0.25097 | 315.7357 | 9392.3667 | 0.016698 | 1.0427 | 316.7783 | 9393.4094 | 0.98598 | 316.7727 | 23.436 | 23.4386 | -40.7745 | -15.8088 | 0.043032 | -14.0086 | 90.8657 | 0.50973 | 0.25732 | 0.76213 | 726.926 | 471.9914 | -62.0021 | 63.1483 | 26.8517 | 0.031729 | 26.8834 | 107.7793
|  | 45693.3417 | 45693.3417 | 66.3417 | 2460711.8417 | 0.25097 | 315.7398 | 9392.3708 | 0.016698 | 1.0428 | 316.7825 | 9393.4136 | 0.98598 | 316.7769 | 23.436 | 23.4386 | -40.7704 | -15.8075 | 0.043032 | -14.0089 | 90.8657 | 0.50973 | 0.25732 | 0.76213 | 726.9259 | 477.9911 | -60.5022 | 61.7208 | 28.2792 | 0.029875 | 28.3091 | 108.0185
|  | 45693.3458 | 45693.3458 | 66.3458 | 2460711.8458 | 0.25097 | 315.7439 | 9392.3749 | 0.016698 | 1.0429 | 316.7868 | 9393.4178 | 0.98598 | 316.7811 | 23.436 | 23.4386 | -40.7662 | -15.8062 | 0.043032 | -14.0092 | 90.8657 | 0.50973 | 0.25732 | 0.76213 | 726.9259 | 483.9908 | -59.0023 | 60.2953 | 29.7047 | 0.028185 | 29.7329 | 108.276
|  | 45693.35 | 45693.35 | 66.35 | 2460711.85 | 0.25097 | 315.748 | 9392.379 | 0.016698 | 1.043 | 316.791 | 9393.422 | 0.98598 | 316.7853 | 23.436 | 23.4386 | -40.762 | -15.805 | 0.043032 | -14.0095 | 90.8657 | 0.50973 | 0.25732 | 0.76213 | 726.9259 | 489.9905 | -57.5024 | 58.8719 | 31.1281 | 0.026636 | 31.1547 | 108.5527
|  | 45693.3542 | 45693.3542 | 66.3542 | 2460711.8542 | 0.25097 | 315.7521 | 9392.3831 | 0.016698 | 1.0431 | 316.7952 | 9393.4263 | 0.98598 | 316.7896 | 23.436 | 23.4386 | -40.7578 | -15.8037 | 0.043032 | -14.0099 | 90.8657 | 0.50973 | 0.25732 | 0.76213 | 726.9258 | 495.9901 | -56.0025 | 57.451 | 32.549 | 0.025211 | 32.5743 | 108.8499
|  | 45693.3583 | 45693.3583 | 66.3583 | 2460711.8583 | 0.25097 | 315.7562 | 9392.3873 | 0.016698 | 1.0432 | 316.7994 | 9393.4305 | 0.98598 | 316.7938 | 23.436 | 23.4386 | -40.7536 | -15.8024 | 0.043032 | -14.0102 | 90.8657 | 0.50973 | 0.25732 | 0.76213 | 726.9258 | 501.9898 | -54.5025 | 56.0326 | 33.9674 | 0.023893 | 33.9913 | 109.1688
|  | 45693.3625 | 45693.3625 | 66.3625 | 2460711.8625 | 0.25098 | 315.7603 | 9392.3914 | 0.016698 | 1.0434 | 316.8037 | 9393.4347 | 0.98598 | 316.798 | 23.436 | 23.4386 | -40.7494 | -15.8012 | 0.043032 | -14.0105 | 90.8657 | 0.50973 | 0.25732 | 0.76213 | 726.9257 | 507.9895 | -53.0026 | 54.617 | 35.383 | 0.02267 | 35.4056 | 109.5109
|  | 45693.3667 | 45693.3667 | 66.3667 | 2460711.8667 | 0.25098 | 315.7644 | 9392.3955 | 0.016698 | 1.0435 | 316.8079 | 9393.4389 | 0.98598 | 316.8022 | 23.436 | 23.4386 | -40.7452 | -15.7999 | 0.043032 | -14.0108 | 90.8657 | 0.50973 | 0.25732 | 0.76213 | 726.9257 | 513.9892 | -51.5027 | 53.2046 | 36.7954 | 0.021531 | 36.8169 | 109.8779
|  | 45693.3708 | 45693.3708 | 66.3708 | 2460711.8708 | 0.25098 | 315.7685 | 9392.3996 | 0.016698 | 1.0436 | 316.8121 | 9393.4432 | 0.98598 | 316.8064 | 23.436 | 23.4386 | -40.7411 | -15.7986 | 0.043032 | -14.0111 | 90.8657 | 0.50973 | 0.25733 | 0.76213 | 726.9256 | 519.9889 | -50.0028 | 51.7955 | 38.2045 | 0.020466 | 38.225 | 110.2714
|  | 45693.375 | 45693.375 | 66.375 | 2460711.875 | 0.25098 | 315.7726 | 9392.4037 | 0.016698 | 1.0437 | 316.8163 | 9393.4474 | 0.98598 | 316.8107 | 23.436 | 23.4386 | -40.7369 | -15.7973 | 0.043032 | -14.0115 | 90.8657 | 0.50973 | 0.25733 | 0.76213 | 726.9256 | 525.9885 | -48.5029 | 50.3901 | 39.6099 | 0.019467 | 39.6294 | 110.6934
|  | 45693.3792 | 45693.3792 | 66.3792 | 2460711.8792 | 0.25098 | 315.7767 | 9392.4078 | 0.016698 | 1.0438 | 316.8206 | 9393.4516 | 0.98599 | 316.8149 | 23.436 | 23.4386 | -40.7327 | -15.7961 | 0.043032 | -14.0118 | 90.8657 | 0.50973 | 0.25733 | 0.76214 | 726.9256 | 531.9882 | -47.0029 | 48.9887 | 41.0113 | 0.018529 | 41.0298 | 111.1462
|  | 45693.3833 | 45693.3833 | 66.3833 | 2460711.8833 | 0.25098 | 315.7808 | 9392.4119 | 0.016698 | 1.0439 | 316.8248 | 9393.4558 | 0.98599 | 316.8191 | 23.436 | 23.4386 | -40.7285 | -15.7948 | 0.043032 | -14.0121 | 90.8657 | 0.50973 | 0.25733 | 0.76214 | 726.9255 | 537.9879 | -45.503 | 47.5918 | 42.4082 | 0.017644 | 42.4259 | 111.6321
|  | 45693.3875 | 45693.3875 | 66.3875 | 2460711.8875 | 0.25098 | 315.7849 | 9392.416 | 0.016698 | 1.0441 | 316.829 | 9393.4601 | 0.98599 | 316.8233 | 23.436 | 23.4386 | -40.7243 | -15.7935 | 0.043032 | -14.0124 | 90.8657 | 0.50973 | 0.25733 | 0.76214 | 726.9255 | 543.9876 | -44.0031 | 46.1996 | 43.8004 | 0.016807 | 43.8172 | 112.1539
|  | 45693.3917 | 45693.3917 | 66.3917 | 2460711.8917 | 0.25098 | 315.7891 | 9392.4201 | 0.016698 | 1.0442 | 316.8332 | 9393.4643 | 0.98599 | 316.8276 | 23.436 | 23.4386 | -40.7201 | -15.7922 | 0.043032 | -14.0127 | 90.8657 | 0.50973 | 0.25733 | 0.76214 | 726.9254 | 549.9873 | -42.5032 | 44.8129 | 45.1871 | 0.016015 | 45.2032 | 112.7146
|  | 45693.3958 | 45693.3958 | 66.3958 | 2460711.8958 | 0.25098 | 315.7932 | 9392.4242 | 0.016698 | 1.0443 | 316.8374 | 9393.4685 | 0.98599 | 316.8318 | 23.436 | 23.4386 | -40.7159 | -15.791 | 0.043032 | -14.013 | 90.8657 | 0.50973 | 0.25733 | 0.76214 | 726.9254 | 555.987 | -41.0033 | 43.4319 | 46.5681 | 0.015262 | 46.5833 | 113.3176
|  | 45693.4 | 45693.4 | 66.4 | 2460711.9 | 0.25098 | 315.7973 | 9392.4283 | 0.016698 | 1.0444 | 316.8417 | 9393.4727 | 0.98599 | 316.836 | 23.436 | 23.4386 | -40.7118 | -15.7897 | 0.043032 | -14.0134 | 90.8657 | 0.50973 | 0.25733 | 0.76214 | 726.9253 | 561.9866 | -39.5033 | 42.0575 | 47.9425 | 0.014547 | 47.9571 | 113.9667
|  | 45693.4042 | 45693.4042 | 66.4042 | 2460711.9042 | 0.25098 | 315.8014 | 9392.4324 | 0.016698 | 1.0445 | 316.8459 | 9393.477 | 0.98599 | 316.8402 | 23.436 | 23.4386 | -40.7076 | -15.7884 | 0.043032 | -14.0137 | 90.8657 | 0.50973 | 0.25733 | 0.76214 | 726.9253 | 567.9863 | -38.0034 | 40.6902 | 49.3098 | 0.013864 | 49.3237 | 114.6661
|  | 45693.4083 | 45693.4083 | 66.4083 | 2460711.9083 | 0.25098 | 315.8055 | 9392.4365 | 0.016698 | 1.0446 | 316.8501 | 9393.4812 | 0.98599 | 316.8445 | 23.436 | 23.4386 | -40.7034 | -15.7871 | 0.043032 | -14.014 | 90.8657 | 0.50973 | 0.25733 | 0.76214 | 726.9252 | 573.986 | -36.5035 | 39.3308 | 50.6692 | 0.013213 | 50.6824 | 115.4207
|  | 45693.4125 | 45693.4125 | 66.4125 | 2460711.9125 | 0.25098 | 315.8096 | 9392.4406 | 0.016698 | 1.0448 | 316.8543 | 9393.4854 | 0.98599 | 316.8487 | 23.436 | 23.4386 | -40.6992 | -15.7859 | 0.043032 | -14.0143 | 90.8657 | 0.50973 | 0.25733 | 0.76214 | 726.9252 | 579.9857 | -35.0036 | 37.9802 | 52.0198 | 0.012591 | 52.0324 | 116.2358
|  | 45693.4167 | 45693.4167 | 66.4167 | 2460711.9167 | 0.25098 | 315.8137 | 9392.4447 | 0.016698 | 1.0449 | 316.8586 | 9393.4896 | 0.98599 | 316.8529 | 23.436 | 23.4386 | -40.695 | -15.7846 | 0.043032 | -14.0146 | 90.8656 | 0.50973 | 0.25733 | 0.76214 | 726.9252 | 585.9854 | -33.5037 | 36.6394 | 53.3606 | 0.011995 | 53.3726 | 117.1176
|  | 45693.4208 | 45693.4208 | 66.4208 | 2460711.9208 | 0.25098 | 315.8178 | 9392.4489 | 0.016698 | 1.045 | 316.8628 | 9393.4938 | 0.98599 | 316.8571 | 23.436 | 23.4386 | -40.6908 | -15.7833 | 0.043032 | -14.0149 | 90.8656 | 0.50973 | 0.25733 | 0.76214 | 726.9251 | 591.9851 | -32.0037 | 35.3096 | 54.6904 | 0.011424 | 54.7019 | 118.0728
|  | 45693.425 | 45693.425 | 66.425 | 2460711.925 | 0.25098 | 315.8219 | 9392.453 | 0.016698 | 1.0451 | 316.867 | 9393.4981 | 0.98599 | 316.8614 | 23.436 | 23.4386 | -40.6867 | -15.7821 | 0.043032 | -14.0153 | 90.8656 | 0.50973 | 0.25733 | 0.76214 | 726.9251 | 597.9847 | -30.5038 | 33.992 | 56.008 | 0.010877 | 56.0189 | 119.1094
|  | 45693.4292 | 45693.4292 | 66.4292 | 2460711.9292 | 0.25098 | 315.826 | 9392.4571 | 0.016698 | 1.0452 | 316.8712 | 9393.5023 | 0.98599 | 316.8656 | 23.436 | 23.4386 | -40.6825 | -15.7808 | 0.043032 | -14.0156 | 90.8656 | 0.50973 | 0.25733 | 0.76214 | 726.925 | 603.9844 | -29.0039 | 32.6881 | 57.3119 | 0.010351 | 57.3223 | 120.2361
|  | 45693.4333 | 45693.4333 | 66.4333 | 2460711.9333 | 0.25098 | 315.8301 | 9392.4612 | 0.016698 | 1.0453 | 316.8755 | 9393.5065 | 0.98599 | 316.8698 | 23.436 | 23.4386 | -40.6783 | -15.7795 | 0.043032 | -14.0159 | 90.8656 | 0.50973 | 0.25733 | 0.76214 | 726.925 | 609.9841 | -27.504 | 31.3997 | 58.6003 | 0.0098467 | 58.6101 | 121.4628
|  | 45693.4375 | 45693.4375 | 66.4375 | 2460711.9375 | 0.25098 | 315.8342 | 9392.4653 | 0.016698 | 1.0455 | 316.8797 | 9393.5107 | 0.98599 | 316.874 | 23.436 | 23.4386 | -40.6741 | -15.7782 | 0.043032 | -14.0162 | 90.8656 | 0.50973 | 0.25733 | 0.76214 | 726.9249 | 615.9838 | -26.004 | 30.1288 | 59.8712 | 0.0093624 | 59.8805 | 122.8009
|  | 45693.4417 | 45693.4417 | 66.4417 | 2460711.9417 | 0.25098 | 315.8383 | 9392.4694 | 0.016698 | 1.0456 | 316.8839 | 9393.515 | 0.986 | 316.8783 | 23.436 | 23.4386 | -40.6699 | -15.777 | 0.043032 | -14.0165 | 90.8656 | 0.50973 | 0.25733 | 0.76214 | 726.9249 | 621.9835 | -24.5041 | 28.8778 | 61.1222 | 0.0088977 | 61.1311 | 124.263
|  | 45693.4458 | 45693.4458 | 66.4458 | 2460711.9458 | 0.25098 | 315.8424 | 9392.4735 | 0.016698 | 1.0457 | 316.8881 | 9393.5192 | 0.986 | 316.8825 | 23.436 | 23.4386 | -40.6657 | -15.7757 | 0.043032 | -14.0168 | 90.8656 | 0.50973 | 0.25733 | 0.76214 | 726.9249 | 627.9832 | -23.0042 | 27.6492 | 62.3508 | 0.0084521 | 62.3592 | 125.8636
|  | 45693.45 | 45693.45 | 66.45 | 2460711.95 | 0.25098 | 315.8465 | 9392.4776 | 0.016698 | 1.0458 | 316.8924 | 9393.5234 | 0.986 | 316.8867 | 23.436 | 23.4386 | -40.6615 | -15.7744 | 0.043032 | -14.0171 | 90.8656 | 0.50973 | 0.25733 | 0.76214 | 726.9248 | 633.9829 | -21.5043 | 26.4464 | 63.5536 | 0.0080253 | 63.5616 | 127.6188
|  | 45693.4542 | 45693.4542 | 66.4542 | 2460711.9542 | 0.25098 | 315.8507 | 9392.4817 | 0.016698 | 1.0459 | 316.8966 | 9393.5276 | 0.986 | 316.8909 | 23.436 | 23.4386 | -40.6574 | -15.7731 | 0.043032 | -14.0174 | 90.8656 | 0.50973 | 0.25733 | 0.76214 | 726.9248 | 639.9826 | -20.0044 | 25.273 | 64.727 | 0.0076175 | 64.7346 | 129.5465
|  | 45693.4583 | 45693.4583 | 66.4583 | 2460711.9583 | 0.25098 | 315.8548 | 9392.4858 | 0.016698 | 1.046 | 316.9008 | 9393.5319 | 0.986 | 316.8951 | 23.436 | 23.4386 | -40.6532 | -15.7719 | 0.043032 | -14.0178 | 90.8656 | 0.50973 | 0.25733 | 0.76214 | 726.9247 | 645.9822 | -18.5044 | 24.1332 | 65.8668 | 0.0072288 | 65.874 | 131.6665
|  | 45693.4625 | 45693.4625 | 66.4625 | 2460711.9625 | 0.25098 | 315.8589 | 9392.4899 | 0.016698 | 1.0462 | 316.905 | 9393.5361 | 0.986 | 316.8994 | 23.436 | 23.4386 | -40.649 | -15.7706 | 0.043032 | -14.0181 | 90.8656 | 0.50973 | 0.25733 | 0.76214 | 726.9247 | 651.9819 | -17.0045 | 23.0322 | 66.9678 | 0.0068598 | 66.9746 | 134.0004
|  | 45693.4667 | 45693.4667 | 66.4667 | 2460711.9667 | 0.25098 | 315.863 | 9392.494 | 0.016698 | 1.0463 | 316.9093 | 9393.5403 | 0.986 | 316.9036 | 23.436 | 23.4386 | -40.6448 | -15.7693 | 0.043032 | -14.0184 | 90.8656 | 0.50973 | 0.25733 | 0.76214 | 726.9246 | 657.9816 | -15.5046 | 21.9757 | 68.0243 | 0.0065113 | 68.0308 | 136.5711
|  | 45693.4708 | 45693.4708 | 66.4708 | 2460711.9708 | 0.25098 | 315.8671 | 9392.4981 | 0.016698 | 1.0464 | 316.9135 | 9393.5445 | 0.986 | 316.9078 | 23.436 | 23.4386 | -40.6406 | -15.768 | 0.043032 | -14.0187 | 90.8656 | 0.50974 | 0.25733 | 0.76214 | 726.9246 | 663.9813 | -14.0047 | 20.9706 | 69.0294 | 0.0061845 | 69.0356 | 139.4022
|  | 45693.475 | 45693.475 | 66.475 | 2460711.975 | 0.25098 | 315.8712 | 9392.5022 | 0.016698 | 1.0465 | 316.9177 | 9393.5488 | 0.986 | 316.912 | 23.436 | 23.4386 | -40.6364 | -15.7668 | 0.043032 | -14.019 | 90.8656 | 0.50974 | 0.25733 | 0.76214 | 726.9245 | 669.981 | -12.5048 | 20.0245 | 69.9755 | 0.0058809 | 69.9814 | 142.5166
|  | 45693.4792 | 45693.4792 | 66.4792 | 2460711.9792 | 0.25098 | 315.8753 | 9392.5063 | 0.016698 | 1.0466 | 316.9219 | 9393.553 | 0.986 | 316.9163 | 23.436 | 23.4386 | -40.6323 | -15.7655 | 0.043032 | -14.0193 | 90.8656 | 0.50974 | 0.25733 | 0.76214 | 726.9245 | 675.9807 | -11.0048 | 19.1462 | 70.8538 | 0.0056024 | 70.8594 | 145.9353
|  | 45693.4833 | 45693.4833 | 66.4833 | 2460711.9833 | 0.25098 | 315.8794 | 9392.5105 | 0.016698 | 1.0467 | 316.9261 | 9393.5572 | 0.986 | 316.9205 | 23.436 | 23.4386 | -40.6281 | -15.7642 | 0.043032 | -14.0196 | 90.8656 | 0.50974 | 0.25733 | 0.76214 | 726.9245 | 681.9804 | -9.5049 | 18.3455 | 71.6545 | 0.0053509 | 71.6598 | 149.6741
|  | 45693.4875 | 45693.4875 | 66.4875 | 2460711.9875 | 0.25098 | 315.8835 | 9392.5146 | 0.016698 | 1.0469 | 316.9304 | 9393.5614 | 0.986 | 316.9247 | 23.436 | 23.4386 | -40.6239 | -15.7629 | 0.043032 | -14.0199 | 90.8656 | 0.50974 | 0.25733 | 0.76214 | 726.9244 | 687.9801 | -8.005 | 17.633 | 72.367 | 0.0051292 | 72.3721 | 153.7406
|  | 45693.4917 | 45693.4917 | 66.4917 | 2460711.9917 | 0.25098 | 315.8876 | 9392.5187 | 0.016698 | 1.047 | 316.9346 | 9393.5656 | 0.986 | 316.9289 | 23.436 | 23.4386 | -40.6197 | -15.7617 | 0.043032 | -14.0203 | 90.8655 | 0.50974 | 0.25733 | 0.76214 | 726.9244 | 693.9797 | -6.5051 | 17.0198 | 72.9802 | 0.0049397 | 72.9852 | 158.1301
|  | 45693.4958 | 45693.4958 | 66.4958 | 2460711.9958 | 0.25098 | 315.8917 | 9392.5228 | 0.016698 | 1.0471 | 316.9388 | 9393.5699 | 0.986 | 316.9332 | 23.436 | 23.4386 | -40.6155 | -15.7604 | 0.043032 | -14.0206 | 90.8655 | 0.50974 | 0.25733 | 0.76214 | 726.9243 | 699.9794 | -5.0051 | 16.5168 | 73.4832 | 0.0047852 | 73.488 | 162.8219
|  | 45693.5 | 45693.5 | 66.5 | 2460712 | 0.25098 | 315.8958 | 9392.5269 | 0.016698 | 1.0472 | 316.943 | 9393.5741 | 0.986 | 316.9374 | 23.436 | 23.4386 | -40.6113 | -15.7591 | 0.043032 | -14.0209 | 90.8655 | 0.50974 | 0.25733 | 0.76214 | 726.9243 | 705.9791 | -3.5052 | 16.1346 | 73.8654 | 0.0046683 | 73.8701 | 167.7757
|  | 45693.5042 | 45693.5042 | 66.5042 | 2460712.0042 | 0.25098 | 315.8999 | 9392.531 | 0.016698 | 1.0473 | 316.9473 | 9393.5783 | 0.98601 | 316.9416 | 23.436 | 23.4386 | -40.6072 | -15.7578 | 0.043032 | -14.0212 | 90.8655 | 0.50974 | 0.25733 | 0.76214 | 726.9242 | 711.9788 | -2.0053 | 15.8817 | 74.1183 | 0.0045913 | 74.1229 | 172.931
|  | 45693.5083 | 45693.5083 | 66.5083 | 2460712.0083 | 0.25098 | 315.904 | 9392.5351 | 0.016698 | 1.0474 | 316.9515 | 9393.5825 | 0.98601 | 316.9458 | 23.436 | 23.4386 | -40.603 | -15.7566 | 0.043032 | -14.0215 | 90.8655 | 0.50974 | 0.25733 | 0.76214 | 726.9242 | 717.9785 | -0.50537 | 15.7645 | 74.2355 | 0.0045556 | 74.2401 | 178.2095
|  | 45693.5125 | 45693.5125 | 66.5125 | 2460712.0125 | 0.25098 | 315.9082 | 9392.5392 | 0.016698 | 1.0476 | 316.9557 | 9393.5868 | 0.98601 | 316.9501 | 23.436 | 23.4386 | -40.5988 | -15.7553 | 0.043032 | -14.0218 | 90.8655 | 0.50974 | 0.25733 | 0.76214 | 726.9242 | 723.9782 | 0.99455 | 15.7858 | 74.2142 | 0.0045621 | 74.2187 | 183.5205
|  | 45693.5167 | 45693.5167 | 66.5167 | 2460712.0167 | 0.25098 | 315.9123 | 9392.5433 | 0.016698 | 1.0477 | 316.9599 | 9393.591 | 0.98601 | 316.9543 | 23.436 | 23.4386 | -40.5946 | -15.754 | 0.043032 | -14.0221 | 90.8655 | 0.50974 | 0.25733 | 0.76214 | 726.9241 | 729.9779 | 2.4945 | 15.9453 | 74.0547 | 0.0046106 | 74.0593 | 188.7704
|  | 45693.5208 | 45693.5208 | 66.5208 | 2460712.0208 | 0.25098 | 315.9164 | 9392.5474 | 0.016698 | 1.0478 | 316.9642 | 9393.5952 | 0.98601 | 316.9585 | 23.436 | 23.4386 | -40.5904 | -15.7527 | 0.043032 | -14.0224 | 90.8655 | 0.50974 | 0.25733 | 0.76214 | 726.9241 | 735.9776 | 3.9944 | 16.2388 | 73.7612 | 0.0047002 | 73.7659 | 193.8715
|  | 45693.525 | 45693.525 | 66.525 | 2460712.025 | 0.25098 | 315.9205 | 9392.5515 | 0.016698 | 1.0479 | 316.9684 | 9393.5994 | 0.98601 | 316.9627 | 23.436 | 23.4386 | -40.5862 | -15.7515 | 0.043032 | -14.0227 | 90.8655 | 0.50974 | 0.25733 | 0.76214 | 726.924 | 741.9773 | 5.4943 | 16.6593 | 73.3407 | 0.0048289 | 73.3456 | 198.7503
|  | 45693.5292 | 45693.5292 | 66.5292 | 2460712.0292 | 0.25098 | 315.9246 | 9392.5556 | 0.016698 | 1.048 | 316.9726 | 9393.6037 | 0.98601 | 316.967 | 23.436 | 23.4386 | -40.5821 | -15.7502 | 0.043032 | -14.023 | 90.8655 | 0.50974 | 0.25733 | 0.76214 | 726.924 | 747.977 | 6.9942 | 17.1973 | 72.8027 | 0.0049944 | 72.8077 | 203.3526
|  | 45693.5333 | 45693.5333 | 66.5333 | 2460712.0333 | 0.25098 | 315.9287 | 9392.5597 | 0.016698 | 1.0481 | 316.9768 | 9393.6079 | 0.98601 | 316.9712 | 23.436 | 23.4386 | -40.5779 | -15.7489 | 0.043032 | -14.0234 | 90.8655 | 0.50974 | 0.25733 | 0.76214 | 726.9239 | 753.9766 | 8.4942 | 17.8424 | 72.1576 | 0.0051941 | 72.1628 | 207.6444
|  | 45693.5375 | 45693.5375 | 66.5375 | 2460712.0375 | 0.25098 | 315.9328 | 9392.5638 | 0.016698 | 1.0483 | 316.9811 | 9393.6121 | 0.98601 | 316.9754 | 23.436 | 23.4386 | -40.5737 | -15.7476 | 0.043032 | -14.0237 | 90.8655 | 0.50974 | 0.25733 | 0.76214 | 726.9239 | 759.9763 | 9.9941 | 18.5832 | 71.4168 | 0.0054253 | 71.4222 | 211.6101
|  | 45693.5417 | 45693.5417 | 66.5417 | 2460712.0417 | 0.25098 | 315.9369 | 9392.5679 | 0.016698 | 1.0484 | 316.9853 | 9393.6163 | 0.98601 | 316.9796 | 23.436 | 23.4386 | -40.5695 | -15.7463 | 0.043032 | -14.024 | 90.8655 | 0.50974 | 0.25733 | 0.76214 | 726.9239 | 765.976 | 11.494 | 19.409 | 70.591 | 0.0056854 | 70.5967 | 215.2494
|  | 45693.5458 | 45693.5458 | 66.5458 | 2460712.0458 | 0.25098 | 315.941 | 9392.5721 | 0.016698 | 1.0485 | 316.9895 | 9393.6206 | 0.98601 | 316.9838 | 23.436 | 23.4386 | -40.5653 | -15.7451 | 0.043032 | -14.0243 | 90.8655 | 0.50974 | 0.25733 | 0.76214 | 726.9238 | 771.9757 | 12.9939 | 20.3092 | 69.6908 | 0.0059719 | 69.6968 | 218.5728
|  | 45693.55 | 45693.55 | 66.55 | 2460712.05 | 0.25098 | 315.9451 | 9392.5762 | 0.016698 | 1.0486 | 316.9937 | 9393.6248 | 0.98601 | 316.9881 | 23.436 | 23.4386 | -40.5611 | -15.7438 | 0.043032 | -14.0246 | 90.8655 | 0.50974 | 0.25734 | 0.76214 | 726.9238 | 777.9754 | 14.4939 | 21.2745 | 68.7255 | 0.0062829 | 68.7318 | 221.598
|  | 45693.5542 | 45693.5542 | 66.5542 | 2460712.0542 | 0.25098 | 315.9492 | 9392.5803 | 0.016698 | 1.0487 | 316.998 | 9393.629 | 0.98601 | 316.9923 | 23.436 | 23.4386 | -40.557 | -15.7425 | 0.043032 | -14.0249 | 90.8655 | 0.50974 | 0.25734 | 0.76214 | 726.9237 | 783.9751 | 15.9938 | 22.2963 | 67.7037 | 0.0066165 | 67.7103 | 224.3468
|  | 45693.5583 | 45693.5583 | 66.5583 | 2460712.0583 | 0.25098 | 315.9533 | 9392.5844 | 0.016698 | 1.0488 | 317.0022 | 9393.6332 | 0.98601 | 316.9965 | 23.436 | 23.4386 | -40.5528 | -15.7412 | 0.043032 | -14.0252 | 90.8655 | 0.50974 | 0.25734 | 0.76214 | 726.9237 | 789.9748 | 17.4937 | 23.3673 | 66.6327 | 0.0069714 | 66.6397 | 226.8425
|  | 45693.5625 | 45693.5625 | 66.5625 | 2460712.0625 | 0.25098 | 315.9574 | 9392.5885 | 0.016698 | 1.049 | 317.0064 | 9393.6374 | 0.98601 | 317.0007 | 23.436 | 23.4386 | -40.5486 | -15.74 | 0.043032 | -14.0255 | 90.8655 | 0.50974 | 0.25734 | 0.76214 | 726.9236 | 795.9745 | 18.9936 | 24.481 | 65.519 | 0.0073466 | 65.5264 | 229.1085
|  | 45693.5667 | 45693.5667 | 66.5667 | 2460712.0667 | 0.25098 | 315.9615 | 9392.5926 | 0.016698 | 1.0491 | 317.0106 | 9393.6417 | 0.98602 | 317.005 | 23.436 | 23.4386 | -40.5444 | -15.7387 | 0.043032 | -14.0258 | 90.8654 | 0.50974 | 0.25734 | 0.76214 | 726.9236 | 801.9742 | 20.4935 | 25.6317 | 64.3683 | 0.0077413 | 64.376 | 231.1675
|  | 45693.5708 | 45693.5708 | 66.5708 | 2460712.0708 | 0.25098 | 315.9656 | 9392.5967 | 0.016698 | 1.0492 | 317.0148 | 9393.6459 | 0.98602 | 317.0092 | 23.436 | 23.4386 | -40.5402 | -15.7374 | 0.043032 | -14.0261 | 90.8654 | 0.50974 | 0.25734 | 0.76214 | 726.9235 | 807.9739 | 21.9935 | 26.8148 | 63.1852 | 0.0081551 | 63.1934 | 233.0405
|  | 45693.575 | 45693.575 | 66.575 | 2460712.075 | 0.25098 | 315.9698 | 9392.6008 | 0.016698 | 1.0493 | 317.0191 | 9393.6501 | 0.98602 | 317.0134 | 23.436 | 23.4386 | -40.536 | -15.7361 | 0.043032 | -14.0264 | 90.8654 | 0.50974 | 0.25734 | 0.76214 | 726.9235 | 813.9736 | 23.4934 | 28.0261 | 61.9739 | 0.0085877 | 61.9825 | 234.7467
|  | 45693.5792 | 45693.5792 | 66.5792 | 2460712.0792 | 0.25098 | 315.9739 | 9392.6049 | 0.016698 | 1.0494 | 317.0233 | 9393.6543 | 0.98602 | 317.0176 | 23.436 | 23.4386 | -40.5319 | -15.7349 | 0.043032 | -14.0267 | 90.8654 | 0.50974 | 0.25734 | 0.76214 | 726.9235 | 819.9733 | 24.9933 | 29.2621 | 60.7379 | 0.0090393 | 60.747 | 236.3035
|  | 45693.5833 | 45693.5833 | 66.5833 | 2460712.0833 | 0.25098 | 315.978 | 9392.609 | 0.016698 | 1.0495 | 317.0275 | 9393.6586 | 0.98602 | 317.0219 | 23.436 | 23.4386 | -40.5277 | -15.7336 | 0.043032 | -14.027 | 90.8654 | 0.50974 | 0.25734 | 0.76214 | 726.9234 | 825.973 | 26.4932 | 30.5197 | 59.4803 | 0.00951 | 59.4898 | 237.7264
|  | 45693.5875 | 45693.5875 | 66.5875 | 2460712.0875 | 0.25098 | 315.9821 | 9392.6131 | 0.016698 | 1.0497 | 317.0317 | 9393.6628 | 0.98602 | 317.0261 | 23.436 | 23.4386 | -40.5235 | -15.7323 | 0.043032 | -14.0273 | 90.8654 | 0.50974 | 0.25734 | 0.76215 | 726.9234 | 831.9727 | 27.9932 | 31.7964 | 58.2036 | 0.010001 | 58.2136 | 239.0294
|  | 45693.5917 | 45693.5917 | 66.5917 | 2460712.0917 | 0.25098 | 315.9862 | 9392.6172 | 0.016698 | 1.0498 | 317.036 | 9393.667 | 0.98602 | 317.0303 | 23.436 | 23.4386 | -40.5193 | -15.731 | 0.043032 | -14.0276 | 90.8654 | 0.50974 | 0.25734 | 0.76215 | 726.9233 | 837.9724 | 29.4931 | 33.09 | 56.91 | 0.010511 | 56.9205 | 240.2247
|  | 45693.5958 | 45693.5958 | 66.5958 | 2460712.0958 | 0.25098 | 315.9903 | 9392.6213 | 0.016698 | 1.0499 | 317.0402 | 9393.6712 | 0.98602 | 317.0345 | 23.436 | 23.4386 | -40.5151 | -15.7298 | 0.043032 | -14.028 | 90.8654 | 0.50974 | 0.25734 | 0.76215 | 726.9233 | 843.972 | 30.993 | 34.3986 | 55.6014 | 0.011044 | 55.6125 | 241.3231
|  | 45693.6 | 45693.6 | 66.6 | 2460712.1 | 0.25098 | 315.9944 | 9392.6254 | 0.016698 | 1.05 | 317.0444 | 9393.6755 | 0.98602 | 317.0388 | 23.436 | 23.4386 | -40.5109 | -15.7285 | 0.043032 | -14.0283 | 90.8654 | 0.50974 | 0.25734 | 0.76215 | 726.9232 | 849.9717 | 32.4929 | 35.7203 | 54.2797 | 0.011598 | 54.2912 | 242.3343
|  | 45693.6042 | 45693.6042 | 66.6042 | 2460712.1042 | 0.25098 | 315.9985 | 9392.6295 | 0.016698 | 1.0501 | 317.0486 | 9393.6797 | 0.98602 | 317.043 | 23.436 | 23.4386 | -40.5068 | -15.7272 | 0.043032 | -14.0286 | 90.8654 | 0.50974 | 0.25734 | 0.76215 | 726.9232 | 855.9714 | 33.9929 | 37.054 | 52.946 | 0.012177 | 52.9582 | 243.2667
|  | 45693.6083 | 45693.6083 | 66.6083 | 2460712.1083 | 0.25098 | 316.0026 | 9392.6337 | 0.016698 | 1.0502 | 317.0529 | 9393.6839 | 0.98602 | 317.0472 | 23.436 | 23.4386 | -40.5026 | -15.7259 | 0.043032 | -14.0289 | 90.8654 | 0.50974 | 0.25734 | 0.76215 | 726.9232 | 861.9711 | 35.4928 | 38.3982 | 51.6018 | 0.012781 | 51.6146 | 244.1279
|  | 45693.6125 | 45693.6125 | 66.6125 | 2460712.1125 | 0.25098 | 316.0067 | 9392.6378 | 0.016698 | 1.0504 | 317.0571 | 9393.6881 | 0.98602 | 317.0514 | 23.436 | 23.4386 | -40.4984 | -15.7246 | 0.043032 | -14.0292 | 90.8654 | 0.50974 | 0.25734 | 0.76215 | 726.9231 | 867.9708 | 36.9927 | 39.7519 | 50.2481 | 0.013412 | 50.2615 | 244.9243
|  | 45693.6167 | 45693.6167 | 66.6167 | 2460712.1167 | 0.25098 | 316.0108 | 9392.6419 | 0.016698 | 1.0505 | 317.0613 | 9393.6924 | 0.98602 | 317.0556 | 23.436 | 23.4386 | -40.4942 | -15.7234 | 0.043032 | -14.0295 | 90.8654 | 0.50974 | 0.25734 | 0.76215 | 726.9231 | 873.9705 | 38.4926 | 41.1141 | 48.8859 | 0.014073 | 48.8999 | 245.662
|  | 45693.6208 | 45693.6208 | 66.6208 | 2460712.1208 | 0.25098 | 316.0149 | 9392.646 | 0.016698 | 1.0506 | 317.0655 | 9393.6966 | 0.98602 | 317.0599 | 23.436 | 23.4386 | -40.49 | -15.7221 | 0.043032 | -14.0298 | 90.8654 | 0.50974 | 0.25734 | 0.76215 | 726.923 | 879.9702 | 39.9926 | 42.4841 | 47.5159 | 0.014765 | 47.5307 | 246.3461
|  | 45693.625 | 45693.625 | 66.625 | 2460712.125 | 0.25098 | 316.019 | 9392.6501 | 0.016698 | 1.0507 | 317.0698 | 9393.7008 | 0.98602 | 317.0641 | 23.436 | 23.4386 | -40.4858 | -15.7208 | 0.043032 | -14.0301 | 90.8654 | 0.50974 | 0.25734 | 0.76215 | 726.923 | 885.9699 | 41.4925 | 43.8609 | 46.1391 | 0.015492 | 46.1545 | 246.9813
|  | 45693.6292 | 45693.6292 | 66.6292 | 2460712.1292 | 0.25098 | 316.0231 | 9392.6542 | 0.016698 | 1.0508 | 317.074 | 9393.705 | 0.98603 | 317.0683 | 23.436 | 23.4386 | -40.4817 | -15.7195 | 0.043032 | -14.0304 | 90.8654 | 0.50974 | 0.25734 | 0.76215 | 726.9229 | 891.9696 | 42.9924 | 45.2441 | 44.7559 | 0.016257 | 44.7721 | 247.5716
|  | 45693.6333 | 45693.6333 | 66.6333 | 2460712.1333 | 0.25098 | 316.0272 | 9392.6583 | 0.016698 | 1.0509 | 317.0782 | 9393.7092 | 0.98603 | 317.0725 | 23.436 | 23.4386 | -40.4775 | -15.7183 | 0.043032 | -14.0307 | 90.8654 | 0.50974 | 0.25734 | 0.76215 | 726.9229 | 897.9693 | 44.4923 | 46.633 | 43.367 | 0.017063 | 43.3841 | 248.1207
|  | 45693.6375 | 45693.6375 | 66.6375 | 2460712.1375 | 0.25098 | 316.0314 | 9392.6624 | 0.016698 | 1.0511 | 317.0824 | 9393.7135 | 0.98603 | 317.0768 | 23.436 | 23.4386 | -40.4733 | -15.717 | 0.043032 | -14.031 | 90.8654 | 0.50974 | 0.25734 | 0.76215 | 726.9229 | 903.969 | 45.9923 | 48.027 | 41.973 | 0.017914 | 41.9909 | 248.6319
|  | 45693.6417 | 45693.6417 | 66.6417 | 2460712.1417 | 0.25098 | 316.0355 | 9392.6665 | 0.016698 | 1.0512 | 317.0866 | 9393.7177 | 0.98603 | 317.081 | 23.436 | 23.4386 | -40.4691 | -15.7157 | 0.043032 | -14.0313 | 90.8654 | 0.50974 | 0.25734 | 0.76215 | 726.9228 | 909.9687 | 47.4922 | 49.4258 | 40.5742 | 0.018816 | 40.593 | 249.1082
|  | 45693.6458 | 45693.6458 | 66.6458 | 2460712.1458 | 0.25098 | 316.0396 | 9392.6706 | 0.016698 | 1.0513 | 317.0909 | 9393.7219 | 0.98603 | 317.0852 | 23.436 | 23.4386 | -40.4649 | -15.7144 | 0.043032 | -14.0316 | 90.8653 | 0.50974 | 0.25734 | 0.76215 | 726.9228 | 915.9684 | 48.9921 | 50.8289 | 39.1711 | 0.019773 | 39.1909 | 249.5521
|  | 45693.65 | 45693.65 | 66.65 | 2460712.15 | 0.25098 | 316.0437 | 9392.6747 | 0.016698 | 1.0514 | 317.0951 | 9393.7261 | 0.98603 | 317.0894 | 23.436 | 23.4386 | -40.4608 | -15.7131 | 0.043032 | -14.0319 | 90.8653 | 0.50974 | 0.25734 | 0.76215 | 726.9227 | 921.9681 | 50.492 | 52.236 | 37.764 | 0.020791 | 37.7848 | 249.966
|  | 45693.6542 | 45693.6542 | 66.6542 | 2460712.1542 | 0.25098 | 316.0478 | 9392.6788 | 0.016698 | 1.0515 | 317.0993 | 9393.7304 | 0.98603 | 317.0937 | 23.436 | 23.4386 | -40.4566 | -15.7119 | 0.043032 | -14.0322 | 90.8653 | 0.50974 | 0.25734 | 0.76215 | 726.9227 | 927.9678 | 51.9919 | 53.6466 | 36.3534 | 0.021879 | 36.3753 | 250.352
|  | 45693.6583 | 45693.6583 | 66.6583 | 2460712.1583 | 0.25098 | 316.0519 | 9392.6829 | 0.016698 | 1.0516 | 317.1035 | 9393.7346 | 0.98603 | 317.0979 | 23.436 | 23.4386 | -40.4524 | -15.7106 | 0.043032 | -14.0325 | 90.8653 | 0.50974 | 0.25734 | 0.76215 | 726.9226 | 933.9675 | 53.4919 | 55.0605 | 34.9395 | 0.023044 | 34.9625 | 250.7121
|  | 45693.6625 | 45693.6625 | 66.6625 | 2460712.1625 | 0.25098 | 316.056 | 9392.687 | 0.016698 | 1.0518 | 317.1078 | 9393.7388 | 0.98603 | 317.1021 | 23.436 | 23.4386 | -40.4482 | -15.7093 | 0.043032 | -14.0328 | 90.8653 | 0.50975 | 0.25734 | 0.76215 | 726.9226 | 939.9672 | 54.9918 | 56.4775 | 33.5225 | 0.024296 | 33.5468 | 251.0479
|  | 45693.6667 | 45693.6667 | 66.6667 | 2460712.1667 | 0.25098 | 316.0601 | 9392.6911 | 0.016698 | 1.0519 | 317.112 | 9393.743 | 0.98603 | 317.1063 | 23.436 | 23.4386 | -40.444 | -15.708 | 0.043032 | -14.0331 | 90.8653 | 0.50975 | 0.25734 | 0.76215 | 726.9225 | 945.9669 | 56.4917 | 57.8972 | 32.1028 | 0.025646 | 32.1285 | 251.361
|  | 45693.6708 | 45693.6708 | 66.6708 | 2460712.1708 | 0.25098 | 316.0642 | 9392.6953 | 0.016698 | 1.052 | 317.1162 | 9393.7473 | 0.98603 | 317.1106 | 23.436 | 23.4386 | -40.4398 | -15.7068 | 0.043032 | -14.0334 | 90.8653 | 0.50975 | 0.25734 | 0.76215 | 726.9225 | 951.9666 | 57.9916 | 59.3194 | 30.6806 | 0.027109 | 30.7077 | 251.6528
|  | 45693.675 | 45693.675 | 66.675 | 2460712.175 | 0.25098 | 316.0683 | 9392.6994 | 0.016698 | 1.0521 | 317.1204 | 9393.7515 | 0.98603 | 317.1148 | 23.436 | 23.4386 | -40.4357 | -15.7055 | 0.043032 | -14.0337 | 90.8653 | 0.50975 | 0.25734 | 0.76215 | 726.9225 | 957.9663 | 59.4916 | 60.744 | 29.256 | 0.028701 | 29.2847 | 251.9246
|  | 45693.6792 | 45693.6792 | 66.6792 | 2460712.1792 | 0.25098 | 316.0724 | 9392.7035 | 0.016698 | 1.0522 | 317.1247 | 9393.7557 | 0.98603 | 317.119 | 23.436 | 23.4386 | -40.4315 | -15.7042 | 0.043032 | -14.034 | 90.8653 | 0.50975 | 0.25734 | 0.76215 | 726.9224 | 963.966 | 60.9915 | 62.1708 | 27.8292 | 0.030441 | 27.8597 | 252.1774
|  | 45693.6833 | 45693.6833 | 66.6833 | 2460712.1833 | 0.25098 | 316.0765 | 9392.7076 | 0.016698 | 1.0523 | 317.1289 | 9393.7599 | 0.98603 | 317.1232 | 23.436 | 23.4386 | -40.4273 | -15.7029 | 0.043032 | -14.0343 | 90.8653 | 0.50975 | 0.25734 | 0.76215 | 726.9224 | 969.9657 | 62.4914 | 63.5995 | 26.4005 | 0.032353 | 26.4329 | 252.4125
|  | 45693.6875 | 45693.6875 | 66.6875 | 2460712.1875 | 0.25098 | 316.0806 | 9392.7117 | 0.016698 | 1.0525 | 317.1331 | 9393.7641 | 0.98603 | 317.1274 | 23.436 | 23.4386 | -40.4231 | -15.7016 | 0.043032 | -14.0346 | 90.8653 | 0.50975 | 0.25734 | 0.76215 | 726.9223 | 975.9654 | 63.9913 | 65.03 | 24.97 | 0.034466 | 25.0045 | 252.6305
|  | 45693.6917 | 45693.6917 | 66.6917 | 2460712.1917 | 0.25098 | 316.0847 | 9392.7158 | 0.016698 | 1.0526 | 317.1373 | 9393.7684 | 0.98604 | 317.1317 | 23.436 | 23.4386 | -40.4189 | -15.7004 | 0.043032 | -14.0349 | 90.8653 | 0.50975 | 0.25734 | 0.76215 | 726.9223 | 981.9651 | 65.4913 | 66.4622 | 23.5378 | 0.036816 | 23.5746 | 252.8326
|  | 45693.6958 | 45693.6958 | 66.6958 | 2460712.1958 | 0.25098 | 316.0889 | 9392.7199 | 0.016698 | 1.0527 | 317.1416 | 9393.7726 | 0.98604 | 317.1359 | 23.436 | 23.4386 | -40.4148 | -15.6991 | 0.043032 | -14.0352 | 90.8653 | 0.50975 | 0.25734 | 0.76215 | 726.9222 | 987.9648 | 66.9912 | 67.8958 | 22.1042 | 0.039449 | 22.1436 | 253.0193
|  | 45693.7 | 45693.7 | 66.7 | 2460712.2 | 0.25098 | 316.093 | 9392.724 | 0.016698 | 1.0528 | 317.1458 | 9393.7768 | 0.98604 | 317.1401 | 23.436 | 23.4386 | -40.4106 | -15.6978 | 0.043032 | -14.0355 | 90.8653 | 0.50975 | 0.25734 | 0.76215 | 726.9222 | 993.9645 | 68.4911 | 69.3309 | 20.6691 | 0.042421 | 20.7115 | 253.1913
|  | 45693.7042 | 45693.7042 | 66.7042 | 2460712.2042 | 0.25098 | 316.0971 | 9392.7281 | 0.016698 | 1.0529 | 317.15 | 9393.781 | 0.98604 | 317.1443 | 23.436 | 23.4386 | -40.4064 | -15.6965 | 0.043032 | -14.0358 | 90.8653 | 0.50975 | 0.25734 | 0.76215 | 726.9222 | 999.9642 | 69.991 | 70.7672 | 19.2328 | 0.045806 | 19.2786 | 253.3494
|  | 45693.7083 | 45693.7083 | 66.7083 | 2460712.2083 | 0.25098 | 316.1012 | 9392.7322 | 0.016698 | 1.053 | 317.1542 | 9393.7853 | 0.98604 | 317.1486 | 23.436 | 23.4386 | -40.4022 | -15.6952 | 0.043032 | -14.0361 | 90.8653 | 0.50975 | 0.25734 | 0.76215 | 726.9221 | 1005.9639 | 71.491 | 72.2047 | 17.7953 | 0.0497 | 17.845 | 253.4941
|  | 45693.7125 | 45693.7125 | 66.7125 | 2460712.2125 | 0.25098 | 316.1053 | 9392.7363 | 0.016698 | 1.0532 | 317.1584 | 9393.7895 | 0.98604 | 317.1528 | 23.436 | 23.4386 | -40.398 | -15.694 | 0.043032 | -14.0364 | 90.8653 | 0.50975 | 0.25734 | 0.76215 | 726.9221 | 1011.9636 | 72.9909 | 73.6432 | 16.3568 | 0.05423 | 16.411 | 253.6258
|  | 45693.7167 | 45693.7167 | 66.7167 | 2460712.2167 | 0.25098 | 316.1094 | 9392.7404 | 0.016698 | 1.0533 | 317.1627 | 9393.7937 | 0.98604 | 317.157 | 23.436 | 23.4386 | -40.3939 | -15.6927 | 0.043032 | -14.0367 | 90.8653 | 0.50975 | 0.25734 | 0.76215 | 726.922 | 1017.9633 | 74.4908 | 75.0826 | 14.9174 | 0.05957 | 14.977 | 253.7451
|  | 45693.7208 | 45693.7208 | 66.7208 | 2460712.2208 | 0.25098 | 316.1135 | 9392.7445 | 0.016698 | 1.0534 | 317.1669 | 9393.7979 | 0.98604 | 317.1612 | 23.436 | 23.4386 | -40.3897 | -15.6914 | 0.043032 | -14.037 | 90.8652 | 0.50975 | 0.25734 | 0.76215 | 726.922 | 1023.963 | 75.9907 | 76.5229 | 13.4771 | 0.065959 | 13.5431 | 253.8523
|  | 45693.725 | 45693.725 | 66.725 | 2460712.225 | 0.25098 | 316.1176 | 9392.7486 | 0.016698 | 1.0535 | 317.1711 | 9393.8022 | 0.98604 | 317.1655 | 23.436 | 23.4386 | -40.3855 | -15.6901 | 0.043032 | -14.0373 | 90.8652 | 0.50975 | 0.25734 | 0.76215 | 726.9219 | 1029.9627 | 77.4907 | 77.9639 | 12.0361 | 0.073741 | 12.1098 | 253.9478
|  | 45693.7292 | 45693.7292 | 66.7292 | 2460712.2292 | 0.25099 | 316.1217 | 9392.7527 | 0.016698 | 1.0536 | 317.1753 | 9393.8064 | 0.98604 | 317.1697 | 23.436 | 23.4386 | -40.3813 | -15.6888 | 0.043032 | -14.0376 | 90.8652 | 0.50975 | 0.25734 | 0.76215 | 726.9219 | 1035.9624 | 78.9906 | 79.4056 | 10.5944 | 0.083417 | 10.6778 | 254.0319
|  | 45693.7333 | 45693.7333 | 66.7333 | 2460712.2333 | 0.25099 | 316.1258 | 9392.7569 | 0.016698 | 1.0537 | 317.1796 | 9393.8106 | 0.98604 | 317.1739 | 23.436 | 23.4386 | -40.3771 | -15.6876 | 0.043032 | -14.0379 | 90.8652 | 0.50975 | 0.25735 | 0.76215 | 726.9219 | 1041.9621 | 80.4905 | 80.8479 | 9.1521 | 0.095745 | 9.2479 | 254.1048
|  | 45693.7375 | 45693.7375 | 66.7375 | 2460712.2375 | 0.25099 | 316.1299 | 9392.761 | 0.016698 | 1.0539 | 317.1838 | 9393.8148 | 0.98604 | 317.1781 | 23.436 | 23.4386 | -40.373 | -15.6863 | 0.043032 | -14.0382 | 90.8652 | 0.50975 | 0.25735 | 0.76215 | 726.9218 | 1047.9618 | 81.9905 | 82.2906 | 7.7094 | 0.11191 | 7.8213 | 254.1669
|  | 45693.7417 | 45693.7417 | 66.7417 | 2460712.2417 | 0.25099 | 316.134 | 9392.7651 | 0.016698 | 1.054 | 317.188 | 9393.819 | 0.98604 | 317.1824 | 23.436 | 23.4386 | -40.3688 | -15.685 | 0.043032 | -14.0385 | 90.8652 | 0.50975 | 0.25735 | 0.76215 | 726.9218 | 1053.9615 | 83.4904 | 83.7338 | 6.2662 | 0.13379 | 6.4 | 254.2183
|  | 45693.7458 | 45693.7458 | 66.7458 | 2460712.2458 | 0.25099 | 316.1381 | 9392.7692 | 0.016698 | 1.0541 | 317.1922 | 9393.8233 | 0.98604 | 317.1866 | 23.436 | 23.4386 | -40.3646 | -15.6837 | 0.043032 | -14.0388 | 90.8652 | 0.50975 | 0.25735 | 0.76215 | 726.9217 | 1059.9612 | 84.9903 | 85.1773 | 4.8227 | 0.16411 | 4.9868 | 254.2591
|  | 45693.75 | 45693.75 | 66.75 | 2460712.25 | 0.25099 | 316.1422 | 9392.7733 | 0.016698 | 1.0542 | 317.1965 | 9393.8275 | 0.98604 | 317.1908 | 23.436 | 23.4386 | -40.3604 | -15.6824 | 0.043032 | -14.0391 | 90.8652 | 0.50975 | 0.25735 | 0.76215 | 726.9217 | 1065.9609 | 86.4902 | 86.621 | 3.379 | 0.21218 | 3.5911 | 254.2895
|  | 45693.7542 | 45693.7542 | 66.7542 | 2460712.2542 | 0.25099 | 316.1463 | 9392.7774 | 0.016698 | 1.0543 | 317.2007 | 9393.8317 | 0.98605 | 317.195 | 23.436 | 23.4386 | -40.3562 | -15.6812 | 0.043032 | -14.0394 | 90.8652 | 0.50975 | 0.25735 | 0.76215 | 726.9216 | 1071.9606 | 87.9902 | 88.065 | 1.935 | 0.28798 | 2.223 | 254.3097
|  | 45693.7583 | 45693.7583 | 66.7583 | 2460712.2583 | 0.25099 | 316.1505 | 9392.7815 | 0.016698 | 1.0544 | 317.2049 | 9393.8359 | 0.98605 | 317.1992 | 23.436 | 23.4386 | -40.3521 | -15.6799 | 0.043032 | -14.0397 | 90.8652 | 0.50975 | 0.25735 | 0.76215 | 726.9216 | 1077.9603 | 89.4901 | 89.5091 | 0.49094 | 0.41779 | 0.90873 | 254.3195
|  | 45693.7625 | 45693.7625 | 66.7625 | 2460712.2625 | 0.25099 | 316.1546 | 9392.7856 | 0.016698 | 1.0546 | 317.2091 | 9393.8402 | 0.98605 | 317.2035 | 23.436 | 23.4386 | -40.3479 | -15.6786 | 0.043032 | -14.04 | 90.8652 | 0.50975 | 0.25735 | 0.76215 | 726.9216 | 1083.96 | 90.99 | 90.9532 | -0.95317 | 0.34681 | -0.60636 | 254.3192
|  | 45693.7667 | 45693.7667 | 66.7667 | 2460712.2667 | 0.25099 | 316.1587 | 9392.7897 | 0.016698 | 1.0547 | 317.2133 | 9393.8444 | 0.98605 | 317.2077 | 23.436 | 23.4386 | -40.3437 | -15.6773 | 0.043032 | -14.0403 | 90.8652 | 0.50975 | 0.25735 | 0.76215 | 726.9215 | 1089.9597 | 92.4899 | 92.3973 | -2.3973 | 0.13783 | -2.2594 | 254.3086
|  | 45693.7708 | 45693.7708 | 66.7708 | 2460712.2708 | 0.25099 | 316.1628 | 9392.7938 | 0.016698 | 1.0548 | 317.2176 | 9393.8486 | 0.98605 | 317.2119 | 23.436 | 23.4386 | -40.3395 | -15.676 | 0.043032 | -14.0406 | 90.8652 | 0.50975 | 0.25735 | 0.76215 | 726.9215 | 1095.9594 | 93.9899 | 93.8412 | -3.8412 | 0.085936 | -3.7553 | 254.2878
|  | 45693.775 | 45693.775 | 66.775 | 2460712.275 | 0.25099 | 316.1669 | 9392.7979 | 0.016698 | 1.0549 | 317.2218 | 9393.8528 | 0.98605 | 317.2161 | 23.436 | 23.4386 | -40.3353 | -15.6748 | 0.043032 | -14.0409 | 90.8652 | 0.50975 | 0.25735 | 0.76215 | 726.9214 | 1101.9591 | 95.4898 | 95.285 | -5.285 | 0.062376 | -5.2227 | 254.2566
|  | 45693.7792 | 45693.7792 | 66.7792 | 2460712.2792 | 0.25099 | 316.171 | 9392.802 | 0.016698 | 1.055 | 317.226 | 9393.8571 | 0.98605 | 317.2204 | 23.436 | 23.4386 | -40.3312 | -15.6735 | 0.043032 | -14.0411 | 90.8652 | 0.50975 | 0.25735 | 0.76215 | 726.9214 | 1107.9589 | 96.9897 | 96.7286 | -6.7286 | 0.048907 | -6.6797 | 254.215
|  | 45693.7833 | 45693.7833 | 66.7833 | 2460712.2833 | 0.25099 | 316.1751 | 9392.8061 | 0.016698 | 1.0551 | 317.2302 | 9393.8613 | 0.98605 | 317.2246 | 23.436 | 23.4386 | -40.327 | -15.6722 | 0.043032 | -14.0414 | 90.8652 | 0.50975 | 0.25735 | 0.76215 | 726.9213 | 1113.9586 | 98.4896 | 98.1718 | -8.1718 | 0.040181 | -8.1316 | 254.1628
|  | 45693.7875 | 45693.7875 | 66.7875 | 2460712.2875 | 0.25099 | 316.1792 | 9392.8102 | 0.016698 | 1.0553 | 317.2345 | 9393.8655 | 0.98605 | 317.2288 | 23.436 | 23.4386 | -40.3228 | -15.6709 | 0.043032 | -14.0417 | 90.8652 | 0.50975 | 0.25735 | 0.76215 | 726.9213 | 1119.9583 | 99.9896 | 99.6146 | -9.6146 | 0.034061 | -9.5806 | 254.1
|  | 45693.7917 | 45693.7917 | 66.7917 | 2460712.2917 | 0.25099 | 316.1833 | 9392.8143 | 0.016698 | 1.0554 | 317.2387 | 9393.8697 | 0.98605 | 317.233 | 23.436 | 23.4386 | -40.3186 | -15.6696 | 0.043032 | -14.042 | 90.8652 | 0.50975 | 0.25735 | 0.76215 | 726.9212 | 1125.958 | 101.4895 | 101.057 | -11.057 | 0.029527 | -11.0275 | 254.0261
|  | 45693.7958 | 45693.7958 | 66.7958 | 2460712.2958 | 0.25099 | 316.1874 | 9392.8185 | 0.016698 | 1.0555 | 317.2429 | 9393.8739 | 0.98605 | 317.2373 | 23.436 | 23.4386 | -40.3144 | -15.6684 | 0.043032 | -14.0423 | 90.8652 | 0.50975 | 0.25735 | 0.76215 | 726.9212 | 1131.9577 | 102.9894 | 102.4988 | -12.4988 | 0.026029 | -12.4728 | 253.9411
|  | 45693.8 | 45693.8 | 66.8 | 2460712.3 | 0.25099 | 316.1915 | 9392.8226 | 0.016698 | 1.0556 | 317.2471 | 9393.8782 | 0.98605 | 317.2415 | 23.436 | 23.4386 | -40.3103 | -15.6671 | 0.043032 | -14.0426 | 90.8651 | 0.50975 | 0.25735 | 0.76215 | 726.9212 | 1137.9574 | 104.4893 | 103.9399 | -13.9399 | 0.023246 | -13.9167 | 253.8447
|  | 45693.8042 | 45693.8042 | 66.8042 | 2460712.3042 | 0.25099 | 316.1956 | 9392.8267 | 0.016698 | 1.0557 | 317.2514 | 9393.8824 | 0.98605 | 317.2457 | 23.436 | 23.4386 | -40.3061 | -15.6658 | 0.043032 | -14.0429 | 90.8651 | 0.50975 | 0.25735 | 0.76216 | 726.9211 | 1143.9571 | 105.9893 | 105.3803 | -15.3803 | 0.020976 | -15.3593 | 253.7365
|  | 45693.8083 | 45693.8083 | 66.8083 | 2460712.3083 | 0.25099 | 316.1997 | 9392.8308 | 0.016698 | 1.0558 | 317.2556 | 9393.8866 | 0.98605 | 317.2499 | 23.436 | 23.4386 | -40.3019 | -15.6645 | 0.043032 | -14.0432 | 90.8651 | 0.50975 | 0.25735 | 0.76216 | 726.9211 | 1149.9568 | 107.4892 | 106.8199 | -16.8199 | 0.019087 | -16.8008 | 253.6161
|  | 45693.8125 | 45693.8125 | 66.8125 | 2460712.3125 | 0.25099 | 316.2038 | 9392.8349 | 0.016698 | 1.056 | 317.2598 | 9393.8908 | 0.98605 | 317.2541 | 23.436 | 23.4386 | -40.2977 | -15.6632 | 0.043032 | -14.0435 | 90.8651 | 0.50975 | 0.25735 | 0.76216 | 726.921 | 1155.9565 | 108.9891 | 108.2585 | -18.2585 | 0.017489 | -18.2411 | 253.4832
|  | 45693.8167 | 45693.8167 | 66.8167 | 2460712.3167 | 0.25099 | 316.208 | 9392.839 | 0.016698 | 1.0561 | 317.264 | 9393.8951 | 0.98606 | 317.2584 | 23.436 | 23.4386 | -40.2935 | -15.662 | 0.043032 | -14.0438 | 90.8651 | 0.50975 | 0.25735 | 0.76216 | 726.921 | 1161.9562 | 110.4891 | 109.6962 | -19.6962 | 0.016118 | -19.68 | 253.3373
|  | 45693.8208 | 45693.8208 | 66.8208 | 2460712.3208 | 0.25099 | 316.2121 | 9392.8431 | 0.016698 | 1.0562 | 317.2683 | 9393.8993 | 0.98606 | 317.2626 | 23.436 | 23.4386 | -40.2894 | -15.6607 | 0.043032 | -14.0441 | 90.8651 | 0.50975 | 0.25735 | 0.76216 | 726.9209 | 1167.9559 | 111.989 | 111.1327 | -21.1327 | 0.014928 | -21.1177 | 253.1778
|  | 45693.825 | 45693.825 | 66.825 | 2460712.325 | 0.25099 | 316.2162 | 9392.8472 | 0.016698 | 1.0563 | 317.2725 | 9393.9035 | 0.98606 | 317.2668 | 23.436 | 23.4386 | -40.2852 | -15.6594 | 0.043032 | -14.0444 | 90.8651 | 0.50975 | 0.25735 | 0.76216 | 726.9209 | 1173.9556 | 113.4889 | 112.5679 | -22.5679 | 0.013883 | -22.554 | 253.0042
|  | 45693.8292 | 45693.8292 | 66.8292 | 2460712.3292 | 0.25099 | 316.2203 | 9392.8513 | 0.016698 | 1.0564 | 317.2767 | 9393.9077 | 0.98606 | 317.271 | 23.436 | 23.4386 | -40.281 | -15.6581 | 0.043032 | -14.0447 | 90.8651 | 0.50975 | 0.25735 | 0.76216 | 726.9209 | 1179.9553 | 114.9888 | 114.0017 | -24.0017 | 0.012959 | -23.9888 | 252.8159
|  | 45693.8333 | 45693.8333 | 66.8333 | 2460712.3333 | 0.25099 | 316.2244 | 9392.8554 | 0.016698 | 1.0565 | 317.2809 | 9393.912 | 0.98606 | 317.2753 | 23.436 | 23.4386 | -40.2768 | -15.6568 | 0.043032 | -14.045 | 90.8651 | 0.50975 | 0.25735 | 0.76216 | 726.9208 | 1185.955 | 116.4888 | 115.4341 | -25.4341 | 0.012133 | -25.422 | 252.6121
|  | 45693.8375 | 45693.8375 | 66.8375 | 2460712.3375 | 0.25099 | 316.2285 | 9392.8595 | 0.016698 | 1.0567 | 317.2851 | 9393.9162 | 0.98606 | 317.2795 | 23.436 | 23.4386 | -40.2726 | -15.6555 | 0.043032 | -14.0453 | 90.8651 | 0.50975 | 0.25735 | 0.76216 | 726.9208 | 1191.9547 | 117.9887 | 116.8648 | -26.8648 | 0.011391 | -26.8534 | 252.3921
|  | 45693.8417 | 45693.8417 | 66.8417 | 2460712.3417 | 0.25099 | 316.2326 | 9392.8636 | 0.016698 | 1.0568 | 317.2894 | 9393.9204 | 0.98606 | 317.2837 | 23.436 | 23.4386 | -40.2685 | -15.6543 | 0.043032 | -14.0455 | 90.8651 | 0.50975 | 0.25735 | 0.76216 | 726.9207 | 1197.9545 | 119.4886 | 118.2937 | -28.2937 | 0.010719 | -28.283 | 252.155
|  | 45693.8458 | 45693.8458 | 66.8458 | 2460712.3458 | 0.25099 | 316.2367 | 9392.8677 | 0.016698 | 1.0569 | 317.2936 | 9393.9246 | 0.98606 | 317.2879 | 23.436 | 23.4386 | -40.2643 | -15.653 | 0.043032 | -14.0458 | 90.8651 | 0.50975 | 0.25735 | 0.76216 | 726.9207 | 1203.9542 | 120.9885 | 119.7207 | -29.7207 | 0.010107 | -29.7106 | 251.8998
|  | 45693.85 | 45693.85 | 66.85 | 2460712.35 | 0.25099 | 316.2408 | 9392.8718 | 0.016698 | 1.057 | 317.2978 | 9393.9288 | 0.98606 | 317.2922 | 23.436 | 23.4386 | -40.2601 | -15.6517 | 0.043032 | -14.0461 | 90.8651 | 0.50975 | 0.25735 | 0.76216 | 726.9206 | 1209.9539 | 122.4885 | 121.1455 | -31.1455 | 0.0095479 | -31.1359 | 251.6255
|  | 45693.8542 | 45693.8542 | 66.8542 | 2460712.3542 | 0.25099 | 316.2449 | 9392.8759 | 0.016698 | 1.0571 | 317.302 | 9393.9331 | 0.98606 | 317.2964 | 23.436 | 23.4386 | -40.2559 | -15.6504 | 0.043032 | -14.0464 | 90.8651 | 0.50975 | 0.25735 | 0.76216 | 726.9206 | 1215.9536 | 123.9884 | 122.568 | -32.568 | 0.0090334 | -32.5589 | 251.3309
|  | 45693.8583 | 45693.8583 | 66.8583 | 2460712.3583 | 0.25099 | 316.249 | 9392.8801 | 0.016698 | 1.0572 | 317.3063 | 9393.9373 | 0.98606 | 317.3006 | 23.436 | 23.4386 | -40.2517 | -15.6491 | 0.043032 | -14.0467 | 90.8651 | 0.50975 | 0.25735 | 0.76216 | 726.9206 | 1221.9533 | 125.4883 | 123.9879 | -33.9879 | 0.0085583 | -33.9793 | 251.0147
|  | 45693.8625 | 45693.8625 | 66.8625 | 2460712.3625 | 0.25099 | 316.2531 | 9392.8842 | 0.016698 | 1.0574 | 317.3105 | 9393.9415 | 0.98606 | 317.3048 | 23.436 | 23.4386 | -40.2476 | -15.6479 | 0.043032 | -14.047 | 90.8651 | 0.50975 | 0.25735 | 0.76216 | 726.9205 | 1227.953 | 126.9883 | 125.405 | -35.405 | 0.0081177 | -35.3969 | 250.6755
|  | 45693.8667 | 45693.8667 | 66.8667 | 2460712.3667 | 0.25099 | 316.2572 | 9392.8883 | 0.016698 | 1.0575 | 317.3147 | 9393.9457 | 0.98606 | 317.309 | 23.436 | 23.4386 | -40.2434 | -15.6466 | 0.043032 | -14.0473 | 90.8651 | 0.50976 | 0.25735 | 0.76216 | 726.9205 | 1233.9527 | 128.4882 | 126.8191 | -36.8191 | 0.0077075 | -36.8114 | 250.3116
|  | 45693.8708 | 45693.8708 | 66.8708 | 2460712.3708 | 0.25099 | 316.2613 | 9392.8924 | 0.016698 | 1.0576 | 317.3189 | 9393.95 | 0.98606 | 317.3133 | 23.436 | 23.4386 | -40.2392 | -15.6453 | 0.043032 | -14.0476 | 90.8651 | 0.50976 | 0.25735 | 0.76216 | 726.9204 | 1239.9524 | 129.9881 | 128.2299 | -38.2299 | 0.0073245 | -38.2226 | 249.9214
|  | 45693.875 | 45693.875 | 66.875 | 2460712.375 | 0.25099 | 316.2654 | 9392.8965 | 0.016698 | 1.0577 | 317.3232 | 9393.9542 | 0.98606 | 317.3175 | 23.436 | 23.4386 | -40.235 | -15.644 | 0.043032 | -14.0479 | 90.865 | 0.50976 | 0.25735 | 0.76216 | 726.9204 | 1245.9521 | 131.488 | 129.6371 | -39.6371 | 0.0069655 | -39.6302 | 249.5028
|  | 45693.8792 | 45693.8792 | 66.8792 | 2460712.3792 | 0.25099 | 316.2696 | 9392.9006 | 0.016698 | 1.0578 | 317.3274 | 9393.9584 | 0.98607 | 317.3217 | 23.436 | 23.4386 | -40.2308 | -15.6427 | 0.043032 | -14.0482 | 90.865 | 0.50976 | 0.25735 | 0.76216 | 726.9203 | 1251.9518 | 132.988 | 131.0403 | -41.0403 | 0.0066282 | -41.0337 | 249.0537
|  | 45693.8833 | 45693.8833 | 66.8833 | 2460712.3833 | 0.25099 | 316.2737 | 9392.9047 | 0.016698 | 1.0579 | 317.3316 | 9393.9626 | 0.98607 | 317.3259 | 23.436 | 23.4386 | -40.2267 | -15.6414 | 0.043032 | -14.0484 | 90.865 | 0.50976 | 0.25735 | 0.76216 | 726.9203 | 1257.9516 | 134.4879 | 132.4392 | -42.4392 | 0.0063103 | -42.4329 | 248.5717
|  | 45693.8875 | 45693.8875 | 66.8875 | 2460712.3875 | 0.25099 | 316.2778 | 9392.9088 | 0.016698 | 1.0581 | 317.3358 | 9393.9669 | 0.98607 | 317.3302 | 23.436 | 23.4386 | -40.2225 | -15.6402 | 0.043032 | -14.0487 | 90.865 | 0.50976 | 0.25735 | 0.76216 | 726.9202 | 1263.9513 | 135.9878 | 133.8333 | -43.8333 | 0.0060099 | -43.8273 | 248.054
|  | 45693.8917 | 45693.8917 | 66.8917 | 2460712.3917 | 0.25099 | 316.2819 | 9392.9129 | 0.016698 | 1.0582 | 317.34 | 9393.9711 | 0.98607 | 317.3344 | 23.436 | 23.4386 | -40.2183 | -15.6389 | 0.043032 | -14.049 | 90.865 | 0.50976 | 0.25735 | 0.76216 | 726.9202 | 1269.951 | 137.4877 | 135.2222 | -45.2222 | 0.0057254 | -45.2165 | 247.4976
|  | 45693.8958 | 45693.8958 | 66.8958 | 2460712.3958 | 0.25099 | 316.286 | 9392.917 | 0.016698 | 1.0583 | 317.3443 | 9393.9753 | 0.98607 | 317.3386 | 23.436 | 23.4386 | -40.2141 | -15.6376 | 0.043032 | -14.0493 | 90.865 | 0.50976 | 0.25735 | 0.76216 | 726.9202 | 1275.9507 | 138.9877 | 136.6053 | -46.6053 | 0.0054554 | -46.5999 | 246.8992
|  | 45693.9 | 45693.9 | 66.9 | 2460712.4 | 0.25099 | 316.2901 | 9392.9211 | 0.016698 | 1.0584 | 317.3485 | 9393.9795 | 0.98607 | 317.3428 | 23.436 | 23.4386 | -40.21 | -15.6363 | 0.043032 | -14.0496 | 90.865 | 0.50976 | 0.25735 | 0.76216 | 726.9201 | 1281.9504 | 140.4876 | 137.9821 | -47.9821 | 0.0051986 | -47.9769 | 246.255
|  | 45693.9042 | 45693.9042 | 66.9042 | 2460712.4042 | 0.25099 | 316.2942 | 9392.9252 | 0.016698 | 1.0585 | 317.3527 | 9393.9837 | 0.98607 | 317.3471 | 23.436 | 23.4386 | -40.2058 | -15.635 | 0.043032 | -14.0499 | 90.865 | 0.50976 | 0.25735 | 0.76216 | 726.9201 | 1287.9501 | 141.9875 | 139.3518 | -49.3518 | 0.0049539 | -49.3469 | 245.5607
|  | 45693.9083 | 45693.9083 | 66.9083 | 2460712.4083 | 0.25099 | 316.2983 | 9392.9293 | 0.016698 | 1.0586 | 317.3569 | 9393.988 | 0.98607 | 317.3513 | 23.436 | 23.4386 | -40.2016 | -15.6337 | 0.043032 | -14.0502 | 90.865 | 0.50976 | 0.25735 | 0.76216 | 726.92 | 1293.9498 | 143.4875 | 140.7137 | -50.7137 | 0.0047204 | -50.709 | 244.8114
|  | 45693.9125 | 45693.9125 | 66.9125 | 2460712.4125 | 0.25099 | 316.3024 | 9392.9334 | 0.016698 | 1.0588 | 317.3612 | 9393.9922 | 0.98607 | 317.3555 | 23.436 | 23.4386 | -40.1974 | -15.6325 | 0.043032 | -14.0505 | 90.865 | 0.50976 | 0.25735 | 0.76216 | 726.92 | 1299.9495 | 144.9874 | 142.067 | -52.067 | 0.0044972 | -52.0625 | 244.0019
|  | 45693.9167 | 45693.9167 | 66.9167 | 2460712.4167 | 0.25099 | 316.3065 | 9392.9375 | 0.016698 | 1.0589 | 317.3654 | 9393.9964 | 0.98607 | 317.3597 | 23.436 | 23.4386 | -40.1932 | -15.6312 | 0.043032 | -14.0507 | 90.865 | 0.50976 | 0.25735 | 0.76216 | 726.9199 | 1305.9493 | 146.4873 | 143.4106 | -53.4106 | 0.0042835 | -53.4063 | 243.1261
|  | 45693.9208 | 45693.9208 | 66.9208 | 2460712.4208 | 0.25099 | 316.3106 | 9392.9417 | 0.016698 | 1.059 | 317.3696 | 9394.0006 | 0.98607 | 317.364 | 23.436 | 23.4386 | -40.1891 | -15.6299 | 0.043032 | -14.051 | 90.865 | 0.50976 | 0.25735 | 0.76216 | 726.9199 | 1311.949 | 147.9872 | 144.7434 | -54.7434 | 0.0040788 | -54.7394 | 242.1769
|  | 45693.925 | 45693.925 | 66.925 | 2460712.425 | 0.25099 | 316.3147 | 9392.9458 | 0.016698 | 1.0591 | 317.3738 | 9394.0049 | 0.98607 | 317.3682 | 23.436 | 23.4386 | -40.1849 | -15.6286 | 0.043032 | -14.0513 | 90.865 | 0.50976 | 0.25736 | 0.76216 | 726.9199 | 1317.9487 | 149.4872 | 146.0642 | -56.0642 | 0.0038825 | -56.0603 | 241.1467
|  | 45693.9292 | 45693.9292 | 66.9292 | 2460712.4292 | 0.25099 | 316.3188 | 9392.9499 | 0.016698 | 1.0592 | 317.3781 | 9394.0091 | 0.98607 | 317.3724 | 23.436 | 23.4386 | -40.1807 | -15.6273 | 0.043032 | -14.0516 | 90.865 | 0.50976 | 0.25736 | 0.76216 | 726.9198 | 1323.9484 | 150.9871 | 147.3714 | -57.3714 | 0.0036941 | -57.3677 | 240.0265
|  | 45693.9333 | 45693.9333 | 66.9333 | 2460712.4333 | 0.25099 | 316.3229 | 9392.954 | 0.016698 | 1.0593 | 317.3823 | 9394.0133 | 0.98607 | 317.3766 | 23.436 | 23.4386 | -40.1765 | -15.626 | 0.043032 | -14.0519 | 90.865 | 0.50976 | 0.25736 | 0.76216 | 726.9198 | 1329.9481 | 152.487 | 148.6634 | -58.6634 | 0.0035133 | -58.6598 | 238.8065
|  | 45693.9375 | 45693.9375 | 66.9375 | 2460712.4375 | 0.25099 | 316.3271 | 9392.9581 | 0.016698 | 1.0594 | 317.3865 | 9394.0175 | 0.98607 | 317.3808 | 23.436 | 23.4386 | -40.1724 | -15.6248 | 0.043032 | -14.0522 | 90.865 | 0.50976 | 0.25736 | 0.76216 | 726.9197 | 1335.9478 | 153.987 | 149.938 | -59.938 | 0.0033396 | -59.9347 | 237.4752
|  | 45693.9417 | 45693.9417 | 66.9417 | 2460712.4417 | 0.25099 | 316.3312 | 9392.9622 | 0.016698 | 1.0596 | 317.3907 | 9394.0218 | 0.98608 | 317.3851 | 23.436 | 23.4386 | -40.1682 | -15.6235 | 0.043032 | -14.0525 | 90.865 | 0.50976 | 0.25736 | 0.76216 | 726.9197 | 1341.9475 | 155.4869 | 151.1931 | -61.1931 | 0.003173 | -61.1899 | 236.0197
|  | 45693.9458 | 45693.9458 | 66.9458 | 2460712.4458 | 0.25099 | 316.3353 | 9392.9663 | 0.016698 | 1.0597 | 317.3949 | 9394.026 | 0.98608 | 317.3893 | 23.436 | 23.4386 | -40.164 | -15.6222 | 0.043032 | -14.0527 | 90.865 | 0.50976 | 0.25736 | 0.76216 | 726.9196 | 1347.9473 | 156.9868 | 152.4259 | -62.4259 | 0.0030132 | -62.4229 | 234.4257
|  | 45693.95 | 45693.95 | 66.95 | 2460712.45 | 0.25099 | 316.3394 | 9392.9704 | 0.016698 | 1.0598 | 317.3992 | 9394.0302 | 0.98608 | 317.3935 | 23.436 | 23.4386 | -40.1598 | -15.6209 | 0.043032 | -14.053 | 90.8649 | 0.50976 | 0.25736 | 0.76216 | 726.9196 | 1353.947 | 158.4867 | 153.6333 | -63.6333 | 0.0028601 | -63.6305 | 232.6767
|  | 45693.9542 | 45693.9542 | 66.9542 | 2460712.4542 | 0.25099 | 316.3435 | 9392.9745 | 0.016698 | 1.0599 | 317.4034 | 9394.0344 | 0.98608 | 317.3977 | 23.436 | 23.4386 | -40.1556 | -15.6196 | 0.043032 | -14.0533 | 90.8649 | 0.50976 | 0.25736 | 0.76216 | 726.9196 | 1359.9467 | 159.9867 | 154.8116 | -64.8116 | 0.0027137 | -64.8089 | 230.7547
|  | 45693.9583 | 45693.9583 | 66.9583 | 2460712.4583 | 0.25099 | 316.3476 | 9392.9786 | 0.016698 | 1.06 | 317.4076 | 9394.0386 | 0.98608 | 317.402 | 23.436 | 23.4386 | -40.1515 | -15.6183 | 0.043032 | -14.0536 | 90.8649 | 0.50976 | 0.25736 | 0.76216 | 726.9195 | 1365.9464 | 161.4866 | 155.9565 | -65.9565 | 0.0025742 | -65.954 | 228.6393
|  | 45693.9625 | 45693.9625 | 66.9625 | 2460712.4625 | 0.25099 | 316.3517 | 9392.9827 | 0.016698 | 1.0601 | 317.4118 | 9394.0429 | 0.98608 | 317.4062 | 23.436 | 23.4386 | -40.1473 | -15.6171 | 0.043032 | -14.0539 | 90.8649 | 0.50976 | 0.25736 | 0.76216 | 726.9195 | 1371.9461 | 162.9865 | 157.063 | -67.063 | 0.0024417 | -67.0606 | 226.3087
|  | 45693.9667 | 45693.9667 | 66.9667 | 2460712.4667 | 0.25099 | 316.3558 | 9392.9868 | 0.016698 | 1.0603 | 317.4161 | 9394.0471 | 0.98608 | 317.4104 | 23.436 | 23.4386 | -40.1431 | -15.6158 | 0.043032 | -14.0542 | 90.8649 | 0.50976 | 0.25736 | 0.76216 | 726.9194 | 1377.9458 | 164.4865 | 158.1252 | -68.1252 | 0.0023166 | -68.1229 | 223.7394
|  | 45693.9708 | 45693.9708 | 66.9708 | 2460712.4708 | 0.25099 | 316.3599 | 9392.9909 | 0.016698 | 1.0604 | 317.4203 | 9394.0513 | 0.98608 | 317.4146 | 23.436 | 23.4386 | -40.1389 | -15.6145 | 0.043032 | -14.0545 | 90.8649 | 0.50976 | 0.25736 | 0.76216 | 726.9194 | 1383.9455 | 165.9864 | 159.1364 | -69.1364 | 0.0021991 | -69.1342 | 220.9072
|  | 45693.975 | 45693.975 | 66.975 | 2460712.475 | 0.25099 | 316.364 | 9392.995 | 0.016698 | 1.0605 | 317.4245 | 9394.0555 | 0.98608 | 317.4189 | 23.436 | 23.4386 | -40.1348 | -15.6132 | 0.043032 | -14.0547 | 90.8649 | 0.50976 | 0.25736 | 0.76216 | 726.9193 | 1389.9453 | 167.4863 | 160.0888 | -70.0888 | 0.00209 | -70.0867 | 217.788
|  | 45693.9792 | 45693.9792 | 66.9792 | 2460712.4792 | 0.25099 | 316.3681 | 9392.9991 | 0.016698 | 1.0606 | 317.4287 | 9394.0598 | 0.98608 | 317.4231 | 23.436 | 23.4386 | -40.1306 | -15.6119 | 0.043032 | -14.055 | 90.8649 | 0.50976 | 0.25736 | 0.76216 | 726.9193 | 1395.945 | 168.9862 | 160.9734 | -70.9734 | 0.0019898 | -70.9714 | 214.3603
|  | 45693.9833 | 45693.9833 | 66.9833 | 2460712.4833 | 0.25099 | 316.3722 | 9393.0033 | 0.016698 | 1.0607 | 317.433 | 9394.064 | 0.98608 | 317.4273 | 23.436 | 23.4386 | -40.1264 | -15.6106 | 0.043032 | -14.0553 | 90.8649 | 0.50976 | 0.25736 | 0.76216 | 726.9193 | 1401.9447 | 170.4862 | 161.7805 | -71.7805 | 0.0018993 | -71.7786 | 210.607
|  | 45693.9875 | 45693.9875 | 66.9875 | 2460712.4875 | 0.25099 | 316.3763 | 9393.0074 | 0.016698 | 1.0608 | 317.4372 | 9394.0682 | 0.98608 | 317.4315 | 23.436 | 23.4386 | -40.1222 | -15.6094 | 0.043032 | -14.0556 | 90.8649 | 0.50976 | 0.25736 | 0.76216 | 726.9192 | 1407.9444 | 171.9861 | 162.4993 | -72.4993 | 0.0018194 | -72.4974 | 206.5196
|  | 45693.9917 | 45693.9917 | 66.9917 | 2460712.4917 | 0.25099 | 316.3804 | 9393.0115 | 0.016698 | 1.061 | 317.4414 | 9394.0724 | 0.98608 | 317.4357 | 23.436 | 23.4386 | -40.1181 | -15.6081 | 0.043032 | -14.0559 | 90.8649 | 0.50976 | 0.25736 | 0.76216 | 726.9192 | 1413.9441 | 173.486 | 163.1184 | -73.1184 | 0.001751 | -73.1167 | 202.1018
|  | 45693.9958 | 45693.9958 | 66.9958 | 2460712.4958 | 0.25099 | 316.3845 | 9393.0156 | 0.016698 | 1.0611 | 317.4456 | 9394.0767 | 0.98608 | 317.44 | 23.436 | 23.4386 | -40.1139 | -15.6068 | 0.043032 | -14.0562 | 90.8649 | 0.50976 | 0.25736 | 0.76216 | 726.9191 | 1419.9438 | 174.986 | 163.6266 | -73.6266 | 0.0016953 | -73.6249 | 197.3743
|  | 45694 | 45694 | 67 | 2460712.5 | 0.25099 | 316.3887 | 9393.0197 | 0.016698 | 1.0612 | 317.4498 | 9394.0809 | 0.98608 | 317.4442 | 23.436 | 23.4386 | -40.1097 | -15.6055 | 0.043032 | -14.0564 | 90.8649 | 0.50976 | 0.25736 | 0.76216 | 726.9191 | 1425.9436 | 176.4859 | 164.0133 | -74.0133 | 0.0016531 | -74.0117 | 192.3774
|  | 45694.0042 | 45694.0042 | 67.0042 | 2460712.5042 | 0.25099 | 316.3928 | 9393.0238 | 0.016698 | 1.0613 | 317.4541 | 9394.0851 | 0.98609 | 317.4484 | 23.436 | 23.4386 | -40.1055 | -15.6042 | 0.043032 | -14.0567 | 90.8649 | 0.50976 | 0.25736 | 0.76216 | 726.919 | 1431.9433 | 177.9858 | 164.2695 | -74.2695 | 0.0016252 | -74.2679 | 187.1727
|  | 45694.0083 | 45694.0083 | 67.0083 | 2460712.5083 | 0.25099 | 316.3969 | 9393.0279 | 0.016698 | 1.0614 | 317.4583 | 9394.0893 | 0.98609 | 317.4526 | 23.436 | 23.4386 | -40.1013 | -15.6029 | 0.043032 | -14.057 | 90.8649 | 0.50976 | 0.25736 | 0.76216 | 726.919 | 1437.943 | 179.4857 | 164.3888 | -74.3888 | 0.0016122 | -74.3872 | 181.8408
|  | 45694.0125 | 45694.0125 | 67.0125 | 2460712.5125 | 0.25099 | 316.401 | 9393.032 | 0.016698 | 1.0615 | 317.4625 | 9394.0935 | 0.98609 | 317.4569 | 23.436 | 23.4386 | -40.0972 | -15.6016 | 0.043032 | -14.0573 | 90.8649 | 0.50976 | 0.25736 | 0.76216 | 726.9189 | 3.9427 | -179.0143 | 164.368 | -74.368 | 0.0016145 | -74.3664 | 176.4747
|  | 45694.0167 | 45694.0167 | 67.0167 | 2460712.5167 | 0.25099 | 316.4051 | 9393.0361 | 0.016698 | 1.0617 | 317.4667 | 9394.0978 | 0.98609 | 317.4611 | 23.436 | 23.4386 | -40.093 | -15.6004 | 0.043032 | -14.0576 | 90.8649 | 0.50976 | 0.25736 | 0.76216 | 726.9189 | 9.9424 | -177.5144 | 164.2077 | -74.2077 | 0.0016319 | -74.2061 | 171.1711
|  | 45694.0208 | 45694.0208 | 67.0208 | 2460712.5208 | 0.25099 | 316.4092 | 9393.0402 | 0.016698 | 1.0618 | 317.471 | 9394.102 | 0.98609 | 317.4653 | 23.436 | 23.4386 | -40.0888 | -15.5991 | 0.043032 | -14.0578 | 90.8649 | 0.50976 | 0.25736 | 0.76216 | 726.9189 | 15.9422 | -176.0145 | 163.9121 | -73.9121 | 0.0016641 | -73.9104 | 166.0202
|  | 45694.025 | 45694.025 | 67.025 | 2460712.525 | 0.25099 | 316.4133 | 9393.0443 | 0.016698 | 1.0619 | 317.4752 | 9394.1062 | 0.98609 | 317.4695 | 23.436 | 23.4386 | -40.0846 | -15.5978 | 0.043032 | -14.0581 | 90.8649 | 0.50976 | 0.25736 | 0.76216 | 726.9188 | 21.9419 | -174.5145 | 163.4884 | -73.4884 | 0.0017104 | -73.4867 | 161.0974
|  | 45694.0292 | 45694.0292 | 67.0292 | 2460712.5292 | 0.25099 | 316.4174 | 9393.0484 | 0.016698 | 1.062 | 317.4794 | 9394.1104 | 0.98609 | 317.4738 | 23.436 | 23.4386 | -40.0805 | -15.5965 | 0.043032 | -14.0584 | 90.8648 | 0.50976 | 0.25736 | 0.76217 | 726.9188 | 27.9416 | -173.0146 | 162.9461 | -72.9461 | 0.00177 | -72.9444 | 156.458
|  | 45694.0333 | 45694.0333 | 67.0333 | 2460712.5333 | 0.25099 | 316.4215 | 9393.0525 | 0.016698 | 1.0621 | 317.4836 | 9394.1147 | 0.98609 | 317.478 | 23.436 | 23.4386 | -40.0763 | -15.5952 | 0.043032 | -14.0587 | 90.8648 | 0.50976 | 0.25736 | 0.76217 | 726.9187 | 33.9413 | -171.5147 | 162.2963 | -72.2963 | 0.0018419 | -72.2944 | 152.1365
|  | 45694.0375 | 45694.0375 | 67.0375 | 2460712.5375 | 0.25099 | 316.4256 | 9393.0566 | 0.016698 | 1.0622 | 317.4879 | 9394.1189 | 0.98609 | 317.4822 | 23.436 | 23.4386 | -40.0721 | -15.5939 | 0.043032 | -14.059 | 90.8648 | 0.50976 | 0.25736 | 0.76217 | 726.9187 | 39.941 | -170.0147 | 161.5501 | -71.5501 | 0.001925 | -71.5482 | 148.148
|  | 45694.0417 | 45694.0417 | 67.0417 | 2460712.5417 | 0.25099 | 316.4297 | 9393.0607 | 0.016698 | 1.0624 | 317.4921 | 9394.1231 | 0.98609 | 317.4864 | 23.436 | 23.4386 | -40.0679 | -15.5926 | 0.043032 | -14.0592 | 90.8648 | 0.50976 | 0.25736 | 0.76217 | 726.9186 | 45.9408 | -168.5148 | 160.7189 | -70.7189 | 0.0020185 | -70.7169 | 144.4921
|  | 45694.0458 | 45694.0458 | 67.0458 | 2460712.5458 | 0.25099 | 316.4338 | 9393.0649 | 0.016698 | 1.0625 | 317.4963 | 9394.1273 | 0.98609 | 317.4906 | 23.436 | 23.4386 | -40.0638 | -15.5914 | 0.043032 | -14.0595 | 90.8648 | 0.50976 | 0.25736 | 0.76217 | 726.9186 | 51.9405 | -167.0149 | 159.8132 | -69.8132 | 0.0021214 | -69.8111 | 141.1574
|  | 45694.05 | 45694.05 | 67.05 | 2460712.55 | 0.25099 | 316.4379 | 9393.069 | 0.016698 | 1.0626 | 317.5005 | 9394.1315 | 0.98609 | 317.4949 | 23.436 | 23.4386 | -40.0596 | -15.5901 | 0.043032 | -14.0598 | 90.8648 | 0.50976 | 0.25736 | 0.76217 | 726.9186 | 57.9402 | -165.515 | 158.8425 | -68.8425 | 0.0022331 | -68.8402 | 138.1252
|  | 45694.0542 | 45694.0542 | 67.0542 | 2460712.5542 | 0.25099 | 316.442 | 9393.0731 | 0.016698 | 1.0627 | 317.5047 | 9394.1358 | 0.98609 | 317.4991 | 23.436 | 23.4386 | -40.0554 | -15.5888 | 0.043032 | -14.0601 | 90.8648 | 0.50976 | 0.25736 | 0.76217 | 726.9185 | 63.9399 | -164.015 | 157.8153 | -67.8153 | 0.0023529 | -67.8129 | 135.373
|  | 45694.0583 | 45694.0583 | 67.0583 | 2460712.5583 | 0.25099 | 316.4461 | 9393.0772 | 0.016698 | 1.0628 | 317.509 | 9394.14 | 0.98609 | 317.5033 | 23.436 | 23.4386 | -40.0512 | -15.5875 | 0.043032 | -14.0604 | 90.8648 | 0.50976 | 0.25736 | 0.76217 | 726.9185 | 69.9396 | -162.5151 | 156.7392 | -66.7392 | 0.0024803 | -66.7367 | 132.8765
|  | 45694.0625 | 45694.0625 | 67.0625 | 2460712.5625 | 0.25099 | 316.4503 | 9393.0813 | 0.016698 | 1.0629 | 317.5132 | 9394.1442 | 0.98609 | 317.5075 | 23.436 | 23.4386 | -40.0471 | -15.5862 | 0.043032 | -14.0606 | 90.8648 | 0.50976 | 0.25736 | 0.76217 | 726.9184 | 75.9394 | -161.0152 | 155.6206 | -65.6206 | 0.0026149 | -65.618 | 130.6116
|  | 45694.0667 | 45694.0667 | 67.0667 | 2460712.5667 | 0.25099 | 316.4544 | 9393.0854 | 0.016698 | 1.063 | 317.5174 | 9394.1484 | 0.9861 | 317.5118 | 23.436 | 23.4386 | -40.0429 | -15.5849 | 0.043032 | -14.0609 | 90.8648 | 0.50976 | 0.25736 | 0.76217 | 726.9184 | 81.9391 | -159.5152 | 154.4652 | -64.4652 | 0.0027565 | -64.4624 | 128.5553
|  | 45694.0708 | 45694.0708 | 67.0708 | 2460712.5708 | 0.25099 | 316.4585 | 9393.0895 | 0.016698 | 1.0632 | 317.5216 | 9394.1527 | 0.9861 | 317.516 | 23.436 | 23.4386 | -40.0387 | -15.5836 | 0.043032 | -14.0612 | 90.8648 | 0.50976 | 0.25736 | 0.76217 | 726.9183 | 87.9388 | -158.0153 | 153.2777 | -63.2777 | 0.0029048 | -63.2748 | 126.6861
|  | 45694.075 | 45694.075 | 67.075 | 2460712.575 | 0.25099 | 316.4626 | 9393.0936 | 0.016698 | 1.0633 | 317.5259 | 9394.1569 | 0.9861 | 317.5202 | 23.436 | 23.4386 | -40.0345 | -15.5824 | 0.043032 | -14.0615 | 90.8648 | 0.50976 | 0.25736 | 0.76217 | 726.9183 | 93.9385 | -156.5154 | 152.0622 | -62.0622 | 0.0030599 | -62.0592 | 124.9844
|  | 45694.0792 | 45694.0792 | 67.0792 | 2460712.5792 | 0.25099 | 316.4667 | 9393.0977 | 0.016698 | 1.0634 | 317.5301 | 9394.1611 | 0.9861 | 317.5244 | 23.436 | 23.4386 | -40.0303 | -15.5811 | 0.043032 | -14.0618 | 90.8648 | 0.50977 | 0.25736 | 0.76217 | 726.9183 | 99.9382 | -155.0154 | 150.8223 | -60.8223 | 0.0032218 | -60.8191 | 123.4326
|  | 45694.0833 | 45694.0833 | 67.0833 | 2460712.5833 | 0.25099 | 316.4708 | 9393.1018 | 0.016698 | 1.0635 | 317.5343 | 9394.1653 | 0.9861 | 317.5286 | 23.436 | 23.4386 | -40.0262 | -15.5798 | 0.043032 | -14.062 | 90.8648 | 0.50977 | 0.25736 | 0.76217 | 726.9182 | 105.938 | -153.5155 | 149.5609 | -59.5609 | 0.0033905 | -59.5575 | 122.0149
|  | 45694.0875 | 45694.0875 | 67.0875 | 2460712.5875 | 0.25099 | 316.4749 | 9393.1059 | 0.016698 | 1.0636 | 317.5385 | 9394.1696 | 0.9861 | 317.5329 | 23.436 | 23.4386 | -40.022 | -15.5785 | 0.043032 | -14.0623 | 90.8648 | 0.50977 | 0.25736 | 0.76217 | 726.9182 | 111.9377 | -152.0156 | 148.2807 | -58.2807 | 0.0035663 | -58.2771 | 120.7173
|  | 45694.0917 | 45694.0917 | 67.0917 | 2460712.5917 | 0.25099 | 316.479 | 9393.11 | 0.016698 | 1.0637 | 317.5427 | 9394.1738 | 0.9861 | 317.5371 | 23.436 | 23.4386 | -40.0178 | -15.5772 | 0.043032 | -14.0626 | 90.8648 | 0.50977 | 0.25736 | 0.76217 | 726.9181 | 117.9374 | -150.5156 | 146.9838 | -56.9838 | 0.0037494 | -56.9801 | 119.5274
|  | 45694.0958 | 45694.0958 | 67.0958 | 2460712.5958 | 0.251 | 316.4831 | 9393.1141 | 0.016698 | 1.0639 | 317.547 | 9394.178 | 0.9861 | 317.5413 | 23.436 | 23.4386 | -40.0136 | -15.5759 | 0.043032 | -14.0629 | 90.8648 | 0.50977 | 0.25736 | 0.76217 | 726.9181 | 123.9371 | -149.0157 | 145.6721 | -55.6721 | 0.0039401 | -55.6682 | 118.4344
|  | 45694.1 | 45694.1 | 67.1 | 2460712.6 | 0.251 | 316.4872 | 9393.1182 | 0.016698 | 1.064 | 317.5512 | 9394.1822 | 0.9861 | 317.5455 | 23.436 | 23.4386 | -40.0095 | -15.5746 | 0.043032 | -14.0631 | 90.8648 | 0.50977 | 0.25736 | 0.76217 | 726.918 | 129.9369 | -147.5158 | 144.3474 | -54.3474 | 0.0041389 | -54.3433 | 117.4285
|  | 45694.1042 | 45694.1042 | 67.1042 | 2460712.6042 | 0.251 | 316.4913 | 9393.1223 | 0.016698 | 1.0641 | 317.5554 | 9394.1864 | 0.9861 | 317.5498 | 23.436 | 23.4386 | -40.0053 | -15.5734 | 0.043032 | -14.0634 | 90.8647 | 0.50977 | 0.25736 | 0.76217 | 726.918 | 135.9366 | -146.0159 | 143.011 | -53.011 | 0.0043463 | -53.0066 | 116.5012
|  | 45694.1083 | 45694.1083 | 67.1083 | 2460712.6083 | 0.251 | 316.4954 | 9393.1265 | 0.016698 | 1.0642 | 317.5596 | 9394.1907 | 0.9861 | 317.554 | 23.436 | 23.4386 | -40.0011 | -15.5721 | 0.043032 | -14.0637 | 90.8647 | 0.50977 | 0.25736 | 0.76217 | 726.918 | 141.9363 | -144.5159 | 141.6641 | -51.6641 | 0.0045627 | -51.6595 | 115.6451
|  | 45694.1125 | 45694.1125 | 67.1125 | 2460712.6125 | 0.251 | 316.4995 | 9393.1306 | 0.016698 | 1.0643 | 317.5639 | 9394.1949 | 0.9861 | 317.5582 | 23.436 | 23.4386 | -39.9969 | -15.5708 | 0.043032 | -14.064 | 90.8647 | 0.50977 | 0.25736 | 0.76217 | 726.9179 | 147.936 | -143.016 | 140.3078 | -50.3078 | 0.004789 | -50.3031 | 114.8534
|  | 45694.1167 | 45694.1167 | 67.1167 | 2460712.6167 | 0.251 | 316.5036 | 9393.1347 | 0.016698 | 1.0644 | 317.5681 | 9394.1991 | 0.9861 | 317.5624 | 23.436 | 23.4386 | -39.9928 | -15.5695 | 0.043032 | -14.0642 | 90.8647 | 0.50977 | 0.25736 | 0.76217 | 726.9179 | 153.9358 | -141.5161 | 138.9432 | -48.9432 | 0.0050258 | -48.9382 | 114.1203
|  | 45694.1208 | 45694.1208 | 67.1208 | 2460712.6208 | 0.251 | 316.5078 | 9393.1388 | 0.016698 | 1.0646 | 317.5723 | 9394.2033 | 0.9861 | 317.5667 | 23.436 | 23.4386 | -39.9886 | -15.5682 | 0.043032 | -14.0645 | 90.8647 | 0.50977 | 0.25737 | 0.76217 | 726.9178 | 159.9355 | -140.0161 | 137.571 | -47.571 | 0.0052741 | -47.5657 | 113.4406
|  | 45694.125 | 45694.125 | 67.125 | 2460712.625 | 0.251 | 316.5119 | 9393.1429 | 0.016698 | 1.0647 | 317.5765 | 9394.2076 | 0.9861 | 317.5709 | 23.436 | 23.4386 | -39.9844 | -15.5669 | 0.043032 | -14.0648 | 90.8647 | 0.50977 | 0.25737 | 0.76217 | 726.9178 | 165.9352 | -138.5162 | 136.1919 | -46.1919 | 0.0055348 | -46.1864 | 112.8097
|  | 45694.1292 | 45694.1292 | 67.1292 | 2460712.6292 | 0.251 | 316.516 | 9393.147 | 0.016698 | 1.0648 | 317.5808 | 9394.2118 | 0.98611 | 317.5751 | 23.436 | 23.4386 | -39.9802 | -15.5656 | 0.043032 | -14.0651 | 90.8647 | 0.50977 | 0.25737 | 0.76217 | 726.9177 | 171.9349 | -137.0163 | 134.8067 | -44.8067 | 0.0058091 | -44.8009 | 112.2234
|  | 45694.1333 | 45694.1333 | 67.1333 | 2460712.6333 | 0.251 | 316.5201 | 9393.1511 | 0.016698 | 1.0649 | 317.585 | 9394.216 | 0.98611 | 317.5793 | 23.436 | 23.4386 | -39.9761 | -15.5643 | 0.043032 | -14.0654 | 90.8647 | 0.50977 | 0.25737 | 0.76217 | 726.9177 | 177.9346 | -135.5163 | 133.4158 | -43.4158 | 0.0060982 | -43.4097 | 111.6781
|  | 45694.1375 | 45694.1375 | 67.1375 | 2460712.6375 | 0.251 | 316.5242 | 9393.1552 | 0.016698 | 1.065 | 317.5892 | 9394.2202 | 0.98611 | 317.5835 | 23.436 | 23.4386 | -39.9719 | -15.5631 | 0.043032 | -14.0656 | 90.8647 | 0.50977 | 0.25737 | 0.76217 | 726.9176 | 183.9344 | -134.0164 | 132.0198 | -42.0198 | 0.0064038 | -42.0134 | 111.1705
|  | 45694.1417 | 45694.1417 | 67.1417 | 2460712.6417 | 0.251 | 316.5283 | 9393.1593 | 0.016698 | 1.0651 | 317.5934 | 9394.2244 | 0.98611 | 317.5878 | 23.436 | 23.4386 | -39.9677 | -15.5618 | 0.043032 | -14.0659 | 90.8647 | 0.50977 | 0.25737 | 0.76217 | 726.9176 | 189.9341 | -132.5165 | 130.6192 | -40.6192 | 0.0067274 | -40.6125 | 110.6977
|  | 45694.1458 | 45694.1458 | 67.1458 | 2460712.6458 | 0.251 | 316.5324 | 9393.1634 | 0.016698 | 1.0653 | 317.5976 | 9394.2287 | 0.98611 | 317.592 | 23.436 | 23.4386 | -39.9635 | -15.5605 | 0.043032 | -14.0662 | 90.8647 | 0.50977 | 0.25737 | 0.76217 | 726.9176 | 195.9338 | -131.0165 | 129.2143 | -39.2143 | 0.0070711 | -39.2072 | 110.257
|  | 45694.15 | 45694.15 | 67.15 | 2460712.65 | 0.251 | 316.5365 | 9393.1675 | 0.016698 | 1.0654 | 317.6019 | 9394.2329 | 0.98611 | 317.5962 | 23.436 | 23.4386 | -39.9594 | -15.5592 | 0.043032 | -14.0664 | 90.8647 | 0.50977 | 0.25737 | 0.76217 | 726.9175 | 201.9336 | -129.5166 | 127.8056 | -37.8056 | 0.0074371 | -37.7981 | 109.8461
|  | 45694.1542 | 45694.1542 | 67.1542 | 2460712.6542 | 0.251 | 316.5406 | 9393.1716 | 0.016698 | 1.0655 | 317.6061 | 9394.2371 | 0.98611 | 317.6004 | 23.436 | 23.4386 | -39.9552 | -15.5579 | 0.043032 | -14.0667 | 90.8647 | 0.50977 | 0.25737 | 0.76217 | 726.9175 | 207.9333 | -128.0167 | 126.3933 | -36.3933 | 0.0078282 | -36.3855 | 109.463
|  | 45694.1583 | 45694.1583 | 67.1583 | 2460712.6583 | 0.251 | 316.5447 | 9393.1757 | 0.016698 | 1.0656 | 317.6103 | 9394.2413 | 0.98611 | 317.6047 | 23.436 | 23.4386 | -39.951 | -15.5566 | 0.043032 | -14.067 | 90.8647 | 0.50977 | 0.25737 | 0.76217 | 726.9174 | 213.933 | -126.5167 | 124.9778 | -34.9778 | 0.0082472 | -34.9695 | 109.1057
|  | 45694.1625 | 45694.1625 | 67.1625 | 2460712.6625 | 0.251 | 316.5488 | 9393.1798 | 0.016698 | 1.0657 | 317.6145 | 9394.2456 | 0.98611 | 317.6089 | 23.436 | 23.4386 | -39.9468 | -15.5553 | 0.043032 | -14.0673 | 90.8647 | 0.50977 | 0.25737 | 0.76217 | 726.9174 | 219.9327 | -125.0168 | 123.5593 | -33.5593 | 0.008698 | -33.5506 | 108.7724
|  | 45694.1667 | 45694.1667 | 67.1667 | 2460712.6667 | 0.251 | 316.5529 | 9393.1839 | 0.016698 | 1.0658 | 317.6188 | 9394.2498 | 0.98611 | 317.6131 | 23.436 | 23.4386 | -39.9427 | -15.554 | 0.043032 | -14.0675 | 90.8647 | 0.50977 | 0.25737 | 0.76217 | 726.9173 | 225.9325 | -123.5169 | 122.138 | -32.138 | 0.0091846 | -32.1288 | 108.4617
|  | 45694.1708 | 45694.1708 | 67.1708 | 2460712.6708 | 0.251 | 316.557 | 9393.1881 | 0.016698 | 1.0659 | 317.623 | 9394.254 | 0.98611 | 317.6173 | 23.436 | 23.4386 | -39.9385 | -15.5528 | 0.043032 | -14.0678 | 90.8647 | 0.50977 | 0.25737 | 0.76217 | 726.9173 | 231.9322 | -122.017 | 120.7143 | -30.7143 | 0.0097123 | -30.7046 | 108.1722
|  | 45694.175 | 45694.175 | 67.175 | 2460712.675 | 0.251 | 316.5611 | 9393.1922 | 0.016698 | 1.0661 | 317.6272 | 9394.2582 | 0.98611 | 317.6216 | 23.436 | 23.4386 | -39.9343 | -15.5515 | 0.043032 | -14.0681 | 90.8647 | 0.50977 | 0.25737 | 0.76217 | 726.9173 | 237.9319 | -120.517 | 119.2883 | -29.2883 | 0.010287 | -29.278 | 107.9025
|  | 45694.1792 | 45694.1792 | 67.1792 | 2460712.6792 | 0.251 | 316.5652 | 9393.1963 | 0.016698 | 1.0662 | 317.6314 | 9394.2625 | 0.98611 | 317.6258 | 23.436 | 23.4386 | -39.9301 | -15.5502 | 0.043032 | -14.0684 | 90.8647 | 0.50977 | 0.25737 | 0.76217 | 726.9172 | 243.9316 | -119.0171 | 117.8601 | -27.8601 | 0.010916 | -27.8492 | 107.6517
|  | 45694.1833 | 45694.1833 | 67.1833 | 2460712.6833 | 0.251 | 316.5694 | 9393.2004 | 0.016698 | 1.0663 | 317.6357 | 9394.2667 | 0.98611 | 317.63 | 23.436 | 23.4386 | -39.926 | -15.5489 | 0.043032 | -14.0686 | 90.8646 | 0.50977 | 0.25737 | 0.76217 | 726.9172 | 249.9314 | -117.5172 | 116.4301 | -26.4301 | 0.011608 | -26.4185 | 107.4185
|  | 45694.1875 | 45694.1875 | 67.1875 | 2460712.6875 | 0.251 | 316.5735 | 9393.2045 | 0.016698 | 1.0664 | 317.6399 | 9394.2709 | 0.98611 | 317.6342 | 23.436 | 23.4386 | -39.9218 | -15.5476 | 0.043032 | -14.0689 | 90.8646 | 0.50977 | 0.25737 | 0.76217 | 726.9171 | 255.9311 | -116.0172 | 114.9983 | -24.9983 | 0.012375 | -24.9859 | 107.2022
|  | 45694.1917 | 45694.1917 | 67.1917 | 2460712.6917 | 0.251 | 316.5776 | 9393.2086 | 0.016698 | 1.0665 | 317.6441 | 9394.2751 | 0.98612 | 317.6384 | 23.436 | 23.4386 | -39.9176 | -15.5463 | 0.043032 | -14.0692 | 90.8646 | 0.50977 | 0.25737 | 0.76217 | 726.9171 | 261.9308 | -114.5173 | 113.5648 | -23.5648 | 0.013229 | -23.5516 | 107.0018
|  | 45694.1958 | 45694.1958 | 67.1958 | 2460712.6958 | 0.251 | 316.5817 | 9393.2127 | 0.016698 | 1.0666 | 317.6483 | 9394.2793 | 0.98612 | 317.6427 | 23.436 | 23.4386 | -39.9134 | -15.545 | 0.043032 | -14.0694 | 90.8646 | 0.50977 | 0.25737 | 0.76217 | 726.917 | 267.9306 | -113.0174 | 112.1299 | -22.1299 | 0.014189 | -22.1157 | 106.8165
|  | 45694.2 | 45694.2 | 67.2 | 2460712.7 | 0.251 | 316.5858 | 9393.2168 | 0.016698 | 1.0668 | 317.6525 | 9394.2836 | 0.98612 | 317.6469 | 23.436 | 23.4386 | -39.9093 | -15.5437 | 0.043032 | -14.0697 | 90.8646 | 0.50977 | 0.25737 | 0.76217 | 726.917 | 273.9303 | -111.5174 | 110.6935 | -20.6935 | 0.015275 | -20.6783 | 106.6458
|  | 45694.2042 | 45694.2042 | 67.2042 | 2460712.7042 | 0.251 | 316.5899 | 9393.2209 | 0.016698 | 1.0669 | 317.6568 | 9394.2878 | 0.98612 | 317.6511 | 23.436 | 23.4386 | -39.9051 | -15.5425 | 0.043032 | -14.07 | 90.8646 | 0.50977 | 0.25737 | 0.76217 | 726.917 | 279.93 | -110.0175 | 109.256 | -19.256 | 0.016517 | -19.2395 | 106.489
|  | 45694.2083 | 45694.2083 | 67.2083 | 2460712.7083 | 0.251 | 316.594 | 9393.225 | 0.016698 | 1.067 | 317.661 | 9394.292 | 0.98612 | 317.6553 | 23.436 | 23.4386 | -39.9009 | -15.5412 | 0.043032 | -14.0703 | 90.8646 | 0.50977 | 0.25737 | 0.76217 | 726.9169 | 285.9297 | -108.5176 | 107.8173 | -17.8173 | 0.017953 | -17.7994 | 106.3455
|  | 45694.2125 | 45694.2125 | 67.2125 | 2460712.7125 | 0.251 | 316.5981 | 9393.2291 | 0.016698 | 1.0671 | 317.6652 | 9394.2962 | 0.98612 | 317.6596 | 23.436 | 23.4386 | -39.8968 | -15.5399 | 0.043032 | -14.0705 | 90.8646 | 0.50977 | 0.25737 | 0.76217 | 726.9169 | 291.9295 | -107.0176 | 106.3777 | -16.3777 | 0.019633 | -16.358 | 106.2148
|  | 45694.2167 | 45694.2167 | 67.2167 | 2460712.7167 | 0.251 | 316.6022 | 9393.2332 | 0.016698 | 1.0672 | 317.6694 | 9394.3005 | 0.98612 | 317.6638 | 23.436 | 23.4386 | -39.8926 | -15.5386 | 0.043032 | -14.0708 | 90.8646 | 0.50977 | 0.25737 | 0.76217 | 726.9168 | 297.9292 | -105.5177 | 104.9371 | -14.9371 | 0.021629 | -14.9154 | 106.0965
|  | 45694.2208 | 45694.2208 | 67.2208 | 2460712.7208 | 0.251 | 316.6063 | 9393.2373 | 0.016698 | 1.0673 | 317.6737 | 9394.3047 | 0.98612 | 317.668 | 23.436 | 23.4386 | -39.8884 | -15.5373 | 0.043032 | -14.0711 | 90.8646 | 0.50977 | 0.25737 | 0.76217 | 726.9168 | 303.9289 | -104.0178 | 103.4956 | -13.4956 | 0.024042 | -13.4716 | 105.9901
|  | 45694.225 | 45694.225 | 67.225 | 2460712.725 | 0.251 | 316.6104 | 9393.2414 | 0.016698 | 1.0675 | 317.6779 | 9394.3089 | 0.98612 | 317.6722 | 23.436 | 23.4386 | -39.8842 | -15.536 | 0.043032 | -14.0713 | 90.8646 | 0.50977 | 0.25737 | 0.76217 | 726.9167 | 309.9287 | -102.5178 | 102.0535 | -12.0535 | 0.027022 | -12.0264 | 105.8954
|  | 45694.2292 | 45694.2292 | 67.2292 | 2460712.7292 | 0.251 | 316.6145 | 9393.2455 | 0.016698 | 1.0676 | 317.6821 | 9394.3131 | 0.98612 | 317.6764 | 23.436 | 23.4386 | -39.8801 | -15.5347 | 0.043032 | -14.0716 | 90.8646 | 0.50977 | 0.25737 | 0.76217 | 726.9167 | 315.9284 | -101.0179 | 100.6106 | -10.6106 | 0.0308 | -10.5798 | 105.812
|  | 45694.2333 | 45694.2333 | 67.2333 | 2460712.7333 | 0.251 | 316.6186 | 9393.2497 | 0.016698 | 1.0677 | 317.6863 | 9394.3173 | 0.98612 | 317.6807 | 23.436 | 23.4386 | -39.8759 | -15.5334 | 0.043032 | -14.0719 | 90.8646 | 0.50977 | 0.25737 | 0.76217 | 726.9167 | 321.9281 | -99.518 | 99.1673 | -9.1673 | 0.035754 | -9.1315 | 105.7396
|  | 45694.2375 | 45694.2375 | 67.2375 | 2460712.7375 | 0.251 | 316.6227 | 9393.2538 | 0.016698 | 1.0678 | 317.6905 | 9394.3216 | 0.98612 | 317.6849 | 23.436 | 23.4386 | -39.8717 | -15.5321 | 0.043032 | -14.0721 | 90.8646 | 0.50977 | 0.25737 | 0.76217 | 726.9166 | 327.9279 | -98.018 | 97.7234 | -7.7234 | 0.042545 | -7.6809 | 105.678
|  | 45694.2417 | 45694.2417 | 67.2417 | 2460712.7417 | 0.251 | 316.6269 | 9393.2579 | 0.016698 | 1.0679 | 317.6948 | 9394.3258 | 0.98612 | 317.6891 | 23.436 | 23.4386 | -39.8675 | -15.5309 | 0.043032 | -14.0724 | 90.8646 | 0.50977 | 0.25737 | 0.76217 | 726.9166 | 333.9276 | -96.5181 | 96.2791 | -6.2791 | 0.052439 | -6.2267 | 105.627
|  | 45694.2458 | 45694.2458 | 67.2458 | 2460712.7458 | 0.251 | 316.631 | 9393.262 | 0.016698 | 1.068 | 317.699 | 9394.33 | 0.98612 | 317.6933 | 23.436 | 23.4386 | -39.8634 | -15.5296 | 0.043032 | -14.0727 | 90.8646 | 0.50977 | 0.25737 | 0.76217 | 726.9165 | 339.9273 | -95.0182 | 94.8345 | -4.8345 | 0.06822 | -4.7663 | 105.5864
|  | 45694.25 | 45694.25 | 67.25 | 2460712.75 | 0.251 | 316.6351 | 9393.2661 | 0.016698 | 1.0681 | 317.7032 | 9394.3342 | 0.98612 | 317.6976 | 23.436 | 23.4386 | -39.8592 | -15.5283 | 0.043032 | -14.073 | 90.8646 | 0.50977 | 0.25737 | 0.76217 | 726.9165 | 345.927 | -93.5182 | 93.3897 | -3.3897 | 0.097417 | -3.2922 | 105.5562
|  | 45694.2542 | 45694.2542 | 67.2542 | 2460712.7542 | 0.251 | 316.6392 | 9393.2702 | 0.016698 | 1.0683 | 317.7074 | 9394.3385 | 0.98613 | 317.7018 | 23.436 | 23.4386 | -39.855 | -15.527 | 0.043032 | -14.0732 | 90.8646 | 0.50977 | 0.25737 | 0.76217 | 726.9164 | 351.9268 | -92.0183 | 91.9446 | -1.9446 | 0.16994 | -1.7747 | 105.5362
|  | 45694.2583 | 45694.2583 | 67.2583 | 2460712.7583 | 0.251 | 316.6433 | 9393.2743 | 0.016698 | 1.0684 | 317.7117 | 9394.3427 | 0.98613 | 317.706 | 23.436 | 23.4386 | -39.8508 | -15.5257 | 0.043032 | -14.0735 | 90.8645 | 0.50977 | 0.25737 | 0.76217 | 726.9164 | 357.9265 | -90.5184 | 90.4995 | -0.49946 | 0.56146 | 0.062002 | 105.5263
|  | 45694.2625 | 45694.2625 | 67.2625 | 2460712.7625 | 0.251 | 316.6474 | 9393.2784 | 0.016698 | 1.0685 | 317.7159 | 9394.3469 | 0.98613 | 317.7102 | 23.436 | 23.4386 | -39.8467 | -15.5244 | 0.043032 | -14.0738 | 90.8645 | 0.50977 | 0.25737 | 0.76217 | 726.9164 | 363.9262 | -89.0184 | 89.0543 | 0.94575 | 0.36865 | 1.3144 | 105.5266
|  | 45694.2667 | 45694.2667 | 67.2667 | 2460712.7667 | 0.251 | 316.6515 | 9393.2825 | 0.016698 | 1.0686 | 317.7201 | 9394.3511 | 0.98613 | 317.7145 | 23.436 | 23.4386 | -39.8425 | -15.5231 | 0.043032 | -14.074 | 90.8645 | 0.50977 | 0.25737 | 0.76218 | 726.9163 | 369.926 | -87.5185 | 87.6091 | 2.3909 | 0.25987 | 2.6508 | 105.537
|  | 45694.2708 | 45694.2708 | 67.2708 | 2460712.7708 | 0.251 | 316.6556 | 9393.2866 | 0.016698 | 1.0687 | 317.7243 | 9394.3553 | 0.98613 | 317.7187 | 23.436 | 23.4386 | -39.8383 | -15.5218 | 0.043032 | -14.0743 | 90.8645 | 0.50977 | 0.25737 | 0.76218 | 726.9163 | 375.9257 | -86.0186 | 86.164 | 3.836 | 0.19464 | 4.0306 | 105.5576
|  | 45694.275 | 45694.275 | 67.275 | 2460712.775 | 0.251 | 316.6597 | 9393.2907 | 0.016698 | 1.0688 | 317.7286 | 9394.3596 | 0.98613 | 317.7229 | 23.436 | 23.4386 | -39.8342 | -15.5205 | 0.043032 | -14.0746 | 90.8645 | 0.50977 | 0.25737 | 0.76218 | 726.9162 | 381.9254 | -84.5186 | 84.7191 | 5.2809 | 0.15352 | 5.4344 | 105.5884
|  | 45694.2792 | 45694.2792 | 67.2792 | 2460712.7792 | 0.251 | 316.6638 | 9393.2948 | 0.016698 | 1.069 | 317.7328 | 9394.3638 | 0.98613 | 317.7271 | 23.436 | 23.4386 | -39.83 | -15.5193 | 0.043032 | -14.0748 | 90.8645 | 0.50977 | 0.25737 | 0.76218 | 726.9162 | 387.9252 | -83.0187 | 83.2744 | 6.7256 | 0.12605 | 6.8516 | 105.6295
|  | 45694.2833 | 45694.2833 | 67.2833 | 2460712.7833 | 0.251 | 316.6679 | 9393.2989 | 0.016698 | 1.0691 | 317.737 | 9394.368 | 0.98613 | 317.7313 | 23.436 | 23.4386 | -39.8258 | -15.518 | 0.043032 | -14.0751 | 90.8645 | 0.50977 | 0.25737 | 0.76218 | 726.9161 | 393.9249 | -81.5188 | 81.8301 | 8.1699 | 0.10623 | 8.2761 | 105.6811
|  | 45694.2875 | 45694.2875 | 67.2875 | 2460712.7875 | 0.251 | 316.672 | 9393.303 | 0.016698 | 1.0692 | 317.7412 | 9394.3722 | 0.98613 | 317.7356 | 23.436 | 23.4386 | -39.8216 | -15.5167 | 0.043032 | -14.0754 | 90.8645 | 0.50977 | 0.25737 | 0.76218 | 726.9161 | 399.9246 | -80.0188 | 80.3861 | 9.6139 | 0.091449 | 9.7053 | 105.7434
|  | 45694.2917 | 45694.2917 | 67.2917 | 2460712.7917 | 0.251 | 316.6761 | 9393.3071 | 0.016698 | 1.0693 | 317.7454 | 9394.3765 | 0.98613 | 317.7398 | 23.436 | 23.4386 | -39.8175 | -15.5154 | 0.043032 | -14.0756 | 90.8645 | 0.50977 | 0.25737 | 0.76218 | 726.916 | 405.9244 | -78.5189 | 78.9427 | 11.0573 | 0.080064 | 11.1374 | 105.8165
|  | 45694.2958 | 45694.2958 | 67.2958 | 2460712.7958 | 0.251 | 316.6802 | 9393.3113 | 0.016698 | 1.0694 | 317.7497 | 9394.3807 | 0.98613 | 317.744 | 23.436 | 23.4386 | -39.8133 | -15.5141 | 0.043032 | -14.0759 | 90.8645 | 0.50977 | 0.25737 | 0.76218 | 726.916 | 411.9241 | -77.019 | 77.4997 | 12.5003 | 0.071056 | 12.5713 | 105.9006
|  | 45694.3 | 45694.3 | 67.3 | 2460712.8 | 0.251 | 316.6843 | 9393.3154 | 0.016698 | 1.0695 | 317.7539 | 9394.3849 | 0.98613 | 317.7482 | 23.436 | 23.4386 | -39.8091 | -15.5128 | 0.043032 | -14.0762 | 90.8645 | 0.50978 | 0.25737 | 0.76218 | 726.916 | 417.9238 | -75.519 | 76.0575 | 13.9425 | 0.063762 | 14.0063 | 105.9961
|  | 45694.3042 | 45694.3042 | 67.3042 | 2460712.8042 | 0.251 | 316.6885 | 9393.3195 | 0.016698 | 1.0697 | 317.7581 | 9394.3891 | 0.98613 | 317.7525 | 23.436 | 23.4386 | -39.8049 | -15.5115 | 0.043032 | -14.0764 | 90.8645 | 0.50978 | 0.25737 | 0.76218 | 726.9159 | 423.9236 | -74.0191 | 74.6159 | 15.3841 | 0.057737 | 15.4419 | 106.1033
|  | 45694.3083 | 45694.3083 | 67.3083 | 2460712.8083 | 0.251 | 316.6926 | 9393.3236 | 0.016698 | 1.0698 | 317.7623 | 9394.3933 | 0.98613 | 317.7567 | 23.436 | 23.4386 | -39.8008 | -15.5102 | 0.043032 | -14.0767 | 90.8645 | 0.50978 | 0.25737 | 0.76218 | 726.9159 | 429.9233 | -72.5192 | 73.1751 | 16.8249 | 0.052677 | 16.8776 | 106.2225
|  | 45694.3125 | 45694.3125 | 67.3125 | 2460712.8125 | 0.251 | 316.6967 | 9393.3277 | 0.016698 | 1.0699 | 317.7666 | 9394.3976 | 0.98614 | 317.7609 | 23.436 | 23.4386 | -39.7966 | -15.5089 | 0.043032 | -14.0769 | 90.8645 | 0.50978 | 0.25737 | 0.76218 | 726.9158 | 435.9231 | -71.0192 | 71.7353 | 18.2647 | 0.048366 | 18.3131 | 106.3542
|  | 45694.3167 | 45694.3167 | 67.3167 | 2460712.8167 | 0.251 | 316.7008 | 9393.3318 | 0.016698 | 1.07 | 317.7708 | 9394.4018 | 0.98614 | 317.7651 | 23.436 | 23.4386 | -39.7924 | -15.5076 | 0.043032 | -14.0772 | 90.8645 | 0.50978 | 0.25737 | 0.76218 | 726.9158 | 441.9228 | -69.5193 | 70.2964 | 19.7036 | 0.044646 | 19.7482 | 106.4988
|  | 45694.3208 | 45694.3208 | 67.3208 | 2460712.8208 | 0.251 | 316.7049 | 9393.3359 | 0.016698 | 1.0701 | 317.775 | 9394.406 | 0.98614 | 317.7693 | 23.436 | 23.4386 | -39.7883 | -15.5063 | 0.043032 | -14.0775 | 90.8645 | 0.50978 | 0.25737 | 0.76218 | 726.9157 | 447.9225 | -68.0194 | 68.8587 | 21.1413 | 0.041402 | 21.1827 | 106.6568
|  | 45694.325 | 45694.325 | 67.325 | 2460712.825 | 0.251 | 316.709 | 9393.34 | 0.016698 | 1.0702 | 317.7792 | 9394.4102 | 0.98614 | 317.7736 | 23.436 | 23.4386 | -39.7841 | -15.5051 | 0.043032 | -14.0777 | 90.8645 | 0.50978 | 0.25737 | 0.76218 | 726.9157 | 453.9223 | -66.5194 | 67.4222 | 22.5778 | 0.038545 | 22.6163 | 106.8287
|  | 45694.3292 | 45694.3292 | 67.3292 | 2460712.8292 | 0.251 | 316.7131 | 9393.3441 | 0.016698 | 1.0703 | 317.7834 | 9394.4145 | 0.98614 | 317.7778 | 23.436 | 23.4386 | -39.7799 | -15.5038 | 0.043032 | -14.078 | 90.8645 | 0.50978 | 0.25738 | 0.76218 | 726.9157 | 459.922 | -65.0195 | 65.987 | 24.013 | 0.036008 | 24.049 | 107.0153
|  | 45694.3333 | 45694.3333 | 67.3333 | 2460712.8333 | 0.251 | 316.7172 | 9393.3482 | 0.016698 | 1.0705 | 317.7877 | 9394.4187 | 0.98614 | 317.782 | 23.436 | 23.4386 | -39.7757 | -15.5025 | 0.043032 | -14.0783 | 90.8645 | 0.50978 | 0.25738 | 0.76218 | 726.9156 | 465.9217 | -63.5196 | 64.5534 | 25.4466 | 0.033738 | 25.4804 | 107.2173
|  | 45694.3375 | 45694.3375 | 67.3375 | 2460712.8375 | 0.251 | 316.7213 | 9393.3523 | 0.016698 | 1.0706 | 317.7919 | 9394.4229 | 0.98614 | 317.7862 | 23.436 | 23.4386 | -39.7716 | -15.5012 | 0.043032 | -14.0785 | 90.8644 | 0.50978 | 0.25738 | 0.76218 | 726.9156 | 471.9215 | -62.0196 | 63.1213 | 26.8787 | 0.031692 | 26.9104 | 107.4353
|  | 45694.3417 | 45694.3417 | 67.3417 | 2460712.8417 | 0.251 | 316.7254 | 9393.3564 | 0.016698 | 1.0707 | 317.7961 | 9394.4271 | 0.98614 | 317.7905 | 23.436 | 23.4386 | -39.7674 | -15.4999 | 0.043032 | -14.0788 | 90.8644 | 0.50978 | 0.25738 | 0.76218 | 726.9155 | 477.9212 | -60.5197 | 61.691 | 28.309 | 0.029838 | 28.3388 | 107.6703
|  | 45694.3458 | 45694.3458 | 67.3458 | 2460712.8458 | 0.251 | 316.7295 | 9393.3605 | 0.016698 | 1.0708 | 317.8003 | 9394.4313 | 0.98614 | 317.7947 | 23.436 | 23.4386 | -39.7632 | -15.4986 | 0.043032 | -14.0791 | 90.8644 | 0.50978 | 0.25738 | 0.76218 | 726.9155 | 483.9209 | -59.0198 | 60.2627 | 29.7373 | 0.028148 | 29.7655 | 107.9232
|  | 45694.35 | 45694.35 | 67.35 | 2460712.85 | 0.251 | 316.7336 | 9393.3646 | 0.016698 | 1.0709 | 317.8046 | 9394.4356 | 0.98614 | 317.7989 | 23.436 | 23.4386 | -39.759 | -15.4973 | 0.043032 | -14.0793 | 90.8644 | 0.50978 | 0.25738 | 0.76218 | 726.9154 | 489.9207 | -57.5198 | 58.8364 | 31.1636 | 0.026599 | 31.1902 | 108.1951
|  | 45694.3542 | 45694.3542 | 67.3542 | 2460712.8542 | 0.251 | 316.7377 | 9393.3687 | 0.016698 | 1.071 | 317.8088 | 9394.4398 | 0.98614 | 317.8031 | 23.436 | 23.4386 | -39.7549 | -15.496 | 0.043032 | -14.0796 | 90.8644 | 0.50978 | 0.25738 | 0.76218 | 726.9154 | 495.9204 | -56.0199 | 57.4124 | 32.5876 | 0.025174 | 32.6128 | 108.4871
|  | 45694.3583 | 45694.3583 | 67.3583 | 2460712.8583 | 0.251 | 316.7418 | 9393.3729 | 0.016698 | 1.0712 | 317.813 | 9394.444 | 0.98614 | 317.8073 | 23.436 | 23.4386 | -39.7507 | -15.4947 | 0.043032 | -14.0798 | 90.8644 | 0.50978 | 0.25738 | 0.76218 | 726.9154 | 501.9202 | -54.52 | 55.9909 | 34.0091 | 0.023856 | 34.0329 | 108.8006
|  | 45694.3625 | 45694.3625 | 67.3625 | 2460712.8625 | 0.251 | 316.746 | 9393.377 | 0.016698 | 1.0713 | 317.8172 | 9394.4482 | 0.98614 | 317.8116 | 23.436 | 23.4386 | -39.7465 | -15.4934 | 0.043032 | -14.0801 | 90.8644 | 0.50978 | 0.25738 | 0.76218 | 726.9153 | 507.9199 | -53.02 | 54.5722 | 35.4278 | 0.022632 | 35.4504 | 109.1369
|  | 45694.3667 | 45694.3667 | 67.3667 | 2460712.8667 | 0.251 | 316.7501 | 9393.3811 | 0.016698 | 1.0714 | 317.8214 | 9394.4525 | 0.98614 | 317.8158 | 23.436 | 23.4386 | -39.7424 | -15.4921 | 0.043032 | -14.0804 | 90.8644 | 0.50978 | 0.25738 | 0.76218 | 726.9153 | 513.9196 | -51.5201 | 53.1564 | 36.8436 | 0.021493 | 36.8651 | 109.4976
|  | 45694.3708 | 45694.3708 | 67.3708 | 2460712.8708 | 0.251 | 316.7542 | 9393.3852 | 0.016698 | 1.0715 | 317.8257 | 9394.4567 | 0.98614 | 317.82 | 23.436 | 23.4386 | -39.7382 | -15.4909 | 0.043032 | -14.0806 | 90.8644 | 0.50978 | 0.25738 | 0.76218 | 726.9152 | 519.9194 | -50.0202 | 51.7439 | 38.2561 | 0.020428 | 38.2765 | 109.8846
|  | 45694.375 | 45694.375 | 67.375 | 2460712.875 | 0.251 | 316.7583 | 9393.3893 | 0.016698 | 1.0716 | 317.8299 | 9394.4609 | 0.98615 | 317.8242 | 23.436 | 23.4386 | -39.734 | -15.4896 | 0.043032 | -14.0809 | 90.8644 | 0.50978 | 0.25738 | 0.76218 | 726.9152 | 525.9191 | -48.5202 | 50.335 | 39.665 | 0.019429 | 39.6845 | 110.2996
|  | 45694.3792 | 45694.3792 | 67.3792 | 2460712.8792 | 0.251 | 316.7624 | 9393.3934 | 0.016698 | 1.0717 | 317.8341 | 9394.4651 | 0.98615 | 317.8285 | 23.436 | 23.4386 | -39.7298 | -15.4883 | 0.043032 | -14.0812 | 90.8644 | 0.50978 | 0.25738 | 0.76218 | 726.9151 | 531.9188 | -47.0203 | 48.9299 | 41.0701 | 0.018491 | 41.0886 | 110.745
|  | 45694.3833 | 45694.3833 | 67.3833 | 2460712.8833 | 0.251 | 316.7665 | 9393.3975 | 0.016698 | 1.0719 | 317.8383 | 9394.4693 | 0.98615 | 317.8327 | 23.436 | 23.4386 | -39.7257 | -15.487 | 0.043032 | -14.0814 | 90.8644 | 0.50978 | 0.25738 | 0.76218 | 726.9151 | 537.9186 | -45.5204 | 47.5291 | 42.4709 | 0.017605 | 42.4885 | 111.2231
|  | 45694.3875 | 45694.3875 | 67.3875 | 2460712.8875 | 0.251 | 316.7706 | 9393.4016 | 0.016698 | 1.072 | 317.8426 | 9394.4736 | 0.98615 | 317.8369 | 23.436 | 23.4386 | -39.7215 | -15.4857 | 0.043032 | -14.0817 | 90.8644 | 0.50978 | 0.25738 | 0.76218 | 726.9151 | 543.9183 | -44.0204 | 46.133 | 43.867 | 0.016768 | 43.8838 | 111.7367
|  | 45694.3917 | 45694.3917 | 67.3917 | 2460712.8917 | 0.251 | 316.7747 | 9393.4057 | 0.016698 | 1.0721 | 317.8468 | 9394.4778 | 0.98615 | 317.8411 | 23.436 | 23.4386 | -39.7173 | -15.4844 | 0.043032 | -14.0819 | 90.8644 | 0.50978 | 0.25738 | 0.76218 | 726.915 | 549.9181 | -42.5205 | 44.742 | 45.258 | 0.015975 | 45.274 | 112.2886
|  | 45694.3958 | 45694.3958 | 67.3958 | 2460712.8958 | 0.251 | 316.7788 | 9393.4098 | 0.016698 | 1.0722 | 317.851 | 9394.482 | 0.98615 | 317.8454 | 23.436 | 23.4386 | -39.7132 | -15.4831 | 0.043032 | -14.0822 | 90.8644 | 0.50978 | 0.25738 | 0.76218 | 726.915 | 555.9178 | -41.0205 | 43.3567 | 46.6433 | 0.015222 | 46.6585 | 112.8824
|  | 45694.4 | 45694.4 | 67.4 | 2460712.9 | 0.251 | 316.7829 | 9393.4139 | 0.016698 | 1.0723 | 317.8552 | 9394.4862 | 0.98615 | 317.8496 | 23.436 | 23.4386 | -39.709 | -15.4818 | 0.043032 | -14.0825 | 90.8644 | 0.50978 | 0.25738 | 0.76218 | 726.9149 | 561.9175 | -39.5206 | 41.9777 | 48.0223 | 0.014506 | 48.0369 | 113.5218
|  | 45694.4042 | 45694.4042 | 67.4042 | 2460712.9042 | 0.251 | 316.787 | 9393.418 | 0.016698 | 1.0724 | 317.8594 | 9394.4905 | 0.98615 | 317.8538 | 23.436 | 23.4386 | -39.7048 | -15.4805 | 0.043032 | -14.0827 | 90.8644 | 0.50978 | 0.25738 | 0.76218 | 726.9149 | 567.9173 | -38.0207 | 40.6055 | 49.3945 | 0.013823 | 49.4083 | 114.2109
|  | 45694.4083 | 45694.4083 | 67.4083 | 2460712.9083 | 0.251 | 316.7911 | 9393.4221 | 0.016698 | 1.0725 | 317.8637 | 9394.4947 | 0.98615 | 317.858 | 23.436 | 23.4386 | -39.7006 | -15.4792 | 0.043032 | -14.083 | 90.8644 | 0.50978 | 0.25738 | 0.76218 | 726.9148 | 573.917 | -36.5207 | 39.2411 | 50.7589 | 0.013171 | 50.7721 | 114.9548
|  | 45694.4125 | 45694.4125 | 67.4125 | 2460712.9125 | 0.251 | 316.7952 | 9393.4262 | 0.016698 | 1.0727 | 317.8679 | 9394.4989 | 0.98615 | 317.8622 | 23.436 | 23.4386 | -39.6965 | -15.4779 | 0.043032 | -14.0832 | 90.8643 | 0.50978 | 0.25738 | 0.76218 | 726.9148 | 579.9168 | -35.0208 | 37.8851 | 52.1149 | 0.012548 | 52.1274 | 115.7586
|  | 45694.4167 | 45694.4167 | 67.4167 | 2460712.9167 | 0.251 | 316.7993 | 9393.4303 | 0.016698 | 1.0728 | 317.8721 | 9394.5031 | 0.98615 | 317.8665 | 23.436 | 23.4386 | -39.6923 | -15.4766 | 0.043032 | -14.0835 | 90.8643 | 0.50978 | 0.25738 | 0.76218 | 726.9148 | 585.9165 | -33.5209 | 36.5387 | 53.4613 | 0.011951 | 53.4732 | 116.6285
|  | 45694.4208 | 45694.4208 | 67.4208 | 2460712.9208 | 0.251 | 316.8034 | 9393.4345 | 0.016698 | 1.0729 | 317.8763 | 9394.5073 | 0.98615 | 317.8707 | 23.436 | 23.4386 | -39.6881 | -15.4754 | 0.043032 | -14.0838 | 90.8643 | 0.50978 | 0.25738 | 0.76218 | 726.9147 | 591.9162 | -32.0209 | 35.2029 | 54.7971 | 0.011379 | 54.8085 | 117.5715
|  | 45694.425 | 45694.425 | 67.425 | 2460712.925 | 0.251 | 316.8076 | 9393.4386 | 0.016698 | 1.073 | 317.8806 | 9394.5116 | 0.98615 | 317.8749 | 23.436 | 23.4386 | -39.684 | -15.4741 | 0.043032 | -14.084 | 90.8643 | 0.50978 | 0.25738 | 0.76218 | 726.9147 | 597.916 | -30.521 | 33.879 | 56.121 | 0.01083 | 56.1319 | 118.5953
|  | 45694.4292 | 45694.4292 | 67.4292 | 2460712.9292 | 0.251 | 316.8117 | 9393.4427 | 0.016698 | 1.0731 | 317.8848 | 9394.5158 | 0.98615 | 317.8791 | 23.436 | 23.4386 | -39.6798 | -15.4728 | 0.043032 | -14.0843 | 90.8643 | 0.50978 | 0.25738 | 0.76218 | 726.9146 | 603.9157 | -29.0211 | 32.5684 | 57.4316 | 0.010304 | 57.4419 | 119.7088
|  | 45694.4333 | 45694.4333 | 67.4333 | 2460712.9333 | 0.251 | 316.8158 | 9393.4468 | 0.016698 | 1.0732 | 317.889 | 9394.52 | 0.98615 | 317.8834 | 23.436 | 23.4386 | -39.6756 | -15.4715 | 0.043032 | -14.0845 | 90.8643 | 0.50978 | 0.25738 | 0.76218 | 726.9146 | 609.9155 | -27.5211 | 31.2729 | 58.7271 | 0.0097978 | 58.7369 | 120.9221
|  | 45694.4375 | 45694.4375 | 67.4375 | 2460712.9375 | 0.251 | 316.8199 | 9393.4509 | 0.016698 | 1.0734 | 317.8932 | 9394.5242 | 0.98616 | 317.8876 | 23.436 | 23.4386 | -39.6714 | -15.4702 | 0.043032 | -14.0848 | 90.8643 | 0.50978 | 0.25738 | 0.76218 | 726.9145 | 615.9152 | -26.0212 | 29.9944 | 60.0056 | 0.009312 | 60.0149 | 122.2465
|  | 45694.4417 | 45694.4417 | 67.4417 | 2460712.9417 | 0.251 | 316.824 | 9393.455 | 0.016698 | 1.0735 | 317.8975 | 9394.5285 | 0.98616 | 317.8918 | 23.436 | 23.4386 | -39.6673 | -15.4689 | 0.043032 | -14.085 | 90.8643 | 0.50978 | 0.25738 | 0.76218 | 726.9145 | 621.915 | -24.5213 | 28.7353 | 61.2647 | 0.0088455 | 61.2735 | 123.6951
|  | 45694.4458 | 45694.4458 | 67.4458 | 2460712.9458 | 0.251 | 316.8281 | 9393.4591 | 0.016698 | 1.0736 | 317.9017 | 9394.5327 | 0.98616 | 317.896 | 23.436 | 23.4386 | -39.6631 | -15.4676 | 0.043032 | -14.0853 | 90.8643 | 0.50978 | 0.25738 | 0.76218 | 726.9144 | 627.9147 | -23.0213 | 27.4982 | 62.5018 | 0.008398 | 62.5102 | 125.2824
|  | 45694.45 | 45694.45 | 67.45 | 2460712.95 | 0.251 | 316.8322 | 9393.4632 | 0.016698 | 1.0737 | 317.9059 | 9394.5369 | 0.98616 | 317.9002 | 23.436 | 23.4386 | -39.6589 | -15.4663 | 0.043032 | -14.0856 | 90.8643 | 0.50978 | 0.25738 | 0.76218 | 726.9144 | 633.9144 | -21.5214 | 26.2862 | 63.7138 | 0.0079692 | 63.7217 | 127.025
|  | 45694.4542 | 45694.4542 | 67.4542 | 2460712.9542 | 0.251 | 316.8363 | 9393.4673 | 0.016698 | 1.0738 | 317.9101 | 9394.5411 | 0.98616 | 317.9045 | 23.436 | 23.4386 | -39.6548 | -15.465 | 0.043032 | -14.0858 | 90.8643 | 0.50978 | 0.25738 | 0.76218 | 726.9144 | 639.9142 | -20.0215 | 25.1031 | 64.8969 | 0.0075591 | 64.9045 | 128.9413
|  | 45694.4583 | 45694.4583 | 67.4583 | 2460712.9583 | 0.25101 | 316.8404 | 9393.4714 | 0.016698 | 1.0739 | 317.9143 | 9394.5453 | 0.98616 | 317.9087 | 23.436 | 23.4386 | -39.6506 | -15.4637 | 0.043032 | -14.0861 | 90.8643 | 0.50978 | 0.25738 | 0.76218 | 726.9143 | 645.9139 | -18.5215 | 23.953 | 66.047 | 0.0071679 | 66.0542 | 131.0518
|  | 45694.4625 | 45694.4625 | 67.4625 | 2460712.9625 | 0.25101 | 316.8445 | 9393.4755 | 0.016698 | 1.074 | 317.9186 | 9394.5496 | 0.98616 | 317.9129 | 23.436 | 23.4386 | -39.6464 | -15.4624 | 0.043032 | -14.0863 | 90.8643 | 0.50978 | 0.25738 | 0.76218 | 726.9143 | 651.9137 | -17.0216 | 22.841 | 67.159 | 0.0067963 | 67.1658 | 133.3789
|  | 45694.4667 | 45694.4667 | 67.4667 | 2460712.9667 | 0.25101 | 316.8486 | 9393.4796 | 0.016698 | 1.0742 | 317.9228 | 9394.5538 | 0.98616 | 317.9171 | 23.436 | 23.4386 | -39.6423 | -15.4611 | 0.043032 | -14.0866 | 90.8643 | 0.50978 | 0.25738 | 0.76218 | 726.9142 | 657.9134 | -15.5216 | 21.773 | 68.227 | 0.006445 | 68.2335 | 135.9466
|  | 45694.4708 | 45694.4708 | 67.4708 | 2460712.9708 | 0.25101 | 316.8527 | 9393.4837 | 0.016698 | 1.0743 | 317.927 | 9394.558 | 0.98616 | 317.9214 | 23.436 | 23.4386 | -39.6381 | -15.4598 | 0.043032 | -14.0868 | 90.8643 | 0.50978 | 0.25738 | 0.76218 | 726.9142 | 663.9132 | -14.0217 | 20.7558 | 69.2442 | 0.0061153 | 69.2504 | 138.78
|  | 45694.475 | 45694.475 | 67.475 | 2460712.975 | 0.25101 | 316.8568 | 9393.4878 | 0.016698 | 1.0744 | 317.9312 | 9394.5622 | 0.98616 | 317.9256 | 23.436 | 23.4386 | -39.6339 | -15.4585 | 0.043032 | -14.0871 | 90.8643 | 0.50978 | 0.25738 | 0.76218 | 726.9141 | 669.9129 | -12.5218 | 19.7971 | 70.2029 | 0.0058085 | 70.2087 | 141.9037
|  | 45694.4792 | 45694.4792 | 67.4792 | 2460712.9792 | 0.25101 | 316.8609 | 9393.4919 | 0.016698 | 1.0745 | 317.9355 | 9394.5665 | 0.98616 | 317.9298 | 23.436 | 23.4386 | -39.6297 | -15.4572 | 0.043032 | -14.0873 | 90.8643 | 0.50978 | 0.25738 | 0.76218 | 726.9141 | 675.9127 | -11.0218 | 18.906 | 71.094 | 0.0055267 | 71.0995 | 145.3405
|  | 45694.4833 | 45694.4833 | 67.4833 | 2460712.9833 | 0.25101 | 316.865 | 9393.4961 | 0.016698 | 1.0746 | 317.9397 | 9394.5707 | 0.98616 | 317.934 | 23.436 | 23.4386 | -39.6256 | -15.456 | 0.043032 | -14.0876 | 90.8643 | 0.50978 | 0.25738 | 0.76218 | 726.9141 | 681.9124 | -9.5219 | 18.0925 | 71.9075 | 0.005272 | 71.9128 | 149.1085
|  | 45694.4875 | 45694.4875 | 67.4875 | 2460712.9875 | 0.25101 | 316.8692 | 9393.5002 | 0.016698 | 1.0747 | 317.9439 | 9394.5749 | 0.98616 | 317.9382 | 23.436 | 23.4386 | -39.6214 | -15.4547 | 0.043032 | -14.0879 | 90.8643 | 0.50978 | 0.25738 | 0.76218 | 726.914 | 687.9121 | -8.022 | 17.3674 | 72.6326 | 0.005047 | 72.6376 | 153.2171
|  | 45694.4917 | 45694.4917 | 67.4917 | 2460712.9917 | 0.25101 | 316.8733 | 9393.5043 | 0.016698 | 1.0749 | 317.9481 | 9394.5791 | 0.98616 | 317.9425 | 23.436 | 23.4386 | -39.6172 | -15.4534 | 0.043032 | -14.0881 | 90.8642 | 0.50978 | 0.25738 | 0.76218 | 726.914 | 693.9119 | -6.522 | 16.7423 | 73.2577 | 0.0048544 | 73.2625 | 157.6636
|  | 45694.4958 | 45694.4958 | 67.4958 | 2460712.9958 | 0.25101 | 316.8774 | 9393.5084 | 0.016698 | 1.075 | 317.9523 | 9394.5833 | 0.98616 | 317.9467 | 23.436 | 23.4386 | -39.6131 | -15.4521 | 0.043032 | -14.0884 | 90.8642 | 0.50978 | 0.25738 | 0.76218 | 726.9139 | 699.9116 | -5.0221 | 16.2288 | 73.7712 | 0.0046971 | 73.7759 | 162.4277
|  | 45694.5 | 45694.5 | 67.5 | 2460713 | 0.25101 | 316.8815 | 9393.5125 | 0.016698 | 1.0751 | 317.9566 | 9394.5876 | 0.98617 | 317.9509 | 23.436 | 23.4386 | -39.6089 | -15.4508 | 0.043032 | -14.0886 | 90.8642 | 0.50978 | 0.25738 | 0.76218 | 726.9139 | 705.9114 | -3.5222 | 15.8376 | 74.1624 | 0.0045778 | 74.167 | 167.4688
|  | 45694.5042 | 45694.5042 | 67.5042 | 2460713.0042 | 0.25101 | 316.8856 | 9393.5166 | 0.016698 | 1.0752 | 317.9608 | 9394.5918 | 0.98617 | 317.9551 | 23.436 | 23.4386 | -39.6047 | -15.4495 | 0.043032 | -14.0889 | 90.8642 | 0.50978 | 0.25738 | 0.76218 | 726.9138 | 711.9111 | -2.0222 | 15.5781 | 74.4219 | 0.004499 | 74.4264 | 172.724
|  | 45694.5083 | 45694.5083 | 67.5083 | 2460713.0083 | 0.25101 | 316.8897 | 9393.5207 | 0.016698 | 1.0753 | 317.965 | 9394.596 | 0.98617 | 317.9594 | 23.436 | 23.4386 | -39.6006 | -15.4482 | 0.043032 | -14.0891 | 90.8642 | 0.50978 | 0.25738 | 0.76218 | 726.9138 | 717.9109 | -0.52228 | 15.4568 | 74.5432 | 0.0044622 | 74.5477 | 178.1108
|  | 45694.5125 | 45694.5125 | 67.5125 | 2460713.0125 | 0.25101 | 316.8938 | 9393.5248 | 0.016698 | 1.0754 | 317.9692 | 9394.6002 | 0.98617 | 317.9636 | 23.436 | 23.4386 | -39.5964 | -15.4469 | 0.043032 | -14.0894 | 90.8642 | 0.50978 | 0.25738 | 0.76218 | 726.9138 | 723.9106 | 0.97765 | 15.4771 | 74.5229 | 0.0044683 | 74.5274 | 183.5334
|  | 45694.5167 | 45694.5167 | 67.5167 | 2460713.0167 | 0.25101 | 316.8979 | 9393.5289 | 0.016698 | 1.0755 | 317.9735 | 9394.6045 | 0.98617 | 317.9678 | 23.436 | 23.4386 | -39.5922 | -15.4456 | 0.043032 | -14.0896 | 90.8642 | 0.50978 | 0.25738 | 0.76219 | 726.9137 | 729.9104 | 2.4776 | 15.6383 | 74.3617 | 0.0045173 | 74.3662 | 188.8921
|  | 45694.5208 | 45694.5208 | 67.5208 | 2460713.0208 | 0.25101 | 316.902 | 9393.533 | 0.016698 | 1.0757 | 317.9777 | 9394.6087 | 0.98617 | 317.972 | 23.436 | 23.4386 | -39.588 | -15.4443 | 0.043032 | -14.0899 | 90.8642 | 0.50978 | 0.25738 | 0.76219 | 726.9137 | 735.9101 | 3.9775 | 15.9362 | 74.0638 | 0.0046079 | 74.0684 | 194.0939
|  | 45694.525 | 45694.525 | 67.525 | 2460713.025 | 0.25101 | 316.9061 | 9393.5371 | 0.016698 | 1.0758 | 317.9819 | 9394.6129 | 0.98617 | 317.9762 | 23.436 | 23.4386 | -39.5839 | -15.443 | 0.043032 | -14.0901 | 90.8642 | 0.50978 | 0.25738 | 0.76219 | 726.9136 | 741.9099 | 5.4775 | 16.3633 | 73.6367 | 0.0047382 | 73.6414 | 199.0616
|  | 45694.5292 | 45694.5292 | 67.5292 | 2460713.0292 | 0.25101 | 316.9102 | 9393.5412 | 0.016698 | 1.0759 | 317.9861 | 9394.6171 | 0.98617 | 317.9805 | 23.436 | 23.4386 | -39.5797 | -15.4417 | 0.043032 | -14.0904 | 90.8642 | 0.50978 | 0.25738 | 0.76219 | 726.9136 | 747.9096 | 6.9774 | 16.9099 | 73.0901 | 0.0049059 | 73.095 | 203.7385
|  | 45694.5333 | 45694.5333 | 67.5333 | 2460713.0333 | 0.25101 | 316.9143 | 9393.5453 | 0.016698 | 1.076 | 317.9903 | 9394.6213 | 0.98617 | 317.9847 | 23.436 | 23.4386 | -39.5755 | -15.4404 | 0.043032 | -14.0906 | 90.8642 | 0.50979 | 0.25738 | 0.76219 | 726.9135 | 753.9094 | 8.4773 | 17.5648 | 72.4352 | 0.005108 | 72.4403 | 208.0901
|  | 45694.5375 | 45694.5375 | 67.5375 | 2460713.0375 | 0.25101 | 316.9184 | 9393.5494 | 0.016698 | 1.0761 | 317.9946 | 9394.6256 | 0.98617 | 317.9889 | 23.436 | 23.4386 | -39.5714 | -15.4391 | 0.043032 | -14.0909 | 90.8642 | 0.50979 | 0.25738 | 0.76219 | 726.9135 | 759.9091 | 9.9773 | 18.3163 | 71.6837 | 0.0053418 | 71.689 | 212.1014
|  | 45694.5417 | 45694.5417 | 67.5417 | 2460713.0417 | 0.25101 | 316.9225 | 9393.5535 | 0.016698 | 1.0762 | 317.9988 | 9394.6298 | 0.98617 | 317.9931 | 23.436 | 23.4386 | -39.5672 | -15.4378 | 0.043032 | -14.0912 | 90.8642 | 0.50979 | 0.25739 | 0.76219 | 726.9135 | 765.9088 | 11.4772 | 19.1531 | 70.8469 | 0.0056045 | 70.8525 | 215.7738
|  | 45694.5458 | 45694.5458 | 67.5458 | 2460713.0458 | 0.25101 | 316.9267 | 9393.5577 | 0.016698 | 1.0764 | 318.003 | 9394.634 | 0.98617 | 317.9974 | 23.436 | 23.4386 | -39.563 | -15.4365 | 0.043032 | -14.0914 | 90.8642 | 0.50979 | 0.25739 | 0.76219 | 726.9134 | 771.9086 | 12.9771 | 20.0645 | 69.9355 | 0.0058937 | 69.9414 | 219.1195
|  | 45694.55 | 45694.55 | 67.55 | 2460713.05 | 0.25101 | 316.9308 | 9393.5618 | 0.016698 | 1.0765 | 318.0072 | 9394.6382 | 0.98617 | 318.0016 | 23.436 | 23.4386 | -39.5589 | -15.4352 | 0.043032 | -14.0917 | 90.8642 | 0.50979 | 0.25739 | 0.76219 | 726.9134 | 777.9083 | 14.4771 | 21.0408 | 68.9592 | 0.0062072 | 68.9654 | 222.1582
|  | 45694.5542 | 45694.5542 | 67.5542 | 2460713.0542 | 0.25101 | 316.9349 | 9393.5659 | 0.016698 | 1.0766 | 318.0115 | 9394.6425 | 0.98617 | 318.0058 | 23.436 | 23.4386 | -39.5547 | -15.434 | 0.043032 | -14.0919 | 90.8642 | 0.50979 | 0.25739 | 0.76219 | 726.9133 | 783.9081 | 15.977 | 22.0734 | 67.9266 | 0.0065433 | 67.9331 | 224.9136
|  | 45694.5583 | 45694.5583 | 67.5583 | 2460713.0583 | 0.25101 | 316.939 | 9393.57 | 0.016698 | 1.0767 | 318.0157 | 9394.6467 | 0.98618 | 318.01 | 23.436 | 23.4386 | -39.5505 | -15.4327 | 0.043032 | -14.0922 | 90.8642 | 0.50979 | 0.25739 | 0.76219 | 726.9133 | 789.9078 | 17.477 | 23.1548 | 66.8452 | 0.0069005 | 66.8521 | 227.4105
|  | 45694.5625 | 45694.5625 | 67.5625 | 2460713.0625 | 0.25101 | 316.9431 | 9393.5741 | 0.016698 | 1.0768 | 318.0199 | 9394.6509 | 0.98618 | 318.0142 | 23.436 | 23.4386 | -39.5464 | -15.4314 | 0.043032 | -14.0924 | 90.8642 | 0.50979 | 0.25739 | 0.76219 | 726.9132 | 795.9076 | 18.9769 | 24.2783 | 65.7217 | 0.0072778 | 65.729 | 229.6737
|  | 45694.5667 | 45694.5667 | 67.5667 | 2460713.0667 | 0.25101 | 316.9472 | 9393.5782 | 0.016698 | 1.0769 | 318.0241 | 9394.6551 | 0.98618 | 318.0185 | 23.436 | 23.4386 | -39.5422 | -15.4301 | 0.043032 | -14.0927 | 90.8641 | 0.50979 | 0.25739 | 0.76219 | 726.9132 | 801.9073 | 20.4768 | 25.4385 | 64.5615 | 0.0076745 | 64.5692 | 231.727
|  | 45694.5708 | 45694.5708 | 67.5708 | 2460713.0708 | 0.25101 | 316.9513 | 9393.5823 | 0.016698 | 1.077 | 318.0283 | 9394.6593 | 0.98618 | 318.0227 | 23.436 | 23.4386 | -39.538 | -15.4288 | 0.043032 | -14.0929 | 90.8641 | 0.50979 | 0.25739 | 0.76219 | 726.9132 | 807.9071 | 21.9768 | 26.6304 | 63.3696 | 0.00809 | 63.3777 | 233.5921
|  | 45694.575 | 45694.575 | 67.575 | 2460713.075 | 0.25101 | 316.9554 | 9393.5864 | 0.016698 | 1.0772 | 318.0326 | 9394.6636 | 0.98618 | 318.0269 | 23.436 | 23.4386 | -39.5338 | -15.4275 | 0.043032 | -14.0932 | 90.8641 | 0.50979 | 0.25739 | 0.76219 | 726.9131 | 813.9068 | 23.4767 | 27.8501 | 62.1499 | 0.0085243 | 62.1584 | 235.289
|  | 45694.5792 | 45694.5792 | 67.5792 | 2460713.0792 | 0.25101 | 316.9595 | 9393.5905 | 0.016698 | 1.0773 | 318.0368 | 9394.6678 | 0.98618 | 318.0311 | 23.436 | 23.4386 | -39.5297 | -15.4262 | 0.043032 | -14.0934 | 90.8641 | 0.50979 | 0.25739 | 0.76219 | 726.9131 | 819.9066 | 24.9766 | 29.094 | 60.906 | 0.0089772 | 60.915 | 236.8356
|  | 45694.5833 | 45694.5833 | 67.5833 | 2460713.0833 | 0.25101 | 316.9636 | 9393.5946 | 0.016698 | 1.0774 | 318.041 | 9394.672 | 0.98618 | 318.0354 | 23.436 | 23.4386 | -39.5255 | -15.4249 | 0.043032 | -14.0937 | 90.8641 | 0.50979 | 0.25739 | 0.76219 | 726.913 | 825.9063 | 26.4766 | 30.3591 | 59.6409 | 0.0094493 | 59.6503 | 238.2478
|  | 45694.5875 | 45694.5875 | 67.5875 | 2460713.0875 | 0.25101 | 316.9677 | 9393.5987 | 0.016698 | 1.0775 | 318.0452 | 9394.6762 | 0.98618 | 318.0396 | 23.436 | 23.4386 | -39.5213 | -15.4236 | 0.043032 | -14.0939 | 90.8641 | 0.50979 | 0.25739 | 0.76219 | 726.913 | 831.9061 | 27.9765 | 31.6429 | 58.3571 | 0.0099408 | 58.3671 | 239.5397
|  | 45694.5917 | 45694.5917 | 67.5917 | 2460713.0917 | 0.25101 | 316.9718 | 9393.6028 | 0.016698 | 1.0776 | 318.0495 | 9394.6805 | 0.98618 | 318.0438 | 23.436 | 23.4386 | -39.5172 | -15.4223 | 0.043032 | -14.0942 | 90.8641 | 0.50979 | 0.25739 | 0.76219 | 726.9129 | 837.9058 | 29.4765 | 32.9431 | 57.0569 | 0.010453 | 57.0673 | 240.7239
|  | 45694.5958 | 45694.5958 | 67.5958 | 2460713.0958 | 0.25101 | 316.9759 | 9393.6069 | 0.016698 | 1.0777 | 318.0537 | 9394.6847 | 0.98618 | 318.048 | 23.436 | 23.4386 | -39.513 | -15.421 | 0.043032 | -14.0944 | 90.8641 | 0.50979 | 0.25739 | 0.76219 | 726.9129 | 843.9056 | 30.9764 | 34.2579 | 55.7421 | 0.010986 | 55.7531 | 241.8114
|  | 45694.6 | 45694.6 | 67.6 | 2460713.1 | 0.25101 | 316.98 | 9393.611 | 0.016698 | 1.0779 | 318.0579 | 9394.6889 | 0.98618 | 318.0522 | 23.436 | 23.4386 | -39.5088 | -15.4197 | 0.043032 | -14.0947 | 90.8641 | 0.50979 | 0.25739 | 0.76219 | 726.9129 | 849.9053 | 32.4763 | 35.5856 | 54.4144 | 0.011541 | 54.4259 | 242.8118
|  | 45694.6042 | 45694.6042 | 67.6042 | 2460713.1042 | 0.25101 | 316.9841 | 9393.6151 | 0.016698 | 1.078 | 318.0621 | 9394.6931 | 0.98618 | 318.0565 | 23.436 | 23.4386 | -39.5047 | -15.4184 | 0.043032 | -14.0949 | 90.8641 | 0.50979 | 0.25739 | 0.76219 | 726.9128 | 855.9051 | 33.9763 | 36.9249 | 53.0751 | 0.01212 | 53.0872 | 243.7337
|  | 45694.6083 | 45694.6083 | 67.6083 | 2460713.1083 | 0.25101 | 316.9883 | 9393.6193 | 0.016698 | 1.0781 | 318.0663 | 9394.6973 | 0.98618 | 318.0607 | 23.436 | 23.4386 | -39.5005 | -15.4171 | 0.043032 | -14.0952 | 90.8641 | 0.50979 | 0.25739 | 0.76219 | 726.9128 | 861.9048 | 35.4762 | 38.2744 | 51.7256 | 0.012724 | 51.7383 | 244.5847
|  | 45694.6125 | 45694.6125 | 67.6125 | 2460713.1125 | 0.25101 | 316.9924 | 9393.6234 | 0.016698 | 1.0782 | 318.0706 | 9394.7016 | 0.98618 | 318.0649 | 23.436 | 23.4386 | -39.4963 | -15.4158 | 0.043032 | -14.0954 | 90.8641 | 0.50979 | 0.25739 | 0.76219 | 726.9127 | 867.9046 | 36.9762 | 39.6332 | 50.3668 | 0.013356 | 50.3801 | 245.3714
|  | 45694.6167 | 45694.6167 | 67.6167 | 2460713.1167 | 0.25101 | 316.9965 | 9393.6275 | 0.016698 | 1.0783 | 318.0748 | 9394.7058 | 0.98618 | 318.0691 | 23.436 | 23.4386 | -39.4922 | -15.4145 | 0.043032 | -14.0956 | 90.8641 | 0.50979 | 0.25739 | 0.76219 | 726.9127 | 873.9044 | 38.4761 | 41.0003 | 48.9997 | 0.014017 | 49.0138 | 246.0998
|  | 45694.6208 | 45694.6208 | 67.6208 | 2460713.1208 | 0.25101 | 317.0006 | 9393.6316 | 0.016698 | 1.0784 | 318.079 | 9394.71 | 0.98619 | 318.0734 | 23.436 | 23.4386 | -39.488 | -15.4132 | 0.043032 | -14.0959 | 90.8641 | 0.50979 | 0.25739 | 0.76219 | 726.9126 | 879.9041 | 39.976 | 42.3748 | 47.6252 | 0.014709 | 47.6399 | 246.775
|  | 45694.625 | 45694.625 | 67.625 | 2460713.125 | 0.25101 | 317.0047 | 9393.6357 | 0.016698 | 1.0785 | 318.0832 | 9394.7142 | 0.98619 | 318.0776 | 23.436 | 23.4386 | -39.4838 | -15.4119 | 0.043032 | -14.0961 | 90.8641 | 0.50979 | 0.25739 | 0.76219 | 726.9126 | 885.9039 | 41.476 | 43.756 | 46.244 | 0.015436 | 46.2594 | 247.4016
|  | 45694.6292 | 45694.6292 | 67.6292 | 2460713.1292 | 0.25101 | 317.0088 | 9393.6398 | 0.016698 | 1.0787 | 318.0875 | 9394.7185 | 0.98619 | 318.0818 | 23.436 | 23.4386 | -39.4797 | -15.4106 | 0.043032 | -14.0964 | 90.8641 | 0.50979 | 0.25739 | 0.76219 | 726.9126 | 891.9036 | 42.9759 | 45.1434 | 44.8566 | 0.0162 | 44.8728 | 247.9838
|  | 45694.6333 | 45694.6333 | 67.6333 | 2460713.1333 | 0.25101 | 317.0129 | 9393.6439 | 0.016698 | 1.0788 | 318.0917 | 9394.7227 | 0.98619 | 318.086 | 23.436 | 23.4386 | -39.4755 | -15.4093 | 0.043032 | -14.0966 | 90.8641 | 0.50979 | 0.25739 | 0.76219 | 726.9125 | 897.9034 | 44.4758 | 46.5363 | 43.4637 | 0.017006 | 43.4808 | 248.5252
|  | 45694.6375 | 45694.6375 | 67.6375 | 2460713.1375 | 0.25101 | 317.017 | 9393.648 | 0.016698 | 1.0789 | 318.0959 | 9394.7269 | 0.98619 | 318.0902 | 23.436 | 23.4386 | -39.4713 | -15.408 | 0.043032 | -14.0969 | 90.8641 | 0.50979 | 0.25739 | 0.76219 | 726.9125 | 903.9031 | 45.9758 | 47.9342 | 42.0658 | 0.017856 | 42.0837 | 249.0291
|  | 45694.6417 | 45694.6417 | 67.6417 | 2460713.1417 | 0.25101 | 317.0211 | 9393.6521 | 0.016698 | 1.079 | 318.1001 | 9394.7311 | 0.98619 | 318.0945 | 23.436 | 23.4386 | -39.4672 | -15.4067 | 0.043032 | -14.0971 | 90.8641 | 0.50979 | 0.25739 | 0.76219 | 726.9124 | 909.9029 | 47.4757 | 49.3366 | 40.6634 | 0.018757 | 40.6821 | 249.4984
|  | 45694.6458 | 45694.6458 | 67.6458 | 2460713.1458 | 0.25101 | 317.0252 | 9393.6562 | 0.016698 | 1.0791 | 318.1043 | 9394.7353 | 0.98619 | 318.0987 | 23.436 | 23.4386 | -39.463 | -15.4054 | 0.043032 | -14.0974 | 90.864 | 0.50979 | 0.25739 | 0.76219 | 726.9124 | 915.9026 | 48.9757 | 50.7433 | 39.2567 | 0.019713 | 39.2764 | 249.9358
|  | 45694.65 | 45694.65 | 67.65 | 2460713.15 | 0.25101 | 317.0293 | 9393.6603 | 0.016698 | 1.0792 | 318.1086 | 9394.7396 | 0.98619 | 318.1029 | 23.436 | 23.4386 | -39.4588 | -15.4042 | 0.043032 | -14.0976 | 90.864 | 0.50979 | 0.25739 | 0.76219 | 726.9123 | 921.9024 | 50.4756 | 52.1538 | 37.8462 | 0.02073 | 37.867 | 250.3435
|  | 45694.6542 | 45694.6542 | 67.6542 | 2460713.1542 | 0.25101 | 317.0334 | 9393.6644 | 0.016698 | 1.0794 | 318.1128 | 9394.7438 | 0.98619 | 318.1071 | 23.436 | 23.4386 | -39.4546 | -15.4029 | 0.043032 | -14.0979 | 90.864 | 0.50979 | 0.25739 | 0.76219 | 726.9123 | 927.9021 | 51.9755 | 53.5677 | 36.4323 | 0.021816 | 36.4541 | 250.7237
|  | 45694.6583 | 45694.6583 | 67.6583 | 2460713.1583 | 0.25101 | 317.0375 | 9393.6685 | 0.016698 | 1.0795 | 318.117 | 9394.748 | 0.98619 | 318.1114 | 23.436 | 23.4386 | -39.4505 | -15.4016 | 0.043032 | -14.0981 | 90.864 | 0.50979 | 0.25739 | 0.76219 | 726.9122 | 933.9019 | 53.4755 | 54.9848 | 35.0152 | 0.022979 | 35.0382 | 251.0783
|  | 45694.6625 | 45694.6625 | 67.6625 | 2460713.1625 | 0.25101 | 317.0416 | 9393.6726 | 0.016698 | 1.0796 | 318.1212 | 9394.7522 | 0.98619 | 318.1156 | 23.436 | 23.4386 | -39.4463 | -15.4003 | 0.043032 | -14.0984 | 90.864 | 0.50979 | 0.25739 | 0.76219 | 726.9122 | 939.9016 | 54.9754 | 56.4049 | 33.5951 | 0.024229 | 33.6193 | 251.4089
|  | 45694.6667 | 45694.6667 | 67.6667 | 2460713.1667 | 0.25101 | 317.0458 | 9393.6767 | 0.016698 | 1.0797 | 318.1255 | 9394.7565 | 0.98619 | 318.1198 | 23.436 | 23.4386 | -39.4421 | -15.399 | 0.043032 | -14.0986 | 90.864 | 0.50979 | 0.25739 | 0.76219 | 726.9122 | 945.9014 | 56.4753 | 57.8276 | 32.1724 | 0.025578 | 32.198 | 251.7171
|  | 45694.6708 | 45694.6708 | 67.6708 | 2460713.1708 | 0.25101 | 317.0499 | 9393.6809 | 0.016698 | 1.0798 | 318.1297 | 9394.7607 | 0.98619 | 318.124 | 23.436 | 23.4386 | -39.438 | -15.3977 | 0.043032 | -14.0988 | 90.864 | 0.50979 | 0.25739 | 0.76219 | 726.9121 | 951.9012 | 57.9753 | 59.2528 | 30.7472 | 0.027038 | 30.7742 | 252.0044
|  | 45694.675 | 45694.675 | 67.675 | 2460713.175 | 0.25101 | 317.054 | 9393.685 | 0.016698 | 1.0799 | 318.1339 | 9394.7649 | 0.98619 | 318.1282 | 23.436 | 23.4386 | -39.4338 | -15.3964 | 0.043032 | -14.0991 | 90.864 | 0.50979 | 0.25739 | 0.76219 | 726.9121 | 957.9009 | 59.4752 | 60.6802 | 29.3198 | 0.028627 | 29.3484 | 252.2718
|  | 45694.6792 | 45694.6792 | 67.6792 | 2460713.1792 | 0.25101 | 317.0581 | 9393.6891 | 0.016698 | 1.08 | 318.1381 | 9394.7691 | 0.98619 | 318.1325 | 23.436 | 23.4386 | -39.4296 | -15.3951 | 0.043032 | -14.0993 | 90.864 | 0.50979 | 0.25739 | 0.76219 | 726.912 | 963.9007 | 60.9752 | 62.1098 | 27.8902 | 0.030363 | 27.9206 | 252.5207
|  | 45694.6833 | 45694.6833 | 67.6833 | 2460713.1833 | 0.25101 | 317.0622 | 9393.6932 | 0.016698 | 1.0802 | 318.1423 | 9394.7733 | 0.9862 | 318.1367 | 23.436 | 23.4386 | -39.4255 | -15.3938 | 0.043032 | -14.0996 | 90.864 | 0.50979 | 0.25739 | 0.76219 | 726.912 | 969.9004 | 62.4751 | 63.5412 | 26.4588 | 0.032271 | 26.4911 | 252.7519
|  | 45694.6875 | 45694.6875 | 67.6875 | 2460713.1875 | 0.25101 | 317.0663 | 9393.6973 | 0.016698 | 1.0803 | 318.1466 | 9394.7776 | 0.9862 | 318.1409 | 23.436 | 23.4386 | -39.4213 | -15.3925 | 0.043032 | -14.0998 | 90.864 | 0.50979 | 0.25739 | 0.76219 | 726.9119 | 975.9002 | 63.975 | 64.9743 | 25.0257 | 0.034379 | 25.0601 | 252.9665
|  | 45694.6917 | 45694.6917 | 67.6917 | 2460713.1917 | 0.25101 | 317.0704 | 9393.7014 | 0.016698 | 1.0804 | 318.1508 | 9394.7818 | 0.9862 | 318.1451 | 23.436 | 23.4386 | -39.4171 | -15.3912 | 0.043032 | -14.1001 | 90.864 | 0.50979 | 0.25739 | 0.76219 | 726.9119 | 981.8999 | 65.475 | 66.4091 | 23.5909 | 0.036724 | 23.6276 | 253.1653
|  | 45694.6958 | 45694.6958 | 67.6958 | 2460713.1958 | 0.25101 | 317.0745 | 9393.7055 | 0.016698 | 1.0805 | 318.155 | 9394.786 | 0.9862 | 318.1494 | 23.436 | 23.4386 | -39.413 | -15.3899 | 0.043032 | -14.1003 | 90.864 | 0.50979 | 0.25739 | 0.76219 | 726.9119 | 987.8997 | 66.9749 | 67.8453 | 22.1547 | 0.039351 | 22.1941 | 253.349
|  | 45694.7 | 45694.7 | 67.7 | 2460713.2 | 0.25101 | 317.0786 | 9393.7096 | 0.016698 | 1.0806 | 318.1592 | 9394.7902 | 0.9862 | 318.1536 | 23.436 | 23.4386 | -39.4088 | -15.3886 | 0.043032 | -14.1006 | 90.864 | 0.50979 | 0.25739 | 0.76219 | 726.9118 | 993.8994 | 68.4749 | 69.2828 | 20.7172 | 0.042315 | 20.7595 | 253.5183
|  | 45694.7042 | 45694.7042 | 67.7042 | 2460713.2042 | 0.25101 | 317.0827 | 9393.7137 | 0.016698 | 1.0807 | 318.1635 | 9394.7944 | 0.9862 | 318.1578 | 23.436 | 23.4386 | -39.4046 | -15.3873 | 0.043032 | -14.1008 | 90.864 | 0.50979 | 0.25739 | 0.76219 | 726.9118 | 999.8992 | 69.9748 | 70.7216 | 19.2784 | 0.045691 | 19.3241 | 253.6738
|  | 45694.7083 | 45694.7083 | 67.7083 | 2460713.2083 | 0.25101 | 317.0868 | 9393.7178 | 0.016698 | 1.0809 | 318.1677 | 9394.7987 | 0.9862 | 318.162 | 23.436 | 23.4386 | -39.4005 | -15.386 | 0.043032 | -14.101 | 90.864 | 0.50979 | 0.25739 | 0.76219 | 726.9117 | 1005.899 | 71.4747 | 72.1615 | 17.8385 | 0.049574 | 17.8881 | 253.8162
|  | 45694.7125 | 45694.7125 | 67.7125 | 2460713.2125 | 0.25101 | 317.0909 | 9393.7219 | 0.016698 | 1.081 | 318.1719 | 9394.8029 | 0.9862 | 318.1662 | 23.436 | 23.4386 | -39.3963 | -15.3847 | 0.043032 | -14.1013 | 90.864 | 0.50979 | 0.25739 | 0.76219 | 726.9117 | 1011.8987 | 72.9747 | 73.6023 | 16.3977 | 0.054091 | 16.4518 | 253.9458
|  | 45694.7167 | 45694.7167 | 67.7167 | 2460713.2167 | 0.25101 | 317.095 | 9393.726 | 0.016698 | 1.0811 | 318.1761 | 9394.8071 | 0.9862 | 318.1705 | 23.436 | 23.4386 | -39.3921 | -15.3834 | 0.043032 | -14.1015 | 90.864 | 0.50979 | 0.25739 | 0.76219 | 726.9116 | 1017.8985 | 74.4746 | 75.0441 | 14.9559 | 0.059415 | 15.0153 | 254.0631
|  | 45694.7208 | 45694.7208 | 67.7208 | 2460713.2208 | 0.25101 | 317.0991 | 9393.7301 | 0.016698 | 1.0812 | 318.1803 | 9394.8113 | 0.9862 | 318.1747 | 23.436 | 23.4386 | -39.388 | -15.3821 | 0.043032 | -14.1018 | 90.864 | 0.50979 | 0.25739 | 0.76219 | 726.9116 | 1023.8982 | 75.9746 | 76.4867 | 13.5133 | 0.065784 | 13.5791 | 254.1686
|  | 45694.725 | 45694.725 | 67.725 | 2460713.225 | 0.25101 | 317.1032 | 9393.7342 | 0.016698 | 1.0813 | 318.1846 | 9394.8156 | 0.9862 | 318.1789 | 23.436 | 23.4386 | -39.3838 | -15.3808 | 0.043032 | -14.102 | 90.8639 | 0.50979 | 0.25739 | 0.76219 | 726.9116 | 1029.898 | 77.4745 | 77.93 | 12.07 | 0.073539 | 12.1435 | 254.2626
|  | 45694.7292 | 45694.7292 | 67.7292 | 2460713.2292 | 0.25101 | 317.1074 | 9393.7383 | 0.016698 | 1.0814 | 318.1888 | 9394.8198 | 0.9862 | 318.1831 | 23.436 | 23.4386 | -39.3796 | -15.3795 | 0.043032 | -14.1022 | 90.8639 | 0.50979 | 0.25739 | 0.76219 | 726.9115 | 1035.8978 | 78.9744 | 79.3739 | 10.6261 | 0.083179 | 10.7092 | 254.3453
|  | 45694.7333 | 45694.7333 | 67.7333 | 2460713.2333 | 0.25101 | 317.1115 | 9393.7425 | 0.016698 | 1.0815 | 318.193 | 9394.824 | 0.9862 | 318.1874 | 23.436 | 23.4386 | -39.3755 | -15.3782 | 0.043032 | -14.1025 | 90.8639 | 0.50979 | 0.25739 | 0.76219 | 726.9115 | 1041.8975 | 80.4744 | 80.8184 | 9.1816 | 0.09546 | 9.277 | 254.4172
|  | 45694.7375 | 45694.7375 | 67.7375 | 2460713.2375 | 0.25101 | 317.1156 | 9393.7466 | 0.016698 | 1.0817 | 318.1972 | 9394.8282 | 0.9862 | 318.1916 | 23.436 | 23.4386 | -39.3713 | -15.3769 | 0.043032 | -14.1027 | 90.8639 | 0.50979 | 0.25739 | 0.76219 | 726.9114 | 1047.8973 | 81.9743 | 82.2634 | 7.7366 | 0.11156 | 7.8481 | 254.4783
|  | 45694.7417 | 45694.7417 | 67.7417 | 2460713.2417 | 0.25101 | 317.1197 | 9393.7507 | 0.016698 | 1.0818 | 318.2014 | 9394.8324 | 0.98621 | 318.1958 | 23.436 | 23.4386 | -39.3671 | -15.3756 | 0.043032 | -14.103 | 90.8639 | 0.50979 | 0.25739 | 0.76219 | 726.9114 | 1053.897 | 83.4743 | 83.7088 | 6.2912 | 0.13335 | 6.4246 | 254.5289
|  | 45694.7458 | 45694.7458 | 67.7458 | 2460713.2458 | 0.25101 | 317.1238 | 9393.7548 | 0.016698 | 1.0819 | 318.2057 | 9394.8367 | 0.98621 | 318.2 | 23.436 | 23.4386 | -39.363 | -15.3743 | 0.043032 | -14.1032 | 90.8639 | 0.50979 | 0.25739 | 0.76219 | 726.9113 | 1059.8968 | 84.9742 | 85.1545 | 4.8455 | 0.16351 | 5.009 | 254.5692
|  | 45694.75 | 45694.75 | 67.75 | 2460713.25 | 0.25101 | 317.1279 | 9393.7589 | 0.016698 | 1.082 | 318.2099 | 9394.8409 | 0.98621 | 318.2042 | 23.436 | 23.4386 | -39.3588 | -15.373 | 0.043032 | -14.1034 | 90.8639 | 0.50979 | 0.25739 | 0.76219 | 726.9113 | 1065.8966 | 86.4741 | 86.6004 | 3.3996 | 0.21133 | 3.6109 | 254.5992
|  | 45694.7542 | 45694.7542 | 67.7542 | 2460713.2542 | 0.25101 | 317.132 | 9393.763 | 0.016698 | 1.0821 | 318.2141 | 9394.8451 | 0.98621 | 318.2085 | 23.436 | 23.4386 | -39.3546 | -15.3717 | 0.043032 | -14.1037 | 90.8639 | 0.50979 | 0.25739 | 0.76219 | 726.9113 | 1071.8963 | 87.9741 | 88.0466 | 1.9534 | 0.28675 | 2.2402 | 254.6191
|  | 45694.7583 | 45694.7583 | 67.7583 | 2460713.2583 | 0.25101 | 317.1361 | 9393.7671 | 0.016698 | 1.0822 | 318.2183 | 9394.8493 | 0.98621 | 318.2127 | 23.436 | 23.4386 | -39.3505 | -15.3704 | 0.043032 | -14.1039 | 90.8639 | 0.50979 | 0.25739 | 0.76219 | 726.9112 | 1077.8961 | 89.474 | 89.4928 | 0.50717 | 0.41588 | 0.92305 | 254.629
|  | 45694.7625 | 45694.7625 | 67.7625 | 2460713.2625 | 0.25101 | 317.1402 | 9393.7712 | 0.016698 | 1.0823 | 318.2226 | 9394.8536 | 0.98621 | 318.2169 | 23.436 | 23.4386 | -39.3463 | -15.3691 | 0.043032 | -14.1042 | 90.8639 | 0.50979 | 0.25739 | 0.76219 | 726.9112 | 1083.8958 | 90.974 | 90.9391 | -0.93912 | 0.35199 | -0.58713 | 254.6288
|  | 45694.7667 | 45694.7667 | 67.7667 | 2460713.2667 | 0.25101 | 317.1443 | 9393.7753 | 0.016698 | 1.0825 | 318.2268 | 9394.8578 | 0.98621 | 318.2211 | 23.436 | 23.4386 | -39.3421 | -15.3678 | 0.043032 | -14.1044 | 90.8639 | 0.50979 | 0.2574 | 0.76219 | 726.9111 | 1089.8956 | 92.4739 | 92.3854 | -2.3854 | 0.13851 | -2.2469 | 254.6185
|  | 45694.7708 | 45694.7708 | 67.7708 | 2460713.2708 | 0.25101 | 317.1484 | 9393.7794 | 0.016698 | 1.0826 | 318.231 | 9394.862 | 0.98621 | 318.2254 | 23.436 | 23.4386 | -39.338 | -15.3665 | 0.043032 | -14.1046 | 90.8639 | 0.50979 | 0.2574 | 0.76219 | 726.9111 | 1095.8954 | 93.9738 | 93.8316 | -3.8316 | 0.086154 | -3.7454 | 254.5982
|  | 45694.775 | 45694.775 | 67.775 | 2460713.275 | 0.25101 | 317.1525 | 9393.7835 | 0.016698 | 1.0827 | 318.2352 | 9394.8662 | 0.98621 | 318.2296 | 23.436 | 23.4386 | -39.3338 | -15.3652 | 0.043032 | -14.1049 | 90.8639 | 0.5098 | 0.2574 | 0.76219 | 726.911 | 1101.8951 | 95.4738 | 95.2776 | -5.2776 | 0.062465 | -5.2151 | 254.5677
|  | 45694.7792 | 45694.7792 | 67.7792 | 2460713.2792 | 0.25101 | 317.1566 | 9393.7876 | 0.016698 | 1.0828 | 318.2394 | 9394.8704 | 0.98621 | 318.2338 | 23.436 | 23.4386 | -39.3296 | -15.3639 | 0.043032 | -14.1051 | 90.8639 | 0.5098 | 0.2574 | 0.76219 | 726.911 | 1107.8949 | 96.9737 | 96.7233 | -6.7233 | 0.048946 | -6.6744 | 254.527
|  | 45694.7833 | 45694.7833 | 67.7833 | 2460713.2833 | 0.25101 | 317.1607 | 9393.7917 | 0.016698 | 1.0829 | 318.2437 | 9394.8747 | 0.98621 | 318.238 | 23.436 | 23.4386 | -39.3255 | -15.3626 | 0.043032 | -14.1054 | 90.8639 | 0.5098 | 0.2574 | 0.7622 | 726.911 | 1113.8946 | 98.4737 | 98.1688 | -8.1688 | 0.040196 | -8.1286 | 254.476
|  | 45694.7875 | 45694.7875 | 67.7875 | 2460713.2875 | 0.25101 | 317.1649 | 9393.7958 | 0.016698 | 1.083 | 318.2479 | 9394.8789 | 0.98621 | 318.2422 | 23.436 | 23.4386 | -39.3213 | -15.3613 | 0.043032 | -14.1056 | 90.8639 | 0.5098 | 0.2574 | 0.7622 | 726.9109 | 1119.8944 | 99.9736 | 99.6138 | -9.6138 | 0.034064 | -9.5798 | 254.4143
|  | 45694.7917 | 45694.7917 | 67.7917 | 2460713.2917 | 0.25101 | 317.169 | 9393.7999 | 0.016698 | 1.0832 | 318.2521 | 9394.8831 | 0.98621 | 318.2465 | 23.436 | 23.4386 | -39.3171 | -15.36 | 0.043032 | -14.1058 | 90.8639 | 0.5098 | 0.2574 | 0.7622 | 726.9109 | 1125.8942 | 101.4735 | 101.0584 | -11.0584 | 0.029523 | -11.0289 | 254.342
|  | 45694.7958 | 45694.7958 | 67.7958 | 2460713.2958 | 0.25101 | 317.1731 | 9393.8041 | 0.016698 | 1.0833 | 318.2563 | 9394.8873 | 0.98621 | 318.2507 | 23.436 | 23.4386 | -39.313 | -15.3587 | 0.043032 | -14.1061 | 90.8639 | 0.5098 | 0.2574 | 0.7622 | 726.9108 | 1131.8939 | 102.9735 | 102.5025 | -12.5025 | 0.026021 | -12.4765 | 254.2587
|  | 45694.8 | 45694.8 | 67.8 | 2460713.3 | 0.25101 | 317.1772 | 9393.8082 | 0.016698 | 1.0834 | 318.2606 | 9394.8915 | 0.98621 | 318.2549 | 23.436 | 23.4386 | -39.3088 | -15.3574 | 0.043032 | -14.1063 | 90.8638 | 0.5098 | 0.2574 | 0.7622 | 726.9108 | 1137.8937 | 104.4734 | 103.9459 | -13.9459 | 0.023236 | -13.9227 | 254.1641
|  | 45694.8042 | 45694.8042 | 67.8042 | 2460713.3042 | 0.25101 | 317.1813 | 9393.8123 | 0.016698 | 1.0835 | 318.2648 | 9394.8958 | 0.98622 | 318.2591 | 23.436 | 23.4386 | -39.3046 | -15.3561 | 0.043032 | -14.1066 | 90.8638 | 0.5098 | 0.2574 | 0.7622 | 726.9107 | 1143.8934 | 105.9734 | 105.3887 | -15.3887 | 0.020964 | -15.3677 | 254.0579
|  | 45694.8083 | 45694.8083 | 67.8083 | 2460713.3083 | 0.25101 | 317.1854 | 9393.8164 | 0.016698 | 1.0836 | 318.269 | 9394.9 | 0.98622 | 318.2633 | 23.436 | 23.4386 | -39.3005 | -15.3548 | 0.043032 | -14.1068 | 90.8638 | 0.5098 | 0.2574 | 0.7622 | 726.9107 | 1149.8932 | 107.4733 | 106.8306 | -16.8306 | 0.019074 | -16.8115 | 253.9399
|  | 45694.8125 | 45694.8125 | 67.8125 | 2460713.3125 | 0.25101 | 317.1895 | 9393.8205 | 0.016698 | 1.0837 | 318.2732 | 9394.9042 | 0.98622 | 318.2676 | 23.436 | 23.4386 | -39.2963 | -15.3535 | 0.043032 | -14.107 | 90.8638 | 0.5098 | 0.2574 | 0.7622 | 726.9107 | 1155.893 | 108.9732 | 108.2717 | -18.2717 | 0.017476 | -18.2542 | 253.8095
|  | 45694.8167 | 45694.8167 | 67.8167 | 2460713.3167 | 0.25101 | 317.1936 | 9393.8246 | 0.016698 | 1.0838 | 318.2774 | 9394.9084 | 0.98622 | 318.2718 | 23.436 | 23.4386 | -39.2921 | -15.3522 | 0.043032 | -14.1073 | 90.8638 | 0.5098 | 0.2574 | 0.7622 | 726.9106 | 1161.8927 | 110.4732 | 109.7117 | -19.7117 | 0.016105 | -19.6956 | 253.6663
|  | 45694.8208 | 45694.8208 | 67.8208 | 2460713.3208 | 0.25101 | 317.1977 | 9393.8287 | 0.016698 | 1.084 | 318.2817 | 9394.9127 | 0.98622 | 318.276 | 23.436 | 23.4386 | -39.288 | -15.3509 | 0.043032 | -14.1075 | 90.8638 | 0.5098 | 0.2574 | 0.7622 | 726.9106 | 1167.8925 | 111.9731 | 111.1507 | -21.1507 | 0.014914 | -21.1358 | 253.5098
|  | 45694.825 | 45694.825 | 67.825 | 2460713.325 | 0.25102 | 317.2018 | 9393.8328 | 0.016698 | 1.0841 | 318.2859 | 9394.9169 | 0.98622 | 318.2802 | 23.436 | 23.4386 | -39.2838 | -15.3496 | 0.043032 | -14.1077 | 90.8638 | 0.5098 | 0.2574 | 0.7622 | 726.9105 | 1173.8923 | 113.4731 | 112.5885 | -22.5885 | 0.013869 | -22.5746 | 253.3394
|  | 45694.8292 | 45694.8292 | 67.8292 | 2460713.3292 | 0.25102 | 317.2059 | 9393.8369 | 0.016698 | 1.0842 | 318.2901 | 9394.9211 | 0.98622 | 318.2845 | 23.436 | 23.4386 | -39.2797 | -15.3483 | 0.043032 | -14.108 | 90.8638 | 0.5098 | 0.2574 | 0.7622 | 726.9105 | 1179.892 | 114.973 | 114.0249 | -24.0249 | 0.012944 | -24.012 | 253.1545
|  | 45694.8333 | 45694.8333 | 67.8333 | 2460713.3333 | 0.25102 | 317.21 | 9393.841 | 0.016698 | 1.0843 | 318.2943 | 9394.9253 | 0.98622 | 318.2887 | 23.436 | 23.4386 | -39.2755 | -15.347 | 0.043032 | -14.1082 | 90.8638 | 0.5098 | 0.2574 | 0.7622 | 726.9104 | 1185.8918 | 116.4729 | 115.4599 | -25.4599 | 0.012119 | -25.4478 | 252.9545
|  | 45694.8375 | 45694.8375 | 67.8375 | 2460713.3375 | 0.25102 | 317.2141 | 9393.8451 | 0.016698 | 1.0844 | 318.2986 | 9394.9295 | 0.98622 | 318.2929 | 23.436 | 23.4386 | -39.2713 | -15.3457 | 0.043032 | -14.1084 | 90.8638 | 0.5098 | 0.2574 | 0.7622 | 726.9104 | 1191.8916 | 117.9729 | 116.8933 | -26.8933 | 0.011377 | -26.8819 | 252.7384
|  | 45694.8417 | 45694.8417 | 67.8417 | 2460713.3417 | 0.25102 | 317.2182 | 9393.8492 | 0.016698 | 1.0845 | 318.3028 | 9394.9338 | 0.98622 | 318.2971 | 23.436 | 23.4386 | -39.2672 | -15.3444 | 0.043032 | -14.1087 | 90.8638 | 0.5098 | 0.2574 | 0.7622 | 726.9104 | 1197.8913 | 119.4728 | 118.325 | -28.325 | 0.010705 | -28.3143 | 252.5056
|  | 45694.8458 | 45694.8458 | 67.8458 | 2460713.3458 | 0.25102 | 317.2223 | 9393.8533 | 0.016698 | 1.0846 | 318.307 | 9394.938 | 0.98622 | 318.3013 | 23.436 | 23.4386 | -39.263 | -15.3431 | 0.043032 | -14.1089 | 90.8638 | 0.5098 | 0.2574 | 0.7622 | 726.9103 | 1203.8911 | 120.9728 | 119.7548 | -29.7548 | 0.010093 | -29.7447 | 252.2549
|  | 45694.85 | 45694.85 | 67.85 | 2460713.35 | 0.25102 | 317.2265 | 9393.8574 | 0.016698 | 1.0848 | 318.3112 | 9394.9422 | 0.98622 | 318.3056 | 23.436 | 23.4386 | -39.2588 | -15.3418 | 0.043032 | -14.1091 | 90.8638 | 0.5098 | 0.2574 | 0.7622 | 726.9103 | 1209.8909 | 122.4727 | 121.1825 | -31.1825 | 0.009534 | -31.1729 | 251.9855
|  | 45694.8542 | 45694.8542 | 67.8542 | 2460713.3542 | 0.25102 | 317.2306 | 9393.8615 | 0.016698 | 1.0849 | 318.3154 | 9394.9464 | 0.98622 | 318.3098 | 23.436 | 23.4386 | -39.2547 | -15.3405 | 0.043032 | -14.1094 | 90.8638 | 0.5098 | 0.2574 | 0.7622 | 726.9102 | 1215.8906 | 123.9727 | 122.6079 | -32.6079 | 0.0090195 | -32.5989 | 251.6961
|  | 45694.8583 | 45694.8583 | 67.8583 | 2460713.3583 | 0.25102 | 317.2347 | 9393.8657 | 0.016698 | 1.085 | 318.3197 | 9394.9507 | 0.98622 | 318.314 | 23.436 | 23.4386 | -39.2505 | -15.3392 | 0.043032 | -14.1096 | 90.8638 | 0.5098 | 0.2574 | 0.7622 | 726.9102 | 1221.8904 | 125.4726 | 124.031 | -34.031 | 0.0085444 | -34.0224 | 251.3854
|  | 45694.8625 | 45694.8625 | 67.8625 | 2460713.3625 | 0.25102 | 317.2388 | 9393.8698 | 0.016698 | 1.0851 | 318.3239 | 9394.9549 | 0.98622 | 318.3182 | 23.436 | 23.4386 | -39.2463 | -15.3379 | 0.043032 | -14.1098 | 90.8638 | 0.5098 | 0.2574 | 0.7622 | 726.9101 | 1227.8902 | 126.9725 | 125.4513 | -35.4513 | 0.0081038 | -35.4432 | 251.052
|  | 45694.8667 | 45694.8667 | 67.8667 | 2460713.3667 | 0.25102 | 317.2429 | 9393.8739 | 0.016698 | 1.0852 | 318.3281 | 9394.9591 | 0.98623 | 318.3225 | 23.436 | 23.4386 | -39.2422 | -15.3366 | 0.043032 | -14.1101 | 90.8638 | 0.5098 | 0.2574 | 0.7622 | 726.9101 | 1233.8899 | 128.4725 | 126.8687 | -36.8687 | 0.0076937 | -36.861 | 250.6944
|  | 45694.8708 | 45694.8708 | 67.8708 | 2460713.3708 | 0.25102 | 317.247 | 9393.878 | 0.016698 | 1.0853 | 318.3323 | 9394.9633 | 0.98623 | 318.3267 | 23.436 | 23.4386 | -39.238 | -15.3353 | 0.043032 | -14.1103 | 90.8638 | 0.5098 | 0.2574 | 0.7622 | 726.9101 | 1239.8897 | 129.9724 | 128.2829 | -38.2829 | 0.0073106 | -38.2756 | 250.3108
|  | 45694.875 | 45694.875 | 67.875 | 2460713.375 | 0.25102 | 317.2511 | 9393.8821 | 0.016698 | 1.0855 | 318.3365 | 9394.9675 | 0.98623 | 318.3309 | 23.436 | 23.4386 | -39.2338 | -15.334 | 0.043032 | -14.1105 | 90.8638 | 0.5098 | 0.2574 | 0.7622 | 726.91 | 1245.8895 | 131.4724 | 129.6937 | -39.6937 | 0.0069516 | -39.6867 | 249.8992
|  | 45694.8792 | 45694.8792 | 67.8792 | 2460713.3792 | 0.25102 | 317.2552 | 9393.8862 | 0.016698 | 1.0856 | 318.3408 | 9394.9718 | 0.98623 | 318.3351 | 23.436 | 23.4386 | -39.2297 | -15.3327 | 0.043032 | -14.1108 | 90.8637 | 0.5098 | 0.2574 | 0.7622 | 726.91 | 1251.8892 | 132.9723 | 131.1006 | -41.1006 | 0.0066141 | -41.094 | 249.4576
|  | 45694.8833 | 45694.8833 | 67.8833 | 2460713.3833 | 0.25102 | 317.2593 | 9393.8903 | 0.016698 | 1.0857 | 318.345 | 9394.976 | 0.98623 | 318.3393 | 23.436 | 23.4386 | -39.2255 | -15.3314 | 0.043032 | -14.111 | 90.8637 | 0.5098 | 0.2574 | 0.7622 | 726.9099 | 1257.889 | 134.4722 | 132.5033 | -42.5033 | 0.0062961 | -42.497 | 248.9834
|  | 45694.8875 | 45694.8875 | 67.8875 | 2460713.3875 | 0.25102 | 317.2634 | 9393.8944 | 0.016698 | 1.0858 | 318.3492 | 9394.9802 | 0.98623 | 318.3436 | 23.436 | 23.4386 | -39.2213 | -15.3301 | 0.043032 | -14.1112 | 90.8637 | 0.5098 | 0.2574 | 0.7622 | 726.9099 | 1263.8888 | 135.9722 | 133.9014 | -43.9014 | 0.0059956 | -43.8954 | 248.4741
|  | 45694.8917 | 45694.8917 | 67.8917 | 2460713.3917 | 0.25102 | 317.2675 | 9393.8985 | 0.016698 | 1.0859 | 318.3534 | 9394.9844 | 0.98623 | 318.3478 | 23.436 | 23.4386 | -39.2172 | -15.3288 | 0.043032 | -14.1115 | 90.8637 | 0.5098 | 0.2574 | 0.7622 | 726.9098 | 1269.8885 | 137.4721 | 135.2945 | -45.2945 | 0.005711 | -45.2887 | 247.9265
|  | 45694.8958 | 45694.8958 | 67.8958 | 2460713.3958 | 0.25102 | 317.2716 | 9393.9026 | 0.016698 | 1.086 | 318.3577 | 9394.9886 | 0.98623 | 318.352 | 23.436 | 23.4386 | -39.213 | -15.3275 | 0.043032 | -14.1117 | 90.8637 | 0.5098 | 0.2574 | 0.7622 | 726.9098 | 1275.8883 | 138.9721 | 136.6819 | -46.6819 | 0.0054408 | -46.6765 | 247.3374
|  | 45694.9 | 45694.9 | 67.9 | 2460713.4 | 0.25102 | 317.2757 | 9393.9067 | 0.016698 | 1.0861 | 318.3619 | 9394.9929 | 0.98623 | 318.3562 | 23.436 | 23.4386 | -39.2088 | -15.3262 | 0.043032 | -14.1119 | 90.8637 | 0.5098 | 0.2574 | 0.7622 | 726.9098 | 1281.8881 | 140.472 | 138.0633 | -48.0633 | 0.0051838 | -48.0581 | 246.703
|  | 45694.9042 | 45694.9042 | 67.9042 | 2460713.4042 | 0.25102 | 317.2798 | 9393.9108 | 0.016698 | 1.0863 | 318.3661 | 9394.9971 | 0.98623 | 318.3604 | 23.436 | 23.4386 | -39.2047 | -15.3249 | 0.043032 | -14.1122 | 90.8637 | 0.5098 | 0.2574 | 0.7622 | 726.9097 | 1287.8878 | 141.972 | 139.4378 | -49.4378 | 0.0049389 | -49.4329 | 246.019
|  | 45694.9083 | 45694.9083 | 67.9083 | 2460713.4083 | 0.25102 | 317.2839 | 9393.9149 | 0.016698 | 1.0864 | 318.3703 | 9395.0013 | 0.98623 | 318.3647 | 23.436 | 23.4386 | -39.2005 | -15.3236 | 0.043032 | -14.1124 | 90.8637 | 0.5098 | 0.2574 | 0.7622 | 726.9097 | 1293.8876 | 143.4719 | 140.8048 | -50.8048 | 0.0047051 | -50.8001 | 245.2807
|  | 45694.9125 | 45694.9125 | 67.9125 | 2460713.4125 | 0.25102 | 317.2881 | 9393.919 | 0.016698 | 1.0865 | 318.3745 | 9395.0055 | 0.98623 | 318.3689 | 23.436 | 23.4386 | -39.1964 | -15.3223 | 0.043032 | -14.1126 | 90.8637 | 0.5098 | 0.2574 | 0.7622 | 726.9096 | 1299.8874 | 144.9718 | 142.1634 | -52.1634 | 0.0044816 | -52.1589 | 244.4826
|  | 45694.9167 | 45694.9167 | 67.9167 | 2460713.4167 | 0.25102 | 317.2922 | 9393.9231 | 0.016698 | 1.0866 | 318.3788 | 9395.0098 | 0.98623 | 318.3731 | 23.436 | 23.4386 | -39.1922 | -15.321 | 0.043032 | -14.1129 | 90.8637 | 0.5098 | 0.2574 | 0.7622 | 726.9096 | 1305.8871 | 146.4718 | 143.5126 | -53.5126 | 0.0042676 | -53.5083 | 243.6187
|  | 45694.9208 | 45694.9208 | 67.9208 | 2460713.4208 | 0.25102 | 317.2963 | 9393.9273 | 0.016698 | 1.0867 | 318.383 | 9395.014 | 0.98623 | 318.3773 | 23.436 | 23.4386 | -39.188 | -15.3197 | 0.043032 | -14.1131 | 90.8637 | 0.5098 | 0.2574 | 0.7622 | 726.9095 | 1311.8869 | 147.9717 | 144.8514 | -54.8514 | 0.0040625 | -54.8473 | 242.682
|  | 45694.925 | 45694.925 | 67.925 | 2460713.425 | 0.25102 | 317.3004 | 9393.9314 | 0.016698 | 1.0868 | 318.3872 | 9395.0182 | 0.98624 | 318.3816 | 23.436 | 23.4386 | -39.1839 | -15.3184 | 0.043032 | -14.1133 | 90.8637 | 0.5098 | 0.2574 | 0.7622 | 726.9095 | 1317.8867 | 149.4717 | 146.1785 | -56.1785 | 0.0038658 | -56.1746 | 241.6647
|  | 45694.9292 | 45694.9292 | 67.9292 | 2460713.4292 | 0.25102 | 317.3045 | 9393.9355 | 0.016698 | 1.0869 | 318.3914 | 9395.0224 | 0.98624 | 318.3858 | 23.436 | 23.4386 | -39.1797 | -15.3171 | 0.043032 | -14.1136 | 90.8637 | 0.5098 | 0.2574 | 0.7622 | 726.9095 | 1323.8864 | 150.9716 | 147.4924 | -57.4924 | 0.003677 | -57.4887 | 240.5579
|  | 45694.9333 | 45694.9333 | 67.9333 | 2460713.4333 | 0.25102 | 317.3086 | 9393.9396 | 0.016698 | 1.0871 | 318.3957 | 9395.0266 | 0.98624 | 318.39 | 23.436 | 23.4386 | -39.1755 | -15.3158 | 0.043032 | -14.1138 | 90.8637 | 0.5098 | 0.2574 | 0.7622 | 726.9094 | 1329.8862 | 152.4716 | 148.7915 | -58.7915 | 0.0034956 | -58.788 | 239.3516
|  | 45694.9375 | 45694.9375 | 67.9375 | 2460713.4375 | 0.25102 | 317.3127 | 9393.9437 | 0.016698 | 1.0872 | 318.3999 | 9395.0309 | 0.98624 | 318.3942 | 23.436 | 23.4386 | -39.1714 | -15.3145 | 0.043032 | -14.114 | 90.8637 | 0.5098 | 0.2574 | 0.7622 | 726.9094 | 1335.886 | 153.9715 | 150.0737 | -60.0737 | 0.0033214 | -60.0704 | 238.0341
|  | 45694.9417 | 45694.9417 | 67.9417 | 2460713.4417 | 0.25102 | 317.3168 | 9393.9478 | 0.016698 | 1.0873 | 318.4041 | 9395.0351 | 0.98624 | 318.3984 | 23.436 | 23.4386 | -39.1672 | -15.3132 | 0.043032 | -14.1142 | 90.8637 | 0.5098 | 0.2574 | 0.7622 | 726.9093 | 1341.8858 | 155.4714 | 151.3369 | -61.3369 | 0.0031542 | -61.3337 | 236.5925
|  | 45694.9458 | 45694.9458 | 67.9458 | 2460713.4458 | 0.25102 | 317.3209 | 9393.9519 | 0.016698 | 1.0874 | 318.4083 | 9395.0393 | 0.98624 | 318.4027 | 23.436 | 23.4386 | -39.163 | -15.3119 | 0.043032 | -14.1145 | 90.8637 | 0.5098 | 0.2574 | 0.7622 | 726.9093 | 1347.8855 | 156.9714 | 152.5783 | -62.5783 | 0.0029937 | -62.5753 | 235.012
|  | 45694.95 | 45694.95 | 67.95 | 2460713.45 | 0.25102 | 317.325 | 9393.956 | 0.016698 | 1.0875 | 318.4125 | 9395.0435 | 0.98624 | 318.4069 | 23.436 | 23.4386 | -39.1589 | -15.3106 | 0.043032 | -14.1147 | 90.8637 | 0.5098 | 0.2574 | 0.7622 | 726.9092 | 1353.8853 | 158.4713 | 153.7949 | -63.7949 | 0.0028398 | -63.792 | 233.276
|  | 45694.9542 | 45694.9542 | 67.9542 | 2460713.4542 | 0.25102 | 317.3291 | 9393.9601 | 0.016698 | 1.0876 | 318.4168 | 9395.0477 | 0.98624 | 318.4111 | 23.436 | 23.4386 | -39.1547 | -15.3093 | 0.043032 | -14.1149 | 90.8636 | 0.5098 | 0.2574 | 0.7622 | 726.9092 | 1359.8851 | 159.9713 | 154.9829 | -64.9829 | 0.0026927 | -64.9802 | 231.3657
|  | 45694.9583 | 45694.9583 | 67.9583 | 2460713.4583 | 0.25102 | 317.3332 | 9393.9642 | 0.016698 | 1.0878 | 318.421 | 9395.052 | 0.98624 | 318.4153 | 23.436 | 23.4386 | -39.1506 | -15.308 | 0.043032 | -14.1152 | 90.8636 | 0.5098 | 0.2574 | 0.7622 | 726.9092 | 1365.8848 | 161.4712 | 156.1382 | -66.1382 | 0.0025523 | -66.1356 | 229.2602
|  | 45694.9625 | 45694.9625 | 67.9625 | 2460713.4625 | 0.25102 | 317.3373 | 9393.9683 | 0.016698 | 1.0879 | 318.4252 | 9395.0562 | 0.98624 | 318.4196 | 23.436 | 23.4386 | -39.1464 | -15.3067 | 0.043032 | -14.1154 | 90.8636 | 0.5098 | 0.2574 | 0.7622 | 726.9091 | 1371.8846 | 162.9712 | 157.2557 | -67.2557 | 0.0024189 | -67.2533 | 226.9368
|  | 45694.9667 | 45694.9667 | 67.9667 | 2460713.4667 | 0.25102 | 317.3414 | 9393.9724 | 0.016698 | 1.088 | 318.4294 | 9395.0604 | 0.98624 | 318.4238 | 23.436 | 23.4386 | -39.1422 | -15.3054 | 0.043032 | -14.1156 | 90.8636 | 0.5098 | 0.2574 | 0.7622 | 726.9091 | 1377.8844 | 164.4711 | 158.3295 | -68.3295 | 0.0022927 | -68.3272 | 224.3708
|  | 45694.9708 | 45694.9708 | 67.9708 | 2460713.4708 | 0.25102 | 317.3456 | 9393.9765 | 0.016698 | 1.0881 | 318.4336 | 9395.0646 | 0.98624 | 318.428 | 23.436 | 23.4386 | -39.1381 | -15.3041 | 0.043032 | -14.1158 | 90.8636 | 0.5098 | 0.2574 | 0.7622 | 726.909 | 1383.8842 | 165.971 | 159.3528 | -69.3528 | 0.0021742 | -69.3507 | 221.5365
|  | 45694.975 | 45694.975 | 67.975 | 2460713.475 | 0.25102 | 317.3497 | 9393.9806 | 0.016698 | 1.0882 | 318.4379 | 9395.0689 | 0.98624 | 318.4322 | 23.436 | 23.4386 | -39.1339 | -15.3028 | 0.043032 | -14.1161 | 90.8636 | 0.5098 | 0.2574 | 0.7622 | 726.909 | 1389.8839 | 167.471 | 160.3178 | -70.3178 | 0.0020639 | -70.3157 | 218.4083
|  | 45694.9792 | 45694.9792 | 67.9792 | 2460713.4792 | 0.25102 | 317.3538 | 9393.9847 | 0.016698 | 1.0883 | 318.4421 | 9395.0731 | 0.98624 | 318.4364 | 23.436 | 23.4386 | -39.1297 | -15.3015 | 0.043032 | -14.1163 | 90.8636 | 0.5098 | 0.2574 | 0.7622 | 726.9089 | 1395.8837 | 168.9709 | 161.2154 | -71.2154 | 0.0019625 | -71.2134 | 214.9624
|  | 45694.9833 | 45694.9833 | 67.9833 | 2460713.4833 | 0.25102 | 317.3579 | 9393.9889 | 0.016698 | 1.0884 | 318.4463 | 9395.0773 | 0.98624 | 318.4407 | 23.436 | 23.4386 | -39.1256 | -15.3002 | 0.043032 | -14.1165 | 90.8636 | 0.5098 | 0.2574 | 0.7622 | 726.9089 | 1401.8835 | 170.4709 | 162.0354 | -72.0354 | 0.0018708 | -72.0335 | 211.1797
|  | 45694.9875 | 45694.9875 | 67.9875 | 2460713.4875 | 0.25102 | 317.362 | 9393.993 | 0.016698 | 1.0886 | 318.4505 | 9395.0815 | 0.98625 | 318.4449 | 23.436 | 23.4386 | -39.1214 | -15.2989 | 0.043032 | -14.1168 | 90.8636 | 0.5098 | 0.2574 | 0.7622 | 726.9088 | 1407.8832 | 171.9708 | 162.7668 | -72.7668 | 0.0017898 | -72.765 | 207.0495
|  | 45694.9917 | 45694.9917 | 67.9917 | 2460713.4917 | 0.25102 | 317.3661 | 9393.9971 | 0.016698 | 1.0887 | 318.4548 | 9395.0857 | 0.98625 | 318.4491 | 23.436 | 23.4386 | -39.1172 | -15.2976 | 0.043032 | -14.117 | 90.8636 | 0.5098 | 0.2574 | 0.7622 | 726.9088 | 1413.883 | 173.4708 | 163.398 | -73.398 | 0.0017203 | -73.3962 | 202.5738
|  | 45694.9958 | 45694.9958 | 67.9958 | 2460713.4958 | 0.25102 | 317.3702 | 9394.0012 | 0.016698 | 1.0888 | 318.459 | 9395.09 | 0.98625 | 318.4533 | 23.436 | 23.4386 | -39.1131 | -15.2963 | 0.043032 | -14.1172 | 90.8636 | 0.5098 | 0.2574 | 0.7622 | 726.9088 | 1419.8828 | 174.9707 | 163.9169 | -73.9169 | 0.0016636 | -73.9153 | 197.7723
|  | 45695 | 45695 | 68 | 2460713.5 | 0.25102 | 317.3743 | 9394.0053 | 0.016698 | 1.0889 | 318.4632 | 9395.0942 | 0.98625 | 318.4575 | 23.436 | 23.4386 | -39.1089 | -15.295 | 0.043032 | -14.1174 | 90.8636 | 0.5098 | 0.2574 | 0.7622 | 726.9087 | 1425.8826 | 176.4706 | 164.3126 | -74.3126 | 0.0016205 | -74.311 | 192.686
|  | 45695.0042 | 45695.0042 | 68.0042 | 2460713.5042 | 0.25102 | 317.3784 | 9394.0094 | 0.016698 | 1.089 | 318.4674 | 9395.0984 | 0.98625 | 318.4618 | 23.436 | 23.4386 | -39.1048 | -15.2937 | 0.043032 | -14.1177 | 90.8636 | 0.5098 | 0.25741 | 0.7622 | 726.9087 | 1431.8823 | 177.9706 | 164.5755 | -74.5755 | 0.001592 | -74.5739 | 187.3789
|  | 45695.0083 | 45695.0083 | 68.0083 | 2460713.5083 | 0.25102 | 317.3825 | 9394.0135 | 0.016698 | 1.0891 | 318.4716 | 9395.1026 | 0.98625 | 318.466 | 23.436 | 23.4386 | -39.1006 | -15.2924 | 0.043032 | -14.1179 | 90.8636 | 0.5098 | 0.25741 | 0.7622 | 726.9086 | 1437.8821 | 179.4705 | 164.6987 | -74.6987 | 0.0015786 | -74.6971 | 181.9357
|  | 45695.0125 | 45695.0125 | 68.0125 | 2460713.5125 | 0.25102 | 317.3866 | 9394.0176 | 0.016698 | 1.0892 | 318.4759 | 9395.1068 | 0.98625 | 318.4702 | 23.436 | 23.4386 | -39.0964 | -15.2911 | 0.043032 | -14.1181 | 90.8636 | 0.5098 | 0.25741 | 0.7622 | 726.9086 | 3.8819 | -179.0295 | 164.6789 | -74.6789 | 0.0015808 | -74.6773 | 176.4551
|  | 45695.0167 | 45695.0167 | 68.0167 | 2460713.5167 | 0.25102 | 317.3907 | 9394.0217 | 0.016698 | 1.0894 | 318.4801 | 9395.1111 | 0.98625 | 318.4744 | 23.436 | 23.4386 | -39.0923 | -15.2898 | 0.043032 | -14.1183 | 90.8636 | 0.5098 | 0.25741 | 0.7622 | 726.9085 | 9.8817 | -177.5296 | 164.5167 | -74.5167 | 0.0015984 | -74.5151 | 171.0399
|  | 45695.0208 | 45695.0208 | 68.0208 | 2460713.5208 | 0.25102 | 317.3948 | 9394.0258 | 0.016698 | 1.0895 | 318.4843 | 9395.1153 | 0.98625 | 318.4787 | 23.436 | 23.4386 | -39.0881 | -15.2884 | 0.043032 | -14.1186 | 90.8636 | 0.5098 | 0.25741 | 0.7622 | 726.9085 | 15.8814 | -176.0296 | 164.2163 | -74.2163 | 0.001631 | -74.2147 | 165.7859
|  | 45695.025 | 45695.025 | 68.025 | 2460713.525 | 0.25102 | 317.3989 | 9394.0299 | 0.016698 | 1.0896 | 318.4885 | 9395.1195 | 0.98625 | 318.4829 | 23.436 | 23.4386 | -39.0839 | -15.2871 | 0.043032 | -14.1188 | 90.8636 | 0.5098 | 0.25741 | 0.7622 | 726.9085 | 21.8812 | -174.5297 | 163.7856 | -73.7856 | 0.0016779 | -73.7839 | 160.7725
|  | 45695.0292 | 45695.0292 | 68.0292 | 2460713.5292 | 0.25102 | 317.403 | 9394.034 | 0.016698 | 1.0897 | 318.4928 | 9395.1237 | 0.98625 | 318.4871 | 23.436 | 23.4386 | -39.0798 | -15.2858 | 0.043032 | -14.119 | 90.8636 | 0.5098 | 0.25741 | 0.7622 | 726.9084 | 27.881 | -173.0298 | 163.2345 | -73.2345 | 0.0017383 | -73.2328 | 156.0575
|  | 45695.0333 | 45695.0333 | 68.0333 | 2460713.5333 | 0.25102 | 317.4072 | 9394.0381 | 0.016698 | 1.0898 | 318.497 | 9395.128 | 0.98625 | 318.4913 | 23.436 | 23.4386 | -39.0756 | -15.2845 | 0.043032 | -14.1192 | 90.8635 | 0.50981 | 0.25741 | 0.7622 | 726.9084 | 33.8808 | -171.5298 | 162.5745 | -72.5745 | 0.001811 | -72.5727 | 151.6758
|  | 45695.0375 | 45695.0375 | 68.0375 | 2460713.5375 | 0.25102 | 317.4113 | 9394.0422 | 0.016698 | 1.0899 | 318.5012 | 9395.1322 | 0.98625 | 318.4955 | 23.436 | 23.4386 | -39.0715 | -15.2832 | 0.043032 | -14.1195 | 90.8635 | 0.50981 | 0.25741 | 0.7622 | 726.9083 | 39.8805 | -170.0299 | 161.8174 | -71.8174 | 0.0018951 | -71.8155 | 147.6415
|  | 45695.0417 | 45695.0417 | 68.0417 | 2460713.5417 | 0.25102 | 317.4154 | 9394.0463 | 0.016698 | 1.09 | 318.5054 | 9395.1364 | 0.98625 | 318.4998 | 23.436 | 23.4386 | -39.0673 | -15.2819 | 0.043032 | -14.1197 | 90.8635 | 0.50981 | 0.25741 | 0.7622 | 726.9083 | 45.8803 | -168.5299 | 160.9748 | -70.9748 | 0.0019896 | -70.9728 | 143.953
|  | 45695.0458 | 45695.0458 | 68.0458 | 2460713.5458 | 0.25102 | 317.4195 | 9394.0505 | 0.016698 | 1.0902 | 318.5096 | 9395.1406 | 0.98626 | 318.504 | 23.436 | 23.4386 | -39.0631 | -15.2806 | 0.043032 | -14.1199 | 90.8635 | 0.50981 | 0.25741 | 0.7622 | 726.9082 | 51.8801 | -167.03 | 160.0576 | -70.0576 | 0.0020935 | -70.0555 | 140.5965
|  | 45695.05 | 45695.05 | 68.05 | 2460713.55 | 0.25102 | 317.4236 | 9394.0546 | 0.016698 | 1.0903 | 318.5139 | 9395.1448 | 0.98626 | 318.5082 | 23.436 | 23.4386 | -39.059 | -15.2793 | 0.043032 | -14.1201 | 90.8635 | 0.50981 | 0.25741 | 0.7622 | 726.9082 | 57.8799 | -165.53 | 159.0756 | -69.0756 | 0.0022062 | -69.0734 | 137.5516
|  | 45695.0542 | 45695.0542 | 68.0542 | 2460713.5542 | 0.25102 | 317.4277 | 9394.0587 | 0.016698 | 1.0904 | 318.5181 | 9395.1491 | 0.98626 | 318.5124 | 23.436 | 23.4386 | -39.0548 | -15.278 | 0.043032 | -14.1204 | 90.8635 | 0.50981 | 0.25741 | 0.7622 | 726.9082 | 63.8796 | -164.0301 | 158.0375 | -68.0375 | 0.0023268 | -68.0352 | 134.7935
|  | 45695.0583 | 45695.0583 | 68.0583 | 2460713.5583 | 0.25102 | 317.4318 | 9394.0628 | 0.016698 | 1.0905 | 318.5223 | 9395.1533 | 0.98626 | 318.5167 | 23.436 | 23.4386 | -39.0506 | -15.2767 | 0.043032 | -14.1206 | 90.8635 | 0.50981 | 0.25741 | 0.7622 | 726.9081 | 69.8794 | -162.5301 | 156.9509 | -66.9509 | 0.0024551 | -66.9484 | 132.2966
|  | 45695.0625 | 45695.0625 | 68.0625 | 2460713.5625 | 0.25102 | 317.4359 | 9394.0669 | 0.016698 | 1.0906 | 318.5265 | 9395.1575 | 0.98626 | 318.5209 | 23.436 | 23.4386 | -39.0465 | -15.2754 | 0.043032 | -14.1208 | 90.8635 | 0.50981 | 0.25741 | 0.7622 | 726.9081 | 75.8792 | -161.0302 | 155.8223 | -65.8223 | 0.0025904 | -65.8197 | 130.0354
|  | 45695.0667 | 45695.0667 | 68.0667 | 2460713.5667 | 0.25102 | 317.44 | 9394.071 | 0.016698 | 1.0907 | 318.5307 | 9395.1617 | 0.98626 | 318.5251 | 23.436 | 23.4386 | -39.0423 | -15.2741 | 0.043032 | -14.121 | 90.8635 | 0.50981 | 0.25741 | 0.7622 | 726.908 | 81.879 | -159.5303 | 154.6573 | -64.6573 | 0.0027327 | -64.6546 | 127.9855
|  | 45695.0708 | 45695.0708 | 68.0708 | 2460713.5708 | 0.25102 | 317.4441 | 9394.0751 | 0.016698 | 1.0908 | 318.535 | 9395.1659 | 0.98626 | 318.5293 | 23.436 | 23.4386 | -39.0382 | -15.2728 | 0.043032 | -14.1212 | 90.8635 | 0.50981 | 0.25741 | 0.76221 | 726.908 | 87.8788 | -158.0303 | 153.4608 | -63.4608 | 0.0028817 | -63.458 | 126.1249
|  | 45695.075 | 45695.075 | 68.075 | 2460713.575 | 0.25102 | 317.4482 | 9394.0792 | 0.016698 | 1.091 | 318.5392 | 9395.1702 | 0.98626 | 318.5335 | 23.436 | 23.4386 | -39.034 | -15.2715 | 0.043032 | -14.1215 | 90.8635 | 0.50981 | 0.25741 | 0.76221 | 726.9079 | 93.8785 | -156.5304 | 152.2369 | -62.2369 | 0.0030374 | -62.2339 | 124.4331
|  | 45695.0792 | 45695.0792 | 68.0792 | 2460713.5792 | 0.25102 | 317.4523 | 9394.0833 | 0.016698 | 1.0911 | 318.5434 | 9395.1744 | 0.98626 | 318.5378 | 23.436 | 23.4386 | -39.0298 | -15.2702 | 0.043032 | -14.1217 | 90.8635 | 0.50981 | 0.25741 | 0.76221 | 726.9079 | 99.8783 | -155.0304 | 150.989 | -60.989 | 0.0031998 | -60.9858 | 122.8921
|  | 45695.0833 | 45695.0833 | 68.0833 | 2460713.5833 | 0.25102 | 317.4564 | 9394.0874 | 0.016698 | 1.0912 | 318.5476 | 9395.1786 | 0.98626 | 318.542 | 23.436 | 23.4386 | -39.0257 | -15.2689 | 0.043032 | -14.1219 | 90.8635 | 0.50981 | 0.25741 | 0.76221 | 726.9079 | 105.8781 | -153.5305 | 149.7201 | -59.7201 | 0.003369 | -59.7167 | 121.4857
|  | 45695.0875 | 45695.0875 | 68.0875 | 2460713.5875 | 0.25102 | 317.4605 | 9394.0915 | 0.016698 | 1.0913 | 318.5519 | 9395.1828 | 0.98626 | 318.5462 | 23.436 | 23.4386 | -39.0215 | -15.2676 | 0.043032 | -14.1221 | 90.8635 | 0.50981 | 0.25741 | 0.76221 | 726.9078 | 111.8779 | -152.0305 | 148.4328 | -58.4328 | 0.0035452 | -58.4292 | 120.1996
|  | 45695.0917 | 45695.0917 | 68.0917 | 2460713.5917 | 0.25102 | 317.4647 | 9394.0956 | 0.016698 | 1.0914 | 318.5561 | 9395.1871 | 0.98626 | 318.5504 | 23.436 | 23.4386 | -39.0174 | -15.2663 | 0.043032 | -14.1224 | 90.8635 | 0.50981 | 0.25741 | 0.76221 | 726.9078 | 117.8776 | -150.5306 | 147.1292 | -57.1292 | 0.0037286 | -57.1255 | 119.0213
|  | 45695.0958 | 45695.0958 | 68.0958 | 2460713.5958 | 0.25102 | 317.4688 | 9394.0997 | 0.016698 | 1.0915 | 318.5603 | 9395.1913 | 0.98626 | 318.5546 | 23.436 | 23.4386 | -39.0132 | -15.265 | 0.043032 | -14.1226 | 90.8635 | 0.50981 | 0.25741 | 0.76221 | 726.9077 | 123.8774 | -149.0306 | 145.8112 | -55.8112 | 0.0039196 | -55.8073 | 117.9397
|  | 45695.1 | 45695.1 | 68.1 | 2460713.6 | 0.25102 | 317.4729 | 9394.1038 | 0.016698 | 1.0917 | 318.5645 | 9395.1955 | 0.98626 | 318.5589 | 23.436 | 23.4386 | -39.009 | -15.2637 | 0.043032 | -14.1228 | 90.8635 | 0.50981 | 0.25741 | 0.76221 | 726.9077 | 129.8772 | -147.5307 | 144.4805 | -54.4805 | 0.0041187 | -54.4764 | 116.9449
|  | 45695.1042 | 45695.1042 | 68.1042 | 2460713.6042 | 0.25102 | 317.477 | 9394.1079 | 0.016698 | 1.0918 | 318.5687 | 9395.1997 | 0.98626 | 318.5631 | 23.436 | 23.4386 | -39.0049 | -15.2624 | 0.043032 | -14.123 | 90.8635 | 0.50981 | 0.25741 | 0.76221 | 726.9076 | 135.877 | -146.0308 | 143.1384 | -53.1384 | 0.0043262 | -53.1341 | 116.0285
|  | 45695.1083 | 45695.1083 | 68.1083 | 2460713.6083 | 0.25102 | 317.4811 | 9394.1121 | 0.016698 | 1.0919 | 318.573 | 9395.2039 | 0.98627 | 318.5673 | 23.436 | 23.4386 | -39.0007 | -15.2611 | 0.043032 | -14.1232 | 90.8635 | 0.50981 | 0.25741 | 0.76221 | 726.9076 | 141.8768 | -144.5308 | 141.7862 | -51.7862 | 0.0045428 | -51.7817 | 115.1828
|  | 45695.1125 | 45695.1125 | 68.1125 | 2460713.6125 | 0.25102 | 317.4852 | 9394.1162 | 0.016698 | 1.092 | 318.5772 | 9395.2082 | 0.98627 | 318.5715 | 23.436 | 23.4386 | -38.9965 | -15.2598 | 0.043032 | -14.1235 | 90.8634 | 0.50981 | 0.25741 | 0.76221 | 726.9076 | 147.8765 | -143.0309 | 140.4249 | -50.4249 | 0.0047691 | -50.4201 | 114.4011
|  | 45695.1167 | 45695.1167 | 68.1167 | 2460713.6167 | 0.25102 | 317.4893 | 9394.1203 | 0.016698 | 1.0921 | 318.5814 | 9395.2124 | 0.98627 | 318.5758 | 23.436 | 23.4386 | -38.9924 | -15.2585 | 0.043032 | -14.1237 | 90.8634 | 0.50981 | 0.25741 | 0.76221 | 726.9075 | 153.8763 | -141.5309 | 139.0554 | -49.0554 | 0.005006 | -49.0504 | 113.6776
|  | 45695.1208 | 45695.1208 | 68.1208 | 2460713.6208 | 0.25102 | 317.4934 | 9394.1244 | 0.016698 | 1.0922 | 318.5856 | 9395.2166 | 0.98627 | 318.58 | 23.436 | 23.4386 | -38.9882 | -15.2571 | 0.043032 | -14.1239 | 90.8634 | 0.50981 | 0.25741 | 0.76221 | 726.9075 | 159.8761 | -140.031 | 137.6786 | -47.6786 | 0.0052542 | -47.6734 | 113.0071
|  | 45695.125 | 45695.125 | 68.125 | 2460713.625 | 0.25102 | 317.4975 | 9394.1285 | 0.016698 | 1.0923 | 318.5898 | 9395.2208 | 0.98627 | 318.5842 | 23.436 | 23.4386 | -38.9841 | -15.2558 | 0.043032 | -14.1241 | 90.8634 | 0.50981 | 0.25741 | 0.76221 | 726.9074 | 165.8759 | -138.531 | 136.2952 | -46.2952 | 0.0055149 | -46.2897 | 112.3849
|  | 45695.1292 | 45695.1292 | 68.1292 | 2460713.6292 | 0.25102 | 317.5016 | 9394.1326 | 0.016698 | 1.0925 | 318.5941 | 9395.225 | 0.98627 | 318.5884 | 23.436 | 23.4386 | -38.9799 | -15.2545 | 0.043032 | -14.1243 | 90.8634 | 0.50981 | 0.25741 | 0.76221 | 726.9074 | 171.8757 | -137.0311 | 134.9057 | -44.9057 | 0.005789 | -44.8999 | 111.8069
|  | 45695.1333 | 45695.1333 | 68.1333 | 2460713.6333 | 0.25102 | 317.5057 | 9394.1367 | 0.016698 | 1.0926 | 318.5983 | 9395.2293 | 0.98627 | 318.5926 | 23.436 | 23.4386 | -38.9757 | -15.2532 | 0.043032 | -14.1246 | 90.8634 | 0.50981 | 0.25741 | 0.76221 | 726.9073 | 177.8754 | -135.5311 | 133.5108 | -43.5108 | 0.006078 | -43.5048 | 111.2695
|  | 45695.1375 | 45695.1375 | 68.1375 | 2460713.6375 | 0.25102 | 317.5098 | 9394.1408 | 0.016698 | 1.0927 | 318.6025 | 9395.2335 | 0.98627 | 318.5969 | 23.436 | 23.4386 | -38.9716 | -15.2519 | 0.043032 | -14.1248 | 90.8634 | 0.50981 | 0.25741 | 0.76221 | 726.9073 | 183.8752 | -134.0312 | 132.111 | -42.111 | 0.0063833 | -42.1046 | 110.7693
|  | 45695.1417 | 45695.1417 | 68.1417 | 2460713.6417 | 0.25102 | 317.5139 | 9394.1449 | 0.016698 | 1.0928 | 318.6067 | 9395.2377 | 0.98627 | 318.6011 | 23.436 | 23.4386 | -38.9674 | -15.2506 | 0.043032 | -14.125 | 90.8634 | 0.50981 | 0.25741 | 0.76221 | 726.9073 | 189.875 | -132.5312 | 130.7067 | -40.7067 | 0.0067067 | -40.7 | 110.3036
|  | 45695.1458 | 45695.1458 | 68.1458 | 2460713.6458 | 0.25102 | 317.518 | 9394.149 | 0.016698 | 1.0929 | 318.611 | 9395.2419 | 0.98627 | 318.6053 | 23.436 | 23.4386 | -38.9633 | -15.2493 | 0.043032 | -14.1252 | 90.8634 | 0.50981 | 0.25741 | 0.76221 | 726.9072 | 195.8748 | -131.0313 | 129.2982 | -39.2982 | 0.00705 | -39.2912 | 109.8696
|  | 45695.15 | 45695.15 | 68.15 | 2460713.65 | 0.25102 | 317.5221 | 9394.1531 | 0.016698 | 1.093 | 318.6152 | 9395.2461 | 0.98627 | 318.6095 | 23.436 | 23.4386 | -38.9591 | -15.248 | 0.043032 | -14.1254 | 90.8634 | 0.50981 | 0.25741 | 0.76221 | 726.9072 | 201.8746 | -129.5314 | 127.8861 | -37.8861 | 0.0074156 | -37.8787 | 109.4651
|  | 45695.1542 | 45695.1542 | 68.1542 | 2460713.6542 | 0.25102 | 317.5263 | 9394.1572 | 0.016698 | 1.0931 | 318.6194 | 9395.2504 | 0.98627 | 318.6137 | 23.436 | 23.4386 | -38.9549 | -15.2467 | 0.043032 | -14.1256 | 90.8634 | 0.50981 | 0.25741 | 0.76221 | 726.9071 | 207.8744 | -128.0314 | 126.4705 | -36.4705 | 0.0078061 | -36.4627 | 109.0879
|  | 45695.1583 | 45695.1583 | 68.1583 | 2460713.6583 | 0.25102 | 317.5304 | 9394.1613 | 0.016698 | 1.0933 | 318.6236 | 9395.2546 | 0.98627 | 318.618 | 23.436 | 23.4386 | -38.9508 | -15.2454 | 0.043032 | -14.1259 | 90.8634 | 0.50981 | 0.25741 | 0.76221 | 726.9071 | 213.8741 | -126.5315 | 125.0517 | -35.0517 | 0.0082246 | -35.0435 | 108.7361
|  | 45695.1625 | 45695.1625 | 68.1625 | 2460713.6625 | 0.25102 | 317.5345 | 9394.1654 | 0.016698 | 1.0934 | 318.6278 | 9395.2588 | 0.98627 | 318.6222 | 23.436 | 23.4386 | -38.9466 | -15.2441 | 0.043032 | -14.1261 | 90.8634 | 0.50981 | 0.25741 | 0.76221 | 726.907 | 219.8739 | -125.0315 | 123.6301 | -33.6301 | 0.0086746 | -33.6215 | 108.4082
|  | 45695.1667 | 45695.1667 | 68.1667 | 2460713.6667 | 0.25102 | 317.5386 | 9394.1696 | 0.016698 | 1.0935 | 318.6321 | 9395.263 | 0.98628 | 318.6264 | 23.436 | 23.4386 | -38.9424 | -15.2428 | 0.043032 | -14.1263 | 90.8634 | 0.50981 | 0.25741 | 0.76221 | 726.907 | 225.8737 | -123.5316 | 122.2059 | -32.2059 | 0.0091605 | -32.1967 | 108.1025
|  | 45695.1708 | 45695.1708 | 68.1708 | 2460713.6708 | 0.25102 | 317.5427 | 9394.1737 | 0.016698 | 1.0936 | 318.6363 | 9395.2673 | 0.98628 | 318.6306 | 23.436 | 23.4386 | -38.9383 | -15.2415 | 0.043032 | -14.1265 | 90.8634 | 0.50981 | 0.25741 | 0.76221 | 726.907 | 231.8735 | -122.0316 | 120.7792 | -30.7792 | 0.0096872 | -30.7696 | 107.8176
|  | 45695.175 | 45695.175 | 68.175 | 2460713.675 | 0.25102 | 317.5468 | 9394.1778 | 0.016698 | 1.0937 | 318.6405 | 9395.2715 | 0.98628 | 318.6349 | 23.436 | 23.4386 | -38.9341 | -15.2402 | 0.043032 | -14.1267 | 90.8634 | 0.50981 | 0.25741 | 0.76221 | 726.9069 | 237.8733 | -120.5317 | 119.3504 | -29.3504 | 0.010261 | -29.3401 | 107.5523
|  | 45695.1792 | 45695.1792 | 68.1792 | 2460713.6792 | 0.25102 | 317.5509 | 9394.1819 | 0.016698 | 1.0938 | 318.6447 | 9395.2757 | 0.98628 | 318.6391 | 23.436 | 23.4386 | -38.93 | -15.2389 | 0.043032 | -14.1269 | 90.8634 | 0.50981 | 0.25741 | 0.76221 | 726.9069 | 243.8731 | -119.0317 | 117.9195 | -27.9195 | 0.010889 | -27.9086 | 107.3055
|  | 45695.1833 | 45695.1833 | 68.1833 | 2460713.6833 | 0.25102 | 317.555 | 9394.186 | 0.016698 | 1.0939 | 318.6489 | 9395.2799 | 0.98628 | 318.6433 | 23.436 | 23.4386 | -38.9258 | -15.2376 | 0.043032 | -14.1272 | 90.8634 | 0.50981 | 0.25741 | 0.76221 | 726.9068 | 249.8728 | -117.5318 | 116.4867 | -26.4867 | 0.01158 | -26.4751 | 107.0762
|  | 45695.1875 | 45695.1875 | 68.1875 | 2460713.6875 | 0.25102 | 317.5591 | 9394.1901 | 0.016698 | 1.0941 | 318.6532 | 9395.2841 | 0.98628 | 318.6475 | 23.436 | 23.4386 | -38.9216 | -15.2363 | 0.043032 | -14.1274 | 90.8633 | 0.50981 | 0.25741 | 0.76221 | 726.9068 | 255.8726 | -116.0318 | 115.0522 | -25.0522 | 0.012344 | -25.0399 | 106.8634
|  | 45695.1917 | 45695.1917 | 68.1917 | 2460713.6917 | 0.25103 | 317.5632 | 9394.1942 | 0.016698 | 1.0942 | 318.6574 | 9395.2884 | 0.98628 | 318.6517 | 23.436 | 23.4386 | -38.9175 | -15.2349 | 0.043032 | -14.1276 | 90.8633 | 0.50981 | 0.25741 | 0.76221 | 726.9067 | 261.8724 | -114.5319 | 113.6162 | -23.6162 | 0.013197 | -23.603 | 106.6663
|  | 45695.1958 | 45695.1958 | 68.1958 | 2460713.6958 | 0.25103 | 317.5673 | 9394.1983 | 0.016698 | 1.0943 | 318.6616 | 9395.2926 | 0.98628 | 318.656 | 23.436 | 23.4386 | -38.9133 | -15.2336 | 0.043032 | -14.1278 | 90.8633 | 0.50981 | 0.25741 | 0.76221 | 726.9067 | 267.8722 | -113.032 | 112.1787 | -22.1787 | 0.014154 | -22.1646 | 106.4842
|  | 45695.2 | 45695.2 | 68.2 | 2460713.7 | 0.25103 | 317.5714 | 9394.2024 | 0.016698 | 1.0944 | 318.6658 | 9395.2968 | 0.98628 | 318.6602 | 23.436 | 23.4386 | -38.9092 | -15.2323 | 0.043032 | -14.128 | 90.8633 | 0.50981 | 0.25741 | 0.76221 | 726.9067 | 273.872 | -111.532 | 110.7399 | -20.7399 | 0.015238 | -20.7247 | 106.3163
|  | 45695.2042 | 45695.2042 | 68.2042 | 2460713.7042 | 0.25103 | 317.5755 | 9394.2065 | 0.016698 | 1.0945 | 318.6701 | 9395.301 | 0.98628 | 318.6644 | 23.436 | 23.4386 | -38.905 | -15.231 | 0.043032 | -14.1282 | 90.8633 | 0.50981 | 0.25741 | 0.76221 | 726.9066 | 279.8718 | -110.0321 | 109.3 | -19.3 | 0.016477 | -19.2835 | 106.162
|  | 45695.2083 | 45695.2083 | 68.2083 | 2460713.7083 | 0.25103 | 317.5796 | 9394.2106 | 0.016698 | 1.0946 | 318.6743 | 9395.3052 | 0.98628 | 318.6686 | 23.436 | 23.4386 | -38.9008 | -15.2297 | 0.043032 | -14.1285 | 90.8633 | 0.50981 | 0.25741 | 0.76221 | 726.9066 | 285.8715 | -108.5321 | 107.8589 | -17.8589 | 0.017908 | -17.841 | 106.0209
|  | 45695.2125 | 45695.2125 | 68.2125 | 2460713.7125 | 0.25103 | 317.5838 | 9394.2147 | 0.016698 | 1.0947 | 318.6785 | 9395.3095 | 0.98628 | 318.6728 | 23.436 | 23.4386 | -38.8967 | -15.2284 | 0.043032 | -14.1287 | 90.8633 | 0.50981 | 0.25741 | 0.76221 | 726.9065 | 291.8713 | -107.0322 | 106.4168 | -16.4168 | 0.019584 | -16.3973 | 105.8924
|  | 45695.2167 | 45695.2167 | 68.2167 | 2460713.7167 | 0.25103 | 317.5879 | 9394.2188 | 0.016698 | 1.0949 | 318.6827 | 9395.3137 | 0.98628 | 318.6771 | 23.436 | 23.4386 | -38.8925 | -15.2271 | 0.043032 | -14.1289 | 90.8633 | 0.50981 | 0.25741 | 0.76221 | 726.9065 | 297.8711 | -105.5322 | 104.9739 | -14.9739 | 0.021573 | -14.9523 | 105.776
|  | 45695.2208 | 45695.2208 | 68.2208 | 2460713.7208 | 0.25103 | 317.592 | 9394.2229 | 0.016698 | 1.095 | 318.6869 | 9395.3179 | 0.98628 | 318.6813 | 23.436 | 23.4386 | -38.8884 | -15.2258 | 0.043032 | -14.1291 | 90.8633 | 0.50981 | 0.25741 | 0.76221 | 726.9064 | 303.8709 | -104.0323 | 103.5302 | -13.5302 | 0.023978 | -13.5062 | 105.6714
|  | 45695.225 | 45695.225 | 68.225 | 2460713.725 | 0.25103 | 317.5961 | 9394.227 | 0.016698 | 1.0951 | 318.6912 | 9395.3221 | 0.98628 | 318.6855 | 23.436 | 23.4386 | -38.8842 | -15.2245 | 0.043032 | -14.1293 | 90.8633 | 0.50981 | 0.25741 | 0.76221 | 726.9064 | 309.8707 | -102.5323 | 102.0857 | -12.0857 | 0.026947 | -12.0588 | 105.5782
|  | 45695.2292 | 45695.2292 | 68.2292 | 2460713.7292 | 0.25103 | 317.6002 | 9394.2312 | 0.016698 | 1.0952 | 318.6954 | 9395.3264 | 0.98629 | 318.6897 | 23.436 | 23.4386 | -38.88 | -15.2232 | 0.043032 | -14.1295 | 90.8633 | 0.50981 | 0.25741 | 0.76221 | 726.9064 | 315.8705 | -101.0324 | 100.6407 | -10.6407 | 0.030711 | -10.6099 | 105.4962
|  | 45695.2333 | 45695.2333 | 68.2333 | 2460713.7333 | 0.25103 | 317.6043 | 9394.2353 | 0.016698 | 1.0953 | 318.6996 | 9395.3306 | 0.98629 | 318.694 | 23.436 | 23.4386 | -38.8759 | -15.2219 | 0.043032 | -14.1297 | 90.8633 | 0.50981 | 0.25741 | 0.76221 | 726.9063 | 321.8703 | -99.5324 | 99.195 | -9.195 | 0.035645 | -9.1594 | 105.4249
|  | 45695.2375 | 45695.2375 | 68.2375 | 2460713.7375 | 0.25103 | 317.6084 | 9394.2394 | 0.016698 | 1.0954 | 318.7038 | 9395.3348 | 0.98629 | 318.6982 | 23.436 | 23.4386 | -38.8717 | -15.2206 | 0.043032 | -14.1299 | 90.8633 | 0.50981 | 0.25741 | 0.76221 | 726.9063 | 327.8701 | -98.0325 | 97.749 | -7.749 | 0.042403 | -7.7066 | 105.3643
|  | 45695.2417 | 45695.2417 | 68.2417 | 2460713.7417 | 0.25103 | 317.6125 | 9394.2435 | 0.016698 | 1.0955 | 318.708 | 9395.339 | 0.98629 | 318.7024 | 23.436 | 23.4386 | -38.8676 | -15.2193 | 0.043032 | -14.1302 | 90.8633 | 0.50981 | 0.25741 | 0.76221 | 726.9062 | 333.8698 | -96.5325 | 96.3025 | -6.3025 | 0.052243 | -6.2502 | 105.3141
|  | 45695.2458 | 45695.2458 | 68.2458 | 2460713.7458 | 0.25103 | 317.6166 | 9394.2476 | 0.016698 | 1.0957 | 318.7123 | 9395.3432 | 0.98629 | 318.7066 | 23.436 | 23.4386 | -38.8634 | -15.218 | 0.043032 | -14.1304 | 90.8633 | 0.50981 | 0.25741 | 0.76221 | 726.9062 | 339.8696 | -95.0326 | 94.8557 | -4.8557 | 0.067921 | -4.7878 | 105.2741
|  | 45695.25 | 45695.25 | 68.25 | 2460713.75 | 0.25103 | 317.6207 | 9394.2517 | 0.016698 | 1.0958 | 318.7165 | 9395.3475 | 0.98629 | 318.7108 | 23.436 | 23.4386 | -38.8592 | -15.2167 | 0.043032 | -14.1306 | 90.8633 | 0.50981 | 0.25741 | 0.76221 | 726.9061 | 345.8694 | -93.5326 | 93.4086 | -3.4086 | 0.096873 | -3.3118 | 105.2443
|  | 45695.2542 | 45695.2542 | 68.2542 | 2460713.7542 | 0.25103 | 317.6248 | 9394.2558 | 0.016698 | 1.0959 | 318.7207 | 9395.3517 | 0.98629 | 318.7151 | 23.436 | 23.4386 | -38.8551 | -15.2153 | 0.043032 | -14.1308 | 90.8633 | 0.50981 | 0.25742 | 0.76221 | 726.9061 | 351.8692 | -92.0327 | 91.9614 | -1.9614 | 0.16848 | -1.7929 | 105.2245
|  | 45695.2583 | 45695.2583 | 68.2583 | 2460713.7583 | 0.25103 | 317.6289 | 9394.2599 | 0.016698 | 1.096 | 318.7249 | 9395.3559 | 0.98629 | 318.7193 | 23.436 | 23.4386 | -38.8509 | -15.214 | 0.043032 | -14.131 | 90.8633 | 0.50981 | 0.25742 | 0.76221 | 726.9061 | 357.869 | -90.5328 | 90.5141 | -0.51408 | 0.56403 | 0.04995 | 105.2147
|  | 45695.2625 | 45695.2625 | 68.2625 | 2460713.7625 | 0.25103 | 317.633 | 9394.264 | 0.016698 | 1.0961 | 318.7291 | 9395.3601 | 0.98629 | 318.7235 | 23.436 | 23.4386 | -38.8468 | -15.2127 | 0.043032 | -14.1312 | 90.8633 | 0.50981 | 0.25742 | 0.76221 | 726.906 | 363.8688 | -89.0328 | 89.0667 | 0.9333 | 0.36988 | 1.3032 | 105.2148
|  | 45695.2667 | 45695.2667 | 68.2667 | 2460713.7667 | 0.25103 | 317.6371 | 9394.2681 | 0.016698 | 1.0962 | 318.7334 | 9395.3643 | 0.98629 | 318.7277 | 23.436 | 23.4386 | -38.8426 | -15.2114 | 0.043032 | -14.1314 | 90.8632 | 0.50981 | 0.25742 | 0.76221 | 726.906 | 369.8686 | -87.5329 | 87.6193 | 2.3807 | 0.26045 | 2.6411 | 105.2249
|  | 45695.2708 | 45695.2708 | 68.2708 | 2460713.7708 | 0.25103 | 317.6412 | 9394.2722 | 0.016698 | 1.0963 | 318.7376 | 9395.3686 | 0.98629 | 318.7319 | 23.436 | 23.4386 | -38.8385 | -15.2101 | 0.043032 | -14.1316 | 90.8632 | 0.50981 | 0.25742 | 0.76221 | 726.9059 | 375.8684 | -86.0329 | 86.1721 | 3.8279 | 0.19493 | 4.0228 | 105.2449
|  | 45695.275 | 45695.275 | 68.275 | 2460713.775 | 0.25103 | 317.6454 | 9394.2763 | 0.016698 | 1.0965 | 318.7418 | 9395.3728 | 0.98629 | 318.7362 | 23.436 | 23.4386 | -38.8343 | -15.2088 | 0.043032 | -14.1319 | 90.8632 | 0.50981 | 0.25742 | 0.76221 | 726.9059 | 381.8681 | -84.533 | 84.725 | 5.275 | 0.15366 | 5.4287 | 105.2751
|  | 45695.2792 | 45695.2792 | 68.2792 | 2460713.7792 | 0.25103 | 317.6495 | 9394.2804 | 0.016698 | 1.0966 | 318.746 | 9395.377 | 0.98629 | 318.7404 | 23.436 | 23.4386 | -38.8301 | -15.2075 | 0.043032 | -14.1321 | 90.8632 | 0.50981 | 0.25742 | 0.76221 | 726.9058 | 387.8679 | -83.033 | 83.2781 | 6.7219 | 0.12611 | 6.848 | 105.3153
|  | 45695.2833 | 45695.2833 | 68.2833 | 2460713.7833 | 0.25103 | 317.6536 | 9394.2845 | 0.016698 | 1.0967 | 318.7503 | 9395.3812 | 0.98629 | 318.7446 | 23.436 | 23.4386 | -38.826 | -15.2062 | 0.043032 | -14.1323 | 90.8632 | 0.50981 | 0.25742 | 0.76221 | 726.9058 | 393.8677 | -81.5331 | 81.8316 | 8.1684 | 0.10625 | 8.2747 | 105.3659
|  | 45695.2875 | 45695.2875 | 68.2875 | 2460713.7875 | 0.25103 | 317.6577 | 9394.2886 | 0.016698 | 1.0968 | 318.7545 | 9395.3854 | 0.9863 | 318.7488 | 23.436 | 23.4386 | -38.8218 | -15.2049 | 0.043032 | -14.1325 | 90.8632 | 0.50981 | 0.25742 | 0.76221 | 726.9058 | 399.8675 | -80.0331 | 80.3854 | 9.6146 | 0.091442 | 9.706 | 105.4268
|  | 45695.2917 | 45695.2917 | 68.2917 | 2460713.7917 | 0.25103 | 317.6618 | 9394.2928 | 0.016698 | 1.0969 | 318.7587 | 9395.3897 | 0.9863 | 318.753 | 23.436 | 23.4386 | -38.8177 | -15.2036 | 0.043032 | -14.1327 | 90.8632 | 0.50981 | 0.25742 | 0.76221 | 726.9057 | 405.8673 | -78.5332 | 78.9397 | 11.0603 | 0.080043 | 11.1404 | 105.4985
|  | 45695.2958 | 45695.2958 | 68.2958 | 2460713.7958 | 0.25103 | 317.6659 | 9394.2969 | 0.016698 | 1.097 | 318.7629 | 9395.3939 | 0.9863 | 318.7573 | 23.436 | 23.4386 | -38.8135 | -15.2023 | 0.043032 | -14.1329 | 90.8632 | 0.50981 | 0.25742 | 0.76221 | 726.9057 | 411.8671 | -77.0332 | 77.4945 | 12.5055 | 0.071027 | 12.5766 | 105.581
|  | 45695.3 | 45695.3 | 68.3 | 2460713.8 | 0.25103 | 317.67 | 9394.301 | 0.016698 | 1.0971 | 318.7671 | 9395.3981 | 0.9863 | 318.7615 | 23.436 | 23.4386 | -38.8093 | -15.201 | 0.043032 | -14.1331 | 90.8632 | 0.50981 | 0.25742 | 0.76221 | 726.9056 | 417.8669 | -75.5333 | 76.0499 | 13.9501 | 0.063727 | 14.0138 | 105.6746
|  | 45695.3042 | 45695.3042 | 68.3042 | 2460713.8042 | 0.25103 | 317.6741 | 9394.3051 | 0.016698 | 1.0973 | 318.7714 | 9395.4023 | 0.9863 | 318.7657 | 23.436 | 23.4386 | -38.8052 | -15.1996 | 0.043032 | -14.1333 | 90.8632 | 0.50981 | 0.25742 | 0.76221 | 726.9056 | 423.8667 | -74.0333 | 74.606 | 15.394 | 0.057699 | 15.4517 | 105.7797
|  | 45695.3083 | 45695.3083 | 68.3083 | 2460713.8083 | 0.25103 | 317.6782 | 9394.3092 | 0.016698 | 1.0974 | 318.7756 | 9395.4066 | 0.9863 | 318.7699 | 23.436 | 23.4386 | -38.801 | -15.1983 | 0.043032 | -14.1335 | 90.8632 | 0.50981 | 0.25742 | 0.76221 | 726.9055 | 429.8665 | -72.5334 | 73.1629 | 16.8371 | 0.052637 | 16.8898 | 105.8966
|  | 45695.3125 | 45695.3125 | 68.3125 | 2460713.8125 | 0.25103 | 317.6823 | 9394.3133 | 0.016698 | 1.0975 | 318.7798 | 9395.4108 | 0.9863 | 318.7742 | 23.436 | 23.4386 | -38.7969 | -15.197 | 0.043032 | -14.1337 | 90.8632 | 0.50982 | 0.25742 | 0.76221 | 726.9055 | 435.8663 | -71.0334 | 71.7206 | 18.2794 | 0.048325 | 18.3277 | 106.0258
|  | 45695.3167 | 45695.3167 | 68.3167 | 2460713.8167 | 0.25103 | 317.6864 | 9394.3174 | 0.016698 | 1.0976 | 318.784 | 9395.415 | 0.9863 | 318.7784 | 23.436 | 23.4386 | -38.7927 | -15.1957 | 0.043032 | -14.134 | 90.8632 | 0.50982 | 0.25742 | 0.76221 | 726.9055 | 441.866 | -69.5335 | 70.2794 | 19.7206 | 0.044605 | 19.7652 | 106.1676
|  | 45695.3208 | 45695.3208 | 68.3208 | 2460713.8208 | 0.25103 | 317.6905 | 9394.3215 | 0.016698 | 1.0977 | 318.7882 | 9395.4192 | 0.9863 | 318.7826 | 23.436 | 23.4386 | -38.7885 | -15.1944 | 0.043032 | -14.1342 | 90.8632 | 0.50982 | 0.25742 | 0.76221 | 726.9054 | 447.8658 | -68.0335 | 68.8392 | 21.1608 | 0.041361 | 21.2022 | 106.3226
|  | 45695.325 | 45695.325 | 68.325 | 2460713.825 | 0.25103 | 317.6946 | 9394.3256 | 0.016698 | 1.0978 | 318.7925 | 9395.4234 | 0.9863 | 318.7868 | 23.436 | 23.4386 | -38.7844 | -15.1931 | 0.043032 | -14.1344 | 90.8632 | 0.50982 | 0.25742 | 0.76221 | 726.9054 | 453.8656 | -66.5336 | 67.4001 | 22.5999 | 0.038504 | 22.6384 | 106.4914
|  | 45695.3292 | 45695.3292 | 68.3292 | 2460713.8292 | 0.25103 | 317.6987 | 9394.3297 | 0.016698 | 1.0979 | 318.7967 | 9395.4277 | 0.9863 | 318.791 | 23.436 | 23.4386 | -38.7802 | -15.1918 | 0.043032 | -14.1346 | 90.8632 | 0.50982 | 0.25742 | 0.76221 | 726.9053 | 459.8654 | -65.0336 | 65.9624 | 24.0376 | 0.035967 | 24.0736 | 106.6745
|  | 45695.3333 | 45695.3333 | 68.3333 | 2460713.8333 | 0.25103 | 317.7028 | 9394.3338 | 0.016698 | 1.0981 | 318.8009 | 9395.4319 | 0.9863 | 318.7953 | 23.436 | 23.4386 | -38.7761 | -15.1905 | 0.043032 | -14.1348 | 90.8632 | 0.50982 | 0.25742 | 0.76221 | 726.9053 | 465.8652 | -63.5337 | 64.5261 | 25.4739 | 0.033697 | 25.5076 | 106.8727
|  | 45695.3375 | 45695.3375 | 68.3375 | 2460713.8375 | 0.25103 | 317.707 | 9394.3379 | 0.016698 | 1.0982 | 318.8051 | 9395.4361 | 0.9863 | 318.7995 | 23.436 | 23.4386 | -38.7719 | -15.1892 | 0.043032 | -14.135 | 90.8632 | 0.50982 | 0.25742 | 0.76221 | 726.9052 | 471.865 | -62.0337 | 63.0914 | 26.9086 | 0.031652 | 26.9403 | 107.0867
|  | 45695.3417 | 45695.3417 | 68.3417 | 2460713.8417 | 0.25103 | 317.7111 | 9394.342 | 0.016698 | 1.0983 | 318.8094 | 9395.4403 | 0.9863 | 318.8037 | 23.436 | 23.4386 | -38.7678 | -15.1879 | 0.043032 | -14.1352 | 90.8632 | 0.50982 | 0.25742 | 0.76221 | 726.9052 | 477.8648 | -60.5338 | 61.6583 | 28.3417 | 0.029798 | 28.3715 | 107.3174
|  | 45695.3458 | 45695.3458 | 68.3458 | 2460713.8458 | 0.25103 | 317.7152 | 9394.3461 | 0.016698 | 1.0984 | 318.8136 | 9395.4445 | 0.9863 | 318.8079 | 23.436 | 23.4386 | -38.7636 | -15.1866 | 0.043032 | -14.1354 | 90.8631 | 0.50982 | 0.25742 | 0.76221 | 726.9052 | 483.8646 | -59.0339 | 60.2271 | 29.7729 | 0.028108 | 29.801 | 107.5658
|  | 45695.35 | 45695.35 | 68.35 | 2460713.85 | 0.25103 | 317.7193 | 9394.3502 | 0.016698 | 1.0985 | 318.8178 | 9395.4488 | 0.98631 | 318.8121 | 23.436 | 23.4386 | -38.7594 | -15.1853 | 0.043032 | -14.1356 | 90.8631 | 0.50982 | 0.25742 | 0.76221 | 726.9051 | 489.8644 | -57.5339 | 58.798 | 31.202 | 0.026559 | 31.2286 | 107.8328
|  | 45695.3542 | 45695.3542 | 68.3542 | 2460713.8542 | 0.25103 | 317.7234 | 9394.3544 | 0.016698 | 1.0986 | 318.822 | 9395.453 | 0.98631 | 318.8164 | 23.436 | 23.4386 | -38.7553 | -15.1839 | 0.043032 | -14.1358 | 90.8631 | 0.50982 | 0.25742 | 0.76221 | 726.9051 | 495.8642 | -56.034 | 57.371 | 32.629 | 0.025134 | 32.6541 | 108.1196
|  | 45695.3583 | 45695.3583 | 68.3583 | 2460713.8583 | 0.25103 | 317.7275 | 9394.3585 | 0.016698 | 1.0987 | 318.8262 | 9395.4572 | 0.98631 | 318.8206 | 23.436 | 23.4386 | -38.7511 | -15.1826 | 0.043032 | -14.136 | 90.8631 | 0.50982 | 0.25742 | 0.76221 | 726.905 | 501.864 | -54.534 | 55.9464 | 34.0536 | 0.023816 | 34.0774 | 108.4275
|  | 45695.3625 | 45695.3625 | 68.3625 | 2460713.8625 | 0.25103 | 317.7316 | 9394.3626 | 0.016698 | 1.0989 | 318.8305 | 9395.4614 | 0.98631 | 318.8248 | 23.436 | 23.4386 | -38.747 | -15.1813 | 0.043032 | -14.1362 | 90.8631 | 0.50982 | 0.25742 | 0.76221 | 726.905 | 507.8638 | -53.0341 | 54.5245 | 35.4755 | 0.022593 | 35.4981 | 108.7579
|  | 45695.3667 | 45695.3667 | 68.3667 | 2460713.8667 | 0.25103 | 317.7357 | 9394.3667 | 0.016698 | 1.099 | 318.8347 | 9395.4656 | 0.98631 | 318.829 | 23.436 | 23.4386 | -38.7428 | -15.18 | 0.043032 | -14.1364 | 90.8631 | 0.50982 | 0.25742 | 0.76221 | 726.9049 | 513.8636 | -51.5341 | 53.1055 | 36.8945 | 0.021453 | 36.916 | 109.1123
|  | 45695.3708 | 45695.3708 | 68.3708 | 2460713.8708 | 0.25103 | 317.7398 | 9394.3708 | 0.016698 | 1.0991 | 318.8389 | 9395.4699 | 0.98631 | 318.8333 | 23.436 | 23.4386 | -38.7386 | -15.1787 | 0.043032 | -14.1366 | 90.8631 | 0.50982 | 0.25742 | 0.76221 | 726.9049 | 519.8634 | -50.0342 | 51.6895 | 38.3105 | 0.020388 | 38.3309 | 109.4926
|  | 45695.375 | 45695.375 | 68.375 | 2460713.875 | 0.25103 | 317.7439 | 9394.3749 | 0.016698 | 1.0992 | 318.8431 | 9395.4741 | 0.98631 | 318.8375 | 23.436 | 23.4386 | -38.7345 | -15.1774 | 0.043032 | -14.1368 | 90.8631 | 0.50982 | 0.25742 | 0.76221 | 726.9049 | 525.8632 | -48.5342 | 50.277 | 39.723 | 0.01939 | 39.7423 | 109.9006
|  | 45695.3792 | 45695.3792 | 68.3792 | 2460713.8792 | 0.25103 | 317.748 | 9394.379 | 0.016698 | 1.0993 | 318.8473 | 9395.4783 | 0.98631 | 318.8417 | 23.436 | 23.4386 | -38.7303 | -15.1761 | 0.043032 | -14.1371 | 90.8631 | 0.50982 | 0.25742 | 0.76221 | 726.9048 | 531.8629 | -47.0343 | 48.8683 | 41.1317 | 0.018451 | 41.1501 | 110.3385
|  | 45695.3833 | 45695.3833 | 68.3833 | 2460713.8833 | 0.25103 | 317.7521 | 9394.3831 | 0.016698 | 1.0994 | 318.8516 | 9395.4825 | 0.98631 | 318.8459 | 23.436 | 23.4386 | -38.7262 | -15.1748 | 0.043032 | -14.1373 | 90.8631 | 0.50982 | 0.25742 | 0.76222 | 726.9048 | 537.8627 | -45.5343 | 47.4637 | 42.5363 | 0.017565 | 42.5539 | 110.8087
|  | 45695.3875 | 45695.3875 | 68.3875 | 2460713.8875 | 0.25103 | 317.7562 | 9394.3872 | 0.016698 | 1.0995 | 318.8558 | 9395.4867 | 0.98631 | 318.8501 | 23.436 | 23.4386 | -38.722 | -15.1735 | 0.043032 | -14.1375 | 90.8631 | 0.50982 | 0.25742 | 0.76222 | 726.9047 | 543.8625 | -44.0344 | 46.0636 | 43.9364 | 0.016728 | 43.9532 | 111.3138
|  | 45695.3917 | 45695.3917 | 68.3917 | 2460713.8917 | 0.25103 | 317.7603 | 9394.3913 | 0.016698 | 1.0997 | 318.86 | 9395.491 | 0.98631 | 318.8544 | 23.436 | 23.4386 | -38.7179 | -15.1722 | 0.043032 | -14.1377 | 90.8631 | 0.50982 | 0.25742 | 0.76222 | 726.9047 | 549.8623 | -42.5344 | 44.6684 | 45.3316 | 0.015934 | 45.3475 | 111.8568
|  | 45695.3958 | 45695.3958 | 68.3958 | 2460713.8958 | 0.25103 | 317.7645 | 9394.3954 | 0.016698 | 1.0998 | 318.8642 | 9395.4952 | 0.98631 | 318.8586 | 23.436 | 23.4386 | -38.7137 | -15.1708 | 0.043032 | -14.1379 | 90.8631 | 0.50982 | 0.25742 | 0.76222 | 726.9046 | 555.8621 | -41.0345 | 43.2788 | 46.7212 | 0.015181 | 46.7364 | 112.4412
|  | 45695.4 | 45695.4 | 68.4 | 2460713.9 | 0.25103 | 317.7686 | 9394.3995 | 0.016698 | 1.0999 | 318.8684 | 9395.4994 | 0.98631 | 318.8628 | 23.436 | 23.4386 | -38.7095 | -15.1695 | 0.043032 | -14.1381 | 90.8631 | 0.50982 | 0.25742 | 0.76222 | 726.9046 | 561.8619 | -39.5345 | 41.8952 | 48.1048 | 0.014464 | 48.1193 | 113.0706
|  | 45695.4042 | 45695.4042 | 68.4042 | 2460713.9042 | 0.25103 | 317.7727 | 9394.4036 | 0.016698 | 1.1 | 318.8727 | 9395.5036 | 0.98631 | 318.867 | 23.436 | 23.4386 | -38.7054 | -15.1682 | 0.043032 | -14.1383 | 90.8631 | 0.50982 | 0.25742 | 0.76222 | 726.9046 | 567.8617 | -38.0346 | 40.5182 | 49.4818 | 0.013781 | 49.4955 | 113.7494
|  | 45695.4083 | 45695.4083 | 68.4083 | 2460713.9083 | 0.25103 | 317.7768 | 9394.4077 | 0.016698 | 1.1001 | 318.8769 | 9395.5079 | 0.98632 | 318.8712 | 23.436 | 23.4386 | -38.7012 | -15.1669 | 0.043032 | -14.1385 | 90.8631 | 0.50982 | 0.25742 | 0.76222 | 726.9045 | 573.8615 | -36.5346 | 39.1487 | 50.8513 | 0.013128 | 50.8644 | 114.4822
|  | 45695.4125 | 45695.4125 | 68.4125 | 2460713.9125 | 0.25103 | 317.7809 | 9394.4118 | 0.016698 | 1.1002 | 318.8811 | 9395.5121 | 0.98632 | 318.8755 | 23.436 | 23.4386 | -38.6971 | -15.1656 | 0.043032 | -14.1387 | 90.8631 | 0.50982 | 0.25742 | 0.76222 | 726.9045 | 579.8613 | -35.0347 | 37.7875 | 52.2125 | 0.012504 | 52.225 | 115.2744
|  | 45695.4167 | 45695.4167 | 68.4167 | 2460713.9167 | 0.25103 | 317.785 | 9394.416 | 0.016698 | 1.1003 | 318.8853 | 9395.5163 | 0.98632 | 318.8797 | 23.436 | 23.4386 | -38.6929 | -15.1643 | 0.043032 | -14.1389 | 90.8631 | 0.50982 | 0.25742 | 0.76222 | 726.9044 | 585.8611 | -33.5347 | 36.4354 | 53.5646 | 0.011906 | 53.5765 | 116.1323
|  | 45695.4208 | 45695.4208 | 68.4208 | 2460713.9208 | 0.25103 | 317.7891 | 9394.4201 | 0.016698 | 1.1005 | 318.8896 | 9395.5205 | 0.98632 | 318.8839 | 23.436 | 23.4386 | -38.6888 | -15.163 | 0.043032 | -14.1391 | 90.863 | 0.50982 | 0.25742 | 0.76222 | 726.9044 | 591.8609 | -32.0348 | 35.0937 | 54.9063 | 0.011333 | 54.9177 | 117.0626
|  | 45695.425 | 45695.425 | 68.425 | 2460713.925 | 0.25103 | 317.7932 | 9394.4242 | 0.016698 | 1.1006 | 318.8938 | 9395.5247 | 0.98632 | 318.8881 | 23.436 | 23.4386 | -38.6846 | -15.1617 | 0.043032 | -14.1393 | 90.863 | 0.50982 | 0.25742 | 0.76222 | 726.9043 | 597.8607 | -30.5348 | 33.7634 | 56.2366 | 0.010783 | 56.2474 | 118.0733
|  | 45695.4292 | 45695.4292 | 68.4292 | 2460713.9292 | 0.25103 | 317.7973 | 9394.4283 | 0.016698 | 1.1007 | 318.898 | 9395.529 | 0.98632 | 318.8923 | 23.436 | 23.4386 | -38.6804 | -15.1604 | 0.043032 | -14.1395 | 90.863 | 0.50982 | 0.25742 | 0.76222 | 726.9043 | 603.8605 | -29.0349 | 32.4462 | 57.5538 | 0.010255 | 57.5641 | 119.1733
|  | 45695.4333 | 45695.4333 | 68.4333 | 2460713.9333 | 0.25103 | 317.8014 | 9394.4324 | 0.016698 | 1.1008 | 318.9022 | 9395.5332 | 0.98632 | 318.8966 | 23.436 | 23.4386 | -38.6763 | -15.159 | 0.043032 | -14.1397 | 90.863 | 0.50982 | 0.25742 | 0.76222 | 726.9043 | 609.8603 | -27.5349 | 31.1435 | 58.8565 | 0.009748 | 58.8662 | 120.3726
|  | 45695.4375 | 45695.4375 | 68.4375 | 2460713.9375 | 0.25103 | 317.8055 | 9394.4365 | 0.016698 | 1.1009 | 318.9064 | 9395.5374 | 0.98632 | 318.9008 | 23.436 | 23.4386 | -38.6721 | -15.1577 | 0.043032 | -14.1399 | 90.863 | 0.50982 | 0.25742 | 0.76222 | 726.9042 | 615.8601 | -26.035 | 29.8575 | 60.1425 | 0.0092607 | 60.1518 | 121.683
|  | 45695.4417 | 45695.4417 | 68.4417 | 2460713.9417 | 0.25103 | 317.8096 | 9394.4406 | 0.016698 | 1.101 | 318.9107 | 9395.5416 | 0.98632 | 318.905 | 23.436 | 23.4386 | -38.668 | -15.1564 | 0.043032 | -14.1401 | 90.863 | 0.50982 | 0.25742 | 0.76222 | 726.9042 | 621.8599 | -24.535 | 28.5903 | 61.4097 | 0.0087925 | 61.4185 | 123.1174
|  | 45695.4458 | 45695.4458 | 68.4458 | 2460713.9458 | 0.25103 | 317.8137 | 9394.4447 | 0.016698 | 1.1011 | 318.9149 | 9395.5458 | 0.98632 | 318.9092 | 23.436 | 23.4386 | -38.6638 | -15.1551 | 0.043032 | -14.1403 | 90.863 | 0.50982 | 0.25742 | 0.76222 | 726.9041 | 627.8597 | -23.0351 | 27.3446 | 62.6554 | 0.0083431 | 62.6638 | 124.6909
|  | 45695.45 | 45695.45 | 68.45 | 2460713.95 | 0.25103 | 317.8178 | 9394.4488 | 0.016698 | 1.1013 | 318.9191 | 9395.5501 | 0.98632 | 318.9135 | 23.436 | 23.4386 | -38.6597 | -15.1538 | 0.043032 | -14.1405 | 90.863 | 0.50982 | 0.25742 | 0.76222 | 726.9041 | 633.8595 | -21.5351 | 26.1234 | 63.8766 | 0.0079123 | 63.8845 | 126.4202
|  | 45695.4542 | 45695.4542 | 68.4542 | 2460713.9542 | 0.25103 | 317.8219 | 9394.4529 | 0.016698 | 1.1014 | 318.9233 | 9395.5543 | 0.98632 | 318.9177 | 23.436 | 23.4386 | -38.6555 | -15.1525 | 0.043032 | -14.1407 | 90.863 | 0.50982 | 0.25742 | 0.76222 | 726.904 | 639.8593 | -20.0352 | 24.9305 | 65.0695 | 0.0074999 | 65.077 | 128.3244
|  | 45695.4583 | 45695.4583 | 68.4583 | 2460713.9583 | 0.25103 | 317.8261 | 9394.457 | 0.016698 | 1.1015 | 318.9275 | 9395.5585 | 0.98632 | 318.9219 | 23.436 | 23.4386 | -38.6513 | -15.1512 | 0.043032 | -14.1409 | 90.863 | 0.50982 | 0.25742 | 0.76222 | 726.904 | 645.8591 | -18.5352 | 23.77 | 66.23 | 0.0071063 | 66.2371 | 130.4246
|  | 45695.4625 | 45695.4625 | 68.4625 | 2460713.9625 | 0.25103 | 317.8302 | 9394.4611 | 0.016698 | 1.1016 | 318.9318 | 9395.5627 | 0.98632 | 318.9261 | 23.436 | 23.4386 | -38.6472 | -15.1499 | 0.043032 | -14.1411 | 90.863 | 0.50982 | 0.25742 | 0.76222 | 726.904 | 651.8589 | -17.0353 | 22.647 | 67.353 | 0.0067321 | 67.3598 | 132.7442
|  | 45695.4667 | 45695.4667 | 68.4667 | 2460713.9667 | 0.25103 | 317.8343 | 9394.4652 | 0.016698 | 1.1017 | 318.936 | 9395.5669 | 0.98633 | 318.9303 | 23.436 | 23.4386 | -38.643 | -15.1486 | 0.043032 | -14.1413 | 90.863 | 0.50982 | 0.25742 | 0.76222 | 726.9039 | 657.8587 | -15.5353 | 21.5673 | 68.4327 | 0.006378 | 68.4391 | 135.3083
|  | 45695.4708 | 45695.4708 | 68.4708 | 2460713.9708 | 0.25103 | 317.8384 | 9394.4693 | 0.016698 | 1.1018 | 318.9402 | 9395.5712 | 0.98633 | 318.9346 | 23.436 | 23.4386 | -38.6389 | -15.1473 | 0.043032 | -14.1415 | 90.863 | 0.50982 | 0.25742 | 0.76222 | 726.9039 | 663.8585 | -14.0354 | 20.5378 | 69.4622 | 0.0060452 | 69.4682 | 138.1433
|  | 45695.475 | 45695.475 | 68.475 | 2460713.975 | 0.25103 | 317.8425 | 9394.4734 | 0.016698 | 1.1019 | 318.9444 | 9395.5754 | 0.98633 | 318.9388 | 23.436 | 23.4386 | -38.6347 | -15.1459 | 0.043032 | -14.1417 | 90.863 | 0.50982 | 0.25742 | 0.76222 | 726.9038 | 669.8583 | -12.5354 | 19.5665 | 70.4335 | 0.0057353 | 70.4392 | 141.2759
|  | 45695.4792 | 45695.4792 | 68.4792 | 2460713.9792 | 0.25103 | 317.8466 | 9394.4776 | 0.016698 | 1.1021 | 318.9486 | 9395.5796 | 0.98633 | 318.943 | 23.436 | 23.4386 | -38.6306 | -15.1446 | 0.043032 | -14.1419 | 90.863 | 0.50982 | 0.25742 | 0.76222 | 726.9038 | 675.8581 | -11.0355 | 18.6624 | 71.3376 | 0.0054502 | 71.3431 | 144.7309
|  | 45695.4833 | 45695.4833 | 68.4833 | 2460713.9833 | 0.25103 | 317.8507 | 9394.4817 | 0.016698 | 1.1022 | 318.9529 | 9395.5838 | 0.98633 | 318.9472 | 23.436 | 23.4386 | -38.6264 | -15.1433 | 0.043032 | -14.1421 | 90.863 | 0.50982 | 0.25742 | 0.76222 | 726.9037 | 681.8579 | -9.5355 | 17.8358 | 72.1642 | 0.0051921 | 72.1694 | 148.5284
|  | 45695.4875 | 45695.4875 | 68.4875 | 2460713.9875 | 0.25103 | 317.8548 | 9394.4858 | 0.016698 | 1.1023 | 318.9571 | 9395.588 | 0.98633 | 318.9514 | 23.436 | 23.4386 | -38.6222 | -15.142 | 0.043032 | -14.1423 | 90.863 | 0.50982 | 0.25742 | 0.76222 | 726.9037 | 687.8577 | -8.0356 | 17.0979 | 72.9021 | 0.0049638 | 72.9071 | 152.6804
|  | 45695.4917 | 45695.4917 | 68.4917 | 2460713.9917 | 0.25103 | 317.8589 | 9394.4899 | 0.016698 | 1.1024 | 318.9613 | 9395.5923 | 0.98633 | 318.9557 | 23.436 | 23.4386 | -38.6181 | -15.1407 | 0.043032 | -14.1425 | 90.863 | 0.50982 | 0.25742 | 0.76222 | 726.9037 | 693.8575 | -6.5356 | 16.4607 | 73.5393 | 0.004768 | 73.5441 | 157.1859
|  | 45695.4958 | 45695.4958 | 68.4958 | 2460713.9958 | 0.25103 | 317.863 | 9394.494 | 0.016698 | 1.1025 | 318.9655 | 9395.5965 | 0.98633 | 318.9599 | 23.436 | 23.4386 | -38.6139 | -15.1394 | 0.043032 | -14.1427 | 90.863 | 0.50982 | 0.25742 | 0.76222 | 726.9036 | 699.8573 | -5.0357 | 15.9363 | 74.0637 | 0.0046079 | 74.0683 | 162.0256
|  | 45695.5 | 45695.5 | 68.5 | 2460714 | 0.25103 | 317.8671 | 9394.4981 | 0.016698 | 1.1026 | 318.9698 | 9395.6007 | 0.98633 | 318.9641 | 23.436 | 23.4386 | -38.6098 | -15.1381 | 0.043032 | -14.1429 | 90.8629 | 0.50982 | 0.25742 | 0.76222 | 726.9036 | 705.8571 | -3.5357 | 15.5361 | 74.4639 | 0.0044862 | 74.4684 | 167.1583
|  | 45695.5042 | 45695.5042 | 68.5042 | 2460714.0042 | 0.25103 | 317.8712 | 9394.5022 | 0.016698 | 1.1027 | 318.974 | 9395.6049 | 0.98633 | 318.9683 | 23.436 | 23.4386 | -38.6056 | -15.1368 | 0.043032 | -14.1431 | 90.8629 | 0.50982 | 0.25742 | 0.76222 | 726.9035 | 711.8569 | -2.0358 | 15.2699 | 74.7301 | 0.0044056 | 74.7345 | 172.5187
|  | 45695.5083 | 45695.5083 | 68.5083 | 2460714.0083 | 0.25103 | 317.8753 | 9394.5063 | 0.016698 | 1.1029 | 318.9782 | 9395.6092 | 0.98633 | 318.9725 | 23.436 | 23.4386 | -38.6015 | -15.1354 | 0.043032 | -14.1433 | 90.8629 | 0.50982 | 0.25742 | 0.76222 | 726.9035 | 717.8567 | -0.53582 | 15.1447 | 74.8553 | 0.0043677 | 74.8597 | 178.0198
|  | 45695.5125 | 45695.5125 | 68.5125 | 2460714.0125 | 0.25103 | 317.8794 | 9394.5104 | 0.016698 | 1.103 | 318.9824 | 9395.6134 | 0.98633 | 318.9768 | 23.436 | 23.4386 | -38.5973 | -15.1341 | 0.043032 | -14.1435 | 90.8629 | 0.50982 | 0.25742 | 0.76222 | 726.9034 | 723.8565 | 0.96413 | 15.1641 | 74.8359 | 0.0043736 | 74.8403 | 183.56
|  | 45695.5167 | 45695.5167 | 68.5167 | 2460714.0167 | 0.25103 | 317.8836 | 9394.5145 | 0.016698 | 1.1031 | 318.9866 | 9395.6176 | 0.98633 | 318.981 | 23.436 | 23.4386 | -38.5932 | -15.1328 | 0.043032 | -14.1437 | 90.8629 | 0.50982 | 0.25742 | 0.76222 | 726.9034 | 729.8563 | 2.4641 | 15.3275 | 74.6725 | 0.004423 | 74.6769 | 189.0331
|  | 45695.5208 | 45695.5208 | 68.5208 | 2460714.0208 | 0.25103 | 317.8877 | 9394.5186 | 0.016698 | 1.1032 | 318.9909 | 9395.6218 | 0.98633 | 318.9852 | 23.436 | 23.4386 | -38.589 | -15.1315 | 0.043032 | -14.1439 | 90.8629 | 0.50982 | 0.25743 | 0.76222 | 726.9034 | 735.8561 | 3.964 | 15.6304 | 74.3696 | 0.0045149 | 74.3741 | 194.3404
|  | 45695.525 | 45695.525 | 68.525 | 2460714.025 | 0.25103 | 317.8918 | 9394.5227 | 0.016698 | 1.1033 | 318.9951 | 9395.626 | 0.98633 | 318.9894 | 23.436 | 23.4386 | -38.5848 | -15.1302 | 0.043032 | -14.1441 | 90.8629 | 0.50982 | 0.25743 | 0.76222 | 726.9033 | 741.8559 | 5.464 | 16.0649 | 73.9351 | 0.0046471 | 73.9398 | 199.4004
|  | 45695.5292 | 45695.5292 | 68.5292 | 2460714.0292 | 0.25103 | 317.8959 | 9394.5268 | 0.016698 | 1.1034 | 318.9993 | 9395.6303 | 0.98634 | 318.9936 | 23.436 | 23.4386 | -38.5807 | -15.1289 | 0.043032 | -14.1443 | 90.8629 | 0.50982 | 0.25743 | 0.76222 | 726.9033 | 747.8557 | 6.9639 | 16.6206 | 73.3794 | 0.004817 | 73.3842 | 204.154
|  | 45695.5333 | 45695.5333 | 68.5333 | 2460714.0333 | 0.25103 | 317.9 | 9394.5309 | 0.016698 | 1.1035 | 319.0035 | 9395.6345 | 0.98634 | 318.9979 | 23.436 | 23.4386 | -38.5765 | -15.1276 | 0.043032 | -14.1445 | 90.8629 | 0.50982 | 0.25743 | 0.76222 | 726.9032 | 753.8555 | 8.4639 | 17.286 | 72.714 | 0.0050218 | 72.719 | 208.5662
|  | 45695.5375 | 45695.5375 | 68.5375 | 2460714.0375 | 0.25103 | 317.9041 | 9394.535 | 0.016698 | 1.1037 | 319.0077 | 9395.6387 | 0.98634 | 319.0021 | 23.436 | 23.4386 | -38.5724 | -15.1263 | 0.043032 | -14.1447 | 90.8629 | 0.50982 | 0.25743 | 0.76222 | 726.9032 | 759.8553 | 9.9638 | 18.0488 | 71.9512 | 0.0052584 | 71.9564 | 212.6232
|  | 45695.5417 | 45695.5417 | 68.5417 | 2460714.0417 | 0.25103 | 317.9082 | 9394.5392 | 0.016698 | 1.1038 | 319.012 | 9395.6429 | 0.98634 | 319.0063 | 23.436 | 23.4386 | -38.5682 | -15.1249 | 0.043032 | -14.1449 | 90.8629 | 0.50982 | 0.25743 | 0.76222 | 726.9031 | 765.8551 | 11.4638 | 18.8973 | 71.1027 | 0.0055239 | 71.1082 | 216.3278
|  | 45695.5458 | 45695.5458 | 68.5458 | 2460714.0458 | 0.25103 | 317.9123 | 9394.5433 | 0.016698 | 1.1039 | 319.0162 | 9395.6471 | 0.98634 | 319.0105 | 23.436 | 23.4386 | -38.5641 | -15.1236 | 0.043032 | -14.1451 | 90.8629 | 0.50982 | 0.25743 | 0.76222 | 726.9031 | 771.8549 | 12.9637 | 19.8204 | 70.1796 | 0.0058159 | 70.1854 | 219.6947
|  | 45695.55 | 45695.55 | 68.55 | 2460714.05 | 0.25103 | 317.9164 | 9394.5474 | 0.016698 | 1.104 | 319.0204 | 9395.6514 | 0.98634 | 319.0148 | 23.436 | 23.4386 | -38.5599 | -15.1223 | 0.043032 | -14.1453 | 90.8629 | 0.50982 | 0.25743 | 0.76222 | 726.9031 | 777.8547 | 14.4637 | 20.8082 | 69.1918 | 0.0061322 | 69.1979 | 222.7455
|  | 45695.5542 | 45695.5542 | 68.5542 | 2460714.0542 | 0.25104 | 317.9205 | 9394.5515 | 0.016698 | 1.1041 | 319.0246 | 9395.6556 | 0.98634 | 319.019 | 23.436 | 23.4386 | -38.5558 | -15.121 | 0.043032 | -14.1455 | 90.8629 | 0.50982 | 0.25743 | 0.76222 | 726.903 | 783.8545 | 15.9636 | 21.852 | 68.148 | 0.0064708 | 68.1545 | 225.5058
|  | 45695.5583 | 45695.5583 | 68.5583 | 2460714.0583 | 0.25104 | 317.9246 | 9394.5556 | 0.016698 | 1.1042 | 319.0288 | 9395.6598 | 0.98634 | 319.0232 | 23.436 | 23.4386 | -38.5516 | -15.1197 | 0.043032 | -14.1457 | 90.8629 | 0.50982 | 0.25743 | 0.76222 | 726.903 | 789.8543 | 17.4636 | 22.944 | 67.056 | 0.0068305 | 67.0629 | 228.0023
|  | 45695.5625 | 45695.5625 | 68.5625 | 2460714.0625 | 0.25104 | 317.9287 | 9394.5597 | 0.016698 | 1.1043 | 319.0331 | 9395.664 | 0.98634 | 319.0274 | 23.436 | 23.4386 | -38.5474 | -15.1184 | 0.043032 | -14.1458 | 90.8629 | 0.50982 | 0.25743 | 0.76222 | 726.9029 | 795.8542 | 18.9635 | 24.0777 | 65.9223 | 0.00721 | 65.9295 | 230.2611
|  | 45695.5667 | 45695.5667 | 68.5667 | 2460714.0667 | 0.25104 | 317.9328 | 9394.5638 | 0.016698 | 1.1045 | 319.0373 | 9395.6682 | 0.98634 | 319.0316 | 23.436 | 23.4386 | -38.5433 | -15.1171 | 0.043032 | -14.146 | 90.8629 | 0.50982 | 0.25743 | 0.76222 | 726.9029 | 801.854 | 20.4635 | 25.2475 | 64.7525 | 0.0076087 | 64.7601 | 232.3071
|  | 45695.5708 | 45695.5708 | 68.5708 | 2460714.0708 | 0.25104 | 317.9369 | 9394.5679 | 0.016698 | 1.1046 | 319.0415 | 9395.6725 | 0.98634 | 319.0359 | 23.436 | 23.4386 | -38.5391 | -15.1158 | 0.043032 | -14.1462 | 90.8629 | 0.50982 | 0.25743 | 0.76222 | 726.9028 | 807.8538 | 21.9634 | 26.4485 | 63.5515 | 0.0080261 | 63.5595 | 234.163
|  | 45695.575 | 45695.575 | 68.575 | 2460714.075 | 0.25104 | 317.941 | 9394.572 | 0.016698 | 1.1047 | 319.0457 | 9395.6767 | 0.98634 | 319.0401 | 23.436 | 23.4386 | -38.535 | -15.1144 | 0.043032 | -14.1464 | 90.8629 | 0.50982 | 0.25743 | 0.76222 | 726.9028 | 813.8536 | 23.4634 | 27.6768 | 62.3232 | 0.008462 | 62.3317 | 235.8493
|  | 45695.5792 | 45695.5792 | 68.5792 | 2460714.0792 | 0.25104 | 317.9452 | 9394.5761 | 0.016698 | 1.1048 | 319.0499 | 9395.6809 | 0.98634 | 319.0443 | 23.436 | 23.4386 | -38.5308 | -15.1131 | 0.043032 | -14.1466 | 90.8628 | 0.50982 | 0.25743 | 0.76222 | 726.9028 | 819.8534 | 24.9633 | 28.9287 | 61.0713 | 0.0089164 | 61.0802 | 237.3844
|  | 45695.5833 | 45695.5833 | 68.5833 | 2460714.0833 | 0.25104 | 317.9493 | 9394.5802 | 0.016698 | 1.1049 | 319.0542 | 9395.6851 | 0.98634 | 319.0485 | 23.436 | 23.4386 | -38.5267 | -15.1118 | 0.043032 | -14.1468 | 90.8628 | 0.50982 | 0.25743 | 0.76222 | 726.9027 | 825.8532 | 26.4633 | 30.2014 | 59.7986 | 0.0093898 | 59.808 | 238.7847
|  | 45695.5875 | 45695.5875 | 68.5875 | 2460714.0875 | 0.25104 | 317.9534 | 9394.5843 | 0.016698 | 1.105 | 319.0584 | 9395.6893 | 0.98635 | 319.0527 | 23.436 | 23.4386 | -38.5225 | -15.1105 | 0.043032 | -14.147 | 90.8628 | 0.50982 | 0.25743 | 0.76222 | 726.9027 | 831.853 | 27.9632 | 31.4923 | 58.5077 | 0.0098825 | 58.5176 | 240.0647
|  | 45695.5917 | 45695.5917 | 68.5917 | 2460714.0917 | 0.25104 | 317.9575 | 9394.5884 | 0.016698 | 1.1051 | 319.0626 | 9395.6936 | 0.98635 | 319.057 | 23.436 | 23.4386 | -38.5184 | -15.1092 | 0.043032 | -14.1472 | 90.8628 | 0.50982 | 0.25743 | 0.76222 | 726.9026 | 837.8528 | 29.4632 | 32.7993 | 57.2007 | 0.010395 | 57.2111 | 241.2369
|  | 45695.5958 | 45695.5958 | 68.5958 | 2460714.0958 | 0.25104 | 317.9616 | 9394.5925 | 0.016698 | 1.1052 | 319.0668 | 9395.6978 | 0.98635 | 319.0612 | 23.436 | 23.4386 | -38.5142 | -15.1079 | 0.043032 | -14.1474 | 90.8628 | 0.50982 | 0.25743 | 0.76222 | 726.9026 | 843.8526 | 30.9632 | 34.1204 | 55.8796 | 0.010929 | 55.8905 | 242.3125
|  | 45695.6 | 45695.6 | 68.6 | 2460714.1 | 0.25104 | 317.9657 | 9394.5966 | 0.016698 | 1.1054 | 319.0711 | 9395.702 | 0.98635 | 319.0654 | 23.436 | 23.4386 | -38.5101 | -15.1066 | 0.043032 | -14.1476 | 90.8628 | 0.50982 | 0.25743 | 0.76222 | 726.9025 | 849.8524 | 32.4631 | 35.4541 | 54.5459 | 0.011485 | 54.5573 | 243.3014
|  | 45695.6042 | 45695.6042 | 68.6042 | 2460714.1042 | 0.25104 | 317.9698 | 9394.6008 | 0.016698 | 1.1055 | 319.0753 | 9395.7062 | 0.98635 | 319.0696 | 23.436 | 23.4386 | -38.5059 | -15.1052 | 0.043032 | -14.1478 | 90.8628 | 0.50982 | 0.25743 | 0.76222 | 726.9025 | 855.8522 | 33.9631 | 36.7991 | 53.2009 | 0.012065 | 53.213 | 244.2122
|  | 45695.6083 | 45695.6083 | 68.6083 | 2460714.1083 | 0.25104 | 317.9739 | 9394.6049 | 0.016698 | 1.1056 | 319.0795 | 9395.7104 | 0.98635 | 319.0738 | 23.436 | 23.4386 | -38.5017 | -15.1039 | 0.043032 | -14.148 | 90.8628 | 0.50982 | 0.25743 | 0.76222 | 726.9025 | 861.852 | 35.463 | 38.154 | 51.846 | 0.01267 | 51.8587 | 245.0525
|  | 45695.6125 | 45695.6125 | 68.6125 | 2460714.1125 | 0.25104 | 317.978 | 9394.609 | 0.016698 | 1.1057 | 319.0837 | 9395.7147 | 0.98635 | 319.0781 | 23.436 | 23.4386 | -38.4976 | -15.1026 | 0.043032 | -14.1482 | 90.8628 | 0.50983 | 0.25743 | 0.76222 | 726.9024 | 867.8518 | 36.963 | 39.5178 | 50.4822 | 0.013301 | 50.4955 | 245.8289
|  | 45695.6167 | 45695.6167 | 68.6167 | 2460714.1167 | 0.25104 | 317.9821 | 9394.6131 | 0.016698 | 1.1058 | 319.0879 | 9395.7189 | 0.98635 | 319.0823 | 23.436 | 23.4386 | -38.4934 | -15.1013 | 0.043032 | -14.1484 | 90.8628 | 0.50983 | 0.25743 | 0.76222 | 726.9024 | 873.8516 | 38.4629 | 40.8897 | 49.1103 | 0.013962 | 49.1242 | 246.5474
|  | 45695.6208 | 45695.6208 | 68.6208 | 2460714.1208 | 0.25104 | 317.9862 | 9394.6172 | 0.016698 | 1.1059 | 319.0922 | 9395.7231 | 0.98635 | 319.0865 | 23.436 | 23.4386 | -38.4893 | -15.1 | 0.043032 | -14.1486 | 90.8628 | 0.50983 | 0.25743 | 0.76222 | 726.9023 | 879.8515 | 39.9629 | 42.2688 | 47.7312 | 0.014655 | 47.7458 | 247.2132
|  | 45695.625 | 45695.625 | 68.625 | 2460714.125 | 0.25104 | 317.9903 | 9394.6213 | 0.016698 | 1.106 | 319.0964 | 9395.7273 | 0.98635 | 319.0907 | 23.436 | 23.4386 | -38.4851 | -15.0987 | 0.043032 | -14.1487 | 90.8628 | 0.50983 | 0.25743 | 0.76222 | 726.9023 | 885.8513 | 41.4628 | 43.6545 | 46.3455 | 0.015381 | 46.3609 | 247.8309
|  | 45695.6292 | 45695.6292 | 68.6292 | 2460714.1292 | 0.25104 | 317.9944 | 9394.6254 | 0.016698 | 1.1062 | 319.1006 | 9395.7315 | 0.98635 | 319.0949 | 23.436 | 23.4386 | -38.481 | -15.0974 | 0.043032 | -14.1489 | 90.8628 | 0.50983 | 0.25743 | 0.76222 | 726.9023 | 891.8511 | 42.9628 | 45.046 | 44.954 | 0.016145 | 44.9701 | 248.4046
|  | 45695.6333 | 45695.6333 | 68.6333 | 2460714.1333 | 0.25104 | 317.9985 | 9394.6295 | 0.016698 | 1.1063 | 319.1048 | 9395.7358 | 0.98635 | 319.0992 | 23.436 | 23.4386 | -38.4768 | -15.096 | 0.043032 | -14.1491 | 90.8628 | 0.50983 | 0.25743 | 0.76222 | 726.9022 | 897.8509 | 44.4627 | 46.4429 | 43.5571 | 0.01695 | 43.574 | 248.9379
|  | 45695.6375 | 45695.6375 | 68.6375 | 2460714.1375 | 0.25104 | 318.0027 | 9394.6336 | 0.016698 | 1.1064 | 319.109 | 9395.74 | 0.98635 | 319.1034 | 23.436 | 23.4386 | -38.4727 | -15.0947 | 0.043032 | -14.1493 | 90.8628 | 0.50983 | 0.25743 | 0.76222 | 726.9022 | 903.8507 | 45.9627 | 47.8447 | 42.1553 | 0.0178 | 42.1731 | 249.4342
|  | 45695.6417 | 45695.6417 | 68.6417 | 2460714.1417 | 0.25104 | 318.0068 | 9394.6377 | 0.016698 | 1.1065 | 319.1133 | 9395.7442 | 0.98635 | 319.1076 | 23.436 | 23.4386 | -38.4685 | -15.0934 | 0.043032 | -14.1495 | 90.8628 | 0.50983 | 0.25743 | 0.76222 | 726.9021 | 909.8505 | 47.4626 | 49.2509 | 40.7491 | 0.0187 | 40.7678 | 249.8963
|  | 45695.6458 | 45695.6458 | 68.6458 | 2460714.1458 | 0.25104 | 318.0109 | 9394.6418 | 0.016698 | 1.1066 | 319.1175 | 9395.7484 | 0.98636 | 319.1118 | 23.436 | 23.4386 | -38.4644 | -15.0921 | 0.043032 | -14.1497 | 90.8628 | 0.50983 | 0.25743 | 0.76222 | 726.9021 | 915.8503 | 48.9626 | 50.6611 | 39.3389 | 0.019655 | 39.3586 | 250.3269
|  | 45695.65 | 45695.65 | 68.65 | 2460714.15 | 0.25104 | 318.015 | 9394.6459 | 0.016698 | 1.1067 | 319.1217 | 9395.7527 | 0.98636 | 319.1161 | 23.436 | 23.4386 | -38.4602 | -15.0908 | 0.043032 | -14.1499 | 90.8628 | 0.50983 | 0.25743 | 0.76222 | 726.902 | 921.8501 | 50.4625 | 52.075 | 37.925 | 0.020672 | 37.9457 | 250.7281
|  | 45695.6542 | 45695.6542 | 68.6542 | 2460714.1542 | 0.25104 | 318.0191 | 9394.65 | 0.016698 | 1.1068 | 319.1259 | 9395.7569 | 0.98636 | 319.1203 | 23.436 | 23.4386 | -38.456 | -15.0895 | 0.043032 | -14.1501 | 90.8627 | 0.50983 | 0.25743 | 0.76222 | 726.902 | 927.8499 | 51.9625 | 53.4922 | 36.5078 | 0.021756 | 36.5295 | 251.1023
|  | 45695.6583 | 45695.6583 | 68.6583 | 2460714.1583 | 0.25104 | 318.0232 | 9394.6541 | 0.016698 | 1.107 | 319.1301 | 9395.7611 | 0.98636 | 319.1245 | 23.436 | 23.4386 | -38.4519 | -15.0882 | 0.043032 | -14.1503 | 90.8627 | 0.50983 | 0.25743 | 0.76222 | 726.902 | 933.8497 | 53.4624 | 54.9126 | 35.0874 | 0.022918 | 35.1104 | 251.4511
|  | 45695.6625 | 45695.6625 | 68.6625 | 2460714.1625 | 0.25104 | 318.0273 | 9394.6582 | 0.016698 | 1.1071 | 319.1344 | 9395.7653 | 0.98636 | 319.1287 | 23.436 | 23.4386 | -38.4477 | -15.0868 | 0.043032 | -14.1505 | 90.8627 | 0.50983 | 0.25743 | 0.76222 | 726.9019 | 939.8495 | 54.9624 | 56.3357 | 33.6643 | 0.024166 | 33.6885 | 251.7763
|  | 45695.6667 | 45695.6667 | 68.6667 | 2460714.1667 | 0.25104 | 318.0314 | 9394.6624 | 0.016698 | 1.1072 | 319.1386 | 9395.7695 | 0.98636 | 319.1329 | 23.436 | 23.4386 | -38.4436 | -15.0855 | 0.043032 | -14.1506 | 90.8627 | 0.50983 | 0.25743 | 0.76222 | 726.9019 | 945.8494 | 56.4623 | 57.7615 | 32.2385 | 0.025513 | 32.2641 | 252.0795
|  | 45695.6708 | 45695.6708 | 68.6708 | 2460714.1708 | 0.25104 | 318.0355 | 9394.6665 | 0.016698 | 1.1073 | 319.1428 | 9395.7738 | 0.98636 | 319.1372 | 23.436 | 23.4386 | -38.4394 | -15.0842 | 0.043032 | -14.1508 | 90.8627 | 0.50983 | 0.25743 | 0.76222 | 726.9018 | 951.8492 | 57.9623 | 59.1896 | 30.8104 | 0.026971 | 30.8374 | 252.362
|  | 45695.675 | 45695.675 | 68.675 | 2460714.175 | 0.25104 | 318.0396 | 9394.6706 | 0.016698 | 1.1074 | 319.147 | 9395.778 | 0.98636 | 319.1414 | 23.436 | 23.4386 | -38.4353 | -15.0829 | 0.043032 | -14.151 | 90.8627 | 0.50983 | 0.25743 | 0.76222 | 726.9018 | 957.849 | 59.4622 | 60.6198 | 29.3802 | 0.028557 | 29.4087 | 252.625
|  | 45695.6792 | 45695.6792 | 68.6792 | 2460714.1792 | 0.25104 | 318.0437 | 9394.6747 | 0.016698 | 1.1075 | 319.1512 | 9395.7822 | 0.98636 | 319.1456 | 23.436 | 23.4386 | -38.4311 | -15.0816 | 0.043032 | -14.1512 | 90.8627 | 0.50983 | 0.25743 | 0.76222 | 726.9017 | 963.8488 | 60.9622 | 62.0521 | 27.9479 | 0.03029 | 27.9782 | 252.8697
|  | 45695.6833 | 45695.6833 | 68.6833 | 2460714.1833 | 0.25104 | 318.0478 | 9394.6788 | 0.016698 | 1.1076 | 319.1555 | 9395.7864 | 0.98636 | 319.1498 | 23.436 | 23.4386 | -38.427 | -15.0803 | 0.043032 | -14.1514 | 90.8627 | 0.50983 | 0.25743 | 0.76222 | 726.9017 | 969.8486 | 62.4622 | 63.4862 | 26.5138 | 0.032194 | 26.546 | 253.0971
|  | 45695.6875 | 45695.6875 | 68.6875 | 2460714.1875 | 0.25104 | 318.0519 | 9394.6829 | 0.016698 | 1.1078 | 319.1597 | 9395.7906 | 0.98636 | 319.154 | 23.436 | 23.4386 | -38.4228 | -15.079 | 0.043032 | -14.1516 | 90.8627 | 0.50983 | 0.25743 | 0.76222 | 726.9017 | 975.8484 | 63.9621 | 64.922 | 25.078 | 0.034299 | 25.1123 | 253.308
|  | 45695.6917 | 45695.6917 | 68.6917 | 2460714.1917 | 0.25104 | 318.056 | 9394.687 | 0.016698 | 1.1079 | 319.1639 | 9395.7949 | 0.98636 | 319.1583 | 23.436 | 23.4386 | -38.4187 | -15.0776 | 0.043032 | -14.1518 | 90.8627 | 0.50983 | 0.25743 | 0.76222 | 726.9016 | 981.8482 | 65.4621 | 66.3594 | 23.6406 | 0.036639 | 23.6773 | 253.5034
|  | 45695.6958 | 45695.6958 | 68.6958 | 2460714.1958 | 0.25104 | 318.0601 | 9394.6911 | 0.016698 | 1.108 | 319.1681 | 9395.7991 | 0.98636 | 319.1625 | 23.436 | 23.4386 | -38.4145 | -15.0763 | 0.043032 | -14.152 | 90.8627 | 0.50983 | 0.25743 | 0.76222 | 726.9016 | 987.848 | 66.962 | 67.7981 | 22.2019 | 0.039259 | 22.2412 | 253.684
|  | 45695.7 | 45695.7 | 68.7 | 2460714.2 | 0.25104 | 318.0643 | 9394.6952 | 0.016698 | 1.1081 | 319.1723 | 9395.8033 | 0.98636 | 319.1667 | 23.436 | 23.4386 | -38.4104 | -15.075 | 0.043032 | -14.1521 | 90.8627 | 0.50983 | 0.25743 | 0.76222 | 726.9015 | 993.8479 | 68.462 | 69.2381 | 20.7619 | 0.042217 | 20.8041 | 253.8504
|  | 45695.7042 | 45695.7042 | 68.7042 | 2460714.2042 | 0.25104 | 318.0684 | 9394.6993 | 0.016698 | 1.1082 | 319.1766 | 9395.8075 | 0.98636 | 319.1709 | 23.436 | 23.4386 | -38.4062 | -15.0737 | 0.043032 | -14.1523 | 90.8627 | 0.50983 | 0.25743 | 0.76222 | 726.9015 | 999.8477 | 69.9619 | 70.6793 | 19.3207 | 0.045585 | 19.3663 | 254.0033
|  | 45695.7083 | 45695.7083 | 68.7083 | 2460714.2083 | 0.25104 | 318.0725 | 9394.7034 | 0.016698 | 1.1083 | 319.1808 | 9395.8117 | 0.98637 | 319.1751 | 23.436 | 23.4386 | -38.402 | -15.0724 | 0.043032 | -14.1525 | 90.8627 | 0.50983 | 0.25743 | 0.76222 | 726.9014 | 1005.8475 | 71.4619 | 72.1216 | 17.8784 | 0.049459 | 17.9279 | 254.1432
|  | 45695.7125 | 45695.7125 | 68.7125 | 2460714.2125 | 0.25104 | 318.0766 | 9394.7075 | 0.016698 | 1.1084 | 319.185 | 9395.816 | 0.98637 | 319.1794 | 23.436 | 23.4386 | -38.3979 | -15.0711 | 0.043032 | -14.1527 | 90.8627 | 0.50983 | 0.25743 | 0.76222 | 726.9014 | 1011.8473 | 72.9618 | 73.5648 | 16.4352 | 0.053964 | 16.4892 | 254.2706
|  | 45695.7167 | 45695.7167 | 68.7167 | 2460714.2167 | 0.25104 | 318.0807 | 9394.7116 | 0.016698 | 1.1085 | 319.1892 | 9395.8202 | 0.98637 | 319.1836 | 23.436 | 23.4386 | -38.3937 | -15.0697 | 0.043032 | -14.1529 | 90.8627 | 0.50983 | 0.25743 | 0.76222 | 726.9014 | 1017.8471 | 74.4618 | 75.0089 | 14.9911 | 0.059273 | 15.0504 | 254.386
|  | 45695.7208 | 45695.7208 | 68.7208 | 2460714.2208 | 0.25104 | 318.0848 | 9394.7157 | 0.016698 | 1.1087 | 319.1935 | 9395.8244 | 0.98637 | 319.1878 | 23.436 | 23.4386 | -38.3896 | -15.0684 | 0.043032 | -14.1531 | 90.8627 | 0.50983 | 0.25743 | 0.76222 | 726.9013 | 1023.8469 | 75.9617 | 76.4538 | 13.5462 | 0.065624 | 13.6118 | 254.4897
|  | 45695.725 | 45695.725 | 68.725 | 2460714.225 | 0.25104 | 318.0889 | 9394.7198 | 0.016698 | 1.1088 | 319.1977 | 9395.8286 | 0.98637 | 319.192 | 23.436 | 23.4386 | -38.3854 | -15.0671 | 0.043032 | -14.1533 | 90.8627 | 0.50983 | 0.25743 | 0.76222 | 726.9013 | 1029.8467 | 77.4617 | 77.8994 | 12.1006 | 0.073357 | 12.174 | 254.5821
|  | 45695.7292 | 45695.7292 | 68.7292 | 2460714.2292 | 0.25104 | 318.093 | 9394.724 | 0.016698 | 1.1089 | 319.2019 | 9395.8328 | 0.98637 | 319.1962 | 23.436 | 23.4386 | -38.3813 | -15.0658 | 0.043032 | -14.1535 | 90.8627 | 0.50983 | 0.25743 | 0.76223 | 726.9012 | 1035.8465 | 78.9616 | 79.3456 | 10.6544 | 0.082968 | 10.7374 | 254.6635
|  | 45695.7333 | 45695.7333 | 68.7333 | 2460714.2333 | 0.25104 | 318.0971 | 9394.7281 | 0.016698 | 1.109 | 319.2061 | 9395.8371 | 0.98637 | 319.2005 | 23.436 | 23.4386 | -38.3771 | -15.0645 | 0.043032 | -14.1536 | 90.8626 | 0.50983 | 0.25743 | 0.76223 | 726.9012 | 1041.8464 | 80.4616 | 80.7923 | 9.2077 | 0.095208 | 9.3029 | 254.7341
|  | 45695.7375 | 45695.7375 | 68.7375 | 2460714.2375 | 0.25104 | 318.1012 | 9394.7322 | 0.016698 | 1.1091 | 319.2103 | 9395.8413 | 0.98637 | 319.2047 | 23.436 | 23.4386 | -38.373 | -15.0632 | 0.043032 | -14.1538 | 90.8626 | 0.50983 | 0.25743 | 0.76223 | 726.9011 | 1047.8462 | 81.9615 | 82.2395 | 7.7605 | 0.11125 | 7.8718 | 254.7942
|  | 45695.7417 | 45695.7417 | 68.7417 | 2460714.2417 | 0.25104 | 318.1053 | 9394.7363 | 0.016698 | 1.1092 | 319.2146 | 9395.8455 | 0.98637 | 319.2089 | 23.436 | 23.4386 | -38.3688 | -15.0619 | 0.043032 | -14.154 | 90.8626 | 0.50983 | 0.25743 | 0.76223 | 726.9011 | 1053.846 | 83.4615 | 83.6871 | 6.3129 | 0.13296 | 6.4459 | 254.8441
|  | 45695.7458 | 45695.7458 | 68.7458 | 2460714.2458 | 0.25104 | 318.1094 | 9394.7404 | 0.016698 | 1.1093 | 319.2188 | 9395.8497 | 0.98637 | 319.2131 | 23.436 | 23.4386 | -38.3647 | -15.0605 | 0.043032 | -14.1542 | 90.8626 | 0.50983 | 0.25743 | 0.76223 | 726.9011 | 1059.8458 | 84.9615 | 85.1349 | 4.8651 | 0.16301 | 5.0281 | 254.8837
|  | 45695.75 | 45695.75 | 68.75 | 2460714.25 | 0.25104 | 318.1135 | 9394.7445 | 0.016698 | 1.1095 | 319.223 | 9395.8539 | 0.98637 | 319.2173 | 23.436 | 23.4386 | -38.3605 | -15.0592 | 0.043032 | -14.1544 | 90.8626 | 0.50983 | 0.25743 | 0.76223 | 726.901 | 1065.8456 | 86.4614 | 86.5831 | 3.4169 | 0.21063 | 3.6276 | 254.9133
|  | 45695.7542 | 45695.7542 | 68.7542 | 2460714.2542 | 0.25104 | 318.1176 | 9394.7486 | 0.016698 | 1.1096 | 319.2272 | 9395.8582 | 0.98637 | 319.2216 | 23.436 | 23.4386 | -38.3564 | -15.0579 | 0.043032 | -14.1546 | 90.8626 | 0.50983 | 0.25743 | 0.76223 | 726.901 | 1071.8454 | 87.9614 | 88.0314 | 1.9686 | 0.28575 | 2.2544 | 254.933
|  | 45695.7583 | 45695.7583 | 68.7583 | 2460714.2583 | 0.25104 | 318.1218 | 9394.7527 | 0.016698 | 1.1097 | 319.2314 | 9395.8624 | 0.98637 | 319.2258 | 23.436 | 23.4386 | -38.3522 | -15.0566 | 0.043032 | -14.1547 | 90.8626 | 0.50983 | 0.25743 | 0.76223 | 726.9009 | 1077.8453 | 89.4613 | 89.4798 | 0.52019 | 0.41435 | 0.93454 | 254.9428
|  | 45695.7625 | 45695.7625 | 68.7625 | 2460714.2625 | 0.25104 | 318.1259 | 9394.7568 | 0.016698 | 1.1098 | 319.2357 | 9395.8666 | 0.98637 | 319.23 | 23.436 | 23.4386 | -38.3481 | -15.0553 | 0.043032 | -14.1549 | 90.8626 | 0.50983 | 0.25743 | 0.76223 | 726.9009 | 1083.8451 | 90.9613 | 90.9283 | -0.92827 | 0.35611 | -0.57216 | 254.9427
|  | 45695.7667 | 45695.7667 | 68.7667 | 2460714.2667 | 0.25104 | 318.13 | 9394.7609 | 0.016698 | 1.1099 | 319.2399 | 9395.8708 | 0.98638 | 319.2342 | 23.436 | 23.4386 | -38.3439 | -15.054 | 0.043032 | -14.1551 | 90.8626 | 0.50983 | 0.25743 | 0.76223 | 726.9008 | 1089.8449 | 92.4612 | 92.3767 | -2.3767 | 0.13902 | -2.2377 | 254.9328
|  | 45695.7708 | 45695.7708 | 68.7708 | 2460714.2708 | 0.25104 | 318.1341 | 9394.765 | 0.016698 | 1.11 | 319.2441 | 9395.875 | 0.98638 | 319.2384 | 23.436 | 23.4386 | -38.3398 | -15.0526 | 0.043032 | -14.1553 | 90.8626 | 0.50983 | 0.25743 | 0.76223 | 726.9008 | 1095.8447 | 93.9612 | 93.8251 | -3.8251 | 0.086301 | -3.7388 | 254.913
|  | 45695.775 | 45695.775 | 68.775 | 2460714.275 | 0.25104 | 318.1382 | 9394.7691 | 0.016698 | 1.1101 | 319.2483 | 9395.8793 | 0.98638 | 319.2427 | 23.436 | 23.4386 | -38.3356 | -15.0513 | 0.043032 | -14.1555 | 90.8626 | 0.50983 | 0.25743 | 0.76223 | 726.9008 | 1101.8445 | 95.4611 | 95.2732 | -5.2732 | 0.062516 | -5.2107 | 254.8832
|  | 45695.7792 | 45695.7792 | 68.7792 | 2460714.2792 | 0.25104 | 318.1423 | 9394.7732 | 0.016698 | 1.1103 | 319.2525 | 9395.8835 | 0.98638 | 319.2469 | 23.436 | 23.4386 | -38.3315 | -15.05 | 0.043032 | -14.1557 | 90.8626 | 0.50983 | 0.25743 | 0.76223 | 726.9007 | 1107.8443 | 96.9611 | 96.7212 | -6.7212 | 0.048961 | -6.6722 | 254.8434
|  | 45695.7833 | 45695.7833 | 68.7833 | 2460714.2833 | 0.25104 | 318.1464 | 9394.7773 | 0.016698 | 1.1104 | 319.2568 | 9395.8877 | 0.98638 | 319.2511 | 23.436 | 23.4386 | -38.3273 | -15.0487 | 0.043032 | -14.1558 | 90.8626 | 0.50983 | 0.25743 | 0.76223 | 726.9007 | 1113.8442 | 98.461 | 98.1689 | -8.1689 | 0.040196 | -8.1287 | 254.7934
|  | 45695.7875 | 45695.7875 | 68.7875 | 2460714.2875 | 0.25104 | 318.1505 | 9394.7814 | 0.016698 | 1.1105 | 319.261 | 9395.8919 | 0.98638 | 319.2553 | 23.436 | 23.4386 | -38.3231 | -15.0474 | 0.043032 | -14.156 | 90.8626 | 0.50983 | 0.25743 | 0.76223 | 726.9006 | 1119.844 | 99.961 | 99.6161 | -9.6161 | 0.034056 | -9.5821 | 254.733
|  | 45695.7917 | 45695.7917 | 68.7917 | 2460714.2917 | 0.25104 | 318.1546 | 9394.7856 | 0.016698 | 1.1106 | 319.2652 | 9395.8961 | 0.98638 | 319.2596 | 23.436 | 23.4386 | -38.319 | -15.0461 | 0.043032 | -14.1562 | 90.8626 | 0.50983 | 0.25743 | 0.76223 | 726.9006 | 1125.8438 | 101.4609 | 101.063 | -11.063 | 0.029511 | -11.0335 | 254.6621
|  | 45695.7958 | 45695.7958 | 68.7958 | 2460714.2958 | 0.25104 | 318.1587 | 9394.7897 | 0.016698 | 1.1107 | 319.2694 | 9395.9004 | 0.98638 | 319.2638 | 23.436 | 23.4386 | -38.3148 | -15.0447 | 0.043032 | -14.1564 | 90.8626 | 0.50983 | 0.25743 | 0.76223 | 726.9005 | 1131.8436 | 102.9609 | 102.5093 | -12.5093 | 0.026007 | -12.4833 | 254.5805
|  | 45695.8 | 45695.8 | 68.8 | 2460714.3 | 0.25104 | 318.1628 | 9394.7938 | 0.016698 | 1.1108 | 319.2736 | 9395.9046 | 0.98638 | 319.268 | 23.436 | 23.4386 | -38.3107 | -15.0434 | 0.043032 | -14.1566 | 90.8626 | 0.50983 | 0.25743 | 0.76223 | 726.9005 | 1137.8434 | 104.4609 | 103.955 | -13.955 | 0.02322 | -13.9318 | 254.4877
|  | 45695.8042 | 45695.8042 | 68.8042 | 2460714.3042 | 0.25104 | 318.1669 | 9394.7979 | 0.016698 | 1.1109 | 319.2779 | 9395.9088 | 0.98638 | 319.2722 | 23.436 | 23.4386 | -38.3065 | -15.0421 | 0.043032 | -14.1568 | 90.8626 | 0.50983 | 0.25744 | 0.76223 | 726.9005 | 1143.8432 | 105.9608 | 105.4001 | -15.4001 | 0.020948 | -15.3791 | 254.3837
|  | 45695.8083 | 45695.8083 | 68.8083 | 2460714.3083 | 0.25104 | 318.171 | 9394.802 | 0.016698 | 1.111 | 319.2821 | 9395.913 | 0.98638 | 319.2764 | 23.436 | 23.4386 | -38.3024 | -15.0408 | 0.043032 | -14.1569 | 90.8626 | 0.50983 | 0.25744 | 0.76223 | 726.9004 | 1149.8431 | 107.4608 | 106.8444 | -16.8444 | 0.019058 | -16.8253 | 254.2679
|  | 45695.8125 | 45695.8125 | 68.8125 | 2460714.3125 | 0.25104 | 318.1751 | 9394.8061 | 0.016698 | 1.1112 | 319.2863 | 9395.9172 | 0.98638 | 319.2807 | 23.436 | 23.4386 | -38.2982 | -15.0395 | 0.043032 | -14.1571 | 90.8625 | 0.50983 | 0.25744 | 0.76223 | 726.9004 | 1155.8429 | 108.9607 | 108.2878 | -18.2878 | 0.017459 | -18.2704 | 254.14
|  | 45695.8167 | 45695.8167 | 68.8167 | 2460714.3167 | 0.25104 | 318.1792 | 9394.8102 | 0.016698 | 1.1113 | 319.2905 | 9395.9215 | 0.98638 | 319.2849 | 23.436 | 23.4386 | -38.2941 | -15.0381 | 0.043032 | -14.1573 | 90.8625 | 0.50983 | 0.25744 | 0.76223 | 726.9003 | 1161.8427 | 110.4607 | 109.7303 | -19.7303 | 0.016088 | -19.7142 | 253.9996
|  | 45695.8208 | 45695.8208 | 68.8208 | 2460714.3208 | 0.25104 | 318.1834 | 9394.8143 | 0.016698 | 1.1114 | 319.2947 | 9395.9257 | 0.98638 | 319.2891 | 23.436 | 23.4386 | -38.2899 | -15.0368 | 0.043032 | -14.1575 | 90.8625 | 0.50983 | 0.25744 | 0.76223 | 726.9003 | 1167.8425 | 111.9606 | 111.1717 | -21.1717 | 0.014898 | -21.1568 | 253.8461
|  | 45695.825 | 45695.825 | 68.825 | 2460714.325 | 0.25104 | 318.1875 | 9394.8184 | 0.016698 | 1.1115 | 319.299 | 9395.9299 | 0.98639 | 319.2933 | 23.436 | 23.4386 | -38.2858 | -15.0355 | 0.043032 | -14.1577 | 90.8625 | 0.50983 | 0.25744 | 0.76223 | 726.9002 | 1173.8423 | 113.4606 | 112.612 | -22.612 | 0.013853 | -22.5981 | 253.6789
|  | 45695.8292 | 45695.8292 | 68.8292 | 2460714.3292 | 0.25104 | 318.1916 | 9394.8225 | 0.016698 | 1.1116 | 319.3032 | 9395.9341 | 0.98639 | 319.2975 | 23.436 | 23.4386 | -38.2816 | -15.0342 | 0.043032 | -14.1578 | 90.8625 | 0.50983 | 0.25744 | 0.76223 | 726.9002 | 1179.8422 | 114.9605 | 114.051 | -24.051 | 0.012929 | -24.0381 | 253.4975
|  | 45695.8333 | 45695.8333 | 68.8333 | 2460714.3333 | 0.25104 | 318.1957 | 9394.8266 | 0.016698 | 1.1117 | 319.3074 | 9395.9383 | 0.98639 | 319.3018 | 23.436 | 23.4386 | -38.2775 | -15.0329 | 0.043032 | -14.158 | 90.8625 | 0.50983 | 0.25744 | 0.76223 | 726.9002 | 1185.842 | 116.4605 | 115.4886 | -25.4886 | 0.012103 | -25.4765 | 253.3012
|  | 45695.8375 | 45695.8375 | 68.8375 | 2460714.3375 | 0.25104 | 318.1998 | 9394.8307 | 0.016698 | 1.1118 | 319.3116 | 9395.9426 | 0.98639 | 319.306 | 23.436 | 23.4386 | -38.2733 | -15.0316 | 0.043032 | -14.1582 | 90.8625 | 0.50983 | 0.25744 | 0.76223 | 726.9001 | 1191.8418 | 117.9605 | 116.9247 | -26.9247 | 0.011361 | -26.9133 | 253.0892
|  | 45695.8417 | 45695.8417 | 68.8417 | 2460714.3417 | 0.25104 | 318.2039 | 9394.8348 | 0.016698 | 1.112 | 319.3158 | 9395.9468 | 0.98639 | 319.3102 | 23.436 | 23.4386 | -38.2692 | -15.0302 | 0.043032 | -14.1584 | 90.8625 | 0.50983 | 0.25744 | 0.76223 | 726.9001 | 1197.8416 | 119.4604 | 118.3591 | -28.3591 | 0.01069 | -28.3484 | 252.8607
|  | 45695.8458 | 45695.8458 | 68.8458 | 2460714.3458 | 0.25104 | 318.208 | 9394.8389 | 0.016698 | 1.1121 | 319.3201 | 9395.951 | 0.98639 | 319.3144 | 23.436 | 23.4386 | -38.265 | -15.0289 | 0.043032 | -14.1586 | 90.8625 | 0.50983 | 0.25744 | 0.76223 | 726.9 | 1203.8414 | 120.9604 | 119.7917 | -29.7917 | 0.010078 | -29.7816 | 252.6147
|  | 45695.85 | 45695.85 | 68.85 | 2460714.35 | 0.25104 | 318.2121 | 9394.843 | 0.016698 | 1.1122 | 319.3243 | 9395.9552 | 0.98639 | 319.3186 | 23.436 | 23.4386 | -38.2609 | -15.0276 | 0.043032 | -14.1587 | 90.8625 | 0.50983 | 0.25744 | 0.76223 | 726.9 | 1209.8413 | 122.4603 | 121.2223 | -31.2223 | 0.009519 | -31.2128 | 252.3502
|  | 45695.8542 | 45695.8542 | 68.8542 | 2460714.3542 | 0.25104 | 318.2162 | 9394.8472 | 0.016698 | 1.1123 | 319.3285 | 9395.9594 | 0.98639 | 319.3229 | 23.436 | 23.4386 | -38.2567 | -15.0263 | 0.043032 | -14.1589 | 90.8625 | 0.50983 | 0.25744 | 0.76223 | 726.8999 | 1215.8411 | 123.9603 | 122.6508 | -32.6508 | 0.0090047 | -32.6418 | 252.066
|  | 45695.8583 | 45695.8583 | 68.8583 | 2460714.3583 | 0.25104 | 318.2203 | 9394.8513 | 0.016698 | 1.1124 | 319.3327 | 9395.9637 | 0.98639 | 319.3271 | 23.436 | 23.4386 | -38.2526 | -15.025 | 0.043032 | -14.1591 | 90.8625 | 0.50983 | 0.25744 | 0.76223 | 726.8999 | 1221.8409 | 125.4602 | 124.0769 | -34.0769 | 0.0085297 | -34.0683 | 251.7609
|  | 45695.8625 | 45695.8625 | 68.8625 | 2460714.3625 | 0.25104 | 318.2244 | 9394.8554 | 0.016698 | 1.1125 | 319.3369 | 9395.9679 | 0.98639 | 319.3313 | 23.436 | 23.4386 | -38.2484 | -15.0236 | 0.043032 | -14.1593 | 90.8625 | 0.50983 | 0.25744 | 0.76223 | 726.8999 | 1227.8407 | 126.9602 | 125.5004 | -35.5004 | 0.0080891 | -35.4923 | 251.4335
|  | 45695.8667 | 45695.8667 | 68.8667 | 2460714.3667 | 0.25104 | 318.2285 | 9394.8595 | 0.016698 | 1.1126 | 319.3412 | 9395.9721 | 0.98639 | 319.3355 | 23.436 | 23.4386 | -38.2443 | -15.0223 | 0.043032 | -14.1594 | 90.8625 | 0.50983 | 0.25744 | 0.76223 | 726.8998 | 1233.8406 | 128.4601 | 126.9211 | -36.9211 | 0.007679 | -36.9134 | 251.0822
|  | 45695.8708 | 45695.8708 | 68.8708 | 2460714.3708 | 0.25104 | 318.2326 | 9394.8636 | 0.016698 | 1.1128 | 319.3454 | 9395.9763 | 0.98639 | 319.3397 | 23.436 | 23.4386 | -38.2401 | -15.021 | 0.043032 | -14.1596 | 90.8625 | 0.50983 | 0.25744 | 0.76223 | 726.8998 | 1239.8404 | 129.9601 | 128.3387 | -38.3387 | 0.007296 | -38.3314 | 250.7053
|  | 45695.875 | 45695.875 | 68.875 | 2460714.375 | 0.25104 | 318.2367 | 9394.8677 | 0.016698 | 1.1129 | 319.3496 | 9395.9805 | 0.98639 | 319.344 | 23.436 | 23.4386 | -38.236 | -15.0197 | 0.043032 | -14.1598 | 90.8625 | 0.50983 | 0.25744 | 0.76223 | 726.8997 | 1245.8402 | 131.46 | 129.7529 | -39.7529 | 0.0069369 | -39.746 | 250.3009
|  | 45695.8792 | 45695.8792 | 68.8792 | 2460714.3792 | 0.25104 | 318.2408 | 9394.8718 | 0.016698 | 1.113 | 319.3538 | 9395.9848 | 0.98639 | 319.3482 | 23.436 | 23.4386 | -38.2318 | -15.0184 | 0.043032 | -14.16 | 90.8625 | 0.50983 | 0.25744 | 0.76223 | 726.8997 | 1251.84 | 132.96 | 131.1635 | -41.1635 | 0.0065995 | -41.1569 | 249.8668
|  | 45695.8833 | 45695.8833 | 68.8833 | 2460714.3833 | 0.25104 | 318.245 | 9394.8759 | 0.016698 | 1.1131 | 319.358 | 9395.989 | 0.9864 | 319.3524 | 23.436 | 23.4386 | -38.2277 | -15.0171 | 0.043032 | -14.1602 | 90.8625 | 0.50983 | 0.25744 | 0.76223 | 726.8996 | 1257.8398 | 134.46 | 132.57 | -42.57 | 0.0062814 | -42.5637 | 249.4006
|  | 45695.8875 | 45695.8875 | 68.8875 | 2460714.3875 | 0.25104 | 318.2491 | 9394.88 | 0.016698 | 1.1132 | 319.3623 | 9395.9932 | 0.9864 | 319.3566 | 23.436 | 23.4386 | -38.2235 | -15.0157 | 0.043032 | -14.1603 | 90.8625 | 0.50983 | 0.25744 | 0.76223 | 726.8996 | 1263.8397 | 135.9599 | 133.9721 | -43.9721 | 0.0059808 | -43.9661 | 248.8998
|  | 45695.8917 | 45695.8917 | 68.8917 | 2460714.3917 | 0.25104 | 318.2532 | 9394.8841 | 0.016698 | 1.1133 | 319.3665 | 9395.9974 | 0.9864 | 319.3608 | 23.436 | 23.4386 | -38.2194 | -15.0144 | 0.043032 | -14.1605 | 90.8624 | 0.50983 | 0.25744 | 0.76223 | 726.8996 | 1269.8395 | 137.4599 | 135.3693 | -45.3693 | 0.0056961 | -45.3636 | 248.3612
|  | 45695.8958 | 45695.8958 | 68.8958 | 2460714.3958 | 0.25104 | 318.2573 | 9394.8882 | 0.016698 | 1.1134 | 319.3707 | 9396.0016 | 0.9864 | 319.3651 | 23.436 | 23.4386 | -38.2152 | -15.0131 | 0.043032 | -14.1607 | 90.8624 | 0.50983 | 0.25744 | 0.76223 | 726.8995 | 1275.8393 | 138.9598 | 136.7612 | -46.7612 | 0.0054258 | -46.7557 | 247.7816
|  | 45695.9 | 45695.9 | 68.9 | 2460714.4 | 0.25104 | 318.2614 | 9394.8923 | 0.016698 | 1.1135 | 319.3749 | 9396.0059 | 0.9864 | 319.3693 | 23.436 | 23.4386 | -38.2111 | -15.0118 | 0.043032 | -14.1609 | 90.8624 | 0.50983 | 0.25744 | 0.76223 | 726.8995 | 1281.8391 | 140.4598 | 138.147 | -48.147 | 0.0051686 | -48.1419 | 247.1572
|  | 45695.9042 | 45695.9042 | 68.9042 | 2460714.4042 | 0.25104 | 318.2655 | 9394.8964 | 0.016698 | 1.1137 | 319.3791 | 9396.0101 | 0.9864 | 319.3735 | 23.436 | 23.4386 | -38.2069 | -15.0105 | 0.043032 | -14.161 | 90.8624 | 0.50983 | 0.25744 | 0.76223 | 726.8994 | 1287.839 | 141.9597 | 139.5264 | -49.5264 | 0.0049235 | -49.5214 | 246.4838
|  | 45695.9083 | 45695.9083 | 68.9083 | 2460714.4083 | 0.25104 | 318.2696 | 9394.9005 | 0.016698 | 1.1138 | 319.3834 | 9396.0143 | 0.9864 | 319.3777 | 23.436 | 23.4386 | -38.2028 | -15.0091 | 0.043032 | -14.1612 | 90.8624 | 0.50983 | 0.25744 | 0.76223 | 726.8994 | 1293.8388 | 143.4597 | 140.8984 | -50.8984 | 0.0046894 | -50.8937 | 245.7566
|  | 45695.9125 | 45695.9125 | 68.9125 | 2460714.4125 | 0.25104 | 318.2737 | 9394.9046 | 0.016698 | 1.1139 | 319.3876 | 9396.0185 | 0.9864 | 319.3819 | 23.436 | 23.4386 | -38.1986 | -15.0078 | 0.043032 | -14.1614 | 90.8624 | 0.50983 | 0.25744 | 0.76223 | 726.8994 | 1299.8386 | 144.9597 | 142.2623 | -52.2623 | 0.0044656 | -52.2578 | 244.9702
|  | 45695.9167 | 45695.9167 | 68.9167 | 2460714.4167 | 0.25104 | 318.2778 | 9394.9088 | 0.016698 | 1.114 | 319.3918 | 9396.0228 | 0.9864 | 319.3862 | 23.436 | 23.4386 | -38.1945 | -15.0065 | 0.043032 | -14.1616 | 90.8624 | 0.50983 | 0.25744 | 0.76223 | 726.8993 | 1305.8384 | 146.4596 | 143.6171 | -53.6171 | 0.0042513 | -53.6129 | 244.1185
|  | 45695.9208 | 45695.9208 | 68.9208 | 2460714.4208 | 0.25105 | 318.2819 | 9394.9129 | 0.016698 | 1.1141 | 319.396 | 9396.027 | 0.9864 | 319.3904 | 23.436 | 23.4386 | -38.1903 | -15.0052 | 0.043032 | -14.1617 | 90.8624 | 0.50983 | 0.25744 | 0.76223 | 726.8993 | 1311.8383 | 147.9596 | 144.9619 | -54.9619 | 0.0040459 | -54.9578 | 243.1946
|  | 45695.925 | 45695.925 | 68.925 | 2460714.425 | 0.25105 | 318.286 | 9394.917 | 0.016698 | 1.1142 | 319.4003 | 9396.0312 | 0.9864 | 319.3946 | 23.436 | 23.4386 | -38.1862 | -15.0039 | 0.043032 | -14.1619 | 90.8624 | 0.50983 | 0.25744 | 0.76223 | 726.8992 | 1317.8381 | 149.4595 | 146.2953 | -56.2953 | 0.0038488 | -56.2914 | 242.1906
|  | 45695.9292 | 45695.9292 | 68.9292 | 2460714.4292 | 0.25105 | 318.2901 | 9394.9211 | 0.016698 | 1.1143 | 319.4045 | 9396.0354 | 0.9864 | 319.3988 | 23.436 | 23.4386 | -38.182 | -15.0025 | 0.043032 | -14.1621 | 90.8624 | 0.50983 | 0.25744 | 0.76223 | 726.8992 | 1323.8379 | 150.9595 | 147.6159 | -57.6159 | 0.0036595 | -57.6122 | 241.0976
|  | 45695.9333 | 45695.9333 | 68.9333 | 2460714.4333 | 0.25105 | 318.2942 | 9394.9252 | 0.016698 | 1.1145 | 319.4087 | 9396.0396 | 0.9864 | 319.403 | 23.436 | 23.4386 | -38.1779 | -15.0012 | 0.043032 | -14.1623 | 90.8624 | 0.50983 | 0.25744 | 0.76223 | 726.8991 | 1329.8377 | 152.4594 | 148.922 | -58.922 | 0.0034777 | -58.9186 | 239.9054
|  | 45695.9375 | 45695.9375 | 68.9375 | 2460714.4375 | 0.25105 | 318.2983 | 9394.9293 | 0.016698 | 1.1146 | 319.4129 | 9396.0439 | 0.9864 | 319.4073 | 23.436 | 23.4386 | -38.1737 | -14.9999 | 0.043032 | -14.1624 | 90.8624 | 0.50984 | 0.25744 | 0.76223 | 726.8991 | 1335.8376 | 153.9594 | 150.2119 | -60.2119 | 0.0033029 | -60.2086 | 238.6023
|  | 45695.9417 | 45695.9417 | 68.9417 | 2460714.4417 | 0.25105 | 318.3025 | 9394.9334 | 0.016698 | 1.1147 | 319.4171 | 9396.0481 | 0.9864 | 319.4115 | 23.436 | 23.4386 | -38.1696 | -14.9986 | 0.043032 | -14.1626 | 90.8624 | 0.50984 | 0.25744 | 0.76223 | 726.8991 | 1341.8374 | 155.4593 | 151.4831 | -61.4831 | 0.0031351 | -61.48 | 237.1751
|  | 45695.9458 | 45695.9458 | 68.9458 | 2460714.4458 | 0.25105 | 318.3066 | 9394.9375 | 0.016698 | 1.1148 | 319.4214 | 9396.0523 | 0.98641 | 319.4157 | 23.436 | 23.4386 | -38.1654 | -14.9973 | 0.043032 | -14.1628 | 90.8624 | 0.50984 | 0.25744 | 0.76223 | 726.899 | 1347.8372 | 156.9593 | 152.7332 | -62.7332 | 0.0029739 | -62.7302 | 235.6088
|  | 45695.95 | 45695.95 | 68.95 | 2460714.45 | 0.25105 | 318.3107 | 9394.9416 | 0.016698 | 1.1149 | 319.4256 | 9396.0565 | 0.98641 | 319.4199 | 23.436 | 23.4386 | -38.1613 | -14.9959 | 0.043032 | -14.163 | 90.8624 | 0.50984 | 0.25744 | 0.76223 | 726.899 | 1353.837 | 158.4593 | 153.9589 | -63.9589 | 0.0028193 | -63.9561 | 233.8864
|  | 45695.9542 | 45695.9542 | 68.9542 | 2460714.4542 | 0.25105 | 318.3148 | 9394.9457 | 0.016698 | 1.115 | 319.4298 | 9396.0607 | 0.98641 | 319.4241 | 23.436 | 23.4386 | -38.1571 | -14.9946 | 0.043032 | -14.1631 | 90.8624 | 0.50984 | 0.25744 | 0.76223 | 726.8989 | 1359.8369 | 159.9592 | 155.1568 | -65.1568 | 0.0026714 | -65.1541 | 231.9885
|  | 45695.9583 | 45695.9583 | 68.9583 | 2460714.4583 | 0.25105 | 318.3189 | 9394.9498 | 0.016698 | 1.1151 | 319.434 | 9396.065 | 0.98641 | 319.4284 | 23.436 | 23.4386 | -38.153 | -14.9933 | 0.043032 | -14.1633 | 90.8624 | 0.50984 | 0.25744 | 0.76223 | 726.8989 | 1365.8367 | 161.4592 | 156.3225 | -66.3225 | 0.0025302 | -66.32 | 229.8937
|  | 45695.9625 | 45695.9625 | 68.9625 | 2460714.4625 | 0.25105 | 318.323 | 9394.9539 | 0.016698 | 1.1152 | 319.4382 | 9396.0692 | 0.98641 | 319.4326 | 23.436 | 23.4386 | -38.1488 | -14.992 | 0.043032 | -14.1635 | 90.8624 | 0.50984 | 0.25744 | 0.76223 | 726.8988 | 1371.8365 | 162.9591 | 157.4511 | -67.4511 | 0.0023958 | -67.4487 | 227.5782
|  | 45695.9667 | 45695.9667 | 68.9667 | 2460714.4667 | 0.25105 | 318.3271 | 9394.958 | 0.016698 | 1.1154 | 319.4425 | 9396.0734 | 0.98641 | 319.4368 | 23.436 | 23.4386 | -38.1447 | -14.9907 | 0.043032 | -14.1636 | 90.8623 | 0.50984 | 0.25744 | 0.76223 | 726.8988 | 1377.8364 | 164.4591 | 158.5366 | -68.5366 | 0.0022686 | -68.5343 | 225.0162
|  | 45695.9708 | 45695.9708 | 68.9708 | 2460714.4708 | 0.25105 | 318.3312 | 9394.9621 | 0.016698 | 1.1155 | 319.4467 | 9396.0776 | 0.98641 | 319.441 | 23.436 | 23.4386 | -38.1405 | -14.9893 | 0.043032 | -14.1638 | 90.8623 | 0.50984 | 0.25744 | 0.76223 | 726.8988 | 1383.8362 | 165.959 | 159.5723 | -69.5723 | 0.002149 | -69.5701 | 222.1806
|  | 45695.975 | 45695.975 | 68.975 | 2460714.475 | 0.25105 | 318.3353 | 9394.9662 | 0.016698 | 1.1156 | 319.4509 | 9396.0818 | 0.98641 | 319.4452 | 23.436 | 23.4386 | -38.1364 | -14.988 | 0.043032 | -14.164 | 90.8623 | 0.50984 | 0.25744 | 0.76223 | 726.8987 | 1389.836 | 167.459 | 160.55 | -70.55 | 0.0020376 | -70.548 | 219.0437
|  | 45695.9792 | 45695.9792 | 68.9792 | 2460714.4792 | 0.25105 | 318.3394 | 9394.9704 | 0.016698 | 1.1157 | 319.4551 | 9396.0861 | 0.98641 | 319.4495 | 23.436 | 23.4386 | -38.1322 | -14.9867 | 0.043032 | -14.1642 | 90.8623 | 0.50984 | 0.25744 | 0.76223 | 726.8987 | 1395.8358 | 168.959 | 161.4607 | -71.4607 | 0.001935 | -71.4587 | 215.5798
|  | 45695.9833 | 45695.9833 | 68.9833 | 2460714.4833 | 0.25105 | 318.3435 | 9394.9745 | 0.016698 | 1.1158 | 319.4593 | 9396.0903 | 0.98641 | 319.4537 | 23.436 | 23.4386 | -38.1281 | -14.9854 | 0.043032 | -14.1643 | 90.8623 | 0.50984 | 0.25744 | 0.76223 | 726.8986 | 1401.8357 | 170.4589 | 162.2939 | -72.2939 | 0.0018421 | -72.2921 | 211.7673
|  | 45695.9875 | 45695.9875 | 68.9875 | 2460714.4875 | 0.25105 | 318.3476 | 9394.9786 | 0.016698 | 1.1159 | 319.4636 | 9396.0945 | 0.98641 | 319.4579 | 23.436 | 23.4386 | -38.1239 | -14.9841 | 0.043032 | -14.1645 | 90.8623 | 0.50984 | 0.25744 | 0.76223 | 726.8986 | 1407.8355 | 171.9589 | 163.0383 | -73.0383 | 0.0017598 | -73.0365 | 207.5931
|  | 45695.9917 | 45695.9917 | 68.9917 | 2460714.4917 | 0.25105 | 318.3517 | 9394.9827 | 0.016698 | 1.116 | 319.4678 | 9396.0987 | 0.98641 | 319.4621 | 23.436 | 23.4386 | -38.1198 | -14.9827 | 0.043032 | -14.1647 | 90.8623 | 0.50984 | 0.25744 | 0.76223 | 726.8985 | 1413.8353 | 173.4588 | 163.6816 | -73.6816 | 0.0016893 | -73.6799 | 203.0574
|  | 45695.9958 | 45695.9958 | 68.9958 | 2460714.4958 | 0.25105 | 318.3558 | 9394.9868 | 0.016698 | 1.1162 | 319.472 | 9396.1029 | 0.98641 | 319.4663 | 23.436 | 23.4386 | -38.1156 | -14.9814 | 0.043032 | -14.1648 | 90.8623 | 0.50984 | 0.25744 | 0.76223 | 726.8985 | 1419.8352 | 174.9588 | 164.2116 | -74.2116 | 0.0016315 | -74.2099 | 198.1786
|  | 45696 | 45696 | 69 | 2460714.5 | 0.25105 | 318.3599 | 9394.9909 | 0.016698 | 1.1163 | 319.4762 | 9396.1072 | 0.98641 | 319.4706 | 23.436 | 23.4386 | -38.1115 | -14.9801 | 0.043032 | -14.165 | 90.8623 | 0.50984 | 0.25744 | 0.76223 | 726.8985 | 1425.835 | 176.4587 | 164.6163 | -74.6163 | 0.0015876 | -74.6148 | 192.9984
|  | 45696.0042 | 45696.0042 | 69.0042 | 2460714.5042 | 0.25105 | 318.3641 | 9394.995 | 0.016698 | 1.1164 | 319.4804 | 9396.1114 | 0.98642 | 319.4748 | 23.436 | 23.4386 | -38.1073 | -14.9788 | 0.043032 | -14.1652 | 90.8623 | 0.50984 | 0.25744 | 0.76223 | 726.8984 | 1431.8348 | 177.9587 | 164.8859 | -74.8859 | 0.0015584 | -74.8844 | 187.5833
|  | 45696.0083 | 45696.0083 | 69.0083 | 2460714.5083 | 0.25105 | 318.3682 | 9394.9991 | 0.016698 | 1.1165 | 319.4847 | 9396.1156 | 0.98642 | 319.479 | 23.436 | 23.4386 | -38.1032 | -14.9775 | 0.043032 | -14.1654 | 90.8623 | 0.50984 | 0.25744 | 0.76223 | 726.8984 | 1437.8346 | 179.4587 | 165.013 | -75.013 | 0.0015447 | -75.0114 | 182.0226
|  | 45696.0125 | 45696.0125 | 69.0125 | 2460714.5125 | 0.25105 | 318.3723 | 9395.0032 | 0.016698 | 1.1166 | 319.4889 | 9396.1198 | 0.98642 | 319.4832 | 23.436 | 23.4386 | -38.099 | -14.9761 | 0.043032 | -14.1655 | 90.8623 | 0.50984 | 0.25744 | 0.76223 | 726.8983 | 3.8345 | -179.0414 | 164.9939 | -74.9939 | 0.0015467 | -74.9924 | 176.4212
|  | 45696.0167 | 45696.0167 | 69.0167 | 2460714.5167 | 0.25105 | 318.3764 | 9395.0073 | 0.016698 | 1.1167 | 319.4931 | 9396.124 | 0.98642 | 319.4874 | 23.436 | 23.4386 | -38.0949 | -14.9748 | 0.043032 | -14.1657 | 90.8623 | 0.50984 | 0.25744 | 0.76223 | 726.8983 | 9.8343 | -177.5414 | 164.8293 | -74.8293 | 0.0015645 | -74.8277 | 170.8887
|  | 45696.0208 | 45696.0208 | 69.0208 | 2460714.5208 | 0.25105 | 318.3805 | 9395.0114 | 0.016698 | 1.1168 | 319.4973 | 9396.1283 | 0.98642 | 319.4917 | 23.436 | 23.4386 | -38.0907 | -14.9735 | 0.043032 | -14.1659 | 90.8623 | 0.50984 | 0.25744 | 0.76223 | 726.8982 | 15.8341 | -176.0415 | 164.5237 | -74.5237 | 0.0015976 | -74.5221 | 165.5268
|  | 45696.025 | 45696.025 | 69.025 | 2460714.525 | 0.25105 | 318.3846 | 9395.0155 | 0.016698 | 1.1169 | 319.5015 | 9396.1325 | 0.98642 | 319.4959 | 23.436 | 23.4386 | -38.0866 | -14.9722 | 0.043032 | -14.166 | 90.8623 | 0.50984 | 0.25744 | 0.76223 | 726.8982 | 21.834 | -174.5415 | 164.0852 | -74.0852 | 0.0016452 | -74.0836 | 160.4195
|  | 45696.0292 | 45696.0292 | 69.0292 | 2460714.5292 | 0.25105 | 318.3887 | 9395.0196 | 0.016698 | 1.1171 | 319.5058 | 9396.1367 | 0.98642 | 319.5001 | 23.436 | 23.4386 | -38.0824 | -14.9709 | 0.043032 | -14.1662 | 90.8623 | 0.50984 | 0.25744 | 0.76223 | 726.8982 | 27.8338 | -173.0416 | 163.5246 | -73.5246 | 0.0017065 | -73.5229 | 155.6267
|  | 45696.0333 | 45696.0333 | 69.0333 | 2460714.5333 | 0.25105 | 318.3928 | 9395.0237 | 0.016698 | 1.1172 | 319.51 | 9396.1409 | 0.98642 | 319.5043 | 23.436 | 23.4386 | -38.0783 | -14.9695 | 0.043032 | -14.1664 | 90.8623 | 0.50984 | 0.25744 | 0.76223 | 726.8981 | 33.8336 | -171.5416 | 162.8537 | -72.8537 | 0.0017802 | -72.852 | 151.1838
|  | 45696.0375 | 45696.0375 | 69.0375 | 2460714.5375 | 0.25105 | 318.3969 | 9395.0278 | 0.016698 | 1.1173 | 319.5142 | 9396.1451 | 0.98642 | 319.5086 | 23.436 | 23.4386 | -38.0741 | -14.9682 | 0.043032 | -14.1665 | 90.8623 | 0.50984 | 0.25744 | 0.76223 | 726.8981 | 39.8335 | -170.0416 | 162.085 | -72.085 | 0.0018653 | -72.0832 | 147.1041
|  | 45696.0417 | 45696.0417 | 69.0417 | 2460714.5417 | 0.25105 | 318.401 | 9395.032 | 0.016698 | 1.1174 | 319.5184 | 9396.1494 | 0.98642 | 319.5128 | 23.436 | 23.4386 | -38.07 | -14.9669 | 0.043032 | -14.1667 | 90.8623 | 0.50984 | 0.25744 | 0.76223 | 726.898 | 45.8333 | -168.5417 | 161.2305 | -71.2305 | 0.0019608 | -71.2286 | 143.3837
|  | 45696.0458 | 45696.0458 | 69.0458 | 2460714.5458 | 0.25105 | 318.4051 | 9395.0361 | 0.016698 | 1.1175 | 319.5226 | 9396.1536 | 0.98642 | 319.517 | 23.436 | 23.4386 | -38.0658 | -14.9656 | 0.043032 | -14.1669 | 90.8622 | 0.50984 | 0.25744 | 0.76223 | 726.898 | 51.8331 | -167.0417 | 160.3014 | -70.3014 | 0.0020658 | -70.2993 | 140.0068
|  | 45696.05 | 45696.05 | 69.05 | 2460714.55 | 0.25105 | 318.4092 | 9395.0402 | 0.016698 | 1.1176 | 319.5269 | 9396.1578 | 0.98642 | 319.5212 | 23.436 | 23.4386 | -38.0617 | -14.9642 | 0.043032 | -14.167 | 90.8622 | 0.50984 | 0.25744 | 0.76223 | 726.8979 | 57.833 | -165.5418 | 159.3076 | -69.3076 | 0.0021794 | -69.3054 | 136.9506
|  | 45696.0542 | 45696.0542 | 69.0542 | 2460714.5542 | 0.25105 | 318.4133 | 9395.0443 | 0.016698 | 1.1177 | 319.5311 | 9396.162 | 0.98642 | 319.5254 | 23.436 | 23.4386 | -38.0575 | -14.9629 | 0.043032 | -14.1672 | 90.8622 | 0.50984 | 0.25744 | 0.76223 | 726.8979 | 63.8328 | -164.0418 | 158.2582 | -68.2582 | 0.002301 | -68.2559 | 134.1885
|  | 45696.0583 | 45696.0583 | 69.0583 | 2460714.5583 | 0.25105 | 318.4174 | 9395.0484 | 0.016698 | 1.1179 | 319.5353 | 9396.1662 | 0.98642 | 319.5297 | 23.436 | 23.4386 | -38.0534 | -14.9616 | 0.043032 | -14.1674 | 90.8622 | 0.50984 | 0.25744 | 0.76223 | 726.8979 | 69.8326 | -162.5418 | 157.1607 | -67.1607 | 0.0024301 | -67.1582 | 131.6928
|  | 45696.0625 | 45696.0625 | 69.0625 | 2460714.5625 | 0.25105 | 318.4216 | 9395.0525 | 0.016698 | 1.118 | 319.5395 | 9396.1705 | 0.98643 | 319.5339 | 23.436 | 23.4386 | -38.0492 | -14.9603 | 0.043032 | -14.1675 | 90.8622 | 0.50984 | 0.25744 | 0.76223 | 726.8978 | 75.8325 | -161.0419 | 156.0218 | -66.0218 | 0.0025663 | -66.0192 | 129.4368
|  | 45696.0667 | 45696.0667 | 69.0667 | 2460714.5667 | 0.25105 | 318.4257 | 9395.0566 | 0.016698 | 1.1181 | 319.5437 | 9396.1747 | 0.98643 | 319.5381 | 23.436 | 23.4386 | -38.0451 | -14.959 | 0.043032 | -14.1677 | 90.8622 | 0.50984 | 0.25744 | 0.76223 | 726.8978 | 81.8323 | -159.5419 | 154.8471 | -64.8471 | 0.0027094 | -64.8444 | 127.395
|  | 45696.0708 | 45696.0708 | 69.0708 | 2460714.5708 | 0.25105 | 318.4298 | 9395.0607 | 0.016698 | 1.1182 | 319.548 | 9396.1789 | 0.98643 | 319.5423 | 23.436 | 23.4386 | -38.0409 | -14.9576 | 0.043032 | -14.1679 | 90.8622 | 0.50984 | 0.25744 | 0.76223 | 726.8977 | 87.8321 | -158.042 | 153.6414 | -63.6414 | 0.0028591 | -63.6385 | 125.5444
|  | 45696.075 | 45696.075 | 69.075 | 2460714.575 | 0.25105 | 318.4339 | 9395.0648 | 0.016698 | 1.1183 | 319.5522 | 9396.1831 | 0.98643 | 319.5465 | 23.436 | 23.4386 | -38.0368 | -14.9563 | 0.043032 | -14.168 | 90.8622 | 0.50984 | 0.25744 | 0.76223 | 726.8977 | 93.832 | -156.542 | 152.4088 | -62.4088 | 0.0030154 | -62.4058 | 123.8639
|  | 45696.0792 | 45696.0792 | 69.0792 | 2460714.5792 | 0.25105 | 318.438 | 9395.0689 | 0.016698 | 1.1184 | 319.5564 | 9396.1873 | 0.98643 | 319.5508 | 23.436 | 23.4386 | -38.0326 | -14.955 | 0.043032 | -14.1682 | 90.8622 | 0.50984 | 0.25744 | 0.76223 | 726.8976 | 99.8318 | -155.0421 | 151.1528 | -61.1528 | 0.0031783 | -61.1496 | 122.3349
|  | 45696.0833 | 45696.0833 | 69.0833 | 2460714.5833 | 0.25105 | 318.4421 | 9395.073 | 0.016698 | 1.1185 | 319.5606 | 9396.1915 | 0.98643 | 319.555 | 23.436 | 23.4386 | -38.0285 | -14.9537 | 0.043032 | -14.1684 | 90.8622 | 0.50984 | 0.25744 | 0.76223 | 726.8976 | 105.8316 | -153.5421 | 149.8763 | -59.8763 | 0.0033479 | -59.8729 | 120.9409
|  | 45696.0875 | 45696.0875 | 69.0875 | 2460714.5875 | 0.25105 | 318.4462 | 9395.0771 | 0.016698 | 1.1186 | 319.5648 | 9396.1958 | 0.98643 | 319.5592 | 23.436 | 23.4386 | -38.0243 | -14.9524 | 0.043032 | -14.1685 | 90.8622 | 0.50984 | 0.25744 | 0.76223 | 726.8976 | 111.8315 | -152.0421 | 148.5818 | -58.5818 | 0.0035245 | -58.5782 | 119.6674
|  | 45696.0917 | 45696.0917 | 69.0917 | 2460714.5917 | 0.25105 | 318.4503 | 9395.0812 | 0.016698 | 1.1188 | 319.5691 | 9396.2 | 0.98643 | 319.5634 | 23.436 | 23.4386 | -38.0202 | -14.951 | 0.043032 | -14.1687 | 90.8622 | 0.50984 | 0.25744 | 0.76223 | 726.8975 | 117.8313 | -150.5422 | 147.2714 | -57.2714 | 0.0037083 | -57.2677 | 118.5015
|  | 45696.0958 | 45696.0958 | 69.0958 | 2460714.5958 | 0.25105 | 318.4544 | 9395.0853 | 0.016698 | 1.1189 | 319.5733 | 9396.2042 | 0.98643 | 319.5676 | 23.436 | 23.4386 | -38.016 | -14.9497 | 0.043032 | -14.1689 | 90.8622 | 0.50984 | 0.25744 | 0.76223 | 726.8975 | 123.8311 | -149.0422 | 145.9471 | -55.9471 | 0.0038997 | -55.9432 | 117.4321
|  | 45696.1 | 45696.1 | 69.1 | 2460714.6 | 0.25105 | 318.4585 | 9395.0894 | 0.016698 | 1.119 | 319.5775 | 9396.2084 | 0.98643 | 319.5719 | 23.436 | 23.4386 | -38.0119 | -14.9484 | 0.043032 | -14.169 | 90.8622 | 0.50984 | 0.25744 | 0.76223 | 726.8974 | 129.831 | -147.5423 | 144.6104 | -54.6104 | 0.004099 | -54.6063 | 116.4492
|  | 45696.1042 | 45696.1042 | 69.1042 | 2460714.6042 | 0.25105 | 318.4626 | 9395.0936 | 0.016698 | 1.1191 | 319.5817 | 9396.2126 | 0.98643 | 319.5761 | 23.436 | 23.4386 | -38.0078 | -14.9471 | 0.043032 | -14.1692 | 90.8622 | 0.50984 | 0.25744 | 0.76223 | 726.8974 | 135.8308 | -146.0423 | 143.2626 | -53.2626 | 0.0043067 | -53.2583 | 115.5443
|  | 45696.1083 | 45696.1083 | 69.1083 | 2460714.6083 | 0.25105 | 318.4667 | 9395.0977 | 0.016698 | 1.1192 | 319.5859 | 9396.2169 | 0.98643 | 319.5803 | 23.436 | 23.4386 | -38.0036 | -14.9457 | 0.043032 | -14.1694 | 90.8622 | 0.50984 | 0.25744 | 0.76223 | 726.8974 | 141.8306 | -144.5423 | 141.905 | -51.905 | 0.0045234 | -51.9005 | 114.7096
|  | 45696.1125 | 45696.1125 | 69.1125 | 2460714.6125 | 0.25105 | 318.4708 | 9395.1018 | 0.016698 | 1.1193 | 319.5902 | 9396.2211 | 0.98643 | 319.5845 | 23.436 | 23.4386 | -37.9995 | -14.9444 | 0.043032 | -14.1695 | 90.8622 | 0.50984 | 0.25745 | 0.76223 | 726.8973 | 147.8305 | -143.0424 | 140.5386 | -50.5386 | 0.0047499 | -50.5338 | 113.9385
|  | 45696.1167 | 45696.1167 | 69.1167 | 2460714.6167 | 0.25105 | 318.4749 | 9395.1059 | 0.016698 | 1.1194 | 319.5944 | 9396.2253 | 0.98643 | 319.5887 | 23.436 | 23.4386 | -37.9953 | -14.9431 | 0.043032 | -14.1697 | 90.8622 | 0.50984 | 0.25745 | 0.76223 | 726.8973 | 153.8303 | -141.5424 | 139.1643 | -49.1643 | 0.0049868 | -49.1593 | 113.2252
|  | 45696.1208 | 45696.1208 | 69.1208 | 2460714.6208 | 0.25105 | 318.479 | 9395.11 | 0.016698 | 1.1196 | 319.5986 | 9396.2295 | 0.98644 | 319.593 | 23.436 | 23.4386 | -37.9912 | -14.9418 | 0.043032 | -14.1699 | 90.8622 | 0.50984 | 0.25745 | 0.76224 | 726.8972 | 159.8301 | -140.0425 | 137.7828 | -47.7828 | 0.0052351 | -47.7776 | 112.5642
|  | 45696.125 | 45696.125 | 69.125 | 2460714.625 | 0.25105 | 318.4832 | 9395.1141 | 0.016698 | 1.1197 | 319.6028 | 9396.2337 | 0.98644 | 319.5972 | 23.436 | 23.4386 | -37.987 | -14.9404 | 0.043032 | -14.17 | 90.8621 | 0.50984 | 0.25745 | 0.76224 | 726.8972 | 165.83 | -138.5425 | 136.395 | -46.395 | 0.0054957 | -46.3895 | 111.9512
|  | 45696.1292 | 45696.1292 | 69.1292 | 2460714.6292 | 0.25105 | 318.4873 | 9395.1182 | 0.016698 | 1.1198 | 319.607 | 9396.238 | 0.98644 | 319.6014 | 23.436 | 23.4386 | -37.9829 | -14.9391 | 0.043032 | -14.1702 | 90.8621 | 0.50984 | 0.25745 | 0.76224 | 726.8971 | 171.8298 | -137.0425 | 135.0013 | -45.0013 | 0.0057697 | -44.9956 | 111.3819
|  | 45696.1333 | 45696.1333 | 69.1333 | 2460714.6333 | 0.25105 | 318.4914 | 9395.1223 | 0.016698 | 1.1199 | 319.6113 | 9396.2422 | 0.98644 | 319.6056 | 23.436 | 23.4386 | -37.9787 | -14.9378 | 0.043032 | -14.1704 | 90.8621 | 0.50984 | 0.25745 | 0.76224 | 726.8971 | 177.8296 | -135.5426 | 133.6024 | -43.6024 | 0.0060586 | -43.5964 | 110.8527
|  | 45696.1375 | 45696.1375 | 69.1375 | 2460714.6375 | 0.25105 | 318.4955 | 9395.1264 | 0.016698 | 1.12 | 319.6155 | 9396.2464 | 0.98644 | 319.6098 | 23.436 | 23.4386 | -37.9746 | -14.9365 | 0.043032 | -14.1705 | 90.8621 | 0.50984 | 0.25745 | 0.76224 | 726.8971 | 183.8295 | -134.0426 | 132.1987 | -42.1987 | 0.0063637 | -42.1924 | 110.3603
|  | 45696.1417 | 45696.1417 | 69.1417 | 2460714.6417 | 0.25105 | 318.4996 | 9395.1305 | 0.016698 | 1.1201 | 319.6197 | 9396.2506 | 0.98644 | 319.6141 | 23.436 | 23.4386 | -37.9704 | -14.9352 | 0.043032 | -14.1707 | 90.8621 | 0.50984 | 0.25745 | 0.76224 | 726.897 | 189.8293 | -132.5427 | 130.7907 | -40.7907 | 0.0066868 | -40.784 | 109.9019
|  | 45696.1458 | 45696.1458 | 69.1458 | 2460714.6458 | 0.25105 | 318.5037 | 9395.1346 | 0.016698 | 1.1202 | 319.6239 | 9396.2548 | 0.98644 | 319.6183 | 23.436 | 23.4386 | -37.9663 | -14.9338 | 0.043032 | -14.1708 | 90.8621 | 0.50984 | 0.25745 | 0.76224 | 726.897 | 195.8292 | -131.0427 | 129.3787 | -39.3787 | 0.0070298 | -39.3717 | 109.4749
|  | 45696.15 | 45696.15 | 69.15 | 2460714.65 | 0.25105 | 318.5078 | 9395.1387 | 0.016698 | 1.1203 | 319.6281 | 9396.2591 | 0.98644 | 319.6225 | 23.436 | 23.4386 | -37.9621 | -14.9325 | 0.043032 | -14.171 | 90.8621 | 0.50984 | 0.25745 | 0.76224 | 726.8969 | 201.829 | -129.5428 | 127.9631 | -37.9631 | 0.0073951 | -37.9557 | 109.0769
|  | 45696.1542 | 45696.1542 | 69.1542 | 2460714.6542 | 0.25105 | 318.5119 | 9395.1428 | 0.016698 | 1.1205 | 319.6324 | 9396.2633 | 0.98644 | 319.6267 | 23.436 | 23.4386 | -37.958 | -14.9312 | 0.043032 | -14.1712 | 90.8621 | 0.50984 | 0.25745 | 0.76224 | 726.8969 | 207.8288 | -128.0428 | 126.5442 | -36.5442 | 0.0077851 | -36.5364 | 108.7059
|  | 45696.1583 | 45696.1583 | 69.1583 | 2460714.6583 | 0.25105 | 318.516 | 9395.1469 | 0.016698 | 1.1206 | 319.6366 | 9396.2675 | 0.98644 | 319.6309 | 23.436 | 23.4386 | -37.9538 | -14.9299 | 0.043032 | -14.1713 | 90.8621 | 0.50984 | 0.25745 | 0.76224 | 726.8968 | 213.8287 | -126.5428 | 125.1223 | -35.1223 | 0.0082031 | -35.1141 | 108.3601
|  | 45696.1625 | 45696.1625 | 69.1625 | 2460714.6625 | 0.25105 | 318.5201 | 9395.151 | 0.016698 | 1.1207 | 319.6408 | 9396.2717 | 0.98644 | 319.6352 | 23.436 | 23.4386 | -37.9497 | -14.9285 | 0.043032 | -14.1715 | 90.8621 | 0.50984 | 0.25745 | 0.76224 | 726.8968 | 219.8285 | -125.0429 | 123.6976 | -33.6976 | 0.0086525 | -33.6889 | 108.0376
|  | 45696.1667 | 45696.1667 | 69.1667 | 2460714.6667 | 0.25105 | 318.5242 | 9395.1552 | 0.016698 | 1.1208 | 319.645 | 9396.2759 | 0.98644 | 319.6394 | 23.436 | 23.4386 | -37.9455 | -14.9272 | 0.043032 | -14.1716 | 90.8621 | 0.50984 | 0.25745 | 0.76224 | 726.8968 | 225.8284 | -123.5429 | 122.2703 | -32.2703 | 0.0091377 | -32.2612 | 107.737
|  | 45696.1708 | 45696.1708 | 69.1708 | 2460714.6708 | 0.25105 | 318.5283 | 9395.1593 | 0.016698 | 1.1209 | 319.6492 | 9396.2802 | 0.98644 | 319.6436 | 23.436 | 23.4386 | -37.9414 | -14.9259 | 0.043032 | -14.1718 | 90.8621 | 0.50984 | 0.25745 | 0.76224 | 726.8967 | 231.8282 | -122.043 | 120.8408 | -30.8408 | 0.0096636 | -30.8311 | 107.457
|  | 45696.175 | 45696.175 | 69.175 | 2460714.675 | 0.25105 | 318.5324 | 9395.1634 | 0.016698 | 1.121 | 319.6535 | 9396.2844 | 0.98644 | 319.6478 | 23.436 | 23.4386 | -37.9372 | -14.9246 | 0.043032 | -14.172 | 90.8621 | 0.50984 | 0.25745 | 0.76224 | 726.8967 | 237.828 | -120.543 | 119.4091 | -29.4091 | 0.010236 | -29.3988 | 107.1962
|  | 45696.1792 | 45696.1792 | 69.1792 | 2460714.6792 | 0.25105 | 318.5365 | 9395.1675 | 0.016698 | 1.1211 | 319.6577 | 9396.2886 | 0.98645 | 319.652 | 23.436 | 23.4386 | -37.9331 | -14.9232 | 0.043032 | -14.1721 | 90.8621 | 0.50984 | 0.25745 | 0.76224 | 726.8966 | 243.8279 | -119.043 | 117.9754 | -27.9754 | 0.010863 | -27.9645 | 106.9537
|  | 45696.1833 | 45696.1833 | 69.1833 | 2460714.6833 | 0.25105 | 318.5407 | 9395.1716 | 0.016698 | 1.1212 | 319.6619 | 9396.2928 | 0.98645 | 319.6563 | 23.436 | 23.4386 | -37.929 | -14.9219 | 0.043032 | -14.1723 | 90.8621 | 0.50984 | 0.25745 | 0.76224 | 726.8966 | 249.8277 | -117.5431 | 116.5399 | -26.5399 | 0.011553 | -26.5284 | 106.7283
|  | 45696.1875 | 45696.1875 | 69.1875 | 2460714.6875 | 0.25105 | 318.5448 | 9395.1757 | 0.016698 | 1.1214 | 319.6661 | 9396.297 | 0.98645 | 319.6605 | 23.436 | 23.4386 | -37.9248 | -14.9206 | 0.043032 | -14.1725 | 90.8621 | 0.50984 | 0.25745 | 0.76224 | 726.8965 | 255.8275 | -116.0431 | 115.1028 | -25.1028 | 0.012316 | -25.0905 | 106.5192
|  | 45696.1917 | 45696.1917 | 69.1917 | 2460714.6917 | 0.25105 | 318.5489 | 9395.1798 | 0.016698 | 1.1215 | 319.6703 | 9396.3013 | 0.98645 | 319.6647 | 23.436 | 23.4386 | -37.9207 | -14.9193 | 0.043032 | -14.1726 | 90.8621 | 0.50984 | 0.25745 | 0.76224 | 726.8965 | 261.8274 | -114.5432 | 113.6642 | -23.6642 | 0.013167 | -23.6511 | 106.3255
|  | 45696.1958 | 45696.1958 | 69.1958 | 2460714.6958 | 0.25105 | 318.553 | 9395.1839 | 0.016698 | 1.1216 | 319.6746 | 9396.3055 | 0.98645 | 319.6689 | 23.436 | 23.4386 | -37.9165 | -14.9179 | 0.043032 | -14.1728 | 90.8621 | 0.50984 | 0.25745 | 0.76224 | 726.8965 | 267.8272 | -113.0432 | 112.2242 | -22.2242 | 0.014122 | -22.2101 | 106.1465
|  | 45696.2 | 45696.2 | 69.2 | 2460714.7 | 0.25105 | 318.5571 | 9395.188 | 0.016698 | 1.1217 | 319.6788 | 9396.3097 | 0.98645 | 319.6731 | 23.436 | 23.4386 | -37.9124 | -14.9166 | 0.043032 | -14.1729 | 90.8621 | 0.50984 | 0.25745 | 0.76224 | 726.8964 | 273.8271 | -111.5432 | 110.783 | -20.783 | 0.015203 | -20.7678 | 105.9816
|  | 45696.2042 | 45696.2042 | 69.2042 | 2460714.7042 | 0.25105 | 318.5612 | 9395.1921 | 0.016698 | 1.1218 | 319.683 | 9396.3139 | 0.98645 | 319.6774 | 23.436 | 23.4386 | -37.9082 | -14.9153 | 0.043032 | -14.1731 | 90.862 | 0.50984 | 0.25745 | 0.76224 | 726.8964 | 279.8269 | -110.0433 | 109.3406 | -19.3406 | 0.016439 | -19.3241 | 105.8301
|  | 45696.2083 | 45696.2083 | 69.2083 | 2460714.7083 | 0.25105 | 318.5653 | 9395.1962 | 0.016698 | 1.1219 | 319.6872 | 9396.3181 | 0.98645 | 319.6816 | 23.436 | 23.4386 | -37.9041 | -14.914 | 0.043032 | -14.1732 | 90.862 | 0.50984 | 0.25745 | 0.76224 | 726.8963 | 285.8268 | -108.5433 | 107.8971 | -17.8971 | 0.017867 | -17.8792 | 105.6914
|  | 45696.2125 | 45696.2125 | 69.2125 | 2460714.7125 | 0.25105 | 318.5694 | 9395.2003 | 0.016698 | 1.122 | 319.6914 | 9396.3224 | 0.98645 | 319.6858 | 23.436 | 23.4386 | -37.8999 | -14.9126 | 0.043032 | -14.1734 | 90.862 | 0.50984 | 0.25745 | 0.76224 | 726.8963 | 291.8266 | -107.0434 | 106.4527 | -16.4527 | 0.019538 | -16.4332 | 105.5651
|  | 45696.2167 | 45696.2167 | 69.2167 | 2460714.7167 | 0.25105 | 318.5735 | 9395.2044 | 0.016698 | 1.1222 | 319.6957 | 9396.3266 | 0.98645 | 319.69 | 23.436 | 23.4386 | -37.8958 | -14.9113 | 0.043032 | -14.1736 | 90.862 | 0.50984 | 0.25745 | 0.76224 | 726.8962 | 297.8264 | -105.5434 | 105.0074 | -15.0074 | 0.021523 | -14.9859 | 105.4508
|  | 45696.2208 | 45696.2208 | 69.2208 | 2460714.7208 | 0.25105 | 318.5776 | 9395.2085 | 0.016698 | 1.1223 | 319.6999 | 9396.3308 | 0.98645 | 319.6942 | 23.436 | 23.4386 | -37.8916 | -14.91 | 0.043032 | -14.1737 | 90.862 | 0.50984 | 0.25745 | 0.76224 | 726.8962 | 303.8263 | -104.0434 | 103.5614 | -13.5614 | 0.023921 | -13.5375 | 105.348
|  | 45696.225 | 45696.225 | 69.225 | 2460714.725 | 0.25105 | 318.5817 | 9395.2126 | 0.016698 | 1.1224 | 319.7041 | 9396.335 | 0.98645 | 319.6985 | 23.436 | 23.4386 | -37.8875 | -14.9087 | 0.043032 | -14.1739 | 90.862 | 0.50984 | 0.25745 | 0.76224 | 726.8962 | 309.8261 | -102.5435 | 102.1147 | -12.1147 | 0.026881 | -12.0878 | 105.2564
|  | 45696.2292 | 45696.2292 | 69.2292 | 2460714.7292 | 0.25105 | 318.5858 | 9395.2168 | 0.016698 | 1.1225 | 319.7083 | 9396.3392 | 0.98645 | 319.7027 | 23.436 | 23.4386 | -37.8833 | -14.9073 | 0.043032 | -14.174 | 90.862 | 0.50984 | 0.25745 | 0.76224 | 726.8961 | 315.826 | -101.0435 | 100.6674 | -10.6674 | 0.030632 | -10.6368 | 105.1758
|  | 45696.2333 | 45696.2333 | 69.2333 | 2460714.7333 | 0.25105 | 318.5899 | 9395.2209 | 0.016698 | 1.1226 | 319.7125 | 9396.3435 | 0.98645 | 319.7069 | 23.436 | 23.4386 | -37.8792 | -14.906 | 0.043032 | -14.1742 | 90.862 | 0.50984 | 0.25745 | 0.76224 | 726.8961 | 321.8258 | -99.5435 | 99.2195 | -9.2195 | 0.035548 | -9.184 | 105.1057
|  | 45696.2375 | 45696.2375 | 69.2375 | 2460714.7375 | 0.25105 | 318.594 | 9395.225 | 0.016698 | 1.1227 | 319.7168 | 9396.3477 | 0.98646 | 319.7111 | 23.436 | 23.4386 | -37.8751 | -14.9047 | 0.043032 | -14.1744 | 90.862 | 0.50984 | 0.25745 | 0.76224 | 726.896 | 327.8256 | -98.0436 | 97.7713 | -7.7713 | 0.04228 | -7.729 | 105.0461
|  | 45696.2417 | 45696.2417 | 69.2417 | 2460714.7417 | 0.25105 | 318.5981 | 9395.2291 | 0.016698 | 1.1228 | 319.721 | 9396.3519 | 0.98646 | 319.7153 | 23.436 | 23.4386 | -37.8709 | -14.9034 | 0.043032 | -14.1745 | 90.862 | 0.50984 | 0.25745 | 0.76224 | 726.896 | 333.8255 | -96.5436 | 96.3226 | -6.3226 | 0.052076 | -6.2705 | 104.9967
|  | 45696.2458 | 45696.2458 | 69.2458 | 2460714.7458 | 0.25105 | 318.6023 | 9395.2332 | 0.016698 | 1.1229 | 319.7252 | 9396.3561 | 0.98646 | 319.7196 | 23.436 | 23.4386 | -37.8668 | -14.9021 | 0.043032 | -14.1747 | 90.862 | 0.50984 | 0.25745 | 0.76224 | 726.8959 | 339.8253 | -95.0437 | 94.8736 | -4.8736 | 0.06767 | -4.8059 | 104.9574
|  | 45696.25 | 45696.25 | 69.25 | 2460714.75 | 0.25105 | 318.6064 | 9395.2373 | 0.016698 | 1.1231 | 319.7294 | 9396.3603 | 0.98646 | 319.7238 | 23.436 | 23.4386 | -37.8626 | -14.9007 | 0.043032 | -14.1748 | 90.862 | 0.50984 | 0.25745 | 0.76224 | 726.8959 | 345.8252 | -93.5437 | 93.4244 | -3.4244 | 0.096427 | -3.328 | 104.928
|  | 45696.2542 | 45696.2542 | 69.2542 | 2460714.7542 | 0.25105 | 318.6105 | 9395.2414 | 0.016698 | 1.1232 | 319.7336 | 9396.3646 | 0.98646 | 319.728 | 23.436 | 23.4386 | -37.8585 | -14.8994 | 0.043032 | -14.175 | 90.862 | 0.50984 | 0.25745 | 0.76224 | 726.8959 | 351.825 | -92.0437 | 91.975 | -1.975 | 0.16732 | -1.8077 | 104.9085
|  | 45696.2583 | 45696.2583 | 69.2583 | 2460714.7583 | 0.25105 | 318.6146 | 9395.2455 | 0.016698 | 1.1233 | 319.7379 | 9396.3688 | 0.98646 | 319.7322 | 23.436 | 23.4386 | -37.8543 | -14.8981 | 0.043032 | -14.1751 | 90.862 | 0.50984 | 0.25745 | 0.76224 | 726.8958 | 357.8249 | -90.5438 | 90.5255 | -0.5255 | 0.56605 | 0.040545 | 104.8987
|  | 45696.2625 | 45696.2625 | 69.2625 | 2460714.7625 | 0.25105 | 318.6187 | 9395.2496 | 0.016698 | 1.1234 | 319.7421 | 9396.373 | 0.98646 | 319.7364 | 23.436 | 23.4386 | -37.8502 | -14.8967 | 0.043032 | -14.1753 | 90.862 | 0.50984 | 0.25745 | 0.76224 | 726.8958 | 363.8247 | -89.0438 | 89.076 | 0.92404 | 0.3708 | 1.2948 | 104.8987
|  | 45696.2667 | 45696.2667 | 69.2667 | 2460714.7667 | 0.25105 | 318.6228 | 9395.2537 | 0.016698 | 1.1235 | 319.7463 | 9396.3772 | 0.98646 | 319.7406 | 23.436 | 23.4386 | -37.846 | -14.8954 | 0.043032 | -14.1755 | 90.862 | 0.50984 | 0.25745 | 0.76224 | 726.8957 | 369.8245 | -87.5439 | 87.6264 | 2.3736 | 0.26086 | 2.6344 | 104.9085
|  | 45696.2708 | 45696.2708 | 69.2708 | 2460714.7708 | 0.25105 | 318.6269 | 9395.2578 | 0.016698 | 1.1236 | 319.7505 | 9396.3814 | 0.98646 | 319.7449 | 23.436 | 23.4386 | -37.8419 | -14.8941 | 0.043032 | -14.1756 | 90.862 | 0.50984 | 0.25745 | 0.76224 | 726.8957 | 375.8244 | -86.0439 | 86.177 | 3.823 | 0.19511 | 4.0181 | 104.9281
|  | 45696.275 | 45696.275 | 69.275 | 2460714.775 | 0.25105 | 318.631 | 9395.2619 | 0.016698 | 1.1237 | 319.7547 | 9396.3857 | 0.98646 | 319.7491 | 23.436 | 23.4386 | -37.8377 | -14.8928 | 0.043032 | -14.1758 | 90.862 | 0.50984 | 0.25745 | 0.76224 | 726.8957 | 381.8242 | -84.5439 | 84.7277 | 5.2723 | 0.15372 | 5.426 | 104.9575
|  | 45696.2792 | 45696.2792 | 69.2792 | 2460714.7792 | 0.25105 | 318.6351 | 9395.266 | 0.016698 | 1.1238 | 319.759 | 9396.3899 | 0.98646 | 319.7533 | 23.436 | 23.4386 | -37.8336 | -14.8914 | 0.043032 | -14.1759 | 90.862 | 0.50984 | 0.25745 | 0.76224 | 726.8956 | 387.8241 | -83.044 | 83.2787 | 6.7213 | 0.12612 | 6.8474 | 104.9969
|  | 45696.2833 | 45696.2833 | 69.2833 | 2460714.7833 | 0.25105 | 318.6392 | 9395.2701 | 0.016698 | 1.124 | 319.7632 | 9396.3941 | 0.98646 | 319.7575 | 23.436 | 23.4386 | -37.8295 | -14.8901 | 0.043032 | -14.1761 | 90.8619 | 0.50984 | 0.25745 | 0.76224 | 726.8956 | 393.8239 | -81.544 | 81.8299 | 8.1701 | 0.10623 | 8.2763 | 105.0464
|  | 45696.2875 | 45696.2875 | 69.2875 | 2460714.7875 | 0.25106 | 318.6433 | 9395.2742 | 0.016698 | 1.1241 | 319.7674 | 9396.3983 | 0.98646 | 319.7617 | 23.436 | 23.4386 | -37.8253 | -14.8888 | 0.043032 | -14.1762 | 90.8619 | 0.50984 | 0.25745 | 0.76224 | 726.8955 | 399.8238 | -80.0441 | 80.3815 | 9.6185 | 0.091408 | 9.7099 | 105.1061
|  | 45696.2917 | 45696.2917 | 69.2917 | 2460714.7917 | 0.25106 | 318.6474 | 9395.2784 | 0.016698 | 1.1242 | 319.7716 | 9396.4025 | 0.98646 | 319.766 | 23.436 | 23.4386 | -37.8212 | -14.8875 | 0.043032 | -14.1764 | 90.8619 | 0.50984 | 0.25745 | 0.76224 | 726.8955 | 405.8236 | -78.5441 | 78.9336 | 11.0664 | 0.080001 | 11.1464 | 105.1763
|  | 45696.2958 | 45696.2958 | 69.2958 | 2460714.7958 | 0.25106 | 318.6515 | 9395.2825 | 0.016698 | 1.1243 | 319.7758 | 9396.4068 | 0.98647 | 319.7702 | 23.436 | 23.4386 | -37.817 | -14.8861 | 0.043032 | -14.1765 | 90.8619 | 0.50984 | 0.25745 | 0.76224 | 726.8954 | 411.8235 | -77.0441 | 77.4861 | 12.5139 | 0.07098 | 12.5848 | 105.2571
|  | 45696.3 | 45696.3 | 69.3 | 2460714.8 | 0.25106 | 318.6556 | 9395.2866 | 0.016698 | 1.1244 | 319.7801 | 9396.411 | 0.98647 | 319.7744 | 23.436 | 23.4386 | -37.8129 | -14.8848 | 0.043032 | -14.1767 | 90.8619 | 0.50984 | 0.25745 | 0.76224 | 726.8954 | 417.8233 | -75.5442 | 76.0393 | 13.9607 | 0.063679 | 14.0244 | 105.3489
|  | 45696.3042 | 45696.3042 | 69.3042 | 2460714.8042 | 0.25106 | 318.6597 | 9395.2907 | 0.016698 | 1.1245 | 319.7843 | 9396.4152 | 0.98647 | 319.7786 | 23.436 | 23.4386 | -37.8087 | -14.8835 | 0.043032 | -14.1768 | 90.8619 | 0.50985 | 0.25745 | 0.76224 | 726.8954 | 423.8232 | -74.0442 | 74.5931 | 15.4069 | 0.05765 | 15.4646 | 105.4519
|  | 45696.3083 | 45696.3083 | 69.3083 | 2460714.8083 | 0.25106 | 318.6639 | 9395.2948 | 0.016698 | 1.1246 | 319.7885 | 9396.4194 | 0.98647 | 319.7828 | 23.436 | 23.4386 | -37.8046 | -14.8822 | 0.043032 | -14.177 | 90.8619 | 0.50985 | 0.25745 | 0.76224 | 726.8953 | 429.823 | -72.5442 | 73.1476 | 16.8524 | 0.052588 | 16.905 | 105.5665
|  | 45696.3125 | 45696.3125 | 69.3125 | 2460714.8125 | 0.25106 | 318.668 | 9395.2989 | 0.016698 | 1.1247 | 319.7927 | 9396.4236 | 0.98647 | 319.7871 | 23.436 | 23.4386 | -37.8004 | -14.8808 | 0.043032 | -14.1771 | 90.8619 | 0.50985 | 0.25745 | 0.76224 | 726.8953 | 435.8229 | -71.0443 | 71.703 | 18.297 | 0.048276 | 18.3453 | 105.6931
|  | 45696.3167 | 45696.3167 | 69.3167 | 2460714.8167 | 0.25106 | 318.6721 | 9395.303 | 0.016698 | 1.1249 | 319.7969 | 9396.4279 | 0.98647 | 319.7913 | 23.436 | 23.4386 | -37.7963 | -14.8795 | 0.043032 | -14.1773 | 90.8619 | 0.50985 | 0.25745 | 0.76224 | 726.8952 | 441.8227 | -69.5443 | 70.2593 | 19.7407 | 0.044557 | 19.7852 | 105.8322
|  | 45696.3208 | 45696.3208 | 69.3208 | 2460714.8208 | 0.25106 | 318.6762 | 9395.3071 | 0.016698 | 1.125 | 319.8012 | 9396.4321 | 0.98647 | 319.7955 | 23.436 | 23.4386 | -37.7921 | -14.8782 | 0.043032 | -14.1775 | 90.8619 | 0.50985 | 0.25745 | 0.76224 | 726.8952 | 447.8225 | -68.0444 | 68.8167 | 21.1833 | 0.041313 | 21.2247 | 105.9842
|  | 45696.325 | 45696.325 | 69.325 | 2460714.825 | 0.25106 | 318.6803 | 9395.3112 | 0.016698 | 1.1251 | 319.8054 | 9396.4363 | 0.98647 | 319.7997 | 23.436 | 23.4386 | -37.788 | -14.8769 | 0.043032 | -14.1776 | 90.8619 | 0.50985 | 0.25745 | 0.76224 | 726.8951 | 453.8224 | -66.5444 | 67.3751 | 22.6249 | 0.038457 | 22.6633 | 106.1497
|  | 45696.3292 | 45696.3292 | 69.3292 | 2460714.8292 | 0.25106 | 318.6844 | 9395.3153 | 0.016698 | 1.1252 | 319.8096 | 9396.4405 | 0.98647 | 319.8039 | 23.436 | 23.4386 | -37.7839 | -14.8755 | 0.043032 | -14.1778 | 90.8619 | 0.50985 | 0.25745 | 0.76224 | 726.8951 | 459.8222 | -65.0444 | 65.9349 | 24.0651 | 0.035921 | 24.1011 | 106.3293
|  | 45696.3333 | 45696.3333 | 69.3333 | 2460714.8333 | 0.25106 | 318.6885 | 9395.3194 | 0.016698 | 1.1253 | 319.8138 | 9396.4447 | 0.98647 | 319.8082 | 23.436 | 23.4386 | -37.7797 | -14.8742 | 0.043032 | -14.1779 | 90.8619 | 0.50985 | 0.25745 | 0.76224 | 726.8951 | 465.8221 | -63.5445 | 64.4959 | 25.5041 | 0.033652 | 25.5377 | 106.5237
|  | 45696.3375 | 45696.3375 | 69.3375 | 2460714.8375 | 0.25106 | 318.6926 | 9395.3235 | 0.016698 | 1.1254 | 319.818 | 9396.4489 | 0.98647 | 319.8124 | 23.436 | 23.4386 | -37.7756 | -14.8729 | 0.043032 | -14.1781 | 90.8619 | 0.50985 | 0.25745 | 0.76224 | 726.895 | 471.8219 | -62.0445 | 63.0585 | 26.9415 | 0.031607 | 26.9731 | 106.7337
|  | 45696.3417 | 45696.3417 | 69.3417 | 2460714.8417 | 0.25106 | 318.6967 | 9395.3276 | 0.016698 | 1.1255 | 319.8223 | 9396.4532 | 0.98647 | 319.8166 | 23.436 | 23.4386 | -37.7714 | -14.8716 | 0.043032 | -14.1782 | 90.8619 | 0.50985 | 0.25745 | 0.76224 | 726.895 | 477.8218 | -60.5446 | 61.6228 | 28.3772 | 0.029754 | 28.407 | 106.9601
|  | 45696.3458 | 45696.3458 | 69.3458 | 2460714.8458 | 0.25106 | 318.7008 | 9395.3317 | 0.016698 | 1.1257 | 319.8265 | 9396.4574 | 0.98647 | 319.8208 | 23.436 | 23.4386 | -37.7673 | -14.8702 | 0.043032 | -14.1784 | 90.8619 | 0.50985 | 0.25745 | 0.76224 | 726.8949 | 483.8216 | -59.0446 | 60.1888 | 29.8112 | 0.028064 | 29.8393 | 107.2037
|  | 45696.35 | 45696.35 | 69.35 | 2460714.85 | 0.25106 | 318.7049 | 9395.3358 | 0.016698 | 1.1258 | 319.8307 | 9396.4616 | 0.98647 | 319.825 | 23.436 | 23.4386 | -37.7631 | -14.8689 | 0.043032 | -14.1785 | 90.8619 | 0.50985 | 0.25745 | 0.76224 | 726.8949 | 489.8215 | -57.5446 | 58.7567 | 31.2433 | 0.026516 | 31.2698 | 107.4658
|  | 45696.3542 | 45696.3542 | 69.3542 | 2460714.8542 | 0.25106 | 318.709 | 9395.34 | 0.016698 | 1.1259 | 319.8349 | 9396.4658 | 0.98648 | 319.8293 | 23.436 | 23.4386 | -37.759 | -14.8676 | 0.043032 | -14.1787 | 90.8619 | 0.50985 | 0.25745 | 0.76224 | 726.8948 | 495.8213 | -56.0447 | 57.3268 | 32.6732 | 0.025091 | 32.6983 | 107.7473
|  | 45696.3583 | 45696.3583 | 69.3583 | 2460714.8583 | 0.25106 | 318.7131 | 9395.3441 | 0.016698 | 1.126 | 319.8391 | 9396.47 | 0.98648 | 319.8335 | 23.436 | 23.4386 | -37.7548 | -14.8662 | 0.043032 | -14.1788 | 90.8619 | 0.50985 | 0.25745 | 0.76224 | 726.8948 | 501.8212 | -54.5447 | 55.8992 | 34.1008 | 0.023774 | 34.1246 | 108.0496
|  | 45696.3625 | 45696.3625 | 69.3625 | 2460714.8625 | 0.25106 | 318.7172 | 9395.3482 | 0.016698 | 1.1261 | 319.8433 | 9396.4743 | 0.98648 | 319.8377 | 23.436 | 23.4386 | -37.7507 | -14.8649 | 0.043032 | -14.179 | 90.8618 | 0.50985 | 0.25745 | 0.76224 | 726.8948 | 507.821 | -53.0447 | 54.4741 | 35.5259 | 0.022551 | 35.5485 | 108.374
|  | 45696.3667 | 45696.3667 | 69.3667 | 2460714.8667 | 0.25106 | 318.7214 | 9395.3523 | 0.016698 | 1.1262 | 319.8476 | 9396.4785 | 0.98648 | 319.8419 | 23.436 | 23.4386 | -37.7466 | -14.8636 | 0.043032 | -14.1791 | 90.8618 | 0.50985 | 0.25745 | 0.76224 | 726.8947 | 513.8209 | -51.5448 | 53.0517 | 36.9483 | 0.021412 | 36.9697 | 108.7221
|  | 45696.3708 | 45696.3708 | 69.3708 | 2460714.8708 | 0.25106 | 318.7255 | 9395.3564 | 0.016698 | 1.1263 | 319.8518 | 9396.4827 | 0.98648 | 319.8461 | 23.436 | 23.4386 | -37.7424 | -14.8623 | 0.043032 | -14.1793 | 90.8618 | 0.50985 | 0.25745 | 0.76224 | 726.8947 | 519.8207 | -50.0448 | 51.6324 | 38.3676 | 0.020347 | 38.3879 | 109.0956
|  | 45696.375 | 45696.375 | 69.375 | 2460714.875 | 0.25106 | 318.7296 | 9395.3605 | 0.016698 | 1.1264 | 319.856 | 9396.4869 | 0.98648 | 319.8504 | 23.436 | 23.4386 | -37.7383 | -14.8609 | 0.043032 | -14.1794 | 90.8618 | 0.50985 | 0.25745 | 0.76224 | 726.8946 | 525.8206 | -48.5449 | 50.2164 | 39.7836 | 0.019348 | 39.8029 | 109.4964
|  | 45696.3792 | 45696.3792 | 69.3792 | 2460714.8792 | 0.25106 | 318.7337 | 9395.3646 | 0.016698 | 1.1266 | 319.8602 | 9396.4911 | 0.98648 | 319.8546 | 23.436 | 23.4386 | -37.7341 | -14.8596 | 0.043032 | -14.1796 | 90.8618 | 0.50985 | 0.25745 | 0.76224 | 726.8946 | 531.8204 | -47.0449 | 48.804 | 41.196 | 0.018409 | 41.2144 | 109.9266
|  | 45696.3833 | 45696.3833 | 69.3833 | 2460714.8833 | 0.25106 | 318.7378 | 9395.3687 | 0.016698 | 1.1267 | 319.8644 | 9396.4954 | 0.98648 | 319.8588 | 23.436 | 23.4386 | -37.73 | -14.8583 | 0.043032 | -14.1797 | 90.8618 | 0.50985 | 0.25745 | 0.76224 | 726.8945 | 537.8203 | -45.5449 | 47.3956 | 42.6044 | 0.017523 | 42.6219 | 110.3887
|  | 45696.3875 | 45696.3875 | 69.3875 | 2460714.8875 | 0.25106 | 318.7419 | 9395.3728 | 0.016698 | 1.1268 | 319.8687 | 9396.4996 | 0.98648 | 319.863 | 23.436 | 23.4386 | -37.7258 | -14.857 | 0.043032 | -14.1799 | 90.8618 | 0.50985 | 0.25745 | 0.76224 | 726.8945 | 543.8201 | -44.045 | 45.9916 | 44.0084 | 0.016686 | 44.0251 | 110.8853
|  | 45696.3917 | 45696.3917 | 69.3917 | 2460714.8917 | 0.25106 | 318.746 | 9395.3769 | 0.016698 | 1.1269 | 319.8729 | 9396.5038 | 0.98648 | 319.8672 | 23.436 | 23.4386 | -37.7217 | -14.8556 | 0.043032 | -14.18 | 90.8618 | 0.50985 | 0.25745 | 0.76224 | 726.8945 | 549.82 | -42.545 | 44.5923 | 45.4077 | 0.015892 | 45.4236 | 111.4193
|  | 45696.3958 | 45696.3958 | 69.3958 | 2460714.8958 | 0.25106 | 318.7501 | 9395.381 | 0.016698 | 1.127 | 319.8771 | 9396.508 | 0.98648 | 319.8715 | 23.436 | 23.4386 | -37.7175 | -14.8543 | 0.043032 | -14.1802 | 90.8618 | 0.50985 | 0.25745 | 0.76224 | 726.8944 | 555.8198 | -41.045 | 43.1983 | 46.8017 | 0.015138 | 46.8169 | 111.9941
|  | 45696.4 | 45696.4 | 69.4 | 2460714.9 | 0.25106 | 318.7542 | 9395.3851 | 0.016698 | 1.1271 | 319.8813 | 9396.5122 | 0.98648 | 319.8757 | 23.436 | 23.4386 | -37.7134 | -14.853 | 0.043032 | -14.1803 | 90.8618 | 0.50985 | 0.25745 | 0.76224 | 726.8944 | 561.8197 | -39.5451 | 41.8101 | 48.1899 | 0.014421 | 48.2043 | 112.6134
|  | 45696.4042 | 45696.4042 | 69.4042 | 2460714.9042 | 0.25106 | 318.7583 | 9395.3892 | 0.016698 | 1.1272 | 319.8855 | 9396.5165 | 0.98648 | 319.8799 | 23.436 | 23.4386 | -37.7093 | -14.8516 | 0.043032 | -14.1805 | 90.8618 | 0.50985 | 0.25745 | 0.76224 | 726.8943 | 567.8195 | -38.0451 | 40.4284 | 49.5716 | 0.013737 | 49.5853 | 113.2814
|  | 45696.4083 | 45696.4083 | 69.4083 | 2460714.9083 | 0.25106 | 318.7624 | 9395.3933 | 0.016698 | 1.1273 | 319.8898 | 9396.5207 | 0.98648 | 319.8841 | 23.436 | 23.4386 | -37.7051 | -14.8503 | 0.043032 | -14.1806 | 90.8618 | 0.50985 | 0.25745 | 0.76224 | 726.8943 | 573.8194 | -36.5452 | 39.0539 | 50.9461 | 0.013084 | 50.9592 | 114.003
|  | 45696.4125 | 45696.4125 | 69.4125 | 2460714.9125 | 0.25106 | 318.7665 | 9395.3974 | 0.016698 | 1.1275 | 319.894 | 9396.5249 | 0.98649 | 319.8883 | 23.436 | 23.4386 | -37.701 | -14.849 | 0.043032 | -14.1808 | 90.8618 | 0.50985 | 0.25745 | 0.76224 | 726.8943 | 579.8192 | -35.0452 | 37.6873 | 52.3127 | 0.012459 | 52.3251 | 114.7834
|  | 45696.4167 | 45696.4167 | 69.4167 | 2460714.9167 | 0.25106 | 318.7706 | 9395.4016 | 0.016698 | 1.1276 | 319.8982 | 9396.5291 | 0.98649 | 319.8926 | 23.436 | 23.4386 | -37.6968 | -14.8477 | 0.043032 | -14.1809 | 90.8618 | 0.50985 | 0.25745 | 0.76224 | 726.8942 | 585.8191 | -33.5452 | 36.3297 | 53.6703 | 0.01186 | 53.6822 | 115.6289
|  | 45696.4208 | 45696.4208 | 69.4208 | 2460714.9208 | 0.25106 | 318.7747 | 9395.4057 | 0.016698 | 1.1277 | 319.9024 | 9396.5333 | 0.98649 | 319.8968 | 23.436 | 23.4386 | -37.6927 | -14.8463 | 0.043032 | -14.1811 | 90.8618 | 0.50985 | 0.25745 | 0.76224 | 726.8942 | 591.8189 | -32.0453 | 34.982 | 55.018 | 0.011286 | 55.0293 | 116.5462
|  | 45696.425 | 45696.425 | 69.425 | 2460714.925 | 0.25106 | 318.7788 | 9395.4098 | 0.016698 | 1.1278 | 319.9066 | 9396.5376 | 0.98649 | 319.901 | 23.436 | 23.4386 | -37.6885 | -14.845 | 0.043032 | -14.1812 | 90.8618 | 0.50985 | 0.25745 | 0.76224 | 726.8941 | 597.8188 | -30.5453 | 33.6455 | 56.3545 | 0.010735 | 56.3653 | 117.5434
|  | 45696.4292 | 45696.4292 | 69.4292 | 2460714.9292 | 0.25106 | 318.783 | 9395.4139 | 0.016698 | 1.1279 | 319.9109 | 9396.5418 | 0.98649 | 319.9052 | 23.436 | 23.4386 | -37.6844 | -14.8437 | 0.043032 | -14.1813 | 90.8618 | 0.50985 | 0.25745 | 0.76224 | 726.8941 | 603.8187 | -29.0453 | 32.3215 | 57.6785 | 0.010206 | 57.6887 | 118.6294
|  | 45696.4333 | 45696.4333 | 69.4333 | 2460714.9333 | 0.25106 | 318.7871 | 9395.418 | 0.016698 | 1.128 | 319.9151 | 9396.546 | 0.98649 | 319.9094 | 23.436 | 23.4386 | -37.6803 | -14.8423 | 0.043032 | -14.1815 | 90.8618 | 0.50985 | 0.25745 | 0.76224 | 726.894 | 609.8185 | -27.5454 | 31.0118 | 58.9882 | 0.0096975 | 58.9979 | 119.8144
|  | 45696.4375 | 45696.4375 | 69.4375 | 2460714.9375 | 0.25106 | 318.7912 | 9395.4221 | 0.016698 | 1.1281 | 319.9193 | 9396.5502 | 0.98649 | 319.9137 | 23.436 | 23.4386 | -37.6761 | -14.841 | 0.043032 | -14.1816 | 90.8617 | 0.50985 | 0.25745 | 0.76224 | 726.894 | 615.8184 | -26.0454 | 29.7182 | 60.2818 | 0.0092086 | 60.291 | 121.1101
|  | 45696.4417 | 45696.4417 | 69.4417 | 2460714.9417 | 0.25106 | 318.7953 | 9395.4262 | 0.016698 | 1.1282 | 319.9235 | 9396.5544 | 0.98649 | 319.9179 | 23.436 | 23.4386 | -37.672 | -14.8397 | 0.043032 | -14.1818 | 90.8617 | 0.50985 | 0.25745 | 0.76224 | 726.894 | 621.8182 | -24.5454 | 28.4429 | 61.5571 | 0.0087388 | 61.5659 | 122.5298
|  | 45696.4458 | 45696.4458 | 69.4458 | 2460714.9458 | 0.25106 | 318.7994 | 9395.4303 | 0.016698 | 1.1284 | 319.9277 | 9396.5587 | 0.98649 | 319.9221 | 23.436 | 23.4386 | -37.6678 | -14.8384 | 0.043032 | -14.1819 | 90.8617 | 0.50985 | 0.25745 | 0.76224 | 726.8939 | 627.8181 | -23.0455 | 27.1885 | 62.8115 | 0.0082875 | 62.8198 | 124.0888
|  | 45696.45 | 45696.45 | 69.45 | 2460714.95 | 0.25106 | 318.8035 | 9395.4344 | 0.016698 | 1.1285 | 319.932 | 9396.5629 | 0.98649 | 319.9263 | 23.436 | 23.4386 | -37.6637 | -14.837 | 0.043032 | -14.1821 | 90.8617 | 0.50985 | 0.25745 | 0.76224 | 726.8939 | 633.8179 | -21.5455 | 25.9582 | 64.0418 | 0.0078546 | 64.0497 | 125.8042
|  | 45696.4542 | 45696.4542 | 69.4542 | 2460714.9542 | 0.25106 | 318.8076 | 9395.4385 | 0.016698 | 1.1286 | 319.9362 | 9396.5671 | 0.98649 | 319.9305 | 23.436 | 23.4386 | -37.6595 | -14.8357 | 0.043032 | -14.1822 | 90.8617 | 0.50985 | 0.25746 | 0.76224 | 726.8938 | 639.8178 | -20.0456 | 24.7554 | 65.2446 | 0.0074401 | 65.2521 | 127.6956
|  | 45696.4583 | 45696.4583 | 69.4583 | 2460714.9583 | 0.25106 | 318.8117 | 9395.4426 | 0.016698 | 1.1287 | 319.9404 | 9396.5713 | 0.98649 | 319.9348 | 23.436 | 23.4386 | -37.6554 | -14.8344 | 0.043032 | -14.1824 | 90.8617 | 0.50985 | 0.25746 | 0.76224 | 726.8938 | 645.8176 | -18.5456 | 23.5844 | 66.4156 | 0.0070441 | 66.4226 | 129.7847
|  | 45696.4625 | 45696.4625 | 69.4625 | 2460714.9625 | 0.25106 | 318.8158 | 9395.4467 | 0.016698 | 1.1288 | 319.9446 | 9396.5755 | 0.98649 | 319.939 | 23.436 | 23.4386 | -37.6513 | -14.833 | 0.043032 | -14.1825 | 90.8617 | 0.50985 | 0.25746 | 0.76224 | 726.8937 | 651.8175 | -17.0456 | 22.4503 | 67.5497 | 0.0066672 | 67.5564 | 132.096
|  | 45696.4667 | 45696.4667 | 69.4667 | 2460714.9667 | 0.25106 | 318.8199 | 9395.4508 | 0.016698 | 1.1289 | 319.9488 | 9396.5798 | 0.98649 | 319.9432 | 23.436 | 23.4386 | -37.6471 | -14.8317 | 0.043032 | -14.1827 | 90.8617 | 0.50985 | 0.25746 | 0.76224 | 726.8937 | 657.8173 | -15.5457 | 21.3588 | 68.6412 | 0.0063102 | 68.6475 | 134.6556
|  | 45696.4708 | 45696.4708 | 69.4708 | 2460714.9708 | 0.25106 | 318.824 | 9395.4549 | 0.016698 | 1.129 | 319.9531 | 9396.584 | 0.98649 | 319.9474 | 23.436 | 23.4386 | -37.643 | -14.8304 | 0.043032 | -14.1828 | 90.8617 | 0.50985 | 0.25746 | 0.76224 | 726.8937 | 663.8172 | -14.0457 | 20.317 | 69.683 | 0.0059744 | 69.689 | 137.4917
|  | 45696.475 | 45696.475 | 69.475 | 2460714.975 | 0.25106 | 318.8281 | 9395.459 | 0.016698 | 1.1291 | 319.9573 | 9396.5882 | 0.9865 | 319.9516 | 23.436 | 23.4386 | -37.6388 | -14.8291 | 0.043032 | -14.1829 | 90.8617 | 0.50985 | 0.25746 | 0.76224 | 726.8936 | 669.8171 | -12.5457 | 19.3327 | 70.6673 | 0.0056613 | 70.6729 | 140.6327
|  | 45696.4792 | 45696.4792 | 69.4792 | 2460714.9792 | 0.25106 | 318.8322 | 9395.4632 | 0.016698 | 1.1293 | 319.9615 | 9396.5924 | 0.9865 | 319.9559 | 23.436 | 23.4386 | -37.6347 | -14.8277 | 0.043032 | -14.1831 | 90.8617 | 0.50985 | 0.25746 | 0.76224 | 726.8936 | 675.8169 | -11.0458 | 18.4154 | 71.5846 | 0.0053728 | 71.5899 | 144.1055
|  | 45696.4833 | 45696.4833 | 69.4833 | 2460714.9833 | 0.25106 | 318.8363 | 9395.4673 | 0.016698 | 1.1294 | 319.9657 | 9396.5966 | 0.9865 | 319.9601 | 23.436 | 23.4386 | -37.6305 | -14.8264 | 0.043032 | -14.1832 | 90.8617 | 0.50985 | 0.25746 | 0.76224 | 726.8935 | 681.8168 | -9.5458 | 17.5755 | 72.4245 | 0.0051113 | 72.4296 | 147.933
|  | 45696.4875 | 45696.4875 | 69.4875 | 2460714.9875 | 0.25106 | 318.8405 | 9395.4714 | 0.016698 | 1.1295 | 319.9699 | 9396.6008 | 0.9865 | 319.9643 | 23.436 | 23.4386 | -37.6264 | -14.8251 | 0.043032 | -14.1834 | 90.8617 | 0.50985 | 0.25746 | 0.76224 | 726.8935 | 687.8166 | -8.0458 | 16.8245 | 73.1755 | 0.0048796 | 73.1803 | 152.1296
|  | 45696.4917 | 45696.4917 | 69.4917 | 2460714.9917 | 0.25106 | 318.8446 | 9395.4755 | 0.016698 | 1.1296 | 319.9742 | 9396.6051 | 0.9865 | 319.9685 | 23.436 | 23.4386 | -37.6223 | -14.8237 | 0.043032 | -14.1835 | 90.8617 | 0.50985 | 0.25746 | 0.76224 | 726.8934 | 693.8165 | -6.5459 | 16.175 | 73.825 | 0.0046807 | 73.8297 | 156.6963
|  | 45696.4958 | 45696.4958 | 69.4958 | 2460714.9958 | 0.25106 | 318.8487 | 9395.4796 | 0.016698 | 1.1297 | 319.9784 | 9396.6093 | 0.9865 | 319.9727 | 23.436 | 23.4386 | -37.6181 | -14.8224 | 0.043032 | -14.1837 | 90.8617 | 0.50985 | 0.25746 | 0.76224 | 726.8934 | 699.8163 | -5.0459 | 15.6395 | 74.3605 | 0.0045176 | 74.365 | 161.6149
|  | 45696.5 | 45696.5 | 69.5 | 2460715 | 0.25106 | 318.8528 | 9395.4837 | 0.016698 | 1.1298 | 319.9826 | 9396.6135 | 0.9865 | 319.9769 | 23.436 | 23.4386 | -37.614 | -14.8211 | 0.043032 | -14.1838 | 90.8617 | 0.50985 | 0.25746 | 0.76224 | 726.8934 | 705.8162 | -3.546 | 15.2301 | 74.7699 | 0.0043936 | 74.7743 | 166.8438
|  | 45696.5042 | 45696.5042 | 69.5042 | 2460715.0042 | 0.25106 | 318.8569 | 9395.4878 | 0.016698 | 1.1299 | 319.9868 | 9396.6177 | 0.9865 | 319.9812 | 23.436 | 23.4386 | -37.6098 | -14.8198 | 0.043032 | -14.1839 | 90.8617 | 0.50985 | 0.25746 | 0.76224 | 726.8933 | 711.8161 | -2.046 | 14.9572 | 75.0428 | 0.0043111 | 75.0471 | 172.3151
|  | 45696.5083 | 45696.5083 | 69.5083 | 2460715.0083 | 0.25106 | 318.861 | 9395.4919 | 0.016698 | 1.13 | 319.991 | 9396.6219 | 0.9865 | 319.9854 | 23.436 | 23.4386 | -37.6057 | -14.8184 | 0.043032 | -14.1841 | 90.8617 | 0.50985 | 0.25746 | 0.76224 | 726.8933 | 717.8159 | -0.54602 | 14.8283 | 75.1717 | 0.0042722 | 75.176 | 177.937
|  | 45696.5125 | 45696.5125 | 69.5125 | 2460715.0125 | 0.25106 | 318.8651 | 9395.496 | 0.016698 | 1.1302 | 319.9953 | 9396.6262 | 0.9865 | 319.9896 | 23.436 | 23.4386 | -37.6015 | -14.8171 | 0.043032 | -14.1842 | 90.8617 | 0.50985 | 0.25746 | 0.76224 | 726.8932 | 723.8158 | 0.95394 | 14.8471 | 75.1529 | 0.0042779 | 75.1572 | 183.6013
|  | 45696.5167 | 45696.5167 | 69.5167 | 2460715.0167 | 0.25106 | 318.8692 | 9395.5001 | 0.016698 | 1.1303 | 319.9995 | 9396.6304 | 0.9865 | 319.9938 | 23.436 | 23.4386 | -37.5974 | -14.8158 | 0.043032 | -14.1844 | 90.8616 | 0.50985 | 0.25746 | 0.76224 | 726.8932 | 729.8156 | 2.4539 | 15.0131 | 74.9869 | 0.004328 | 74.9912 | 189.1947
|  | 45696.5208 | 45696.5208 | 69.5208 | 2460715.0208 | 0.25106 | 318.8733 | 9395.5042 | 0.016698 | 1.1304 | 320.0037 | 9396.6346 | 0.9865 | 319.998 | 23.436 | 23.4386 | -37.5933 | -14.8144 | 0.043032 | -14.1845 | 90.8616 | 0.50985 | 0.25746 | 0.76224 | 726.8932 | 735.8155 | 3.9539 | 15.3216 | 74.6784 | 0.0044212 | 74.6828 | 194.6124
|  | 45696.525 | 45696.525 | 69.525 | 2460715.025 | 0.25106 | 318.8774 | 9395.5083 | 0.016698 | 1.1305 | 320.0079 | 9396.6388 | 0.9865 | 320.0023 | 23.436 | 23.4386 | -37.5891 | -14.8131 | 0.043032 | -14.1847 | 90.8616 | 0.50985 | 0.25746 | 0.76224 | 726.8931 | 741.8153 | 5.4538 | 15.7641 | 74.2359 | 0.0045555 | 74.2405 | 199.7681
|  | 45696.5292 | 45696.5292 | 69.5292 | 2460715.0292 | 0.25106 | 318.8815 | 9395.5124 | 0.016698 | 1.1306 | 320.0121 | 9396.643 | 0.9865 | 320.0065 | 23.436 | 23.4386 | -37.585 | -14.8118 | 0.043032 | -14.1848 | 90.8616 | 0.50985 | 0.25746 | 0.76224 | 726.8931 | 747.8152 | 6.9538 | 16.3298 | 73.6702 | 0.004728 | 73.675 | 204.6005
|  | 45696.5333 | 45696.5333 | 69.5333 | 2460715.0333 | 0.25106 | 318.8856 | 9395.5165 | 0.016698 | 1.1307 | 320.0163 | 9396.6473 | 0.98651 | 320.0107 | 23.436 | 23.4386 | -37.5808 | -14.8104 | 0.043032 | -14.1849 | 90.8616 | 0.50985 | 0.25746 | 0.76224 | 726.893 | 753.8151 | 8.4538 | 17.0063 | 72.9937 | 0.0049355 | 72.9986 | 209.0743
|  | 45696.5375 | 45696.5375 | 69.5375 | 2460715.0375 | 0.25106 | 318.8897 | 9395.5206 | 0.016698 | 1.1308 | 320.0206 | 9396.6515 | 0.98651 | 320.0149 | 23.436 | 23.4386 | -37.5767 | -14.8091 | 0.043032 | -14.1851 | 90.8616 | 0.50985 | 0.25746 | 0.76224 | 726.893 | 759.8149 | 9.9537 | 17.7811 | 72.2189 | 0.0051751 | 72.2241 | 213.1767
|  | 45696.5417 | 45696.5417 | 69.5417 | 2460715.0417 | 0.25106 | 318.8938 | 9395.5248 | 0.016698 | 1.1309 | 320.0248 | 9396.6557 | 0.98651 | 320.0191 | 23.436 | 23.4386 | -37.5725 | -14.8078 | 0.043032 | -14.1852 | 90.8616 | 0.50985 | 0.25746 | 0.76224 | 726.8929 | 765.8148 | 11.4537 | 18.6418 | 71.3582 | 0.0054437 | 71.3637 | 216.9126
|  | 45696.5458 | 45696.5458 | 69.5458 | 2460715.0458 | 0.25106 | 318.8979 | 9395.5289 | 0.016698 | 1.1311 | 320.029 | 9396.6599 | 0.98651 | 320.0234 | 23.436 | 23.4386 | -37.5684 | -14.8065 | 0.043032 | -14.1854 | 90.8616 | 0.50985 | 0.25746 | 0.76224 | 726.8929 | 771.8146 | 12.9537 | 19.5771 | 70.4229 | 0.0057387 | 70.4286 | 220.2991
|  | 45696.55 | 45696.55 | 69.55 | 2460715.05 | 0.25106 | 318.9021 | 9395.533 | 0.016698 | 1.1312 | 320.0332 | 9396.6641 | 0.98651 | 320.0276 | 23.436 | 23.4386 | -37.5643 | -14.8051 | 0.043032 | -14.1855 | 90.8616 | 0.50985 | 0.25746 | 0.76224 | 726.8929 | 777.8145 | 14.4536 | 20.5769 | 69.4231 | 0.0060578 | 69.4292 | 223.3603
|  | 45696.5542 | 45696.5542 | 69.5542 | 2460715.0542 | 0.25106 | 318.9062 | 9395.5371 | 0.016698 | 1.1313 | 320.0374 | 9396.6684 | 0.98651 | 320.0318 | 23.436 | 23.4386 | -37.5601 | -14.8038 | 0.043032 | -14.1856 | 90.8616 | 0.50985 | 0.25746 | 0.76224 | 726.8928 | 783.8144 | 15.9536 | 21.6322 | 68.3678 | 0.0063991 | 68.3742 | 226.1238
|  | 45696.5583 | 45696.5583 | 69.5583 | 2460715.0583 | 0.25106 | 318.9103 | 9395.5412 | 0.016698 | 1.1314 | 320.0417 | 9396.6726 | 0.98651 | 320.036 | 23.436 | 23.4386 | -37.556 | -14.8025 | 0.043032 | -14.1858 | 90.8616 | 0.50985 | 0.25746 | 0.76224 | 726.8928 | 789.8142 | 17.4536 | 22.7352 | 67.2648 | 0.0067613 | 67.2715 | 228.6181
|  | 45696.5625 | 45696.5625 | 69.5625 | 2460715.0625 | 0.25106 | 318.9144 | 9395.5453 | 0.016698 | 1.1315 | 320.0459 | 9396.6768 | 0.98651 | 320.0402 | 23.436 | 23.4386 | -37.5518 | -14.8011 | 0.043032 | -14.1859 | 90.8616 | 0.50985 | 0.25746 | 0.76224 | 726.8927 | 795.8141 | 18.9535 | 23.8794 | 66.1206 | 0.0071431 | 66.1278 | 230.8709
|  | 45696.5667 | 45696.5667 | 69.5667 | 2460715.0667 | 0.25106 | 318.9185 | 9395.5494 | 0.016698 | 1.1316 | 320.0501 | 9396.681 | 0.98651 | 320.0445 | 23.436 | 23.4386 | -37.5477 | -14.7998 | 0.043032 | -14.1861 | 90.8616 | 0.50985 | 0.25746 | 0.76224 | 726.8927 | 801.8139 | 20.4535 | 25.059 | 64.941 | 0.0075439 | 64.9485 | 232.908
|  | 45696.5708 | 45696.5708 | 69.5708 | 2460715.0708 | 0.25106 | 318.9226 | 9395.5535 | 0.016698 | 1.1317 | 320.0543 | 9396.6852 | 0.98651 | 320.0487 | 23.436 | 23.4386 | -37.5436 | -14.7985 | 0.043032 | -14.1862 | 90.8616 | 0.50985 | 0.25746 | 0.76224 | 726.8926 | 807.8138 | 21.9535 | 26.2694 | 63.7306 | 0.0079633 | 63.7386 | 234.7531
|  | 45696.575 | 45696.575 | 69.575 | 2460715.075 | 0.25106 | 318.9267 | 9395.5576 | 0.016698 | 1.1318 | 320.0585 | 9396.6895 | 0.98651 | 320.0529 | 23.436 | 23.4386 | -37.5394 | -14.7971 | 0.043032 | -14.1863 | 90.8616 | 0.50985 | 0.25746 | 0.76224 | 726.8926 | 813.8137 | 23.4534 | 27.5063 | 62.4937 | 0.0084009 | 62.5021 | 236.4274
|  | 45696.5792 | 45696.5792 | 69.5792 | 2460715.0792 | 0.25106 | 318.9308 | 9395.5617 | 0.016698 | 1.132 | 320.0628 | 9396.6937 | 0.98651 | 320.0571 | 23.436 | 23.4386 | -37.5353 | -14.7958 | 0.043032 | -14.1865 | 90.8616 | 0.50985 | 0.25746 | 0.76224 | 726.8926 | 819.8135 | 24.9534 | 28.7664 | 61.2336 | 0.0088569 | 61.2424 | 237.9499
|  | 45696.5833 | 45696.5833 | 69.5833 | 2460715.0833 | 0.25106 | 318.9349 | 9395.5658 | 0.016698 | 1.1321 | 320.067 | 9396.6979 | 0.98651 | 320.0613 | 23.436 | 23.4386 | -37.5311 | -14.7945 | 0.043032 | -14.1866 | 90.8616 | 0.50985 | 0.25746 | 0.76225 | 726.8925 | 825.8134 | 26.4533 | 30.0468 | 59.9532 | 0.0093316 | 59.9625 | 239.3373
|  | 45696.5875 | 45696.5875 | 69.5875 | 2460715.0875 | 0.25106 | 318.939 | 9395.5699 | 0.016698 | 1.1322 | 320.0712 | 9396.7021 | 0.98651 | 320.0656 | 23.436 | 23.4386 | -37.527 | -14.7931 | 0.043032 | -14.1868 | 90.8616 | 0.50985 | 0.25746 | 0.76225 | 726.8925 | 831.8132 | 27.9533 | 31.345 | 58.655 | 0.0098256 | 58.6649 | 240.6041
|  | 45696.5917 | 45696.5917 | 69.5917 | 2460715.0917 | 0.25106 | 318.9431 | 9395.574 | 0.016698 | 1.1323 | 320.0754 | 9396.7063 | 0.98652 | 320.0698 | 23.436 | 23.4386 | -37.5229 | -14.7918 | 0.043032 | -14.1869 | 90.8616 | 0.50985 | 0.25746 | 0.76225 | 726.8924 | 837.8131 | 29.4533 | 32.6587 | 57.3413 | 0.010339 | 57.3516 | 241.7634
|  | 45696.5958 | 45696.5958 | 69.5958 | 2460715.0958 | 0.25106 | 318.9472 | 9395.5781 | 0.016698 | 1.1324 | 320.0796 | 9396.7105 | 0.98652 | 320.074 | 23.436 | 23.4386 | -37.5187 | -14.7905 | 0.043032 | -14.187 | 90.8615 | 0.50985 | 0.25746 | 0.76225 | 726.8924 | 843.813 | 30.9532 | 33.9862 | 56.0138 | 0.010874 | 56.0246 | 242.8265
|  | 45696.6 | 45696.6 | 69.6 | 2460715.1 | 0.25106 | 318.9513 | 9395.5822 | 0.016698 | 1.1325 | 320.0839 | 9396.7148 | 0.98652 | 320.0782 | 23.436 | 23.4386 | -37.5146 | -14.7892 | 0.043032 | -14.1872 | 90.8615 | 0.50985 | 0.25746 | 0.76225 | 726.8923 | 849.8128 | 32.4532 | 35.326 | 54.674 | 0.011431 | 54.6854 | 243.8031
|  | 45696.6042 | 45696.6042 | 69.6042 | 2460715.1042 | 0.25106 | 318.9554 | 9395.5864 | 0.016698 | 1.1326 | 320.0881 | 9396.719 | 0.98652 | 320.0824 | 23.436 | 23.4386 | -37.5104 | -14.7878 | 0.043032 | -14.1873 | 90.8615 | 0.50985 | 0.25746 | 0.76225 | 726.8923 | 855.8127 | 33.9532 | 36.6766 | 53.3234 | 0.012011 | 53.3354 | 244.7021
|  | 45696.6083 | 45696.6083 | 69.6083 | 2460715.1083 | 0.25106 | 318.9596 | 9395.5905 | 0.016698 | 1.1327 | 320.0923 | 9396.7232 | 0.98652 | 320.0867 | 23.436 | 23.4386 | -37.5063 | -14.7865 | 0.043032 | -14.1874 | 90.8615 | 0.50985 | 0.25746 | 0.76225 | 726.8923 | 861.8126 | 35.4531 | 38.0369 | 51.9631 | 0.012617 | 51.9757 | 245.531
|  | 45696.6125 | 45696.6125 | 69.6125 | 2460715.1125 | 0.25106 | 318.9637 | 9395.5946 | 0.016698 | 1.1329 | 320.0965 | 9396.7274 | 0.98652 | 320.0909 | 23.436 | 23.4386 | -37.5021 | -14.7852 | 0.043032 | -14.1876 | 90.8615 | 0.50985 | 0.25746 | 0.76225 | 726.8922 | 867.8124 | 36.9531 | 39.4059 | 50.5941 | 0.013249 | 50.6074 | 246.2966
|  | 45696.6167 | 45696.6167 | 69.6167 | 2460715.1167 | 0.25106 | 318.9678 | 9395.5987 | 0.016698 | 1.133 | 320.1007 | 9396.7316 | 0.98652 | 320.0951 | 23.436 | 23.4386 | -37.498 | -14.7838 | 0.043032 | -14.1877 | 90.8615 | 0.50985 | 0.25746 | 0.76225 | 726.8922 | 873.8123 | 38.4531 | 40.7826 | 49.2174 | 0.01391 | 49.2313 | 247.0047
|  | 45696.6208 | 45696.6208 | 69.6208 | 2460715.1208 | 0.25106 | 318.9719 | 9395.6028 | 0.016698 | 1.1331 | 320.105 | 9396.7359 | 0.98652 | 320.0993 | 23.436 | 23.4386 | -37.4939 | -14.7825 | 0.043032 | -14.1878 | 90.8615 | 0.50985 | 0.25746 | 0.76225 | 726.8921 | 879.8122 | 39.953 | 42.1664 | 47.8336 | 0.014602 | 47.8482 | 247.6606
|  | 45696.625 | 45696.625 | 69.625 | 2460715.125 | 0.25106 | 318.976 | 9395.6069 | 0.016698 | 1.1332 | 320.1092 | 9396.7401 | 0.98652 | 320.1035 | 23.436 | 23.4386 | -37.4897 | -14.7812 | 0.043032 | -14.188 | 90.8615 | 0.50985 | 0.25746 | 0.76225 | 726.8921 | 885.812 | 41.453 | 43.5564 | 46.4436 | 0.015329 | 46.4589 | 248.2689
|  | 45696.6292 | 45696.6292 | 69.6292 | 2460715.1292 | 0.25106 | 318.9801 | 9395.611 | 0.016698 | 1.1333 | 320.1134 | 9396.7443 | 0.98652 | 320.1077 | 23.436 | 23.4386 | -37.4856 | -14.7798 | 0.043032 | -14.1881 | 90.8615 | 0.50985 | 0.25746 | 0.76225 | 726.8921 | 891.8119 | 42.953 | 44.9522 | 45.0478 | 0.016093 | 45.0639 | 248.8338
|  | 45696.6333 | 45696.6333 | 69.6333 | 2460715.1333 | 0.25106 | 318.9842 | 9395.6151 | 0.016698 | 1.1334 | 320.1176 | 9396.7485 | 0.98652 | 320.112 | 23.436 | 23.4386 | -37.4814 | -14.7785 | 0.043032 | -14.1883 | 90.8615 | 0.50985 | 0.25746 | 0.76225 | 726.892 | 897.8117 | 44.4529 | 46.3531 | 43.6469 | 0.016897 | 43.6638 | 249.3587
|  | 45696.6375 | 45696.6375 | 69.6375 | 2460715.1375 | 0.25106 | 318.9883 | 9395.6192 | 0.016698 | 1.1335 | 320.1218 | 9396.7527 | 0.98652 | 320.1162 | 23.436 | 23.4386 | -37.4773 | -14.7772 | 0.043032 | -14.1884 | 90.8615 | 0.50985 | 0.25746 | 0.76225 | 726.892 | 903.8116 | 45.9529 | 47.7587 | 42.2413 | 0.017747 | 42.259 | 249.8471
|  | 45696.6417 | 45696.6417 | 69.6417 | 2460715.1417 | 0.25106 | 318.9924 | 9395.6233 | 0.016698 | 1.1336 | 320.1261 | 9396.757 | 0.98652 | 320.1204 | 23.436 | 23.4386 | -37.4732 | -14.7758 | 0.043032 | -14.1885 | 90.8615 | 0.50985 | 0.25746 | 0.76225 | 726.8919 | 909.8115 | 47.4529 | 49.1686 | 40.8314 | 0.018646 | 40.85 | 250.3017
|  | 45696.6458 | 45696.6458 | 69.6458 | 2460715.1458 | 0.25106 | 318.9965 | 9395.6274 | 0.016698 | 1.1338 | 320.1303 | 9396.7612 | 0.98653 | 320.1246 | 23.436 | 23.4386 | -37.469 | -14.7745 | 0.043032 | -14.1887 | 90.8615 | 0.50985 | 0.25746 | 0.76225 | 726.8919 | 915.8113 | 48.9528 | 50.5824 | 39.4176 | 0.019601 | 39.4372 | 250.7251
|  | 45696.65 | 45696.65 | 69.65 | 2460715.15 | 0.25107 | 319.0006 | 9395.6315 | 0.016698 | 1.1339 | 320.1345 | 9396.7654 | 0.98653 | 320.1288 | 23.436 | 23.4386 | -37.4649 | -14.7732 | 0.043032 | -14.1888 | 90.8615 | 0.50985 | 0.25746 | 0.76225 | 726.8918 | 921.8112 | 50.4528 | 51.9997 | 38.0003 | 0.020616 | 38.0209 | 251.1197
|  | 45696.6542 | 45696.6542 | 69.6542 | 2460715.1542 | 0.25107 | 319.0047 | 9395.6356 | 0.016698 | 1.134 | 320.1387 | 9396.7696 | 0.98653 | 320.1331 | 23.436 | 23.4386 | -37.4607 | -14.7718 | 0.043032 | -14.1889 | 90.8615 | 0.50985 | 0.25746 | 0.76225 | 726.8918 | 927.8111 | 51.9528 | 53.4203 | 36.5797 | 0.0217 | 36.6014 | 251.4875
|  | 45696.6583 | 45696.6583 | 69.6583 | 2460715.1583 | 0.25107 | 319.0088 | 9395.6397 | 0.016698 | 1.1341 | 320.1429 | 9396.7738 | 0.98653 | 320.1373 | 23.436 | 23.4386 | -37.4566 | -14.7705 | 0.043032 | -14.1891 | 90.8615 | 0.50985 | 0.25746 | 0.76225 | 726.8918 | 933.8109 | 53.4527 | 54.8438 | 35.1562 | 0.02286 | 35.1791 | 251.8304
|  | 45696.6625 | 45696.6625 | 69.6625 | 2460715.1625 | 0.25107 | 319.0129 | 9395.6438 | 0.016698 | 1.1342 | 320.1471 | 9396.7781 | 0.98653 | 320.1415 | 23.436 | 23.4386 | -37.4525 | -14.7692 | 0.043032 | -14.1892 | 90.8615 | 0.50985 | 0.25746 | 0.76225 | 726.8917 | 939.8108 | 54.9527 | 56.27 | 33.73 | 0.024107 | 33.7541 | 252.1501
|  | 45696.6667 | 45696.6667 | 69.6667 | 2460715.1667 | 0.25107 | 319.017 | 9395.648 | 0.016698 | 1.1343 | 320.1514 | 9396.7823 | 0.98653 | 320.1457 | 23.436 | 23.4386 | -37.4483 | -14.7678 | 0.043032 | -14.1893 | 90.8615 | 0.50985 | 0.25746 | 0.76225 | 726.8917 | 945.8107 | 56.4527 | 57.6988 | 32.3012 | 0.025451 | 32.3267 | 252.448
|  | 45696.6708 | 45696.6708 | 69.6708 | 2460715.1708 | 0.25107 | 319.0212 | 9395.6521 | 0.016698 | 1.1344 | 320.1556 | 9396.7865 | 0.98653 | 320.1499 | 23.436 | 23.4386 | -37.4442 | -14.7665 | 0.043032 | -14.1895 | 90.8615 | 0.50985 | 0.25746 | 0.76225 | 726.8916 | 951.8105 | 57.9526 | 59.1298 | 30.8702 | 0.026907 | 30.8971 | 252.7256
|  | 45696.675 | 45696.675 | 69.675 | 2460715.175 | 0.25107 | 319.0253 | 9395.6562 | 0.016698 | 1.1345 | 320.1598 | 9396.7907 | 0.98653 | 320.1542 | 23.436 | 23.4386 | -37.44 | -14.7652 | 0.043032 | -14.1896 | 90.8614 | 0.50985 | 0.25746 | 0.76225 | 726.8916 | 957.8104 | 59.4526 | 60.5629 | 29.4371 | 0.028491 | 29.4656 | 252.984
|  | 45696.6792 | 45696.6792 | 69.6792 | 2460715.1792 | 0.25107 | 319.0294 | 9395.6603 | 0.016698 | 1.1347 | 320.164 | 9396.7949 | 0.98653 | 320.1584 | 23.436 | 23.4386 | -37.4359 | -14.7639 | 0.043032 | -14.1897 | 90.8614 | 0.50985 | 0.25746 | 0.76225 | 726.8915 | 963.8103 | 60.9526 | 61.9979 | 28.0021 | 0.030221 | 28.0323 | 253.2244
|  | 45696.6833 | 45696.6833 | 69.6833 | 2460715.1833 | 0.25107 | 319.0335 | 9395.6644 | 0.016698 | 1.1348 | 320.1682 | 9396.7991 | 0.98653 | 320.1626 | 23.436 | 23.4386 | -37.4318 | -14.7625 | 0.043032 | -14.1899 | 90.8614 | 0.50985 | 0.25746 | 0.76225 | 726.8915 | 969.8101 | 62.4525 | 63.4347 | 26.5653 | 0.032123 | 26.5974 | 253.4477
|  | 45696.6875 | 45696.6875 | 69.6875 | 2460715.1875 | 0.25107 | 319.0376 | 9395.6685 | 0.016698 | 1.1349 | 320.1725 | 9396.8034 | 0.98653 | 320.1668 | 23.436 | 23.4386 | -37.4276 | -14.7612 | 0.043032 | -14.19 | 90.8614 | 0.50985 | 0.25746 | 0.76225 | 726.8915 | 975.81 | 63.9525 | 64.8732 | 25.1268 | 0.034223 | 25.1611 | 253.6549
|  | 45696.6917 | 45696.6917 | 69.6917 | 2460715.1917 | 0.25107 | 319.0417 | 9395.6726 | 0.016698 | 1.135 | 320.1767 | 9396.8076 | 0.98653 | 320.171 | 23.436 | 23.4386 | -37.4235 | -14.7599 | 0.043032 | -14.1901 | 90.8614 | 0.50985 | 0.25746 | 0.76225 | 726.8914 | 981.8099 | 65.4525 | 66.3131 | 23.6869 | 0.036559 | 23.7235 | 253.8468
|  | 45696.6958 | 45696.6958 | 69.6958 | 2460715.1958 | 0.25107 | 319.0458 | 9395.6767 | 0.016698 | 1.1351 | 320.1809 | 9396.8118 | 0.98653 | 320.1753 | 23.436 | 23.4386 | -37.4193 | -14.7585 | 0.043032 | -14.1903 | 90.8614 | 0.50985 | 0.25746 | 0.76225 | 726.8914 | 987.8097 | 66.9524 | 67.7543 | 22.2457 | 0.039175 | 22.2849 | 254.0242
|  | 45696.7 | 45696.7 | 69.7 | 2460715.2 | 0.25107 | 319.0499 | 9395.6808 | 0.016698 | 1.1352 | 320.1851 | 9396.816 | 0.98653 | 320.1795 | 23.436 | 23.4386 | -37.4152 | -14.7572 | 0.043032 | -14.1904 | 90.8614 | 0.50985 | 0.25746 | 0.76225 | 726.8913 | 993.8096 | 68.4524 | 69.1968 | 20.8032 | 0.042127 | 20.8453 | 254.1876
|  | 45696.7042 | 45696.7042 | 69.7042 | 2460715.2042 | 0.25107 | 319.054 | 9395.6849 | 0.016698 | 1.1353 | 320.1893 | 9396.8202 | 0.98654 | 320.1837 | 23.436 | 23.4386 | -37.4111 | -14.7559 | 0.043032 | -14.1905 | 90.8614 | 0.50985 | 0.25746 | 0.76225 | 726.8913 | 999.8095 | 69.9524 | 70.6404 | 19.3596 | 0.045488 | 19.4051 | 254.3378
|  | 45696.7083 | 45696.7083 | 69.7083 | 2460715.2083 | 0.25107 | 319.0581 | 9395.689 | 0.016698 | 1.1354 | 320.1936 | 9396.8245 | 0.98654 | 320.1879 | 23.436 | 23.4386 | -37.4069 | -14.7545 | 0.043032 | -14.1907 | 90.8614 | 0.50985 | 0.25746 | 0.76225 | 726.8912 | 1005.8093 | 71.4523 | 72.0851 | 17.9149 | 0.049354 | 17.9643 | 254.4752
|  | 45696.7125 | 45696.7125 | 69.7125 | 2460715.2125 | 0.25107 | 319.0622 | 9395.6931 | 0.016698 | 1.1356 | 320.1978 | 9396.8287 | 0.98654 | 320.1921 | 23.436 | 23.4386 | -37.4028 | -14.7532 | 0.043032 | -14.1908 | 90.8614 | 0.50985 | 0.25746 | 0.76225 | 726.8912 | 1011.8092 | 72.9523 | 73.5306 | 16.4694 | 0.053849 | 16.5232 | 254.6003
|  | 45696.7167 | 45696.7167 | 69.7167 | 2460715.2167 | 0.25107 | 319.0663 | 9395.6972 | 0.016698 | 1.1357 | 320.202 | 9396.8329 | 0.98654 | 320.1964 | 23.436 | 23.4386 | -37.3986 | -14.7519 | 0.043032 | -14.1909 | 90.8614 | 0.50985 | 0.25746 | 0.76225 | 726.8912 | 1017.8091 | 74.4523 | 74.9771 | 15.0229 | 0.059146 | 15.0821 | 254.7136
|  | 45696.7208 | 45696.7208 | 69.7208 | 2460715.2208 | 0.25107 | 319.0704 | 9395.7013 | 0.016698 | 1.1358 | 320.2062 | 9396.8371 | 0.98654 | 320.2006 | 23.436 | 23.4386 | -37.3945 | -14.7505 | 0.043032 | -14.191 | 90.8614 | 0.50985 | 0.25746 | 0.76225 | 726.8911 | 1023.809 | 75.9522 | 76.4242 | 13.5758 | 0.065482 | 13.6413 | 254.8155
|  | 45696.725 | 45696.725 | 69.725 | 2460715.225 | 0.25107 | 319.0745 | 9395.7054 | 0.016698 | 1.1359 | 320.2104 | 9396.8413 | 0.98654 | 320.2048 | 23.436 | 23.4386 | -37.3904 | -14.7492 | 0.043032 | -14.1912 | 90.8614 | 0.50985 | 0.25746 | 0.76225 | 726.8911 | 1029.8088 | 77.4522 | 77.8721 | 12.1279 | 0.073195 | 12.2011 | 254.9062
|  | 45696.7292 | 45696.7292 | 69.7292 | 2460715.2292 | 0.25107 | 319.0786 | 9395.7096 | 0.016698 | 1.136 | 320.2147 | 9396.8456 | 0.98654 | 320.209 | 23.436 | 23.4386 | -37.3862 | -14.7479 | 0.043032 | -14.1913 | 90.8614 | 0.50986 | 0.25746 | 0.76225 | 726.891 | 1035.8087 | 78.9522 | 79.3205 | 10.6795 | 0.082781 | 10.7623 | 254.9861
|  | 45696.7333 | 45696.7333 | 69.7333 | 2460715.2333 | 0.25107 | 319.0828 | 9395.7137 | 0.016698 | 1.1361 | 320.2189 | 9396.8498 | 0.98654 | 320.2132 | 23.436 | 23.4386 | -37.3821 | -14.7465 | 0.043032 | -14.1914 | 90.8614 | 0.50986 | 0.25746 | 0.76225 | 726.891 | 1041.8086 | 80.4521 | 80.7694 | 9.2306 | 0.094989 | 9.3256 | 255.0555
|  | 45696.7375 | 45696.7375 | 69.7375 | 2460715.2375 | 0.25107 | 319.0869 | 9395.7178 | 0.016698 | 1.1362 | 320.2231 | 9396.854 | 0.98654 | 320.2174 | 23.436 | 23.4386 | -37.3779 | -14.7452 | 0.043032 | -14.1916 | 90.8614 | 0.50986 | 0.25746 | 0.76225 | 726.891 | 1047.8084 | 81.9521 | 82.2188 | 7.7812 | 0.11099 | 7.8922 | 255.1146
|  | 45696.7417 | 45696.7417 | 69.7417 | 2460715.2417 | 0.25107 | 319.091 | 9395.7219 | 0.016698 | 1.1363 | 320.2273 | 9396.8582 | 0.98654 | 320.2217 | 23.436 | 23.4386 | -37.3738 | -14.7439 | 0.043032 | -14.1917 | 90.8614 | 0.50986 | 0.25746 | 0.76225 | 726.8909 | 1053.8083 | 83.4521 | 83.6686 | 6.3314 | 0.13264 | 6.4641 | 255.1636
|  | 45696.7458 | 45696.7458 | 69.7458 | 2460715.2458 | 0.25107 | 319.0951 | 9395.726 | 0.016698 | 1.1365 | 320.2315 | 9396.8624 | 0.98654 | 320.2259 | 23.436 | 23.4386 | -37.3697 | -14.7425 | 0.043032 | -14.1918 | 90.8614 | 0.50986 | 0.25746 | 0.76225 | 726.8909 | 1059.8082 | 84.952 | 85.1186 | 4.8814 | 0.16259 | 5.044 | 255.2026
|  | 45696.75 | 45696.75 | 69.75 | 2460715.25 | 0.25107 | 319.0992 | 9395.7301 | 0.016698 | 1.1366 | 320.2357 | 9396.8666 | 0.98654 | 320.2301 | 23.436 | 23.4386 | -37.3655 | -14.7412 | 0.043032 | -14.192 | 90.8614 | 0.50986 | 0.25746 | 0.76225 | 726.8908 | 1065.808 | 86.452 | 86.5689 | 3.4311 | 0.21006 | 3.6411 | 255.2317
|  | 45696.7542 | 45696.7542 | 69.7542 | 2460715.2542 | 0.25107 | 319.1033 | 9395.7342 | 0.016698 | 1.1367 | 320.24 | 9396.8709 | 0.98654 | 320.2343 | 23.436 | 23.4386 | -37.3614 | -14.7399 | 0.043032 | -14.1921 | 90.8613 | 0.50986 | 0.25746 | 0.76225 | 726.8908 | 1071.8079 | 87.952 | 88.0194 | 1.9806 | 0.28496 | 2.2656 | 255.2511
|  | 45696.7583 | 45696.7583 | 69.7583 | 2460715.2583 | 0.25107 | 319.1074 | 9395.7383 | 0.016698 | 1.1368 | 320.2442 | 9396.8751 | 0.98654 | 320.2385 | 23.436 | 23.4386 | -37.3573 | -14.7385 | 0.043032 | -14.1922 | 90.8613 | 0.50986 | 0.25746 | 0.76225 | 726.8907 | 1077.8078 | 89.4519 | 89.47 | 0.53002 | 0.41321 | 0.94323 | 255.2608
|  | 45696.7625 | 45696.7625 | 69.7625 | 2460715.2625 | 0.25107 | 319.1115 | 9395.7424 | 0.016698 | 1.1369 | 320.2484 | 9396.8793 | 0.98655 | 320.2428 | 23.436 | 23.4386 | -37.3531 | -14.7372 | 0.043032 | -14.1923 | 90.8613 | 0.50986 | 0.25746 | 0.76225 | 726.8907 | 1083.8077 | 90.9519 | 90.9206 | -0.9206 | 0.35908 | -0.56152 | 255.2609
|  | 45696.7667 | 45696.7667 | 69.7667 | 2460715.2667 | 0.25107 | 319.1156 | 9395.7465 | 0.016698 | 1.137 | 320.2526 | 9396.8835 | 0.98655 | 320.247 | 23.436 | 23.4386 | -37.349 | -14.7358 | 0.043032 | -14.1925 | 90.8613 | 0.50986 | 0.25746 | 0.76225 | 726.8907 | 1089.8075 | 92.4519 | 92.3712 | -2.3712 | 0.13934 | -2.2318 | 255.2512
|  | 45696.7708 | 45696.7708 | 69.7708 | 2460715.2708 | 0.25107 | 319.1197 | 9395.7506 | 0.016698 | 1.1371 | 320.2568 | 9396.8877 | 0.98655 | 320.2512 | 23.436 | 23.4386 | -37.3448 | -14.7345 | 0.043032 | -14.1926 | 90.8613 | 0.50986 | 0.25746 | 0.76225 | 726.8906 | 1095.8074 | 93.9519 | 93.8217 | -3.8217 | 0.086377 | -3.7353 | 255.2319
|  | 45696.775 | 45696.775 | 69.775 | 2460715.275 | 0.25107 | 319.1238 | 9395.7547 | 0.016698 | 1.1372 | 320.2611 | 9396.892 | 0.98655 | 320.2554 | 23.436 | 23.4386 | -37.3407 | -14.7332 | 0.043032 | -14.1927 | 90.8613 | 0.50986 | 0.25746 | 0.76225 | 726.8906 | 1101.8073 | 95.4518 | 95.272 | -5.272 | 0.06253 | -5.2095 | 255.2028
|  | 45696.7792 | 45696.7792 | 69.7792 | 2460715.2792 | 0.25107 | 319.1279 | 9395.7588 | 0.016698 | 1.1374 | 320.2653 | 9396.8962 | 0.98655 | 320.2596 | 23.436 | 23.4386 | -37.3366 | -14.7318 | 0.043032 | -14.1929 | 90.8613 | 0.50986 | 0.25746 | 0.76225 | 726.8905 | 1107.8071 | 96.9518 | 96.7222 | -6.7222 | 0.048954 | -6.6732 | 255.1638
|  | 45696.7833 | 45696.7833 | 69.7833 | 2460715.2833 | 0.25107 | 319.132 | 9395.7629 | 0.016698 | 1.1375 | 320.2695 | 9396.9004 | 0.98655 | 320.2639 | 23.436 | 23.4386 | -37.3324 | -14.7305 | 0.043032 | -14.193 | 90.8613 | 0.50986 | 0.25746 | 0.76225 | 726.8905 | 1113.807 | 98.4518 | 98.172 | -8.172 | 0.04018 | -8.1319 | 255.1149
|  | 45696.7875 | 45696.7875 | 69.7875 | 2460715.2875 | 0.25107 | 319.1361 | 9395.767 | 0.016698 | 1.1376 | 320.2737 | 9396.9046 | 0.98655 | 320.2681 | 23.436 | 23.4386 | -37.3283 | -14.7292 | 0.043032 | -14.1931 | 90.8613 | 0.50986 | 0.25746 | 0.76225 | 726.8904 | 1119.8069 | 99.9517 | 99.6215 | -9.6215 | 0.034037 | -9.5875 | 255.0558
|  | 45696.7917 | 45696.7917 | 69.7917 | 2460715.2917 | 0.25107 | 319.1403 | 9395.7712 | 0.016698 | 1.1377 | 320.2779 | 9396.9088 | 0.98655 | 320.2723 | 23.436 | 23.4386 | -37.3241 | -14.7278 | 0.043032 | -14.1932 | 90.8613 | 0.50986 | 0.25746 | 0.76225 | 726.8904 | 1125.8068 | 101.4517 | 101.0706 | -11.0706 | 0.02949 | -11.0411 | 254.9864
|  | 45696.7958 | 45696.7958 | 69.7958 | 2460715.2958 | 0.25107 | 319.1444 | 9395.7753 | 0.016698 | 1.1378 | 320.2822 | 9396.9131 | 0.98655 | 320.2765 | 23.436 | 23.4386 | -37.32 | -14.7265 | 0.043032 | -14.1934 | 90.8613 | 0.50986 | 0.25746 | 0.76225 | 726.8904 | 1131.8066 | 102.9517 | 102.5192 | -12.5192 | 0.025986 | -12.4932 | 254.9064
|  | 45696.8 | 45696.8 | 69.8 | 2460715.3 | 0.25107 | 319.1485 | 9395.7794 | 0.016698 | 1.1379 | 320.2864 | 9396.9173 | 0.98655 | 320.2807 | 23.436 | 23.4386 | -37.3159 | -14.7252 | 0.043032 | -14.1935 | 90.8613 | 0.50986 | 0.25746 | 0.76225 | 726.8903 | 1137.8065 | 104.4516 | 103.9672 | -13.9672 | 0.023199 | -13.944 | 254.8156
|  | 45696.8042 | 45696.8042 | 69.8042 | 2460715.3042 | 0.25107 | 319.1526 | 9395.7835 | 0.016698 | 1.138 | 320.2906 | 9396.9215 | 0.98655 | 320.285 | 23.436 | 23.4386 | -37.3117 | -14.7238 | 0.043032 | -14.1936 | 90.8613 | 0.50986 | 0.25746 | 0.76225 | 726.8903 | 1143.8064 | 105.9516 | 105.4145 | -15.4145 | 0.020927 | -15.3936 | 254.7136
|  | 45696.8083 | 45696.8083 | 69.8083 | 2460715.3083 | 0.25107 | 319.1567 | 9395.7876 | 0.016698 | 1.1381 | 320.2948 | 9396.9257 | 0.98655 | 320.2892 | 23.436 | 23.4386 | -37.3076 | -14.7225 | 0.043032 | -14.1937 | 90.8613 | 0.50986 | 0.25746 | 0.76225 | 726.8902 | 1149.8063 | 107.4516 | 106.8611 | -16.8611 | 0.019038 | -16.8421 | 254.6001
|  | 45696.8125 | 45696.8125 | 69.8125 | 2460715.3125 | 0.25107 | 319.1608 | 9395.7917 | 0.016698 | 1.1382 | 320.299 | 9396.9299 | 0.98655 | 320.2934 | 23.436 | 23.4386 | -37.3035 | -14.7212 | 0.043032 | -14.1939 | 90.8613 | 0.50986 | 0.25746 | 0.76225 | 726.8902 | 1155.8061 | 108.9515 | 108.3069 | -18.3069 | 0.01744 | -18.2895 | 254.4748
|  | 45696.8167 | 45696.8167 | 69.8167 | 2460715.3167 | 0.25107 | 319.1649 | 9395.7958 | 0.016698 | 1.1384 | 320.3033 | 9396.9342 | 0.98655 | 320.2976 | 23.436 | 23.4386 | -37.2993 | -14.7198 | 0.043032 | -14.194 | 90.8613 | 0.50986 | 0.25746 | 0.76225 | 726.8902 | 1161.806 | 110.4515 | 109.7518 | -19.7518 | 0.016069 | -19.7357 | 254.3371
|  | 45696.8208 | 45696.8208 | 69.8208 | 2460715.3208 | 0.25107 | 319.169 | 9395.7999 | 0.016698 | 1.1385 | 320.3075 | 9396.9384 | 0.98656 | 320.3018 | 23.436 | 23.4386 | -37.2952 | -14.7185 | 0.043032 | -14.1941 | 90.8613 | 0.50986 | 0.25746 | 0.76225 | 726.8901 | 1167.8059 | 111.9515 | 111.1957 | -21.1957 | 0.014879 | -21.1808 | 254.1866
|  | 45696.825 | 45696.825 | 69.825 | 2460715.325 | 0.25107 | 319.1731 | 9395.804 | 0.016698 | 1.1386 | 320.3117 | 9396.9426 | 0.98656 | 320.306 | 23.436 | 23.4386 | -37.291 | -14.7172 | 0.043032 | -14.1942 | 90.8613 | 0.50986 | 0.25746 | 0.76225 | 726.8901 | 1173.8058 | 113.4514 | 112.6385 | -22.6385 | 0.013835 | -22.6246 | 254.0228
|  | 45696.8292 | 45696.8292 | 69.8292 | 2460715.3292 | 0.25107 | 319.1772 | 9395.8081 | 0.016698 | 1.1387 | 320.3159 | 9396.9468 | 0.98656 | 320.3103 | 23.436 | 23.4386 | -37.2869 | -14.7158 | 0.043032 | -14.1944 | 90.8613 | 0.50986 | 0.25746 | 0.76225 | 726.89 | 1179.8056 | 114.9514 | 114.08 | -24.08 | 0.012911 | -24.0671 | 253.8449
|  | 45696.8333 | 45696.8333 | 69.8333 | 2460715.3333 | 0.25107 | 319.1813 | 9395.8122 | 0.016698 | 1.1388 | 320.3201 | 9396.951 | 0.98656 | 320.3145 | 23.436 | 23.4386 | -37.2828 | -14.7145 | 0.043032 | -14.1945 | 90.8612 | 0.50986 | 0.25746 | 0.76225 | 726.89 | 1185.8055 | 116.4514 | 115.5202 | -25.5202 | 0.012086 | -25.5081 | 253.6524
|  | 45696.8375 | 45696.8375 | 69.8375 | 2460715.3375 | 0.25107 | 319.1854 | 9395.8163 | 0.016698 | 1.1389 | 320.3243 | 9396.9552 | 0.98656 | 320.3187 | 23.436 | 23.4386 | -37.2786 | -14.7132 | 0.043032 | -14.1946 | 90.8612 | 0.50986 | 0.25747 | 0.76225 | 726.8899 | 1191.8054 | 117.9513 | 116.9589 | -26.9589 | 0.011344 | -26.9476 | 253.4445
|  | 45696.8417 | 45696.8417 | 69.8417 | 2460715.3417 | 0.25107 | 319.1895 | 9395.8204 | 0.016698 | 1.139 | 320.3286 | 9396.9595 | 0.98656 | 320.3229 | 23.436 | 23.4386 | -37.2745 | -14.7118 | 0.043032 | -14.1947 | 90.8612 | 0.50986 | 0.25747 | 0.76225 | 726.8899 | 1197.8053 | 119.4513 | 118.3961 | -28.3961 | 0.010673 | -28.3854 | 253.2203
|  | 45696.8458 | 45696.8458 | 69.8458 | 2460715.3458 | 0.25107 | 319.1936 | 9395.8245 | 0.016698 | 1.1391 | 320.3328 | 9396.9637 | 0.98656 | 320.3271 | 23.436 | 23.4386 | -37.2704 | -14.7105 | 0.043032 | -14.1949 | 90.8612 | 0.50986 | 0.25747 | 0.76225 | 726.8899 | 1203.8051 | 120.9513 | 119.8315 | -29.8315 | 0.010062 | -29.8214 | 252.9789
|  | 45696.85 | 45696.85 | 69.85 | 2460715.35 | 0.25107 | 319.1977 | 9395.8286 | 0.016698 | 1.1393 | 320.337 | 9396.9679 | 0.98656 | 320.3314 | 23.436 | 23.4386 | -37.2662 | -14.7092 | 0.043032 | -14.195 | 90.8612 | 0.50986 | 0.25747 | 0.76225 | 726.8898 | 1209.805 | 122.4513 | 121.265 | -31.265 | 0.0095031 | -31.2555 | 252.7194
|  | 45696.8542 | 45696.8542 | 69.8542 | 2460715.3542 | 0.25107 | 319.2019 | 9395.8328 | 0.016698 | 1.1394 | 320.3412 | 9396.9721 | 0.98656 | 320.3356 | 23.436 | 23.4386 | -37.2621 | -14.7078 | 0.043032 | -14.1951 | 90.8612 | 0.50986 | 0.25747 | 0.76225 | 726.8898 | 1215.8049 | 123.9512 | 122.6964 | -32.6964 | 0.008989 | -32.6874 | 252.4406
|  | 45696.8583 | 45696.8583 | 69.8583 | 2460715.3583 | 0.25107 | 319.206 | 9395.8369 | 0.016698 | 1.1395 | 320.3454 | 9396.9763 | 0.98656 | 320.3398 | 23.436 | 23.4386 | -37.2579 | -14.7065 | 0.043032 | -14.1952 | 90.8612 | 0.50986 | 0.25747 | 0.76225 | 726.8897 | 1221.8048 | 125.4512 | 124.1255 | -34.1255 | 0.0085141 | -34.117 | 252.1411
|  | 45696.8625 | 45696.8625 | 69.8625 | 2460715.3625 | 0.25107 | 319.2101 | 9395.841 | 0.016698 | 1.1396 | 320.3497 | 9396.9806 | 0.98656 | 320.344 | 23.436 | 23.4386 | -37.2538 | -14.7051 | 0.043032 | -14.1954 | 90.8612 | 0.50986 | 0.25747 | 0.76225 | 726.8897 | 1227.8046 | 126.9512 | 125.5522 | -35.5522 | 0.0080737 | -35.5441 | 251.8198
|  | 45696.8667 | 45696.8667 | 69.8667 | 2460715.3667 | 0.25107 | 319.2142 | 9395.8451 | 0.016698 | 1.1397 | 320.3539 | 9396.9848 | 0.98656 | 320.3482 | 23.436 | 23.4386 | -37.2497 | -14.7038 | 0.043032 | -14.1955 | 90.8612 | 0.50986 | 0.25747 | 0.76225 | 726.8896 | 1233.8045 | 128.4511 | 126.9761 | -36.9761 | 0.0076637 | -36.9684 | 251.4749
|  | 45696.8708 | 45696.8708 | 69.8708 | 2460715.3708 | 0.25107 | 319.2183 | 9395.8492 | 0.016698 | 1.1398 | 320.3581 | 9396.989 | 0.98656 | 320.3525 | 23.436 | 23.4386 | -37.2455 | -14.7025 | 0.043032 | -14.1956 | 90.8612 | 0.50986 | 0.25747 | 0.76225 | 726.8896 | 1239.8044 | 129.9511 | 128.3971 | -38.3971 | 0.0072807 | -38.3898 | 251.1048
|  | 45696.875 | 45696.875 | 69.875 | 2460715.375 | 0.25107 | 319.2224 | 9395.8533 | 0.016698 | 1.1399 | 320.3623 | 9396.9932 | 0.98656 | 320.3567 | 23.436 | 23.4386 | -37.2414 | -14.7011 | 0.043032 | -14.1957 | 90.8612 | 0.50986 | 0.25747 | 0.76225 | 726.8896 | 1245.8043 | 131.4511 | 129.8148 | -39.8148 | 0.0069217 | -39.8079 | 250.7076
|  | 45696.8792 | 45696.8792 | 69.8792 | 2460715.3792 | 0.25107 | 319.2265 | 9395.8574 | 0.016698 | 1.14 | 320.3665 | 9396.9974 | 0.98657 | 320.3609 | 23.436 | 23.4386 | -37.2373 | -14.6998 | 0.043032 | -14.1958 | 90.8612 | 0.50986 | 0.25747 | 0.76225 | 726.8895 | 1251.8042 | 132.951 | 131.2291 | -41.2291 | 0.0065843 | -41.2225 | 250.2812
|  | 45696.8833 | 45696.8833 | 69.8833 | 2460715.3833 | 0.25107 | 319.2306 | 9395.8615 | 0.016698 | 1.1402 | 320.3708 | 9397.0017 | 0.98657 | 320.3651 | 23.436 | 23.4386 | -37.2331 | -14.6985 | 0.043032 | -14.196 | 90.8612 | 0.50986 | 0.25747 | 0.76225 | 726.8895 | 1257.804 | 134.451 | 132.6394 | -42.6394 | 0.0062662 | -42.6331 | 249.8233
|  | 45696.8875 | 45696.8875 | 69.8875 | 2460715.3875 | 0.25107 | 319.2347 | 9395.8656 | 0.016698 | 1.1403 | 320.375 | 9397.0059 | 0.98657 | 320.3693 | 23.436 | 23.4386 | -37.229 | -14.6971 | 0.043032 | -14.1961 | 90.8612 | 0.50986 | 0.25747 | 0.76225 | 726.8894 | 1263.8039 | 135.951 | 134.0454 | -44.0454 | 0.0059655 | -44.0394 | 249.331
|  | 45696.8917 | 45696.8917 | 69.8917 | 2460715.3917 | 0.25107 | 319.2388 | 9395.8697 | 0.016698 | 1.1404 | 320.3792 | 9397.0101 | 0.98657 | 320.3736 | 23.436 | 23.4386 | -37.2248 | -14.6958 | 0.043032 | -14.1962 | 90.8612 | 0.50986 | 0.25747 | 0.76225 | 726.8894 | 1269.8038 | 137.4509 | 135.4467 | -45.4467 | 0.0056807 | -45.4411 | 248.8016
|  | 45696.8958 | 45696.8958 | 69.8958 | 2460715.3958 | 0.25107 | 319.2429 | 9395.8738 | 0.016698 | 1.1405 | 320.3834 | 9397.0143 | 0.98657 | 320.3778 | 23.436 | 23.4386 | -37.2207 | -14.6945 | 0.043032 | -14.1963 | 90.8612 | 0.50986 | 0.25747 | 0.76225 | 726.8894 | 1275.8037 | 138.9509 | 136.8429 | -46.8429 | 0.0054103 | -46.8375 | 248.2317
|  | 45696.9 | 45696.9 | 69.9 | 2460715.4 | 0.25107 | 319.247 | 9395.8779 | 0.016698 | 1.1406 | 320.3876 | 9397.0185 | 0.98657 | 320.382 | 23.436 | 23.4386 | -37.2166 | -14.6931 | 0.043032 | -14.1965 | 90.8612 | 0.50986 | 0.25747 | 0.76225 | 726.8893 | 1281.8035 | 140.4509 | 138.2333 | -48.2333 | 0.0051529 | -48.2282 | 247.6176
|  | 45696.9042 | 45696.9042 | 69.9042 | 2460715.4042 | 0.25107 | 319.2511 | 9395.882 | 0.016698 | 1.1407 | 320.3919 | 9397.0227 | 0.98657 | 320.3862 | 23.436 | 23.4386 | -37.2124 | -14.6918 | 0.043032 | -14.1966 | 90.8612 | 0.50986 | 0.25747 | 0.76225 | 726.8893 | 1287.8034 | 141.9509 | 139.6174 | -49.6174 | 0.0049076 | -49.6125 | 246.9549
|  | 45696.9083 | 45696.9083 | 69.9083 | 2460715.4083 | 0.25107 | 319.2552 | 9395.8861 | 0.016698 | 1.1408 | 320.3961 | 9397.027 | 0.98657 | 320.3904 | 23.436 | 23.4386 | -37.2083 | -14.6904 | 0.043032 | -14.1967 | 90.8612 | 0.50986 | 0.25747 | 0.76225 | 726.8892 | 1293.8033 | 143.4508 | 140.9944 | -50.9944 | 0.0046734 | -50.9898 | 246.2391
|  | 45696.9125 | 45696.9125 | 69.9125 | 2460715.4125 | 0.25107 | 319.2594 | 9395.8902 | 0.016698 | 1.1409 | 320.4003 | 9397.0312 | 0.98657 | 320.3946 | 23.436 | 23.4386 | -37.2042 | -14.6891 | 0.043032 | -14.1968 | 90.8611 | 0.50986 | 0.25747 | 0.76225 | 726.8892 | 1299.8032 | 144.9508 | 142.3636 | -52.3636 | 0.0044493 | -52.3592 | 245.4647
|  | 45696.9167 | 45696.9167 | 69.9167 | 2460715.4167 | 0.25107 | 319.2635 | 9395.8944 | 0.016698 | 1.141 | 320.4045 | 9397.0354 | 0.98657 | 320.3989 | 23.436 | 23.4386 | -37.2 | -14.6878 | 0.043032 | -14.1969 | 90.8611 | 0.50986 | 0.25747 | 0.76225 | 726.8891 | 1305.8031 | 146.4508 | 143.7241 | -53.7241 | 0.0042348 | -53.7198 | 244.6256
|  | 45696.9208 | 45696.9208 | 69.9208 | 2460715.4208 | 0.25107 | 319.2676 | 9395.8985 | 0.016698 | 1.1412 | 320.4087 | 9397.0396 | 0.98657 | 320.4031 | 23.436 | 23.4386 | -37.1959 | -14.6864 | 0.043032 | -14.1971 | 90.8611 | 0.50986 | 0.25747 | 0.76225 | 726.8891 | 1311.8029 | 147.9507 | 145.0747 | -55.0747 | 0.004029 | -55.0707 | 243.7148
|  | 45696.925 | 45696.925 | 69.925 | 2460715.425 | 0.25107 | 319.2717 | 9395.9026 | 0.016698 | 1.1413 | 320.4129 | 9397.0438 | 0.98657 | 320.4073 | 23.436 | 23.4386 | -37.1917 | -14.6851 | 0.043032 | -14.1972 | 90.8611 | 0.50986 | 0.25747 | 0.76225 | 726.8891 | 1317.8028 | 149.4507 | 146.4144 | -56.4144 | 0.0038315 | -56.4106 | 242.7245
|  | 45696.9292 | 45696.9292 | 69.9292 | 2460715.4292 | 0.25107 | 319.2758 | 9395.9067 | 0.016698 | 1.1414 | 320.4172 | 9397.0481 | 0.98657 | 320.4115 | 23.436 | 23.4386 | -37.1876 | -14.6838 | 0.043032 | -14.1973 | 90.8611 | 0.50986 | 0.25747 | 0.76225 | 726.889 | 1323.8027 | 150.9507 | 147.7417 | -57.7417 | 0.0036418 | -57.738 | 241.6457
|  | 45696.9333 | 45696.9333 | 69.9333 | 2460715.4333 | 0.25107 | 319.2799 | 9395.9108 | 0.016698 | 1.1415 | 320.4214 | 9397.0523 | 0.98657 | 320.4157 | 23.436 | 23.4386 | -37.1835 | -14.6824 | 0.043032 | -14.1974 | 90.8611 | 0.50986 | 0.25747 | 0.76225 | 726.889 | 1329.8026 | 152.4506 | 149.055 | -59.055 | 0.0034594 | -59.0515 | 240.4681
|  | 45696.9375 | 45696.9375 | 69.9375 | 2460715.4375 | 0.25107 | 319.284 | 9395.9149 | 0.016698 | 1.1416 | 320.4256 | 9397.0565 | 0.98658 | 320.42 | 23.436 | 23.4386 | -37.1793 | -14.6811 | 0.043032 | -14.1975 | 90.8611 | 0.50986 | 0.25747 | 0.76225 | 726.8889 | 1335.8025 | 153.9506 | 150.3524 | -60.3524 | 0.0032842 | -60.3491 | 239.1799
|  | 45696.9417 | 45696.9417 | 69.9417 | 2460715.4417 | 0.25107 | 319.2881 | 9395.919 | 0.016698 | 1.1417 | 320.4298 | 9397.0607 | 0.98658 | 320.4242 | 23.436 | 23.4386 | -37.1752 | -14.6798 | 0.043032 | -14.1976 | 90.8611 | 0.50986 | 0.25747 | 0.76225 | 726.8889 | 1341.8024 | 155.4506 | 151.6317 | -61.6317 | 0.0031157 | -61.6286 | 237.7677
|  | 45696.9458 | 45696.9458 | 69.9458 | 2460715.4458 | 0.25107 | 319.2922 | 9395.9231 | 0.016698 | 1.1418 | 320.434 | 9397.0649 | 0.98658 | 320.4284 | 23.436 | 23.4386 | -37.1711 | -14.6784 | 0.043032 | -14.1978 | 90.8611 | 0.50986 | 0.25747 | 0.76225 | 726.8888 | 1347.8022 | 156.9506 | 152.8904 | -62.8904 | 0.0029539 | -62.8874 | 236.2163
|  | 45696.95 | 45696.95 | 69.95 | 2460715.45 | 0.25107 | 319.2963 | 9395.9272 | 0.016698 | 1.1419 | 320.4383 | 9397.0691 | 0.98658 | 320.4326 | 23.436 | 23.4386 | -37.1669 | -14.6771 | 0.043032 | -14.1979 | 90.8611 | 0.50986 | 0.25747 | 0.76225 | 726.8888 | 1353.8021 | 158.4505 | 154.1253 | -64.1253 | 0.0027986 | -64.1225 | 234.5081
|  | 45696.9542 | 45696.9542 | 69.9542 | 2460715.4542 | 0.25107 | 319.3004 | 9395.9313 | 0.016698 | 1.1421 | 320.4425 | 9397.0734 | 0.98658 | 320.4368 | 23.436 | 23.4386 | -37.1628 | -14.6757 | 0.043032 | -14.198 | 90.8611 | 0.50986 | 0.25747 | 0.76225 | 726.8888 | 1359.802 | 159.9505 | 155.333 | -65.333 | 0.0026499 | -65.3304 | 232.6234
|  | 45696.9583 | 45696.9583 | 69.9583 | 2460715.4583 | 0.25107 | 319.3045 | 9395.9354 | 0.016698 | 1.1422 | 320.4467 | 9397.0776 | 0.98658 | 320.4411 | 23.436 | 23.4386 | -37.1587 | -14.6744 | 0.043032 | -14.1981 | 90.8611 | 0.50986 | 0.25747 | 0.76225 | 726.8887 | 1365.8019 | 161.4505 | 156.5093 | -66.5093 | 0.0025078 | -66.5068 | 230.5401
|  | 45696.9625 | 45696.9625 | 69.9625 | 2460715.4625 | 0.25107 | 319.3086 | 9395.9395 | 0.016698 | 1.1423 | 320.4509 | 9397.0818 | 0.98658 | 320.4453 | 23.436 | 23.4386 | -37.1545 | -14.6731 | 0.043032 | -14.1982 | 90.8611 | 0.50986 | 0.25747 | 0.76225 | 726.8887 | 1371.8018 | 162.9504 | 157.649 | -67.649 | 0.0023724 | -67.6466 | 228.2334
|  | 45696.9667 | 45696.9667 | 69.9667 | 2460715.4667 | 0.25107 | 319.3127 | 9395.9436 | 0.016698 | 1.1424 | 320.4551 | 9397.086 | 0.98658 | 320.4495 | 23.436 | 23.4386 | -37.1504 | -14.6717 | 0.043032 | -14.1984 | 90.8611 | 0.50986 | 0.25747 | 0.76225 | 726.8886 | 1377.8016 | 164.4504 | 158.7464 | -68.7464 | 0.0022442 | -68.7442 | 225.6762
|  | 45696.9708 | 45696.9708 | 69.9708 | 2460715.4708 | 0.25107 | 319.3168 | 9395.9477 | 0.016698 | 1.1425 | 320.4594 | 9397.0902 | 0.98658 | 320.4537 | 23.436 | 23.4386 | -37.1462 | -14.6704 | 0.043032 | -14.1985 | 90.8611 | 0.50986 | 0.25747 | 0.76225 | 726.8886 | 1383.8015 | 165.9504 | 159.7945 | -69.7945 | 0.0021236 | -69.7924 | 222.8399
|  | 45696.975 | 45696.975 | 69.975 | 2460715.475 | 0.25107 | 319.321 | 9395.9518 | 0.016698 | 1.1426 | 320.4636 | 9397.0945 | 0.98658 | 320.4579 | 23.436 | 23.4386 | -37.1421 | -14.6691 | 0.043032 | -14.1986 | 90.8611 | 0.50986 | 0.25747 | 0.76225 | 726.8886 | 1389.8014 | 167.4504 | 160.7852 | -70.7852 | 0.002011 | -70.7832 | 219.695
|  | 45696.9792 | 45696.9792 | 69.9792 | 2460715.4792 | 0.25107 | 319.3251 | 9395.956 | 0.016698 | 1.1427 | 320.4678 | 9397.0987 | 0.98658 | 320.4621 | 23.436 | 23.4386 | -37.138 | -14.6677 | 0.043032 | -14.1987 | 90.8611 | 0.50986 | 0.25747 | 0.76225 | 726.8885 | 1395.8013 | 168.9503 | 161.7092 | -71.7092 | 0.0019072 | -71.7073 | 216.2133
|  | 45696.9833 | 45696.9833 | 69.9833 | 2460715.4833 | 0.25107 | 319.3292 | 9395.9601 | 0.016698 | 1.1428 | 320.472 | 9397.1029 | 0.98658 | 320.4664 | 23.436 | 23.4386 | -37.1338 | -14.6664 | 0.043032 | -14.1988 | 90.8611 | 0.50986 | 0.25747 | 0.76225 | 726.8885 | 1401.8012 | 170.4503 | 162.5559 | -72.5559 | 0.0018131 | -72.5541 | 212.3706
|  | 45696.9875 | 45696.9875 | 69.9875 | 2460715.4875 | 0.25107 | 319.3333 | 9395.9642 | 0.016698 | 1.143 | 320.4762 | 9397.1071 | 0.98658 | 320.4706 | 23.436 | 23.4386 | -37.1297 | -14.665 | 0.043032 | -14.1989 | 90.8611 | 0.50986 | 0.25747 | 0.76225 | 726.8884 | 1407.8011 | 171.9503 | 163.3135 | -73.3135 | 0.0017296 | -73.3118 | 208.1513
|  | 45696.9917 | 45696.9917 | 69.9917 | 2460715.4917 | 0.25107 | 319.3374 | 9395.9683 | 0.016698 | 1.1431 | 320.4804 | 9397.1113 | 0.98658 | 320.4748 | 23.436 | 23.4386 | -37.1256 | -14.6637 | 0.043032 | -14.199 | 90.861 | 0.50986 | 0.25747 | 0.76225 | 726.8884 | 1413.801 | 173.4502 | 163.9693 | -73.9693 | 0.0016579 | -73.9677 | 203.5533
|  | 45696.9958 | 45696.9958 | 69.9958 | 2460715.4958 | 0.25107 | 319.3415 | 9395.9724 | 0.016698 | 1.1432 | 320.4847 | 9397.1156 | 0.98659 | 320.479 | 23.436 | 23.4386 | -37.1214 | -14.6624 | 0.043032 | -14.1992 | 90.861 | 0.50986 | 0.25747 | 0.76225 | 726.8883 | 1419.8008 | 174.9502 | 164.5105 | -74.5105 | 0.001599 | -74.5089 | 198.5939
|  | 45697 | 45697 | 70 | 2460715.5 | 0.25107 | 319.3456 | 9395.9765 | 0.016698 | 1.1433 | 320.4889 | 9397.1198 | 0.98659 | 320.4832 | 23.436 | 23.4386 | -37.1173 | -14.661 | 0.043032 | -14.1993 | 90.861 | 0.50986 | 0.25747 | 0.76225 | 726.8883 | 1425.8007 | 176.4502 | 164.9245 | -74.9245 | 0.0015542 | -74.9229 | 193.315
|  | 45697.0042 | 45697.0042 | 70.0042 | 2460715.5042 | 0.25107 | 319.3497 | 9395.9806 | 0.016698 | 1.1434 | 320.4931 | 9397.124 | 0.98659 | 320.4875 | 23.436 | 23.4386 | -37.1132 | -14.6597 | 0.043032 | -14.1994 | 90.861 | 0.50986 | 0.25747 | 0.76225 | 726.8883 | 1431.8006 | 177.9502 | 165.2008 | -75.2008 | 0.0015244 | -75.1993 | 187.7861
|  | 45697.0083 | 45697.0083 | 70.0083 | 2460715.5083 | 0.25107 | 319.3538 | 9395.9847 | 0.016698 | 1.1435 | 320.4973 | 9397.1282 | 0.98659 | 320.4917 | 23.436 | 23.4386 | -37.109 | -14.6584 | 0.043032 | -14.1995 | 90.861 | 0.50986 | 0.25747 | 0.76225 | 726.8882 | 1437.8005 | 179.4501 | 165.3316 | -75.3316 | 0.0015103 | -75.3301 | 182.1013
|  | 45697.0125 | 45697.0125 | 70.0125 | 2460715.5125 | 0.25107 | 319.3579 | 9395.9888 | 0.016698 | 1.1436 | 320.5015 | 9397.1324 | 0.98659 | 320.4959 | 23.436 | 23.4386 | -37.1049 | -14.657 | 0.043032 | -14.1996 | 90.861 | 0.50986 | 0.25747 | 0.76225 | 726.8882 | 3.8004 | -179.0499 | 165.3129 | -75.3129 | 0.0015123 | -75.3114 | 176.3724
|  | 45697.0167 | 45697.0167 | 70.0167 | 2460715.5167 | 0.25108 | 319.362 | 9395.9929 | 0.016698 | 1.1437 | 320.5058 | 9397.1366 | 0.98659 | 320.5001 | 23.436 | 23.4386 | -37.1008 | -14.6557 | 0.043032 | -14.1997 | 90.861 | 0.50986 | 0.25747 | 0.76225 | 726.8881 | 9.8003 | -177.5499 | 165.1454 | -75.1454 | 0.0015304 | -75.1438 | 170.7163
|  | 45697.0208 | 45697.0208 | 70.0208 | 2460715.5208 | 0.25108 | 319.3661 | 9395.997 | 0.016698 | 1.1438 | 320.51 | 9397.1409 | 0.98659 | 320.5043 | 23.436 | 23.4386 | -37.0966 | -14.6543 | 0.043032 | -14.1999 | 90.861 | 0.50986 | 0.25747 | 0.76225 | 726.8881 | 15.8001 | -176.05 | 164.8339 | -74.8339 | 0.001564 | -74.8323 | 165.2416
|  | 45697.025 | 45697.025 | 70.025 | 2460715.525 | 0.25108 | 319.3702 | 9396.0011 | 0.016698 | 1.144 | 320.5142 | 9397.1451 | 0.98659 | 320.5086 | 23.436 | 23.4386 | -37.0925 | -14.653 | 0.043032 | -14.2 | 90.861 | 0.50986 | 0.25747 | 0.76225 | 726.888 | 21.8 | -174.55 | 164.3871 | -74.3871 | 0.0016124 | -74.3855 | 160.0367
|  | 45697.0292 | 45697.0292 | 70.0292 | 2460715.5292 | 0.25108 | 319.3743 | 9396.0052 | 0.016698 | 1.1441 | 320.5184 | 9397.1493 | 0.98659 | 320.5128 | 23.436 | 23.4386 | -37.0883 | -14.6517 | 0.043032 | -14.2001 | 90.861 | 0.50986 | 0.25747 | 0.76225 | 726.888 | 27.7999 | -173.05 | 163.8162 | -73.8162 | 0.0016746 | -73.8145 | 155.1641
|  | 45697.0333 | 45697.0333 | 70.0333 | 2460715.5333 | 0.25108 | 319.3785 | 9396.0093 | 0.016698 | 1.1442 | 320.5226 | 9397.1535 | 0.98659 | 320.517 | 23.436 | 23.4386 | -37.0842 | -14.6503 | 0.043032 | -14.2002 | 90.861 | 0.50986 | 0.25747 | 0.76225 | 726.888 | 33.7998 | -171.55 | 163.1338 | -73.1338 | 0.0017493 | -73.1321 | 150.6593
|  | 45697.0375 | 45697.0375 | 70.0375 | 2460715.5375 | 0.25108 | 319.3826 | 9396.0134 | 0.016698 | 1.1443 | 320.5269 | 9397.1577 | 0.98659 | 320.5212 | 23.436 | 23.4386 | -37.0801 | -14.649 | 0.043032 | -14.2003 | 90.861 | 0.50986 | 0.25747 | 0.76225 | 726.8879 | 39.7997 | -170.0501 | 162.3528 | -72.3528 | 0.0018356 | -72.351 | 146.5343
|  | 45697.0417 | 45697.0417 | 70.0417 | 2460715.5417 | 0.25108 | 319.3867 | 9396.0176 | 0.016698 | 1.1444 | 320.5311 | 9397.162 | 0.98659 | 320.5254 | 23.436 | 23.4386 | -37.0759 | -14.6476 | 0.043032 | -14.2004 | 90.861 | 0.50986 | 0.25747 | 0.76225 | 726.8879 | 45.7996 | -168.5501 | 161.4858 | -71.4858 | 0.0019322 | -71.4838 | 142.7831
|  | 45697.0458 | 45697.0458 | 70.0458 | 2460715.5458 | 0.25108 | 319.3908 | 9396.0217 | 0.016698 | 1.1445 | 320.5353 | 9397.1662 | 0.98659 | 320.5296 | 23.436 | 23.4386 | -37.0718 | -14.6463 | 0.043032 | -14.2005 | 90.861 | 0.50986 | 0.25747 | 0.76225 | 726.8878 | 51.7995 | -167.0501 | 160.5441 | -70.5441 | 0.0020383 | -70.5421 | 139.3874
|  | 45697.05 | 45697.05 | 70.05 | 2460715.55 | 0.25108 | 319.3949 | 9396.0258 | 0.016698 | 1.1446 | 320.5395 | 9397.1704 | 0.98659 | 320.5339 | 23.436 | 23.4386 | -37.0677 | -14.645 | 0.043032 | -14.2006 | 90.861 | 0.50986 | 0.25747 | 0.76225 | 726.8878 | 57.7994 | -165.5502 | 159.5382 | -69.5382 | 0.0021529 | -69.536 | 136.3217
|  | 45697.0542 | 45697.0542 | 70.0542 | 2460715.5542 | 0.25108 | 319.399 | 9396.0299 | 0.016698 | 1.1447 | 320.5437 | 9397.1746 | 0.9866 | 320.5381 | 23.436 | 23.4386 | -37.0635 | -14.6436 | 0.043032 | -14.2008 | 90.861 | 0.50986 | 0.25747 | 0.76225 | 726.8878 | 63.7992 | -164.0502 | 158.477 | -68.477 | 0.0022755 | -68.4747 | 133.5573
|  | 45697.0583 | 45697.0583 | 70.0583 | 2460715.5583 | 0.25108 | 319.4031 | 9396.034 | 0.016698 | 1.1449 | 320.5479 | 9397.1788 | 0.9866 | 320.5423 | 23.436 | 23.4386 | -37.0594 | -14.6423 | 0.043032 | -14.2009 | 90.861 | 0.50986 | 0.25747 | 0.76225 | 726.8877 | 69.7991 | -162.5502 | 157.3683 | -67.3683 | 0.0024056 | -67.3659 | 131.0648
|  | 45697.0625 | 45697.0625 | 70.0625 | 2460715.5625 | 0.25108 | 319.4072 | 9396.0381 | 0.016698 | 1.145 | 320.5522 | 9397.183 | 0.9866 | 320.5465 | 23.436 | 23.4386 | -37.0553 | -14.6409 | 0.043032 | -14.201 | 90.861 | 0.50986 | 0.25747 | 0.76225 | 726.8877 | 75.799 | -161.0502 | 156.2188 | -66.2188 | 0.0025426 | -66.2163 | 128.8158
|  | 45697.0667 | 45697.0667 | 70.0667 | 2460715.5667 | 0.25108 | 319.4113 | 9396.0422 | 0.016698 | 1.1451 | 320.5564 | 9397.1873 | 0.9866 | 320.5507 | 23.436 | 23.4386 | -37.0511 | -14.6396 | 0.043032 | -14.2011 | 90.861 | 0.50986 | 0.25747 | 0.76225 | 726.8876 | 81.7989 | -159.5503 | 155.0342 | -65.0342 | 0.0026864 | -65.0315 | 126.7837
|  | 45697.0708 | 45697.0708 | 70.0708 | 2460715.5708 | 0.25108 | 319.4154 | 9396.0463 | 0.016698 | 1.1452 | 320.5606 | 9397.1915 | 0.9866 | 320.555 | 23.436 | 23.4386 | -37.047 | -14.6383 | 0.043032 | -14.2012 | 90.8609 | 0.50986 | 0.25747 | 0.76225 | 726.8876 | 87.7988 | -158.0503 | 153.8191 | -63.8191 | 0.0028368 | -63.8163 | 124.9446
|  | 45697.075 | 45697.075 | 70.075 | 2460715.575 | 0.25108 | 319.4195 | 9396.0504 | 0.016698 | 1.1453 | 320.5648 | 9397.1957 | 0.9866 | 320.5592 | 23.436 | 23.4386 | -37.0429 | -14.6369 | 0.043032 | -14.2013 | 90.8609 | 0.50986 | 0.25747 | 0.76225 | 726.8875 | 93.7987 | -156.5503 | 152.5778 | -62.5778 | 0.0029937 | -62.5748 | 123.2768
|  | 45697.0792 | 45697.0792 | 70.0792 | 2460715.5792 | 0.25108 | 319.4236 | 9396.0545 | 0.016698 | 1.1454 | 320.569 | 9397.1999 | 0.9866 | 320.5634 | 23.436 | 23.4386 | -37.0387 | -14.6356 | 0.043032 | -14.2014 | 90.8609 | 0.50986 | 0.25747 | 0.76225 | 726.8875 | 99.7986 | -155.0504 | 151.3135 | -61.3135 | 0.0031572 | -61.3103 | 121.7611
|  | 45697.0833 | 45697.0833 | 70.0833 | 2460715.5833 | 0.25108 | 319.4277 | 9396.0586 | 0.016698 | 1.1455 | 320.5733 | 9397.2041 | 0.9866 | 320.5676 | 23.436 | 23.4386 | -37.0346 | -14.6343 | 0.043032 | -14.2015 | 90.8609 | 0.50986 | 0.25747 | 0.76225 | 726.8875 | 105.7985 | -153.5504 | 150.0292 | -60.0292 | 0.0033274 | -60.0259 | 120.3807
|  | 45697.0875 | 45697.0875 | 70.0875 | 2460715.5875 | 0.25108 | 319.4318 | 9396.0627 | 0.016698 | 1.1456 | 320.5775 | 9397.2084 | 0.9866 | 320.5718 | 23.436 | 23.4386 | -37.0305 | -14.6329 | 0.043032 | -14.2016 | 90.8609 | 0.50986 | 0.25747 | 0.76225 | 726.8874 | 111.7984 | -152.0504 | 148.7275 | -58.7275 | 0.0035044 | -58.724 | 119.1207
|  | 45697.0917 | 45697.0917 | 70.0917 | 2460715.5917 | 0.25108 | 319.4359 | 9396.0668 | 0.016698 | 1.1457 | 320.5817 | 9397.2126 | 0.9866 | 320.5761 | 23.436 | 23.4386 | -37.0263 | -14.6316 | 0.043032 | -14.2018 | 90.8609 | 0.50986 | 0.25747 | 0.76225 | 726.8874 | 117.7982 | -150.5504 | 147.4103 | -57.4103 | 0.0036886 | -57.4066 | 117.9682
|  | 45697.0958 | 45697.0958 | 70.0958 | 2460715.5958 | 0.25108 | 319.4401 | 9396.0709 | 0.016698 | 1.1459 | 320.5859 | 9397.2168 | 0.9866 | 320.5803 | 23.436 | 23.4386 | -37.0222 | -14.6302 | 0.043032 | -14.2019 | 90.8609 | 0.50986 | 0.25747 | 0.76225 | 726.8873 | 123.7981 | -149.0505 | 146.0795 | -56.0795 | 0.0038803 | -56.0757 | 116.9118
|  | 45697.1 | 45697.1 | 70.1 | 2460715.6 | 0.25108 | 319.4442 | 9396.075 | 0.016698 | 1.146 | 320.5901 | 9397.221 | 0.9866 | 320.5845 | 23.436 | 23.4386 | -37.0181 | -14.6289 | 0.043032 | -14.202 | 90.8609 | 0.50986 | 0.25747 | 0.76225 | 726.8873 | 129.798 | -147.5505 | 144.7368 | -54.7368 | 0.0040798 | -54.7327 | 115.9416
|  | 45697.1042 | 45697.1042 | 70.1042 | 2460715.6042 | 0.25108 | 319.4483 | 9396.0792 | 0.016698 | 1.1461 | 320.5943 | 9397.2252 | 0.9866 | 320.5887 | 23.436 | 23.4386 | -37.0139 | -14.6276 | 0.043032 | -14.2021 | 90.8609 | 0.50986 | 0.25747 | 0.76225 | 726.8872 | 135.7979 | -146.0505 | 143.3833 | -53.3833 | 0.0042878 | -53.379 | 115.0488
|  | 45697.1083 | 45697.1083 | 70.1083 | 2460715.6083 | 0.25108 | 319.4524 | 9396.0833 | 0.016698 | 1.1462 | 320.5986 | 9397.2295 | 0.9866 | 320.5929 | 23.436 | 23.4386 | -37.0098 | -14.6262 | 0.043032 | -14.2022 | 90.8609 | 0.50986 | 0.25747 | 0.76225 | 726.8872 | 141.7978 | -144.5505 | 142.0203 | -52.0203 | 0.0045047 | -52.0158 | 114.2258
|  | 45697.1125 | 45697.1125 | 70.1125 | 2460715.6125 | 0.25108 | 319.4565 | 9396.0874 | 0.016698 | 1.1463 | 320.6028 | 9397.2337 | 0.98661 | 320.5971 | 23.436 | 23.4386 | -37.0057 | -14.6249 | 0.043032 | -14.2023 | 90.8609 | 0.50986 | 0.25747 | 0.76225 | 726.8872 | 147.7977 | -143.0506 | 140.6487 | -50.6487 | 0.0047313 | -50.644 | 113.4659
|  | 45697.1167 | 45697.1167 | 70.1167 | 2460715.6167 | 0.25108 | 319.4606 | 9396.0915 | 0.016698 | 1.1464 | 320.607 | 9397.2379 | 0.98661 | 320.6014 | 23.436 | 23.4386 | -37.0015 | -14.6235 | 0.043032 | -14.2024 | 90.8609 | 0.50986 | 0.25747 | 0.76225 | 726.8871 | 153.7976 | -141.5506 | 139.2696 | -49.2696 | 0.0049683 | -49.2646 | 112.7631
|  | 45697.1208 | 45697.1208 | 70.1208 | 2460715.6208 | 0.25108 | 319.4647 | 9396.0956 | 0.016698 | 1.1465 | 320.6112 | 9397.2421 | 0.98661 | 320.6056 | 23.436 | 23.4386 | -36.9974 | -14.6222 | 0.043032 | -14.2025 | 90.8609 | 0.50986 | 0.25747 | 0.76225 | 726.8871 | 159.7975 | -140.0506 | 137.8835 | -47.8835 | 0.0052166 | -47.8783 | 112.1123
|  | 45697.125 | 45697.125 | 70.125 | 2460715.625 | 0.25108 | 319.4688 | 9396.0997 | 0.016698 | 1.1466 | 320.6154 | 9397.2463 | 0.98661 | 320.6098 | 23.436 | 23.4386 | -36.9933 | -14.6209 | 0.043032 | -14.2026 | 90.8609 | 0.50986 | 0.25747 | 0.76225 | 726.887 | 165.7974 | -138.5507 | 136.4912 | -46.4912 | 0.0054772 | -46.4858 | 111.5088
|  | 45697.1292 | 45697.1292 | 70.1292 | 2460715.6292 | 0.25108 | 319.4729 | 9396.1038 | 0.016698 | 1.1468 | 320.6197 | 9397.2505 | 0.98661 | 320.614 | 23.436 | 23.4386 | -36.9891 | -14.6195 | 0.043032 | -14.2027 | 90.8609 | 0.50986 | 0.25747 | 0.76225 | 726.887 | 171.7973 | -137.0507 | 135.0934 | -45.0934 | 0.0057512 | -45.0876 | 110.9485
|  | 45697.1333 | 45697.1333 | 70.1333 | 2460715.6333 | 0.25108 | 319.477 | 9396.1079 | 0.016698 | 1.1469 | 320.6239 | 9397.2548 | 0.98661 | 320.6182 | 23.436 | 23.4386 | -36.985 | -14.6182 | 0.043032 | -14.2028 | 90.8609 | 0.50986 | 0.25747 | 0.76225 | 726.887 | 177.7972 | -135.5507 | 133.6905 | -43.6905 | 0.00604 | -43.6844 | 110.4279
|  | 45697.1375 | 45697.1375 | 70.1375 | 2460715.6375 | 0.25108 | 319.4811 | 9396.112 | 0.016698 | 1.147 | 320.6281 | 9397.259 | 0.98661 | 320.6225 | 23.436 | 23.4386 | -36.9809 | -14.6168 | 0.043032 | -14.203 | 90.8609 | 0.50986 | 0.25747 | 0.76225 | 726.8869 | 183.797 | -134.0507 | 132.2829 | -42.2829 | 0.0063449 | -42.2766 | 109.9437
|  | 45697.1417 | 45697.1417 | 70.1417 | 2460715.6417 | 0.25108 | 319.4852 | 9396.1161 | 0.016698 | 1.1471 | 320.6323 | 9397.2632 | 0.98661 | 320.6267 | 23.436 | 23.4386 | -36.9767 | -14.6155 | 0.043032 | -14.2031 | 90.8609 | 0.50986 | 0.25747 | 0.76225 | 726.8869 | 189.7969 | -132.5508 | 130.8712 | -40.8712 | 0.0066678 | -40.8645 | 109.4929
|  | 45697.1458 | 45697.1458 | 70.1458 | 2460715.6458 | 0.25108 | 319.4893 | 9396.1202 | 0.016698 | 1.1472 | 320.6365 | 9397.2674 | 0.98661 | 320.6309 | 23.436 | 23.4386 | -36.9726 | -14.6142 | 0.043032 | -14.2032 | 90.8609 | 0.50986 | 0.25747 | 0.76225 | 726.8868 | 195.7968 | -131.0508 | 129.4556 | -39.4556 | 0.0070106 | -39.4486 | 109.0731
|  | 45697.15 | 45697.15 | 70.15 | 2460715.65 | 0.25108 | 319.4934 | 9396.1243 | 0.016698 | 1.1473 | 320.6408 | 9397.2716 | 0.98661 | 320.6351 | 23.436 | 23.4386 | -36.9685 | -14.6128 | 0.043032 | -14.2033 | 90.8608 | 0.50986 | 0.25747 | 0.76225 | 726.8868 | 201.7967 | -129.5508 | 128.0366 | -38.0366 | 0.0073755 | -38.0292 | 108.682
|  | 45697.1542 | 45697.1542 | 70.1542 | 2460715.6542 | 0.25108 | 319.4975 | 9396.1284 | 0.016698 | 1.1474 | 320.645 | 9397.2759 | 0.98661 | 320.6393 | 23.436 | 23.4386 | -36.9643 | -14.6115 | 0.043032 | -14.2034 | 90.8608 | 0.50986 | 0.25747 | 0.76225 | 726.8867 | 207.7966 | -128.0508 | 126.6144 | -36.6144 | 0.0077652 | -36.6066 | 108.3174
|  | 45697.1583 | 45697.1583 | 70.1583 | 2460715.6583 | 0.25108 | 319.5017 | 9396.1325 | 0.016698 | 1.1475 | 320.6492 | 9397.2801 | 0.98661 | 320.6435 | 23.436 | 23.4386 | -36.9602 | -14.6101 | 0.043032 | -14.2035 | 90.8608 | 0.50986 | 0.25747 | 0.76225 | 726.8867 | 213.7965 | -126.5509 | 125.1893 | -35.1893 | 0.0081827 | -35.1811 | 107.9776
|  | 45697.1625 | 45697.1625 | 70.1625 | 2460715.6625 | 0.25108 | 319.5058 | 9396.1366 | 0.016698 | 1.1476 | 320.6534 | 9397.2843 | 0.98661 | 320.6478 | 23.436 | 23.4386 | -36.9561 | -14.6088 | 0.043032 | -14.2036 | 90.8608 | 0.50986 | 0.25747 | 0.76225 | 726.8867 | 219.7964 | -125.0509 | 123.7615 | -33.7615 | 0.0086317 | -33.7529 | 107.6608
|  | 45697.1667 | 45697.1667 | 70.1667 | 2460715.6667 | 0.25108 | 319.5099 | 9396.1408 | 0.016698 | 1.1478 | 320.6576 | 9397.2885 | 0.98662 | 320.652 | 23.436 | 23.4386 | -36.9519 | -14.6074 | 0.043032 | -14.2037 | 90.8608 | 0.50986 | 0.25747 | 0.76225 | 726.8866 | 225.7963 | -123.5509 | 122.3313 | -32.3313 | 0.0091162 | -32.3221 | 107.3655
|  | 45697.1708 | 45697.1708 | 70.1708 | 2460715.6708 | 0.25108 | 319.514 | 9396.1449 | 0.016698 | 1.1479 | 320.6618 | 9397.2927 | 0.98662 | 320.6562 | 23.436 | 23.4386 | -36.9478 | -14.6061 | 0.043032 | -14.2038 | 90.8608 | 0.50986 | 0.25747 | 0.76225 | 726.8866 | 231.7962 | -122.051 | 120.8988 | -30.8988 | 0.0096414 | -30.8891 | 107.0905
|  | 45697.175 | 45697.175 | 70.175 | 2460715.675 | 0.25108 | 319.5181 | 9396.149 | 0.016698 | 1.148 | 320.6661 | 9397.2969 | 0.98662 | 320.6604 | 23.436 | 23.4386 | -36.9437 | -14.6048 | 0.043032 | -14.2039 | 90.8608 | 0.50986 | 0.25747 | 0.76225 | 726.8865 | 237.7961 | -120.551 | 119.4643 | -29.4643 | 0.010213 | -29.454 | 106.8344
|  | 45697.1792 | 45697.1792 | 70.1792 | 2460715.6792 | 0.25108 | 319.5222 | 9396.1531 | 0.016698 | 1.1481 | 320.6703 | 9397.3012 | 0.98662 | 320.6646 | 23.436 | 23.4386 | -36.9395 | -14.6034 | 0.043032 | -14.204 | 90.8608 | 0.50986 | 0.25747 | 0.76226 | 726.8865 | 243.796 | -119.051 | 118.0278 | -28.0278 | 0.010839 | -28.017 | 106.5962
|  | 45697.1833 | 45697.1833 | 70.1833 | 2460715.6833 | 0.25108 | 319.5263 | 9396.1572 | 0.016698 | 1.1482 | 320.6745 | 9397.3054 | 0.98662 | 320.6689 | 23.436 | 23.4386 | -36.9354 | -14.6021 | 0.043032 | -14.2041 | 90.8608 | 0.50986 | 0.25747 | 0.76226 | 726.8864 | 249.7959 | -117.551 | 116.5897 | -26.5897 | 0.011528 | -26.5782 | 106.375
|  | 45697.1875 | 45697.1875 | 70.1875 | 2460715.6875 | 0.25108 | 319.5304 | 9396.1613 | 0.016698 | 1.1483 | 320.6787 | 9397.3096 | 0.98662 | 320.6731 | 23.436 | 23.4386 | -36.9313 | -14.6007 | 0.043032 | -14.2042 | 90.8608 | 0.50986 | 0.25747 | 0.76226 | 726.8864 | 255.7958 | -116.0511 | 115.15 | -25.15 | 0.01229 | -25.1377 | 106.1697
|  | 45697.1917 | 45697.1917 | 70.1917 | 2460715.6917 | 0.25108 | 319.5345 | 9396.1654 | 0.016698 | 1.1484 | 320.6829 | 9397.3138 | 0.98662 | 320.6773 | 23.436 | 23.4386 | -36.9271 | -14.5994 | 0.043032 | -14.2043 | 90.8608 | 0.50986 | 0.25747 | 0.76226 | 726.8864 | 261.7957 | -114.5511 | 113.7088 | -23.7088 | 0.013139 | -23.6957 | 105.9795
|  | 45697.1958 | 45697.1958 | 70.1958 | 2460715.6958 | 0.25108 | 319.5386 | 9396.1695 | 0.016698 | 1.1485 | 320.6872 | 9397.318 | 0.98662 | 320.6815 | 23.436 | 23.4386 | -36.923 | -14.5981 | 0.043032 | -14.2044 | 90.8608 | 0.50986 | 0.25747 | 0.76226 | 726.8863 | 267.7956 | -113.0511 | 112.2663 | -22.2663 | 0.014092 | -22.2522 | 105.8038
|  | 45697.2 | 45697.2 | 70.2 | 2460715.7 | 0.25108 | 319.5427 | 9396.1736 | 0.016698 | 1.1486 | 320.6914 | 9397.3223 | 0.98662 | 320.6857 | 23.436 | 23.4386 | -36.9189 | -14.5967 | 0.043032 | -14.2045 | 90.8608 | 0.50986 | 0.25747 | 0.76226 | 726.8863 | 273.7955 | -111.5511 | 110.8226 | -20.8226 | 0.015172 | -20.8074 | 105.6419
|  | 45697.2042 | 45697.2042 | 70.2042 | 2460715.7042 | 0.25108 | 319.5468 | 9396.1777 | 0.016698 | 1.1488 | 320.6956 | 9397.3265 | 0.98662 | 320.69 | 23.436 | 23.4386 | -36.9147 | -14.5954 | 0.043032 | -14.2046 | 90.8608 | 0.50986 | 0.25747 | 0.76226 | 726.8862 | 279.7954 | -110.0512 | 109.3778 | -19.3778 | 0.016405 | -19.3613 | 105.4932
|  | 45697.2083 | 45697.2083 | 70.2083 | 2460715.7083 | 0.25108 | 319.5509 | 9396.1818 | 0.016698 | 1.1489 | 320.6998 | 9397.3307 | 0.98662 | 320.6942 | 23.436 | 23.4386 | -36.9106 | -14.594 | 0.043032 | -14.2048 | 90.8608 | 0.50986 | 0.25747 | 0.76226 | 726.8862 | 285.7952 | -108.5512 | 107.9319 | -17.9319 | 0.01783 | -17.9141 | 105.3571
|  | 45697.2125 | 45697.2125 | 70.2125 | 2460715.7125 | 0.25108 | 319.555 | 9396.1859 | 0.016698 | 1.149 | 320.704 | 9397.3349 | 0.98662 | 320.6984 | 23.436 | 23.4386 | -36.9065 | -14.5927 | 0.043032 | -14.2049 | 90.8608 | 0.50986 | 0.25747 | 0.76226 | 726.8862 | 291.7951 | -107.0512 | 106.4852 | -16.4852 | 0.019498 | -16.4657 | 105.2331
|  | 45697.2167 | 45697.2167 | 70.2167 | 2460715.7167 | 0.25108 | 319.5592 | 9396.19 | 0.016698 | 1.1491 | 320.7082 | 9397.3391 | 0.98662 | 320.7026 | 23.436 | 23.4386 | -36.9023 | -14.5914 | 0.043032 | -14.205 | 90.8608 | 0.50986 | 0.25747 | 0.76226 | 726.8861 | 297.795 | -105.5512 | 105.0376 | -15.0376 | 0.021478 | -15.0161 | 105.1209
|  | 45697.2208 | 45697.2208 | 70.2208 | 2460715.7208 | 0.25108 | 319.5633 | 9396.1941 | 0.016698 | 1.1492 | 320.7125 | 9397.3433 | 0.98662 | 320.7068 | 23.436 | 23.4386 | -36.8982 | -14.59 | 0.043032 | -14.2051 | 90.8608 | 0.50986 | 0.25747 | 0.76226 | 726.8861 | 303.7949 | -104.0513 | 103.5893 | -13.5893 | 0.02387 | -13.5654 | 105.02
|  | 45697.225 | 45697.225 | 70.225 | 2460715.725 | 0.25108 | 319.5674 | 9396.1982 | 0.016698 | 1.1493 | 320.7167 | 9397.3476 | 0.98663 | 320.711 | 23.436 | 23.4386 | -36.8941 | -14.5887 | 0.043032 | -14.2052 | 90.8608 | 0.50986 | 0.25747 | 0.76226 | 726.886 | 309.7948 | -102.5513 | 102.1404 | -12.1404 | 0.026822 | -12.1135 | 104.9301
|  | 45697.2292 | 45697.2292 | 70.2292 | 2460715.7292 | 0.25108 | 319.5715 | 9396.2024 | 0.016698 | 1.1494 | 320.7209 | 9397.3518 | 0.98663 | 320.7153 | 23.436 | 23.4386 | -36.8899 | -14.5873 | 0.043032 | -14.2053 | 90.8607 | 0.50986 | 0.25747 | 0.76226 | 726.886 | 315.7947 | -101.0513 | 100.6908 | -10.6908 | 0.030564 | -10.6602 | 104.8509
|  | 45697.2333 | 45697.2333 | 70.2333 | 2460715.7333 | 0.25108 | 319.5756 | 9396.2065 | 0.016698 | 1.1495 | 320.7251 | 9397.356 | 0.98663 | 320.7195 | 23.436 | 23.4386 | -36.8858 | -14.586 | 0.043032 | -14.2054 | 90.8607 | 0.50986 | 0.25747 | 0.76226 | 726.8859 | 321.7946 | -99.5513 | 99.2408 | -9.2408 | 0.035465 | -9.2053 | 104.7821
|  | 45697.2375 | 45697.2375 | 70.2375 | 2460715.7375 | 0.25108 | 319.5797 | 9396.2106 | 0.016698 | 1.1497 | 320.7293 | 9397.3602 | 0.98663 | 320.7237 | 23.436 | 23.4386 | -36.8817 | -14.5846 | 0.043032 | -14.2055 | 90.8607 | 0.50986 | 0.25747 | 0.76226 | 726.8859 | 327.7945 | -98.0514 | 97.7903 | -7.7903 | 0.042175 | -7.7481 | 104.7236
|  | 45697.2417 | 45697.2417 | 70.2417 | 2460715.7417 | 0.25108 | 319.5838 | 9396.2147 | 0.016698 | 1.1498 | 320.7336 | 9397.3644 | 0.98663 | 320.7279 | 23.436 | 23.4386 | -36.8775 | -14.5833 | 0.043032 | -14.2056 | 90.8607 | 0.50986 | 0.25747 | 0.76226 | 726.8859 | 333.7944 | -96.5514 | 96.3394 | -6.3394 | 0.051936 | -6.2875 | 104.675
|  | 45697.2458 | 45697.2458 | 70.2458 | 2460715.7458 | 0.25108 | 319.5879 | 9396.2188 | 0.016698 | 1.1499 | 320.7378 | 9397.3687 | 0.98663 | 320.7321 | 23.436 | 23.4386 | -36.8734 | -14.582 | 0.043032 | -14.2057 | 90.8607 | 0.50987 | 0.25747 | 0.76226 | 726.8858 | 339.7943 | -95.0514 | 94.8883 | -4.8883 | 0.067466 | -4.8208 | 104.6364
|  | 45697.25 | 45697.25 | 70.25 | 2460715.75 | 0.25108 | 319.592 | 9396.2229 | 0.016698 | 1.15 | 320.742 | 9397.3729 | 0.98663 | 320.7364 | 23.436 | 23.4386 | -36.8693 | -14.5806 | 0.043032 | -14.2058 | 90.8607 | 0.50987 | 0.25747 | 0.76226 | 726.8858 | 345.7942 | -93.5514 | 93.4369 | -3.4369 | 0.096074 | -3.3409 | 104.6075
|  | 45697.2542 | 45697.2542 | 70.2542 | 2460715.7542 | 0.25108 | 319.5961 | 9396.227 | 0.016698 | 1.1501 | 320.7462 | 9397.3771 | 0.98663 | 320.7406 | 23.436 | 23.4386 | -36.8651 | -14.5793 | 0.043032 | -14.2059 | 90.8607 | 0.50987 | 0.25747 | 0.76226 | 726.8857 | 351.7941 | -92.0515 | 91.9854 | -1.9854 | 0.16645 | -1.8189 | 104.5882
|  | 45697.2583 | 45697.2583 | 70.2583 | 2460715.7583 | 0.25108 | 319.6002 | 9396.2311 | 0.016698 | 1.1502 | 320.7504 | 9397.3813 | 0.98663 | 320.7448 | 23.436 | 23.4386 | -36.861 | -14.5779 | 0.043032 | -14.206 | 90.8607 | 0.50987 | 0.25747 | 0.76226 | 726.8857 | 357.794 | -90.5515 | 90.5337 | -0.53374 | 0.56751 | 0.033772 | 104.5786
|  | 45697.2625 | 45697.2625 | 70.2625 | 2460715.7625 | 0.25108 | 319.6043 | 9396.2352 | 0.016698 | 1.1503 | 320.7547 | 9397.3855 | 0.98663 | 320.749 | 23.436 | 23.4386 | -36.8569 | -14.5766 | 0.043032 | -14.2061 | 90.8607 | 0.50987 | 0.25747 | 0.76226 | 726.8857 | 363.7939 | -89.0515 | 89.0821 | 0.91795 | 0.37141 | 1.2894 | 104.5785
|  | 45697.2667 | 45697.2667 | 70.2667 | 2460715.7667 | 0.25108 | 319.6084 | 9396.2393 | 0.016698 | 1.1504 | 320.7589 | 9397.3897 | 0.98663 | 320.7532 | 23.436 | 23.4386 | -36.8527 | -14.5752 | 0.043032 | -14.2062 | 90.8607 | 0.50987 | 0.25747 | 0.76226 | 726.8856 | 369.7938 | -87.5515 | 87.6304 | 2.3696 | 0.26108 | 2.6307 | 104.588
|  | 45697.2708 | 45697.2708 | 70.2708 | 2460715.7708 | 0.25108 | 319.6125 | 9396.2434 | 0.016698 | 1.1505 | 320.7631 | 9397.394 | 0.98663 | 320.7574 | 23.436 | 23.4386 | -36.8486 | -14.5739 | 0.043032 | -14.2063 | 90.8607 | 0.50987 | 0.25747 | 0.76226 | 726.8856 | 375.7937 | -86.0516 | 86.1788 | 3.8212 | 0.19517 | 4.0164 | 104.6071
|  | 45697.275 | 45697.275 | 70.275 | 2460715.775 | 0.25108 | 319.6166 | 9396.2475 | 0.016698 | 1.1507 | 320.7673 | 9397.3982 | 0.98663 | 320.7617 | 23.436 | 23.4386 | -36.8445 | -14.5726 | 0.043032 | -14.2064 | 90.8607 | 0.50987 | 0.25747 | 0.76226 | 726.8855 | 381.7936 | -84.5516 | 84.7274 | 5.2726 | 0.15371 | 5.4263 | 104.6359
|  | 45697.2792 | 45697.2792 | 70.2792 | 2460715.7792 | 0.25108 | 319.6208 | 9396.2516 | 0.016698 | 1.1508 | 320.7715 | 9397.4024 | 0.98663 | 320.7659 | 23.436 | 23.4386 | -36.8403 | -14.5712 | 0.043032 | -14.2065 | 90.8607 | 0.50987 | 0.25747 | 0.76226 | 726.8855 | 387.7935 | -83.0516 | 83.2762 | 6.7238 | 0.12607 | 6.8499 | 104.6744
|  | 45697.2833 | 45697.2833 | 70.2833 | 2460715.7833 | 0.25108 | 319.6249 | 9396.2557 | 0.016698 | 1.1509 | 320.7757 | 9397.4066 | 0.98664 | 320.7701 | 23.436 | 23.4386 | -36.8362 | -14.5699 | 0.043032 | -14.2066 | 90.8607 | 0.50987 | 0.25747 | 0.76226 | 726.8854 | 393.7934 | -81.5516 | 81.8252 | 8.1748 | 0.10618 | 8.281 | 104.7228
|  | 45697.2875 | 45697.2875 | 70.2875 | 2460715.7875 | 0.25108 | 319.629 | 9396.2598 | 0.016698 | 1.151 | 320.78 | 9397.4108 | 0.98664 | 320.7743 | 23.436 | 23.4386 | -36.8321 | -14.5685 | 0.043032 | -14.2067 | 90.8607 | 0.50987 | 0.25747 | 0.76226 | 726.8854 | 399.7933 | -80.0517 | 80.3746 | 9.6254 | 0.091347 | 9.7167 | 104.7813
|  | 45697.2917 | 45697.2917 | 70.2917 | 2460715.7917 | 0.25108 | 319.6331 | 9396.264 | 0.016698 | 1.1511 | 320.7842 | 9397.4151 | 0.98664 | 320.7785 | 23.436 | 23.4386 | -36.8279 | -14.5672 | 0.043032 | -14.2068 | 90.8607 | 0.50987 | 0.25748 | 0.76226 | 726.8854 | 405.7932 | -78.5517 | 78.9245 | 11.0755 | 0.079938 | 11.1555 | 104.85
|  | 45697.2958 | 45697.2958 | 70.2958 | 2460715.7958 | 0.25108 | 319.6372 | 9396.2681 | 0.016698 | 1.1512 | 320.7884 | 9397.4193 | 0.98664 | 320.7828 | 23.436 | 23.4386 | -36.8238 | -14.5658 | 0.043032 | -14.2069 | 90.8607 | 0.50987 | 0.25748 | 0.76226 | 726.8853 | 411.7931 | -77.0517 | 77.4748 | 12.5252 | 0.070917 | 12.5962 | 104.9291
|  | 45697.3 | 45697.3 | 70.3 | 2460715.8 | 0.25108 | 319.6413 | 9396.2722 | 0.016698 | 1.1513 | 320.7926 | 9397.4235 | 0.98664 | 320.787 | 23.436 | 23.4386 | -36.8197 | -14.5645 | 0.043032 | -14.207 | 90.8607 | 0.50987 | 0.25748 | 0.76226 | 726.8853 | 417.793 | -75.5517 | 76.0256 | 13.9744 | 0.063616 | 14.038 | 105.019
|  | 45697.3042 | 45697.3042 | 70.3042 | 2460715.8042 | 0.25108 | 319.6454 | 9396.2763 | 0.016698 | 1.1514 | 320.7968 | 9397.4277 | 0.98664 | 320.7912 | 23.436 | 23.4386 | -36.8156 | -14.5632 | 0.043032 | -14.2071 | 90.8607 | 0.50987 | 0.25748 | 0.76226 | 726.8852 | 423.7929 | -74.0518 | 74.5771 | 15.4229 | 0.05759 | 15.4804 | 105.1199
|  | 45697.3083 | 45697.3083 | 70.3083 | 2460715.8083 | 0.25108 | 319.6495 | 9396.2804 | 0.016698 | 1.1515 | 320.8011 | 9397.4319 | 0.98664 | 320.7954 | 23.436 | 23.4386 | -36.8114 | -14.5618 | 0.043032 | -14.2072 | 90.8606 | 0.50987 | 0.25748 | 0.76226 | 726.8852 | 429.7928 | -72.5518 | 73.1294 | 16.8706 | 0.05253 | 16.9232 | 105.2322
|  | 45697.3125 | 45697.3125 | 70.3125 | 2460715.8125 | 0.25108 | 319.6536 | 9396.2845 | 0.016698 | 1.1517 | 320.8053 | 9397.4361 | 0.98664 | 320.7996 | 23.436 | 23.4386 | -36.8073 | -14.5605 | 0.043032 | -14.2073 | 90.8606 | 0.50987 | 0.25748 | 0.76226 | 726.8851 | 435.7927 | -71.0518 | 71.6824 | 18.3176 | 0.048219 | 18.3658 | 105.3563
|  | 45697.3167 | 45697.3167 | 70.3167 | 2460715.8167 | 0.25108 | 319.6577 | 9396.2886 | 0.016698 | 1.1518 | 320.8095 | 9397.4404 | 0.98664 | 320.8038 | 23.436 | 23.4386 | -36.8032 | -14.5591 | 0.043032 | -14.2074 | 90.8606 | 0.50987 | 0.25748 | 0.76226 | 726.8851 | 441.7926 | -69.5518 | 70.2363 | 19.7637 | 0.044502 | 19.8082 | 105.4926
|  | 45697.3208 | 45697.3208 | 70.3208 | 2460715.8208 | 0.25108 | 319.6618 | 9396.2927 | 0.016698 | 1.1519 | 320.8137 | 9397.4446 | 0.98664 | 320.8081 | 23.436 | 23.4386 | -36.799 | -14.5578 | 0.043032 | -14.2075 | 90.8606 | 0.50987 | 0.25748 | 0.76226 | 726.8851 | 447.7925 | -68.0519 | 68.7912 | 21.2088 | 0.04126 | 21.25 | 105.6415
|  | 45697.325 | 45697.325 | 70.325 | 2460715.825 | 0.25108 | 319.6659 | 9396.2968 | 0.016698 | 1.152 | 320.8179 | 9397.4488 | 0.98664 | 320.8123 | 23.436 | 23.4386 | -36.7949 | -14.5564 | 0.043032 | -14.2076 | 90.8606 | 0.50987 | 0.25748 | 0.76226 | 726.885 | 453.7924 | -66.5519 | 67.3472 | 22.6528 | 0.038405 | 22.6912 | 105.8038
|  | 45697.3292 | 45697.3292 | 70.3292 | 2460715.8292 | 0.25108 | 319.67 | 9396.3009 | 0.016698 | 1.1521 | 320.8221 | 9397.453 | 0.98664 | 320.8165 | 23.436 | 23.4386 | -36.7908 | -14.5551 | 0.043032 | -14.2077 | 90.8606 | 0.50987 | 0.25748 | 0.76226 | 726.885 | 459.7923 | -65.0519 | 65.9044 | 24.0956 | 0.03587 | 24.1314 | 105.9798
|  | 45697.3333 | 45697.3333 | 70.3333 | 2460715.8333 | 0.25108 | 319.6741 | 9396.305 | 0.016698 | 1.1522 | 320.8264 | 9397.4572 | 0.98664 | 320.8207 | 23.436 | 23.4386 | -36.7866 | -14.5538 | 0.043032 | -14.2078 | 90.8606 | 0.50987 | 0.25748 | 0.76226 | 726.8849 | 465.7922 | -63.5519 | 64.4629 | 25.5371 | 0.033602 | 25.5707 | 106.1704
|  | 45697.3375 | 45697.3375 | 70.3375 | 2460715.8375 | 0.25108 | 319.6783 | 9396.3091 | 0.016698 | 1.1523 | 320.8306 | 9397.4615 | 0.98664 | 320.8249 | 23.436 | 23.4386 | -36.7825 | -14.5524 | 0.043032 | -14.2079 | 90.8606 | 0.50987 | 0.25748 | 0.76226 | 726.8849 | 471.7921 | -62.052 | 63.0229 | 26.9771 | 0.031559 | 27.0087 | 106.3763
|  | 45697.3417 | 45697.3417 | 70.3417 | 2460715.8417 | 0.25108 | 319.6824 | 9396.3132 | 0.016698 | 1.1524 | 320.8348 | 9397.4657 | 0.98665 | 320.8292 | 23.436 | 23.4386 | -36.7784 | -14.5511 | 0.043032 | -14.208 | 90.8606 | 0.50987 | 0.25748 | 0.76226 | 726.8849 | 477.792 | -60.552 | 61.5844 | 28.4156 | 0.029707 | 28.4453 | 106.5983
|  | 45697.3458 | 45697.3458 | 70.3458 | 2460715.8458 | 0.25108 | 319.6865 | 9396.3173 | 0.016698 | 1.1526 | 320.839 | 9397.4699 | 0.98665 | 320.8334 | 23.436 | 23.4386 | -36.7742 | -14.5497 | 0.043032 | -14.2081 | 90.8606 | 0.50987 | 0.25748 | 0.76226 | 726.8848 | 483.7919 | -59.052 | 60.1476 | 29.8524 | 0.028018 | 29.8804 | 106.8373
|  | 45697.35 | 45697.35 | 70.35 | 2460715.85 | 0.25108 | 319.6906 | 9396.3214 | 0.016698 | 1.1527 | 320.8432 | 9397.4741 | 0.98665 | 320.8376 | 23.436 | 23.4386 | -36.7701 | -14.5484 | 0.043032 | -14.2081 | 90.8606 | 0.50987 | 0.25748 | 0.76226 | 726.8848 | 489.7919 | -57.552 | 58.7127 | 31.2873 | 0.026471 | 31.3138 | 107.0943
|  | 45697.3542 | 45697.3542 | 70.3542 | 2460715.8542 | 0.25108 | 319.6947 | 9396.3256 | 0.016698 | 1.1528 | 320.8475 | 9397.4783 | 0.98665 | 320.8418 | 23.436 | 23.4386 | -36.766 | -14.547 | 0.043032 | -14.2082 | 90.8606 | 0.50987 | 0.25748 | 0.76226 | 726.8847 | 495.7918 | -56.0521 | 57.2798 | 32.7202 | 0.025046 | 32.7452 | 107.3704
|  | 45697.3583 | 45697.3583 | 70.3583 | 2460715.8583 | 0.25108 | 319.6988 | 9396.3297 | 0.016698 | 1.1529 | 320.8517 | 9397.4825 | 0.98665 | 320.846 | 23.436 | 23.4386 | -36.7618 | -14.5457 | 0.043032 | -14.2083 | 90.8606 | 0.50987 | 0.25748 | 0.76226 | 726.8847 | 501.7917 | -54.5521 | 55.8492 | 34.1508 | 0.023729 | 34.1746 | 107.667
|  | 45697.3625 | 45697.3625 | 70.3625 | 2460715.8625 | 0.25108 | 319.7029 | 9396.3338 | 0.016698 | 1.153 | 320.8559 | 9397.4868 | 0.98665 | 320.8502 | 23.436 | 23.4386 | -36.7577 | -14.5443 | 0.043032 | -14.2084 | 90.8606 | 0.50987 | 0.25748 | 0.76226 | 726.8846 | 507.7916 | -53.0521 | 54.4209 | 35.5791 | 0.022507 | 35.6016 | 107.9853
|  | 45697.3667 | 45697.3667 | 70.3667 | 2460715.8667 | 0.25108 | 319.707 | 9396.3379 | 0.016698 | 1.1531 | 320.8601 | 9397.491 | 0.98665 | 320.8545 | 23.436 | 23.4386 | -36.7536 | -14.543 | 0.043032 | -14.2085 | 90.8606 | 0.50987 | 0.25748 | 0.76226 | 726.8846 | 513.7915 | -51.5521 | 52.9954 | 37.0046 | 0.021368 | 37.026 | 108.3269
|  | 45697.3708 | 45697.3708 | 70.3708 | 2460715.8708 | 0.25108 | 319.7111 | 9396.342 | 0.016698 | 1.1532 | 320.8643 | 9397.4952 | 0.98665 | 320.8587 | 23.436 | 23.4386 | -36.7495 | -14.5417 | 0.043032 | -14.2086 | 90.8606 | 0.50987 | 0.25748 | 0.76226 | 726.8846 | 519.7914 | -50.0522 | 51.5727 | 38.4273 | 0.020303 | 38.4476 | 108.6935
|  | 45697.375 | 45697.375 | 70.375 | 2460715.875 | 0.25108 | 319.7152 | 9396.3461 | 0.016698 | 1.1533 | 320.8685 | 9397.4994 | 0.98665 | 320.8629 | 23.436 | 23.4386 | -36.7453 | -14.5403 | 0.043032 | -14.2087 | 90.8606 | 0.50987 | 0.25748 | 0.76226 | 726.8845 | 525.7913 | -48.5522 | 50.1532 | 39.8468 | 0.019305 | 39.8661 | 109.0871
|  | 45697.3792 | 45697.3792 | 70.3792 | 2460715.8792 | 0.25108 | 319.7193 | 9396.3502 | 0.016698 | 1.1534 | 320.8728 | 9397.5036 | 0.98665 | 320.8671 | 23.436 | 23.4386 | -36.7412 | -14.539 | 0.043032 | -14.2088 | 90.8606 | 0.50987 | 0.25748 | 0.76226 | 726.8845 | 531.7912 | -47.0522 | 48.7372 | 41.2628 | 0.018366 | 41.2811 | 109.5096
|  | 45697.3833 | 45697.3833 | 70.3833 | 2460715.8833 | 0.25109 | 319.7234 | 9396.3543 | 0.016698 | 1.1536 | 320.877 | 9397.5078 | 0.98665 | 320.8713 | 23.436 | 23.4386 | -36.7371 | -14.5376 | 0.043032 | -14.2089 | 90.8606 | 0.50987 | 0.25748 | 0.76226 | 726.8844 | 537.7911 | -45.5522 | 47.325 | 42.675 | 0.01748 | 42.6925 | 109.9634
|  | 45697.3875 | 45697.3875 | 70.3875 | 2460715.8875 | 0.25109 | 319.7275 | 9396.3584 | 0.016698 | 1.1537 | 320.8812 | 9397.5121 | 0.98665 | 320.8756 | 23.436 | 23.4386 | -36.7329 | -14.5363 | 0.043032 | -14.209 | 90.8605 | 0.50987 | 0.25748 | 0.76226 | 726.8844 | 543.791 | -44.0523 | 45.917 | 44.083 | 0.016643 | 44.0996 | 110.4513
|  | 45697.3917 | 45697.3917 | 70.3917 | 2460715.8917 | 0.25109 | 319.7316 | 9396.3625 | 0.016698 | 1.1538 | 320.8854 | 9397.5163 | 0.98665 | 320.8798 | 23.436 | 23.4386 | -36.7288 | -14.5349 | 0.043032 | -14.2091 | 90.8605 | 0.50987 | 0.25748 | 0.76226 | 726.8844 | 549.7909 | -42.5523 | 44.5136 | 45.4864 | 0.015849 | 45.5022 | 110.976
|  | 45697.3958 | 45697.3958 | 70.3958 | 2460715.8958 | 0.25109 | 319.7357 | 9396.3666 | 0.016698 | 1.1539 | 320.8896 | 9397.5205 | 0.98666 | 320.884 | 23.436 | 23.4386 | -36.7247 | -14.5336 | 0.043032 | -14.2092 | 90.8605 | 0.50987 | 0.25748 | 0.76226 | 726.8843 | 555.7908 | -41.0523 | 43.1153 | 46.8847 | 0.015095 | 46.8998 | 111.541
|  | 45697.4 | 45697.4 | 70.4 | 2460715.9 | 0.25109 | 319.7399 | 9396.3707 | 0.016698 | 1.154 | 320.8939 | 9397.5247 | 0.98666 | 320.8882 | 23.436 | 23.4386 | -36.7205 | -14.5322 | 0.043032 | -14.2093 | 90.8605 | 0.50987 | 0.25748 | 0.76226 | 726.8843 | 561.7907 | -39.5523 | 41.7227 | 48.2773 | 0.014377 | 48.2917 | 112.15
|  | 45697.4042 | 45697.4042 | 70.4042 | 2460715.9042 | 0.25109 | 319.744 | 9396.3748 | 0.016698 | 1.1541 | 320.8981 | 9397.5289 | 0.98666 | 320.8924 | 23.436 | 23.4386 | -36.7164 | -14.5309 | 0.043032 | -14.2094 | 90.8605 | 0.50987 | 0.25748 | 0.76226 | 726.8842 | 567.7906 | -38.0523 | 40.3362 | 49.6638 | 0.013692 | 49.6775 | 112.8071
|  | 45697.4083 | 45697.4083 | 70.4083 | 2460715.9083 | 0.25109 | 319.7481 | 9396.3789 | 0.016698 | 1.1542 | 320.9023 | 9397.5332 | 0.98666 | 320.8966 | 23.436 | 23.4386 | -36.7123 | -14.5296 | 0.043032 | -14.2095 | 90.8605 | 0.50987 | 0.25748 | 0.76226 | 726.8842 | 573.7905 | -36.5524 | 38.9567 | 51.0433 | 0.013039 | 51.0564 | 113.5172
|  | 45697.4125 | 45697.4125 | 70.4125 | 2460715.9125 | 0.25109 | 319.7522 | 9396.383 | 0.016698 | 1.1543 | 320.9065 | 9397.5374 | 0.98666 | 320.9009 | 23.436 | 23.4386 | -36.7082 | -14.5282 | 0.043032 | -14.2096 | 90.8605 | 0.50987 | 0.25748 | 0.76226 | 726.8841 | 579.7904 | -35.0524 | 37.5848 | 52.4152 | 0.012413 | 52.4276 | 114.2855
|  | 45697.4167 | 45697.4167 | 70.4167 | 2460715.9167 | 0.25109 | 319.7563 | 9396.3872 | 0.016698 | 1.1544 | 320.9107 | 9397.5416 | 0.98666 | 320.9051 | 23.436 | 23.4386 | -36.704 | -14.5269 | 0.043032 | -14.2097 | 90.8605 | 0.50987 | 0.25748 | 0.76226 | 726.8841 | 585.7903 | -33.5524 | 36.2216 | 53.7784 | 0.011814 | 53.7902 | 115.1182
|  | 45697.4208 | 45697.4208 | 70.4208 | 2460715.9208 | 0.25109 | 319.7604 | 9396.3913 | 0.016698 | 1.1546 | 320.9149 | 9397.5458 | 0.98666 | 320.9093 | 23.436 | 23.4386 | -36.6999 | -14.5255 | 0.043032 | -14.2097 | 90.8605 | 0.50987 | 0.25748 | 0.76226 | 726.8841 | 591.7903 | -32.0524 | 34.868 | 55.132 | 0.011239 | 55.1432 | 116.0223
|  | 45697.425 | 45697.425 | 70.425 | 2460715.925 | 0.25109 | 319.7645 | 9396.3954 | 0.016698 | 1.1547 | 320.9192 | 9397.55 | 0.98666 | 320.9135 | 23.436 | 23.4386 | -36.6958 | -14.5242 | 0.043032 | -14.2098 | 90.8605 | 0.50987 | 0.25748 | 0.76226 | 726.884 | 597.7902 | -30.5525 | 33.5252 | 56.4748 | 0.010687 | 56.4855 | 117.0056
|  | 45697.4292 | 45697.4292 | 70.4292 | 2460715.9292 | 0.25109 | 319.7686 | 9396.3995 | 0.016698 | 1.1548 | 320.9234 | 9397.5542 | 0.98666 | 320.9177 | 23.436 | 23.4386 | -36.6916 | -14.5228 | 0.043032 | -14.2099 | 90.8605 | 0.50987 | 0.25748 | 0.76226 | 726.884 | 603.7901 | -29.0525 | 32.1946 | 57.8054 | 0.010156 | 57.8156 | 118.0771
|  | 45697.4333 | 45697.4333 | 70.4333 | 2460715.9333 | 0.25109 | 319.7727 | 9396.4036 | 0.016698 | 1.1549 | 320.9276 | 9397.5585 | 0.98666 | 320.922 | 23.436 | 23.4386 | -36.6875 | -14.5215 | 0.043032 | -14.21 | 90.8605 | 0.50987 | 0.25748 | 0.76226 | 726.8839 | 609.79 | -27.5525 | 30.8778 | 59.1222 | 0.0096463 | 59.1319 | 119.2473
|  | 45697.4375 | 45697.4375 | 70.4375 | 2460715.9375 | 0.25109 | 319.7768 | 9396.4077 | 0.016698 | 1.155 | 320.9318 | 9397.5627 | 0.98666 | 320.9262 | 23.436 | 23.4386 | -36.6834 | -14.5201 | 0.043032 | -14.2101 | 90.8605 | 0.50987 | 0.25748 | 0.76226 | 726.8839 | 615.7899 | -26.0525 | 29.5766 | 60.4234 | 0.0091559 | 60.4326 | 120.5278
|  | 45697.4417 | 45697.4417 | 70.4417 | 2460715.9417 | 0.25109 | 319.7809 | 9396.4118 | 0.016698 | 1.1551 | 320.936 | 9397.5669 | 0.98666 | 320.9304 | 23.436 | 23.4386 | -36.6792 | -14.5188 | 0.043032 | -14.2102 | 90.8605 | 0.50987 | 0.25748 | 0.76226 | 726.8838 | 621.7898 | -24.5526 | 28.2932 | 61.7068 | 0.0086844 | 61.7155 | 121.9322
|  | 45697.4458 | 45697.4458 | 70.4458 | 2460715.9458 | 0.25109 | 319.785 | 9396.4159 | 0.016698 | 1.1552 | 320.9403 | 9397.5711 | 0.98666 | 320.9346 | 23.436 | 23.4386 | -36.6751 | -14.5174 | 0.043032 | -14.2103 | 90.8605 | 0.50987 | 0.25748 | 0.76226 | 726.8838 | 627.7897 | -23.0526 | 27.0302 | 62.9698 | 0.0082313 | 62.978 | 123.476
|  | 45697.45 | 45697.45 | 70.45 | 2460715.95 | 0.25109 | 319.7891 | 9396.42 | 0.016698 | 1.1553 | 320.9445 | 9397.5753 | 0.98666 | 320.9388 | 23.436 | 23.4386 | -36.671 | -14.5161 | 0.043032 | -14.2104 | 90.8605 | 0.50987 | 0.25748 | 0.76226 | 726.8838 | 633.7896 | -21.5526 | 25.7906 | 64.2094 | 0.0077964 | 64.2172 | 125.1768
|  | 45697.4542 | 45697.4542 | 70.4542 | 2460715.9542 | 0.25109 | 319.7932 | 9396.4241 | 0.016698 | 1.1554 | 320.9487 | 9397.5796 | 0.98667 | 320.943 | 23.436 | 23.4386 | -36.6669 | -14.5148 | 0.043032 | -14.2105 | 90.8605 | 0.50987 | 0.25748 | 0.76226 | 726.8837 | 639.7895 | -20.0526 | 24.578 | 65.422 | 0.0073796 | 65.4294 | 127.0545
|  | 45697.4583 | 45697.4583 | 70.4583 | 2460715.9583 | 0.25109 | 319.7974 | 9396.4282 | 0.016698 | 1.1556 | 320.9529 | 9397.5838 | 0.98667 | 320.9473 | 23.436 | 23.4386 | -36.6627 | -14.5134 | 0.043032 | -14.2106 | 90.8605 | 0.50987 | 0.25748 | 0.76226 | 726.8837 | 645.7894 | -18.5526 | 23.3965 | 66.6035 | 0.0069812 | 66.6105 | 129.1317
|  | 45697.4625 | 45697.4625 | 70.4625 | 2460715.9625 | 0.25109 | 319.8015 | 9396.4323 | 0.016698 | 1.1557 | 320.9571 | 9397.588 | 0.98667 | 320.9515 | 23.436 | 23.4386 | -36.6586 | -14.5121 | 0.043032 | -14.2107 | 90.8605 | 0.50987 | 0.25748 | 0.76226 | 726.8836 | 651.7893 | -17.0527 | 22.2511 | 67.7489 | 0.0066016 | 67.7555 | 131.4337
|  | 45697.4667 | 45697.4667 | 70.4667 | 2460715.9667 | 0.25109 | 319.8056 | 9396.4364 | 0.016698 | 1.1558 | 320.9613 | 9397.5922 | 0.98667 | 320.9557 | 23.436 | 23.4386 | -36.6545 | -14.5107 | 0.043032 | -14.2107 | 90.8604 | 0.50987 | 0.25748 | 0.76226 | 726.8836 | 657.7893 | -15.5527 | 21.1478 | 68.8522 | 0.0062418 | 68.8585 | 133.9881
|  | 45697.4708 | 45697.4708 | 70.4708 | 2460715.9708 | 0.25109 | 319.8097 | 9396.4405 | 0.016698 | 1.1559 | 320.9656 | 9397.5964 | 0.98667 | 320.9599 | 23.436 | 23.4386 | -36.6503 | -14.5094 | 0.043032 | -14.2108 | 90.8604 | 0.50987 | 0.25748 | 0.76226 | 726.8836 | 663.7892 | -14.0527 | 20.0934 | 69.9066 | 0.0059029 | 69.9125 | 136.8244
|  | 45697.475 | 45697.475 | 70.475 | 2460715.975 | 0.25109 | 319.8138 | 9396.4446 | 0.016698 | 1.156 | 320.9698 | 9397.6006 | 0.98667 | 320.9641 | 23.436 | 23.4386 | -36.6462 | -14.508 | 0.043032 | -14.2109 | 90.8604 | 0.50987 | 0.25748 | 0.76226 | 726.8835 | 669.7891 | -12.5527 | 19.0961 | 70.9039 | 0.0055866 | 70.9095 | 139.9732
|  | 45697.4792 | 45697.4792 | 70.4792 | 2460715.9792 | 0.25109 | 319.8179 | 9396.4488 | 0.016698 | 1.1561 | 320.974 | 9397.6049 | 0.98667 | 320.9684 | 23.436 | 23.4386 | -36.6421 | -14.5067 | 0.043032 | -14.211 | 90.8604 | 0.50987 | 0.25748 | 0.76226 | 726.8835 | 675.789 | -11.0528 | 18.1653 | 71.8347 | 0.0052947 | 71.84 | 143.4637
|  | 45697.4833 | 45697.4833 | 70.4833 | 2460715.9833 | 0.25109 | 319.822 | 9396.4529 | 0.016698 | 1.1562 | 320.9782 | 9397.6091 | 0.98667 | 320.9726 | 23.436 | 23.4386 | -36.638 | -14.5053 | 0.043032 | -14.2111 | 90.8604 | 0.50987 | 0.25748 | 0.76226 | 726.8834 | 681.7889 | -9.5528 | 17.3118 | 72.6882 | 0.0050298 | 72.6932 | 147.3215
|  | 45697.4875 | 45697.4875 | 70.4875 | 2460715.9875 | 0.25109 | 319.8261 | 9396.457 | 0.016698 | 1.1563 | 320.9824 | 9397.6133 | 0.98667 | 320.9768 | 23.436 | 23.4386 | -36.6338 | -14.504 | 0.043032 | -14.2112 | 90.8604 | 0.50987 | 0.25748 | 0.76226 | 726.8834 | 687.7888 | -8.0528 | 16.5475 | 73.4525 | 0.0047946 | 73.4573 | 151.5638
|  | 45697.4917 | 45697.4917 | 70.4917 | 2460715.9917 | 0.25109 | 319.8302 | 9396.4611 | 0.016698 | 1.1564 | 320.9866 | 9397.6175 | 0.98667 | 320.981 | 23.436 | 23.4386 | -36.6297 | -14.5026 | 0.043032 | -14.2113 | 90.8604 | 0.50987 | 0.25748 | 0.76226 | 726.8833 | 693.7887 | -6.5528 | 15.8853 | 74.1147 | 0.0045924 | 74.1192 | 156.1938
|  | 45697.4958 | 45697.4958 | 70.4958 | 2460715.9958 | 0.25109 | 319.8343 | 9396.4652 | 0.016698 | 1.1566 | 320.9909 | 9397.6217 | 0.98667 | 320.9852 | 23.436 | 23.4386 | -36.6256 | -14.5013 | 0.043032 | -14.2114 | 90.8604 | 0.50987 | 0.25748 | 0.76226 | 726.8833 | 699.7886 | -5.0528 | 15.3385 | 74.6615 | 0.0044264 | 74.6659 | 161.1949
|  | 45697.5 | 45697.5 | 70.5 | 2460716 | 0.25109 | 319.8384 | 9396.4693 | 0.016698 | 1.1567 | 320.9951 | 9397.6259 | 0.98667 | 320.9894 | 23.436 | 23.4386 | -36.6214 | -14.4999 | 0.043032 | -14.2115 | 90.8604 | 0.50987 | 0.25748 | 0.76226 | 726.8833 | 705.7885 | -3.5529 | 14.9198 | 75.0802 | 0.0042998 | 75.0845 | 166.5249
|  | 45697.5042 | 45697.5042 | 70.5042 | 2460716.0042 | 0.25109 | 319.8425 | 9396.4734 | 0.016698 | 1.1568 | 320.9993 | 9397.6302 | 0.98667 | 320.9937 | 23.436 | 23.4386 | -36.6173 | -14.4986 | 0.043032 | -14.2115 | 90.8604 | 0.50987 | 0.25748 | 0.76226 | 726.8832 | 711.7885 | -2.0529 | 14.6401 | 75.3599 | 0.0042156 | 75.3641 | 172.1132
|  | 45697.5083 | 45697.5083 | 70.5083 | 2460716.0083 | 0.25109 | 319.8466 | 9396.4775 | 0.016698 | 1.1569 | 321.0035 | 9397.6344 | 0.98667 | 320.9979 | 23.436 | 23.4386 | -36.6132 | -14.4973 | 0.043032 | -14.2116 | 90.8604 | 0.50987 | 0.25748 | 0.76226 | 726.8832 | 717.7884 | -0.55291 | 14.5076 | 75.4924 | 0.0041757 | 75.4966 | 177.8627
|  | 45697.5125 | 45697.5125 | 70.5125 | 2460716.0125 | 0.25109 | 319.8507 | 9396.4816 | 0.016698 | 1.157 | 321.0077 | 9397.6386 | 0.98668 | 321.0021 | 23.436 | 23.4386 | -36.6091 | -14.4959 | 0.043032 | -14.2117 | 90.8604 | 0.50987 | 0.25748 | 0.76226 | 726.8831 | 723.7883 | 0.94707 | 14.5262 | 75.4738 | 0.0041813 | 75.478 | 183.658
|  | 45697.5167 | 45697.5167 | 70.5167 | 2460716.0167 | 0.25109 | 319.8548 | 9396.4857 | 0.016698 | 1.1571 | 321.012 | 9397.6428 | 0.98668 | 321.0063 | 23.436 | 23.4386 | -36.6049 | -14.4946 | 0.043032 | -14.2118 | 90.8604 | 0.50987 | 0.25748 | 0.76226 | 726.8831 | 729.7882 | 2.447 | 14.6953 | 75.3047 | 0.0042322 | 75.3089 | 189.3782
|  | 45697.5208 | 45697.5208 | 70.5208 | 2460716.0208 | 0.25109 | 319.859 | 9396.4898 | 0.016698 | 1.1572 | 321.0162 | 9397.647 | 0.98668 | 321.0105 | 23.436 | 23.4386 | -36.6008 | -14.4932 | 0.043032 | -14.2119 | 90.8604 | 0.50987 | 0.25748 | 0.76226 | 726.8831 | 735.7881 | 3.947 | 15.0099 | 74.9901 | 0.004327 | 74.9944 | 194.9114
|  | 45697.525 | 45697.525 | 70.525 | 2460716.025 | 0.25109 | 319.8631 | 9396.4939 | 0.016698 | 1.1573 | 321.0204 | 9397.6513 | 0.98668 | 321.0148 | 23.436 | 23.4386 | -36.5967 | -14.4919 | 0.043032 | -14.212 | 90.8604 | 0.50987 | 0.25748 | 0.76226 | 726.883 | 741.788 | 5.447 | 15.4612 | 74.5388 | 0.0044635 | 74.5433 | 200.1664
|  | 45697.5292 | 45697.5292 | 70.5292 | 2460716.0292 | 0.25109 | 319.8672 | 9396.498 | 0.016698 | 1.1574 | 321.0246 | 9397.6555 | 0.98668 | 321.019 | 23.436 | 23.4386 | -36.5925 | -14.4905 | 0.043032 | -14.2121 | 90.8604 | 0.50987 | 0.25748 | 0.76226 | 726.883 | 747.7879 | 6.947 | 16.0375 | 73.9625 | 0.0046387 | 73.9671 | 205.0797
|  | 45697.5333 | 45697.5333 | 70.5333 | 2460716.0333 | 0.25109 | 319.8713 | 9396.5021 | 0.016698 | 1.1576 | 321.0288 | 9397.6597 | 0.98668 | 321.0232 | 23.436 | 23.4386 | -36.5884 | -14.4892 | 0.043032 | -14.2122 | 90.8604 | 0.50987 | 0.25748 | 0.76226 | 726.8829 | 753.7878 | 8.447 | 16.726 | 73.274 | 0.0048493 | 73.2789 | 209.6156
|  | 45697.5375 | 45697.5375 | 70.5375 | 2460716.0375 | 0.25109 | 319.8754 | 9396.5062 | 0.016698 | 1.1577 | 321.033 | 9397.6639 | 0.98668 | 321.0274 | 23.436 | 23.4386 | -36.5843 | -14.4878 | 0.043032 | -14.2122 | 90.8604 | 0.50987 | 0.25748 | 0.76226 | 726.8829 | 759.7878 | 9.9469 | 17.5133 | 72.4867 | 0.0050921 | 72.4918 | 213.763
|  | 45697.5417 | 45697.5417 | 70.5417 | 2460716.0417 | 0.25109 | 319.8795 | 9396.5104 | 0.016698 | 1.1578 | 321.0373 | 9397.6681 | 0.98668 | 321.0316 | 23.436 | 23.4386 | -36.5802 | -14.4865 | 0.043032 | -14.2123 | 90.8604 | 0.50987 | 0.25748 | 0.76226 | 726.8828 | 765.7877 | 11.4469 | 18.3869 | 71.6131 | 0.0053639 | 71.6185 | 217.5292
|  | 45697.5458 | 45697.5458 | 70.5458 | 2460716.0458 | 0.25109 | 319.8836 | 9396.5145 | 0.016698 | 1.1579 | 321.0415 | 9397.6723 | 0.98668 | 321.0358 | 23.436 | 23.4386 | -36.576 | -14.4851 | 0.043032 | -14.2124 | 90.8604 | 0.50987 | 0.25748 | 0.76226 | 726.8828 | 771.7876 | 12.9469 | 19.335 | 70.665 | 0.005662 | 70.6707 | 220.9337
|  | 45697.55 | 45697.55 | 70.55 | 2460716.05 | 0.25109 | 319.8877 | 9396.5186 | 0.016698 | 1.158 | 321.0457 | 9397.6766 | 0.98668 | 321.0401 | 23.436 | 23.4386 | -36.5719 | -14.4838 | 0.043032 | -14.2125 | 90.8603 | 0.50987 | 0.25748 | 0.76226 | 726.8828 | 777.7875 | 14.4469 | 20.3472 | 69.6528 | 0.0059841 | 69.6588 | 224.0034
|  | 45697.5542 | 45697.5542 | 70.5542 | 2460716.0542 | 0.25109 | 319.8918 | 9396.5227 | 0.016698 | 1.1581 | 321.0499 | 9397.6808 | 0.98668 | 321.0443 | 23.436 | 23.4386 | -36.5678 | -14.4824 | 0.043032 | -14.2126 | 90.8603 | 0.50987 | 0.25748 | 0.76226 | 726.8827 | 783.7874 | 15.9469 | 21.4144 | 68.5856 | 0.0063283 | 68.5919 | 226.7682
|  | 45697.5583 | 45697.5583 | 70.5583 | 2460716.0583 | 0.25109 | 319.8959 | 9396.5268 | 0.016698 | 1.1582 | 321.0541 | 9397.685 | 0.98668 | 321.0485 | 23.436 | 23.4386 | -36.5636 | -14.4811 | 0.043032 | -14.2127 | 90.8603 | 0.50987 | 0.25748 | 0.76226 | 726.8827 | 789.7873 | 17.4468 | 22.5288 | 67.4712 | 0.0066931 | 67.4779 | 229.2584
|  | 45697.5625 | 45697.5625 | 70.5625 | 2460716.0625 | 0.25109 | 319.9 | 9396.5309 | 0.016698 | 1.1583 | 321.0584 | 9397.6892 | 0.98668 | 321.0527 | 23.436 | 23.4386 | -36.5595 | -14.4797 | 0.043032 | -14.2127 | 90.8603 | 0.50987 | 0.25748 | 0.76226 | 726.8826 | 795.7873 | 18.9468 | 23.6836 | 66.3164 | 0.0070773 | 66.3235 | 231.5032
|  | 45697.5667 | 45697.5667 | 70.5667 | 2460716.0667 | 0.25109 | 319.9041 | 9396.535 | 0.016698 | 1.1584 | 321.0626 | 9397.6934 | 0.98669 | 321.0569 | 23.436 | 23.4386 | -36.5554 | -14.4784 | 0.043032 | -14.2128 | 90.8603 | 0.50987 | 0.25748 | 0.76226 | 726.8826 | 801.7872 | 20.4468 | 24.8733 | 65.1267 | 0.0074804 | 65.1341 | 233.5298
|  | 45697.5708 | 45697.5708 | 70.5708 | 2460716.0708 | 0.25109 | 319.9082 | 9396.5391 | 0.016698 | 1.1586 | 321.0668 | 9397.6977 | 0.98669 | 321.0611 | 23.436 | 23.4386 | -36.5513 | -14.477 | 0.043032 | -14.2129 | 90.8603 | 0.50987 | 0.25748 | 0.76226 | 726.8826 | 807.7871 | 21.9468 | 26.0931 | 63.9069 | 0.0079017 | 63.9148 | 235.3625
|  | 45697.575 | 45697.575 | 70.575 | 2460716.075 | 0.25109 | 319.9123 | 9396.5432 | 0.016698 | 1.1587 | 321.071 | 9397.7019 | 0.98669 | 321.0654 | 23.436 | 23.4386 | -36.5471 | -14.4757 | 0.043032 | -14.213 | 90.8603 | 0.50987 | 0.25748 | 0.76226 | 726.8825 | 813.787 | 23.4468 | 27.3389 | 62.6611 | 0.0083411 | 62.6694 | 237.0235
|  | 45697.5792 | 45697.5792 | 70.5792 | 2460716.0792 | 0.25109 | 319.9164 | 9396.5473 | 0.016698 | 1.1588 | 321.0752 | 9397.7061 | 0.98669 | 321.0696 | 23.436 | 23.4386 | -36.543 | -14.4743 | 0.043032 | -14.2131 | 90.8603 | 0.50987 | 0.25748 | 0.76226 | 726.8825 | 819.7869 | 24.9467 | 28.6074 | 61.3926 | 0.0087988 | 61.4014 | 238.532
|  | 45697.5833 | 45697.5833 | 70.5833 | 2460716.0833 | 0.25109 | 319.9206 | 9396.5514 | 0.016698 | 1.1589 | 321.0794 | 9397.7103 | 0.98669 | 321.0738 | 23.436 | 23.4386 | -36.5389 | -14.473 | 0.043032 | -14.2132 | 90.8603 | 0.50987 | 0.25748 | 0.76226 | 726.8824 | 825.7868 | 26.4467 | 29.8955 | 60.1045 | 0.0092749 | 60.1137 | 239.9052
|  | 45697.5875 | 45697.5875 | 70.5875 | 2460716.0875 | 0.25109 | 319.9247 | 9396.5555 | 0.016698 | 1.159 | 321.0837 | 9397.7145 | 0.98669 | 321.078 | 23.436 | 23.4386 | -36.5347 | -14.4717 | 0.043032 | -14.2132 | 90.8603 | 0.50987 | 0.25748 | 0.76226 | 726.8824 | 831.7868 | 27.9467 | 31.201 | 58.799 | 0.0097701 | 58.8088 | 241.158
|  | 45697.5917 | 45697.5917 | 70.5917 | 2460716.0917 | 0.25109 | 319.9288 | 9396.5596 | 0.016698 | 1.1591 | 321.0879 | 9397.7187 | 0.98669 | 321.0822 | 23.436 | 23.4386 | -36.5306 | -14.4703 | 0.043032 | -14.2133 | 90.8603 | 0.50987 | 0.25748 | 0.76226 | 726.8823 | 837.7867 | 29.4467 | 32.5216 | 57.4784 | 0.010285 | 57.4887 | 242.3035
|  | 45697.5958 | 45697.5958 | 70.5958 | 2460716.0958 | 0.25109 | 319.9329 | 9396.5637 | 0.016698 | 1.1592 | 321.0921 | 9397.723 | 0.98669 | 321.0865 | 23.436 | 23.4386 | -36.5265 | -14.469 | 0.043032 | -14.2134 | 90.8603 | 0.50987 | 0.25748 | 0.76226 | 726.8823 | 843.7866 | 30.9466 | 33.8556 | 56.1444 | 0.010821 | 56.1553 | 243.353
|  | 45697.6 | 45697.6 | 70.6 | 2460716.1 | 0.25109 | 319.937 | 9396.5678 | 0.016698 | 1.1593 | 321.0963 | 9397.7272 | 0.98669 | 321.0907 | 23.436 | 23.4386 | -36.5224 | -14.4676 | 0.043032 | -14.2135 | 90.8603 | 0.50987 | 0.25748 | 0.76226 | 726.8823 | 849.7865 | 32.4466 | 35.2014 | 54.7986 | 0.011378 | 54.81 | 244.3167
|  | 45697.6042 | 45697.6042 | 70.6042 | 2460716.1042 | 0.25109 | 319.9411 | 9396.572 | 0.016698 | 1.1594 | 321.1005 | 9397.7314 | 0.98669 | 321.0949 | 23.436 | 23.4386 | -36.5182 | -14.4663 | 0.043032 | -14.2136 | 90.8603 | 0.50987 | 0.25748 | 0.76226 | 726.8822 | 855.7864 | 33.9466 | 36.5577 | 53.4423 | 0.011959 | 53.4542 | 245.2031
|  | 45697.6083 | 45697.6083 | 70.6083 | 2460716.1083 | 0.25109 | 319.9452 | 9396.5761 | 0.016698 | 1.1596 | 321.1047 | 9397.7356 | 0.98669 | 321.0991 | 23.436 | 23.4386 | -36.5141 | -14.4649 | 0.043032 | -14.2137 | 90.8603 | 0.50987 | 0.25748 | 0.76226 | 726.8822 | 861.7863 | 35.4466 | 37.9235 | 52.0765 | 0.012565 | 52.0891 | 246.0201
|  | 45697.6125 | 45697.6125 | 70.6125 | 2460716.1125 | 0.25109 | 319.9493 | 9396.5802 | 0.016698 | 1.1597 | 321.109 | 9397.7398 | 0.98669 | 321.1033 | 23.436 | 23.4386 | -36.51 | -14.4636 | 0.043032 | -14.2137 | 90.8603 | 0.50987 | 0.25748 | 0.76226 | 726.8821 | 867.7863 | 36.9466 | 39.2976 | 50.7024 | 0.013198 | 50.7156 | 246.7742
|  | 45697.6167 | 45697.6167 | 70.6167 | 2460716.1167 | 0.25109 | 319.9534 | 9396.5843 | 0.016698 | 1.1598 | 321.1132 | 9397.744 | 0.98669 | 321.1075 | 23.436 | 23.4386 | -36.5059 | -14.4622 | 0.043032 | -14.2138 | 90.8603 | 0.50987 | 0.25748 | 0.76226 | 726.8821 | 873.7862 | 38.4465 | 40.6792 | 49.3208 | 0.013859 | 49.3347 | 247.4715
|  | 45697.6208 | 45697.6208 | 70.6208 | 2460716.1208 | 0.25109 | 319.9575 | 9396.5884 | 0.016698 | 1.1599 | 321.1174 | 9397.7483 | 0.98669 | 321.1118 | 23.436 | 23.4386 | -36.5017 | -14.4609 | 0.043032 | -14.2139 | 90.8603 | 0.50987 | 0.25748 | 0.76226 | 726.882 | 879.7861 | 39.9465 | 42.0675 | 47.9325 | 0.014552 | 47.947 | 248.1171
|  | 45697.625 | 45697.625 | 70.625 | 2460716.125 | 0.25109 | 319.9616 | 9396.5925 | 0.016698 | 1.16 | 321.1216 | 9397.7525 | 0.9867 | 321.116 | 23.436 | 23.4386 | -36.4976 | -14.4595 | 0.043032 | -14.214 | 90.8603 | 0.50987 | 0.25748 | 0.76226 | 726.882 | 885.786 | 41.4465 | 43.462 | 46.538 | 0.015278 | 46.5533 | 248.7156
|  | 45697.6292 | 45697.6292 | 70.6292 | 2460716.1292 | 0.25109 | 319.9657 | 9396.5966 | 0.016698 | 1.1601 | 321.1258 | 9397.7567 | 0.9867 | 321.1202 | 23.436 | 23.4386 | -36.4935 | -14.4582 | 0.043032 | -14.2141 | 90.8602 | 0.50987 | 0.25748 | 0.76226 | 726.882 | 891.7859 | 42.9465 | 44.862 | 45.138 | 0.016042 | 45.1541 | 249.2712
|  | 45697.6333 | 45697.6333 | 70.6333 | 2460716.1333 | 0.25109 | 319.9698 | 9396.6007 | 0.016698 | 1.1602 | 321.1301 | 9397.7609 | 0.9867 | 321.1244 | 23.436 | 23.4386 | -36.4893 | -14.4568 | 0.043032 | -14.2141 | 90.8602 | 0.50987 | 0.25748 | 0.76226 | 726.8819 | 897.7859 | 44.4465 | 46.2669 | 43.7331 | 0.016847 | 43.75 | 249.7874
|  | 45697.6375 | 45697.6375 | 70.6375 | 2460716.1375 | 0.25109 | 319.9739 | 9396.6048 | 0.016698 | 1.1603 | 321.1343 | 9397.7651 | 0.9867 | 321.1286 | 23.436 | 23.4386 | -36.4852 | -14.4555 | 0.043032 | -14.2142 | 90.8602 | 0.50987 | 0.25748 | 0.76226 | 726.8819 | 903.7858 | 45.9464 | 47.6764 | 42.3236 | 0.017696 | 42.3413 | 250.2675
|  | 45697.6417 | 45697.6417 | 70.6417 | 2460716.1417 | 0.25109 | 319.9781 | 9396.6089 | 0.016698 | 1.1604 | 321.1385 | 9397.7694 | 0.9867 | 321.1329 | 23.436 | 23.4386 | -36.4811 | -14.4541 | 0.043032 | -14.2143 | 90.8602 | 0.50987 | 0.25748 | 0.76226 | 726.8818 | 909.7857 | 47.4464 | 49.0899 | 40.9101 | 0.018595 | 40.9287 | 250.7143
|  | 45697.6458 | 45697.6458 | 70.6458 | 2460716.1458 | 0.25109 | 319.9822 | 9396.613 | 0.016698 | 1.1606 | 321.1427 | 9397.7736 | 0.9867 | 321.1371 | 23.436 | 23.4386 | -36.477 | -14.4528 | 0.043032 | -14.2144 | 90.8602 | 0.50987 | 0.25748 | 0.76226 | 726.8818 | 915.7856 | 48.9464 | 50.5073 | 39.4927 | 0.019548 | 39.5123 | 251.1304
|  | 45697.65 | 45697.65 | 70.65 | 2460716.15 | 0.25109 | 319.9863 | 9396.6171 | 0.016698 | 1.1607 | 321.1469 | 9397.7778 | 0.9867 | 321.1413 | 23.436 | 23.4386 | -36.4728 | -14.4514 | 0.043032 | -14.2145 | 90.8602 | 0.50987 | 0.25748 | 0.76226 | 726.8818 | 921.7855 | 50.4464 | 51.928 | 38.072 | 0.020563 | 38.0926 | 251.518
|  | 45697.6542 | 45697.6542 | 70.6542 | 2460716.1542 | 0.25109 | 319.9904 | 9396.6212 | 0.016698 | 1.1608 | 321.1511 | 9397.782 | 0.9867 | 321.1455 | 23.436 | 23.4386 | -36.4687 | -14.4501 | 0.043032 | -14.2145 | 90.8602 | 0.50987 | 0.25748 | 0.76226 | 726.8817 | 927.7855 | 51.9464 | 53.3518 | 36.6482 | 0.021646 | 36.6698 | 251.8793
|  | 45697.6583 | 45697.6583 | 70.6583 | 2460716.1583 | 0.25109 | 319.9945 | 9396.6253 | 0.016698 | 1.1609 | 321.1554 | 9397.7862 | 0.9867 | 321.1497 | 23.436 | 23.4386 | -36.4646 | -14.4487 | 0.043032 | -14.2146 | 90.8602 | 0.50987 | 0.25748 | 0.76226 | 726.8817 | 933.7854 | 53.4463 | 54.7786 | 35.2214 | 0.022805 | 35.2442 | 252.216
|  | 45697.6625 | 45697.6625 | 70.6625 | 2460716.1625 | 0.25109 | 319.9986 | 9396.6294 | 0.016698 | 1.161 | 321.1596 | 9397.7904 | 0.9867 | 321.1539 | 23.436 | 23.4386 | -36.4605 | -14.4474 | 0.043032 | -14.2147 | 90.8602 | 0.50987 | 0.25748 | 0.76226 | 726.8816 | 939.7853 | 54.9463 | 56.2079 | 33.7921 | 0.02405 | 33.8162 | 252.5299
|  | 45697.6667 | 45697.6667 | 70.6667 | 2460716.1667 | 0.25109 | 320.0027 | 9396.6336 | 0.016698 | 1.1611 | 321.1638 | 9397.7947 | 0.9867 | 321.1582 | 23.436 | 23.4386 | -36.4563 | -14.446 | 0.043032 | -14.2148 | 90.8602 | 0.50987 | 0.25748 | 0.76226 | 726.8816 | 945.7852 | 56.4463 | 57.6396 | 32.3604 | 0.025394 | 32.3858 | 252.8224
|  | 45697.6708 | 45697.6708 | 70.6708 | 2460716.1708 | 0.25109 | 320.0068 | 9396.6377 | 0.016698 | 1.1612 | 321.168 | 9397.7989 | 0.9867 | 321.1624 | 23.436 | 23.4386 | -36.4522 | -14.4447 | 0.043032 | -14.2149 | 90.8602 | 0.50987 | 0.25748 | 0.76226 | 726.8815 | 951.7851 | 57.9463 | 59.0735 | 30.9265 | 0.026848 | 30.9533 | 253.0949
|  | 45697.675 | 45697.675 | 70.675 | 2460716.175 | 0.25109 | 320.0109 | 9396.6418 | 0.016698 | 1.1613 | 321.1722 | 9397.8031 | 0.9867 | 321.1666 | 23.436 | 23.4386 | -36.4481 | -14.4433 | 0.043032 | -14.2149 | 90.8602 | 0.50987 | 0.25748 | 0.76226 | 726.8815 | 957.7851 | 59.4463 | 60.5095 | 29.4905 | 0.028429 | 29.519 | 253.3486
|  | 45697.6792 | 45697.6792 | 70.6792 | 2460716.1792 | 0.25109 | 320.015 | 9396.6459 | 0.016698 | 1.1614 | 321.1765 | 9397.8073 | 0.9867 | 321.1708 | 23.436 | 23.4386 | -36.444 | -14.442 | 0.043032 | -14.215 | 90.8602 | 0.50987 | 0.25748 | 0.76226 | 726.8815 | 963.785 | 60.9462 | 61.9472 | 28.0528 | 0.030158 | 28.0829 | 253.5845
|  | 45697.6833 | 45697.6833 | 70.6833 | 2460716.1833 | 0.25109 | 320.0191 | 9396.65 | 0.016698 | 1.1615 | 321.1807 | 9397.8115 | 0.98671 | 321.175 | 23.436 | 23.4386 | -36.4398 | -14.4406 | 0.043032 | -14.2151 | 90.8602 | 0.50987 | 0.25748 | 0.76226 | 726.8814 | 969.7849 | 62.4462 | 63.3867 | 26.6133 | 0.032056 | 26.6453 | 253.8037
|  | 45697.6875 | 45697.6875 | 70.6875 | 2460716.1875 | 0.25109 | 320.0232 | 9396.6541 | 0.016698 | 1.1617 | 321.1849 | 9397.8157 | 0.98671 | 321.1792 | 23.436 | 23.4386 | -36.4357 | -14.4393 | 0.043032 | -14.2152 | 90.8602 | 0.50987 | 0.25748 | 0.76226 | 726.8814 | 975.7848 | 63.9462 | 64.8277 | 25.1723 | 0.034154 | 25.2064 | 254.0071
|  | 45697.6917 | 45697.6917 | 70.6917 | 2460716.1917 | 0.25109 | 320.0273 | 9396.6582 | 0.016698 | 1.1618 | 321.1891 | 9397.82 | 0.98671 | 321.1835 | 23.436 | 23.4386 | -36.4316 | -14.4379 | 0.043032 | -14.2153 | 90.8602 | 0.50987 | 0.25748 | 0.76226 | 726.8813 | 981.7847 | 65.4462 | 66.2702 | 23.7298 | 0.036486 | 23.7663 | 254.1954
|  | 45697.6958 | 45697.6958 | 70.6958 | 2460716.1958 | 0.25109 | 320.0314 | 9396.6623 | 0.016698 | 1.1619 | 321.1933 | 9397.8242 | 0.98671 | 321.1877 | 23.436 | 23.4386 | -36.4274 | -14.4366 | 0.043032 | -14.2153 | 90.8602 | 0.50987 | 0.25748 | 0.76226 | 726.8813 | 987.7847 | 66.9462 | 67.714 | 22.286 | 0.039098 | 22.3251 | 254.3694
|  | 45697.7 | 45697.7 | 70.7 | 2460716.2 | 0.25109 | 320.0355 | 9396.6664 | 0.016698 | 1.162 | 321.1975 | 9397.8284 | 0.98671 | 321.1919 | 23.436 | 23.4386 | -36.4233 | -14.4352 | 0.043032 | -14.2154 | 90.8602 | 0.50987 | 0.25748 | 0.76226 | 726.8813 | 993.7846 | 68.4461 | 69.1589 | 20.8411 | 0.042045 | 20.8831 | 254.5298
|  | 45697.7042 | 45697.7042 | 70.7042 | 2460716.2042 | 0.25109 | 320.0397 | 9396.6705 | 0.016698 | 1.1621 | 321.2018 | 9397.8326 | 0.98671 | 321.1961 | 23.436 | 23.4386 | -36.4192 | -14.4339 | 0.043032 | -14.2155 | 90.8602 | 0.50987 | 0.25748 | 0.76226 | 726.8812 | 999.7845 | 69.9461 | 70.6049 | 19.3951 | 0.0454 | 19.4405 | 254.6771
|  | 45697.7083 | 45697.7083 | 70.7083 | 2460716.2083 | 0.25109 | 320.0438 | 9396.6746 | 0.016698 | 1.1622 | 321.206 | 9397.8368 | 0.98671 | 321.2003 | 23.436 | 23.4386 | -36.4151 | -14.4325 | 0.043032 | -14.2156 | 90.8601 | 0.50987 | 0.25748 | 0.76226 | 726.8812 | 1005.7844 | 71.4461 | 72.0519 | 17.9481 | 0.049259 | 17.9973 | 254.8119
|  | 45697.7125 | 45697.7125 | 70.7125 | 2460716.2125 | 0.25109 | 320.0479 | 9396.6787 | 0.016698 | 1.1623 | 321.2102 | 9397.841 | 0.98671 | 321.2046 | 23.436 | 23.4386 | -36.4109 | -14.4312 | 0.043032 | -14.2156 | 90.8601 | 0.50987 | 0.25748 | 0.76226 | 726.8811 | 1011.7844 | 72.9461 | 73.4998 | 16.5002 | 0.053746 | 16.5539 | 254.9346
|  | 45697.7167 | 45697.7167 | 70.7167 | 2460716.2167 | 0.25109 | 320.052 | 9396.6828 | 0.016698 | 1.1624 | 321.2144 | 9397.8453 | 0.98671 | 321.2088 | 23.436 | 23.4386 | -36.4068 | -14.4298 | 0.043032 | -14.2157 | 90.8601 | 0.50987 | 0.25748 | 0.76226 | 726.8811 | 1017.7843 | 74.4461 | 74.9486 | 15.0514 | 0.059033 | 15.1105 | 255.0458
|  | 45697.7208 | 45697.7208 | 70.7208 | 2460716.2208 | 0.25109 | 320.0561 | 9396.6869 | 0.016698 | 1.1625 | 321.2186 | 9397.8495 | 0.98671 | 321.213 | 23.436 | 23.4386 | -36.4027 | -14.4285 | 0.043032 | -14.2158 | 90.8601 | 0.50987 | 0.25748 | 0.76226 | 726.881 | 1023.7842 | 75.9461 | 76.398 | 13.602 | 0.065356 | 13.6674 | 255.1457
|  | 45697.725 | 45697.725 | 70.725 | 2460716.225 | 0.25109 | 320.0602 | 9396.691 | 0.016698 | 1.1627 | 321.2228 | 9397.8537 | 0.98671 | 321.2172 | 23.436 | 23.4386 | -36.3986 | -14.4271 | 0.043032 | -14.2159 | 90.8601 | 0.50987 | 0.25748 | 0.76226 | 726.881 | 1029.7841 | 77.446 | 77.8481 | 12.1519 | 0.073054 | 12.225 | 255.2348
|  | 45697.7292 | 45697.7292 | 70.7292 | 2460716.2292 | 0.25109 | 320.0643 | 9396.6952 | 0.016698 | 1.1628 | 321.2271 | 9397.8579 | 0.98671 | 321.2214 | 23.436 | 23.4386 | -36.3944 | -14.4258 | 0.043032 | -14.2159 | 90.8601 | 0.50987 | 0.25748 | 0.76226 | 726.881 | 1035.7841 | 78.946 | 79.2987 | 10.7013 | 0.08262 | 10.7839 | 255.3132
|  | 45697.7333 | 45697.7333 | 70.7333 | 2460716.2333 | 0.25109 | 320.0684 | 9396.6993 | 0.016698 | 1.1629 | 321.2313 | 9397.8621 | 0.98671 | 321.2256 | 23.436 | 23.4386 | -36.3903 | -14.4244 | 0.043032 | -14.216 | 90.8601 | 0.50987 | 0.25748 | 0.76226 | 726.8809 | 1041.784 | 80.446 | 80.7499 | 9.2501 | 0.094802 | 9.3449 | 255.3813
|  | 45697.7375 | 45697.7375 | 70.7375 | 2460716.2375 | 0.25109 | 320.0725 | 9396.7034 | 0.016698 | 1.163 | 321.2355 | 9397.8664 | 0.98672 | 321.2299 | 23.436 | 23.4386 | -36.3862 | -14.4231 | 0.043032 | -14.2161 | 90.8601 | 0.50987 | 0.25748 | 0.76226 | 726.8809 | 1047.7839 | 81.946 | 82.2014 | 7.7986 | 0.11077 | 7.9093 | 255.4393
|  | 45697.7417 | 45697.7417 | 70.7417 | 2460716.2417 | 0.25109 | 320.0766 | 9396.7075 | 0.016698 | 1.1631 | 321.2397 | 9397.8706 | 0.98672 | 321.2341 | 23.436 | 23.4386 | -36.3821 | -14.4217 | 0.043032 | -14.2162 | 90.8601 | 0.50987 | 0.25748 | 0.76226 | 726.8808 | 1053.7838 | 83.446 | 83.6533 | 6.3467 | 0.13237 | 6.479 | 255.4874
|  | 45697.7458 | 45697.7458 | 70.7458 | 2460716.2458 | 0.2511 | 320.0807 | 9396.7116 | 0.016698 | 1.1632 | 321.2439 | 9397.8748 | 0.98672 | 321.2383 | 23.436 | 23.4386 | -36.3779 | -14.4204 | 0.043032 | -14.2162 | 90.8601 | 0.50987 | 0.25748 | 0.76226 | 726.8808 | 1059.7838 | 84.9459 | 85.1056 | 4.8944 | 0.16225 | 5.0567 | 255.5257
|  | 45697.75 | 45697.75 | 70.75 | 2460716.25 | 0.2511 | 320.0848 | 9396.7157 | 0.016698 | 1.1633 | 321.2482 | 9397.879 | 0.98672 | 321.2425 | 23.436 | 23.4386 | -36.3738 | -14.419 | 0.043032 | -14.2163 | 90.8601 | 0.50987 | 0.25748 | 0.76226 | 726.8808 | 1065.7837 | 86.4459 | 86.558 | 3.442 | 0.20961 | 3.6516 | 255.5543
|  | 45697.7542 | 45697.7542 | 70.7542 | 2460716.2542 | 0.2511 | 320.0889 | 9396.7198 | 0.016698 | 1.1634 | 321.2524 | 9397.8832 | 0.98672 | 321.2467 | 23.436 | 23.4386 | -36.3697 | -14.4177 | 0.043032 | -14.2164 | 90.8601 | 0.50987 | 0.25748 | 0.76226 | 726.8807 | 1071.7836 | 87.9459 | 88.0106 | 1.9894 | 0.28438 | 2.2738 | 255.5734
|  | 45697.7583 | 45697.7583 | 70.7583 | 2460716.2583 | 0.2511 | 320.093 | 9396.7239 | 0.016698 | 1.1635 | 321.2566 | 9397.8874 | 0.98672 | 321.2509 | 23.436 | 23.4386 | -36.3656 | -14.4163 | 0.043032 | -14.2165 | 90.8601 | 0.50987 | 0.25748 | 0.76226 | 726.8807 | 1077.7835 | 89.4459 | 89.4633 | 0.53667 | 0.41243 | 0.9491 | 255.583
|  | 45697.7625 | 45697.7625 | 70.7625 | 2460716.2625 | 0.2511 | 320.0972 | 9396.728 | 0.016698 | 1.1637 | 321.2608 | 9397.8917 | 0.98672 | 321.2552 | 23.436 | 23.4386 | -36.3614 | -14.415 | 0.043032 | -14.2165 | 90.8601 | 0.50987 | 0.25748 | 0.76226 | 726.8806 | 1083.7835 | 90.9459 | 90.9161 | -0.91609 | 0.36085 | -0.55524 | 255.5831
|  | 45697.7667 | 45697.7667 | 70.7667 | 2460716.2667 | 0.2511 | 320.1013 | 9396.7321 | 0.016698 | 1.1638 | 321.265 | 9397.8959 | 0.98672 | 321.2594 | 23.436 | 23.4386 | -36.3573 | -14.4136 | 0.043032 | -14.2166 | 90.8601 | 0.50987 | 0.25748 | 0.76226 | 726.8806 | 1089.7834 | 92.4458 | 92.3688 | -2.3688 | 0.13948 | -2.2293 | 255.5738
|  | 45697.7708 | 45697.7708 | 70.7708 | 2460716.2708 | 0.2511 | 320.1054 | 9396.7362 | 0.016698 | 1.1639 | 321.2692 | 9397.9001 | 0.98672 | 321.2636 | 23.436 | 23.4386 | -36.3532 | -14.4123 | 0.043032 | -14.2167 | 90.8601 | 0.50987 | 0.25748 | 0.76226 | 726.8805 | 1095.7833 | 93.9458 | 93.8215 | -3.8215 | 0.086382 | -3.7351 | 255.5549
|  | 45697.775 | 45697.775 | 70.775 | 2460716.275 | 0.2511 | 320.1095 | 9396.7403 | 0.016698 | 1.164 | 321.2735 | 9397.9043 | 0.98672 | 321.2678 | 23.436 | 23.4386 | -36.3491 | -14.4109 | 0.043032 | -14.2168 | 90.8601 | 0.50987 | 0.25748 | 0.76226 | 726.8805 | 1101.7832 | 95.4458 | 95.274 | -5.274 | 0.062507 | -5.2115 | 255.5265
|  | 45697.7792 | 45697.7792 | 70.7792 | 2460716.2792 | 0.2511 | 320.1136 | 9396.7444 | 0.016698 | 1.1641 | 321.2777 | 9397.9085 | 0.98672 | 321.272 | 23.436 | 23.4386 | -36.3449 | -14.4096 | 0.043032 | -14.2168 | 90.8601 | 0.50987 | 0.25748 | 0.76226 | 726.8805 | 1107.7832 | 96.9458 | 96.7263 | -6.7263 | 0.048924 | -6.6773 | 255.4884
|  | 45697.7833 | 45697.7833 | 70.7833 | 2460716.2833 | 0.2511 | 320.1177 | 9396.7485 | 0.016698 | 1.1642 | 321.2819 | 9397.9127 | 0.98672 | 321.2763 | 23.436 | 23.4386 | -36.3408 | -14.4082 | 0.043032 | -14.2169 | 90.8601 | 0.50987 | 0.25748 | 0.76226 | 726.8804 | 1113.7831 | 98.4458 | 98.1783 | -8.1783 | 0.040149 | -8.1381 | 255.4405
|  | 45697.7875 | 45697.7875 | 70.7875 | 2460716.2875 | 0.2511 | 320.1218 | 9396.7526 | 0.016698 | 1.1643 | 321.2861 | 9397.917 | 0.98672 | 321.2805 | 23.436 | 23.4386 | -36.3367 | -14.4069 | 0.043032 | -14.217 | 90.86 | 0.50987 | 0.25748 | 0.76226 | 726.8804 | 1119.783 | 99.9458 | 99.63 | -9.63 | 0.034006 | -9.596 | 255.3827
|  | 45697.7917 | 45697.7917 | 70.7917 | 2460716.2917 | 0.2511 | 320.1259 | 9396.7568 | 0.016698 | 1.1644 | 321.2903 | 9397.9212 | 0.98672 | 321.2847 | 23.436 | 23.4386 | -36.3326 | -14.4055 | 0.043032 | -14.217 | 90.86 | 0.50987 | 0.25748 | 0.76226 | 726.8803 | 1125.783 | 101.4457 | 101.0812 | -11.0812 | 0.029461 | -11.0518 | 255.3147
|  | 45697.7958 | 45697.7958 | 70.7958 | 2460716.2958 | 0.2511 | 320.13 | 9396.7609 | 0.016698 | 1.1645 | 321.2945 | 9397.9254 | 0.98673 | 321.2889 | 23.436 | 23.4386 | -36.3284 | -14.4042 | 0.043032 | -14.2171 | 90.86 | 0.50987 | 0.25748 | 0.76226 | 726.8803 | 1131.7829 | 102.9457 | 102.532 | -12.532 | 0.025958 | -12.5061 | 255.2364
|  | 45697.8 | 45697.8 | 70.8 | 2460716.3 | 0.2511 | 320.1341 | 9396.765 | 0.016698 | 1.1646 | 321.2988 | 9397.9296 | 0.98673 | 321.2931 | 23.436 | 23.4386 | -36.3243 | -14.4028 | 0.043032 | -14.2172 | 90.86 | 0.50987 | 0.25748 | 0.76226 | 726.8803 | 1137.7828 | 104.4457 | 103.9823 | -13.9823 | 0.023173 | -13.9591 | 255.1474
|  | 45697.8042 | 45697.8042 | 70.8042 | 2460716.3042 | 0.2511 | 320.1382 | 9396.7691 | 0.016698 | 1.1648 | 321.303 | 9397.9338 | 0.98673 | 321.2973 | 23.436 | 23.4386 | -36.3202 | -14.4015 | 0.043032 | -14.2173 | 90.86 | 0.50987 | 0.25748 | 0.76226 | 726.8802 | 1143.7827 | 105.9457 | 105.4319 | -15.4319 | 0.020902 | -15.411 | 255.0476
|  | 45697.8083 | 45697.8083 | 70.8083 | 2460716.3083 | 0.2511 | 320.1423 | 9396.7732 | 0.016698 | 1.1649 | 321.3072 | 9397.938 | 0.98673 | 321.3016 | 23.436 | 23.4386 | -36.3161 | -14.4001 | 0.043032 | -14.2173 | 90.86 | 0.50987 | 0.25748 | 0.76226 | 726.8802 | 1149.7827 | 107.4457 | 106.8808 | -16.8808 | 0.019014 | -16.8618 | 254.9365
|  | 45697.8125 | 45697.8125 | 70.8125 | 2460716.3125 | 0.2511 | 320.1464 | 9396.7773 | 0.016698 | 1.165 | 321.3114 | 9397.9423 | 0.98673 | 321.3058 | 23.436 | 23.4386 | -36.3119 | -14.3988 | 0.043032 | -14.2174 | 90.86 | 0.50987 | 0.25748 | 0.76226 | 726.8801 | 1155.7826 | 108.9457 | 108.329 | -18.329 | 0.017417 | -18.3116 | 254.8137
|  | 45697.8167 | 45697.8167 | 70.8167 | 2460716.3167 | 0.2511 | 320.1505 | 9396.7814 | 0.016698 | 1.1651 | 321.3156 | 9397.9465 | 0.98673 | 321.31 | 23.436 | 23.4386 | -36.3078 | -14.3974 | 0.043032 | -14.2175 | 90.86 | 0.50987 | 0.25748 | 0.76226 | 726.8801 | 1161.7825 | 110.4456 | 109.7763 | -19.7763 | 0.016048 | -19.7602 | 254.6788
|  | 45697.8208 | 45697.8208 | 70.8208 | 2460716.3208 | 0.2511 | 320.1546 | 9396.7855 | 0.016698 | 1.1652 | 321.3198 | 9397.9507 | 0.98673 | 321.3142 | 23.436 | 23.4386 | -36.3037 | -14.3961 | 0.043032 | -14.2175 | 90.86 | 0.50987 | 0.25748 | 0.76226 | 726.88 | 1167.7825 | 111.9456 | 111.2225 | -21.2225 | 0.014859 | -21.2077 | 254.5313
|  | 45697.825 | 45697.825 | 70.825 | 2460716.325 | 0.2511 | 320.1588 | 9396.7896 | 0.016698 | 1.1653 | 321.3241 | 9397.9549 | 0.98673 | 321.3184 | 23.436 | 23.4386 | -36.2996 | -14.3947 | 0.043032 | -14.2176 | 90.86 | 0.50987 | 0.25748 | 0.76226 | 726.88 | 1173.7824 | 113.4456 | 112.6678 | -22.6678 | 0.013815 | -22.654 | 254.3708
|  | 45697.8292 | 45697.8292 | 70.8292 | 2460716.3292 | 0.2511 | 320.1629 | 9396.7937 | 0.016698 | 1.1654 | 321.3283 | 9397.9591 | 0.98673 | 321.3226 | 23.436 | 23.4386 | -36.2954 | -14.3933 | 0.043032 | -14.2177 | 90.86 | 0.50987 | 0.25748 | 0.76226 | 726.88 | 1179.7823 | 114.9456 | 114.1118 | -24.1118 | 0.012892 | -24.099 | 254.1965
|  | 45697.8333 | 45697.8333 | 70.8333 | 2460716.3333 | 0.2511 | 320.167 | 9396.7978 | 0.016698 | 1.1655 | 321.3325 | 9397.9634 | 0.98673 | 321.3269 | 23.436 | 23.4386 | -36.2913 | -14.392 | 0.043032 | -14.2177 | 90.86 | 0.50987 | 0.25748 | 0.76226 | 726.8799 | 1185.7823 | 116.4456 | 115.5546 | -25.5546 | 0.012067 | -25.5426 | 254.0078
|  | 45697.8375 | 45697.8375 | 70.8375 | 2460716.3375 | 0.2511 | 320.1711 | 9396.8019 | 0.016698 | 1.1656 | 321.3367 | 9397.9676 | 0.98673 | 321.3311 | 23.436 | 23.4386 | -36.2872 | -14.3906 | 0.043032 | -14.2178 | 90.86 | 0.50987 | 0.25748 | 0.76226 | 726.8799 | 1191.7822 | 117.9455 | 116.996 | -26.996 | 0.011326 | -26.9847 | 253.804
|  | 45697.8417 | 45697.8417 | 70.8417 | 2460716.3417 | 0.2511 | 320.1752 | 9396.806 | 0.016698 | 1.1658 | 321.3409 | 9397.9718 | 0.98673 | 321.3353 | 23.436 | 23.4386 | -36.2831 | -14.3893 | 0.043032 | -14.2179 | 90.86 | 0.50987 | 0.25748 | 0.76226 | 726.8798 | 1197.7821 | 119.4455 | 118.4358 | -28.4358 | 0.010655 | -28.4252 | 253.5843
|  | 45697.8458 | 45697.8458 | 70.8458 | 2460716.3458 | 0.2511 | 320.1793 | 9396.8101 | 0.016698 | 1.1659 | 321.3452 | 9397.976 | 0.98673 | 321.3395 | 23.436 | 23.4386 | -36.2789 | -14.3879 | 0.043032 | -14.218 | 90.86 | 0.50987 | 0.25748 | 0.76226 | 726.8798 | 1203.782 | 120.9455 | 119.874 | -29.874 | 0.010045 | -29.864 | 253.3477
|  | 45697.85 | 45697.85 | 70.85 | 2460716.35 | 0.2511 | 320.1834 | 9396.8142 | 0.016698 | 1.166 | 321.3494 | 9397.9802 | 0.98673 | 321.3437 | 23.436 | 23.4386 | -36.2748 | -14.3866 | 0.043032 | -14.218 | 90.86 | 0.50987 | 0.25748 | 0.76226 | 726.8798 | 1209.782 | 122.4455 | 121.3103 | -31.3103 | 0.0094861 | -31.3008 | 253.0932
|  | 45697.8542 | 45697.8542 | 70.8542 | 2460716.3542 | 0.2511 | 320.1875 | 9396.8184 | 0.016698 | 1.1661 | 321.3536 | 9397.9844 | 0.98674 | 321.348 | 23.436 | 23.4386 | -36.2707 | -14.3852 | 0.043032 | -14.2181 | 90.86 | 0.50987 | 0.25748 | 0.76226 | 726.8797 | 1215.7819 | 123.9455 | 122.7447 | -32.7447 | 0.0089723 | -32.7357 | 252.8197
|  | 45697.8583 | 45697.8583 | 70.8583 | 2460716.3583 | 0.2511 | 320.1916 | 9396.8225 | 0.016698 | 1.1662 | 321.3578 | 9397.9887 | 0.98674 | 321.3522 | 23.436 | 23.4386 | -36.2666 | -14.3839 | 0.043032 | -14.2182 | 90.86 | 0.50987 | 0.25748 | 0.76226 | 726.8797 | 1221.7818 | 125.4455 | 124.1768 | -34.1768 | 0.0084977 | -34.1683 | 252.5261
|  | 45697.8625 | 45697.8625 | 70.8625 | 2460716.3625 | 0.2511 | 320.1957 | 9396.8266 | 0.016698 | 1.1663 | 321.362 | 9397.9929 | 0.98674 | 321.3564 | 23.436 | 23.4386 | -36.2624 | -14.3825 | 0.043032 | -14.2182 | 90.86 | 0.50987 | 0.25749 | 0.76226 | 726.8796 | 1227.7818 | 126.9454 | 125.6066 | -35.6066 | 0.0080575 | -35.5985 | 252.2108
|  | 45697.8667 | 45697.8667 | 70.8667 | 2460716.3667 | 0.2511 | 320.1998 | 9396.8307 | 0.016698 | 1.1664 | 321.3662 | 9397.9971 | 0.98674 | 321.3606 | 23.436 | 23.4386 | -36.2583 | -14.3812 | 0.043032 | -14.2183 | 90.8599 | 0.50987 | 0.25749 | 0.76226 | 726.8796 | 1233.7817 | 128.4454 | 127.0338 | -37.0338 | 0.0076477 | -37.0261 | 251.8725
|  | 45697.8708 | 45697.8708 | 70.8708 | 2460716.3708 | 0.2511 | 320.2039 | 9396.8348 | 0.016698 | 1.1665 | 321.3705 | 9398.0013 | 0.98674 | 321.3648 | 23.436 | 23.4386 | -36.2542 | -14.3798 | 0.043032 | -14.2184 | 90.8599 | 0.50987 | 0.25749 | 0.76226 | 726.8795 | 1239.7816 | 129.9454 | 128.4581 | -38.4581 | 0.0072648 | -38.4508 | 251.5093
|  | 45697.875 | 45697.875 | 70.875 | 2460716.375 | 0.2511 | 320.208 | 9396.8389 | 0.016698 | 1.1666 | 321.3747 | 9398.0055 | 0.98674 | 321.369 | 23.436 | 23.4386 | -36.2501 | -14.3785 | 0.043032 | -14.2184 | 90.8599 | 0.50987 | 0.25749 | 0.76226 | 726.8795 | 1245.7816 | 131.4454 | 129.8793 | -39.8793 | 0.0069059 | -39.8724 | 251.1195
|  | 45697.8792 | 45697.8792 | 70.8792 | 2460716.3792 | 0.2511 | 320.2121 | 9396.843 | 0.016698 | 1.1668 | 321.3789 | 9398.0097 | 0.98674 | 321.3733 | 23.436 | 23.4386 | -36.246 | -14.3771 | 0.043032 | -14.2185 | 90.8599 | 0.50987 | 0.25749 | 0.76226 | 726.8795 | 1251.7815 | 132.9454 | 131.2971 | -41.2971 | 0.0065685 | -41.2906 | 250.7009
|  | 45697.8833 | 45697.8833 | 70.8833 | 2460716.3833 | 0.2511 | 320.2163 | 9396.8471 | 0.016698 | 1.1669 | 321.3831 | 9398.014 | 0.98674 | 321.3775 | 23.436 | 23.4386 | -36.2418 | -14.3758 | 0.043032 | -14.2186 | 90.8599 | 0.50987 | 0.25749 | 0.76226 | 726.8794 | 1257.7814 | 134.4454 | 132.7112 | -42.7112 | 0.0062504 | -42.705 | 250.2512
|  | 45697.8875 | 45697.8875 | 70.8875 | 2460716.3875 | 0.2511 | 320.2204 | 9396.8512 | 0.016698 | 1.167 | 321.3873 | 9398.0182 | 0.98674 | 321.3817 | 23.436 | 23.4386 | -36.2377 | -14.3744 | 0.043032 | -14.2186 | 90.8599 | 0.50987 | 0.25749 | 0.76226 | 726.8794 | 1263.7814 | 135.9453 | 134.1212 | -44.1212 | 0.0059498 | -44.1152 | 249.7678
|  | 45697.8917 | 45697.8917 | 70.8917 | 2460716.3917 | 0.2511 | 320.2245 | 9396.8553 | 0.016698 | 1.1671 | 321.3915 | 9398.0224 | 0.98674 | 321.3859 | 23.436 | 23.4386 | -36.2336 | -14.3731 | 0.043032 | -14.2187 | 90.8599 | 0.50987 | 0.25749 | 0.76226 | 726.8793 | 1269.7813 | 137.4453 | 135.5266 | -45.5266 | 0.0056649 | -45.5209 | 249.2477
|  | 45697.8958 | 45697.8958 | 70.8958 | 2460716.3958 | 0.2511 | 320.2286 | 9396.8594 | 0.016698 | 1.1672 | 321.3958 | 9398.0266 | 0.98674 | 321.3901 | 23.436 | 23.4386 | -36.2295 | -14.3717 | 0.043032 | -14.2188 | 90.8599 | 0.50987 | 0.25749 | 0.76226 | 726.8793 | 1275.7812 | 138.9453 | 136.927 | -46.927 | 0.0053944 | -46.9216 | 248.6877
|  | 45697.9 | 45697.9 | 70.9 | 2460716.4 | 0.2511 | 320.2327 | 9396.8635 | 0.016698 | 1.1673 | 321.4 | 9398.0308 | 0.98674 | 321.3943 | 23.436 | 23.4386 | -36.2253 | -14.3704 | 0.043032 | -14.2188 | 90.8599 | 0.50987 | 0.25749 | 0.76226 | 726.8793 | 1281.7812 | 140.4453 | 138.322 | -48.322 | 0.0051369 | -48.3168 | 248.084
|  | 45697.9042 | 45697.9042 | 70.9042 | 2460716.4042 | 0.2511 | 320.2368 | 9396.8676 | 0.016698 | 1.1674 | 321.4042 | 9398.035 | 0.98674 | 321.3986 | 23.436 | 23.4386 | -36.2212 | -14.369 | 0.043032 | -14.2189 | 90.8599 | 0.50987 | 0.25749 | 0.76226 | 726.8792 | 1287.7811 | 141.9453 | 139.7108 | -49.7108 | 0.0048915 | -49.7059 | 247.4324
|  | 45697.9083 | 45697.9083 | 70.9083 | 2460716.4083 | 0.2511 | 320.2409 | 9396.8717 | 0.016698 | 1.1675 | 321.4084 | 9398.0393 | 0.98675 | 321.4028 | 23.436 | 23.4386 | -36.2171 | -14.3676 | 0.043032 | -14.219 | 90.8599 | 0.50987 | 0.25749 | 0.76226 | 726.8792 | 1293.781 | 143.4453 | 141.0928 | -51.0928 | 0.004657 | -51.0881 | 246.7282
|  | 45697.9125 | 45697.9125 | 70.9125 | 2460716.4125 | 0.2511 | 320.245 | 9396.8758 | 0.016698 | 1.1676 | 321.4126 | 9398.0435 | 0.98675 | 321.407 | 23.436 | 23.4386 | -36.213 | -14.3663 | 0.043032 | -14.219 | 90.8599 | 0.50987 | 0.25749 | 0.76226 | 726.8791 | 1299.781 | 144.9452 | 142.4672 | -52.4672 | 0.0044327 | -52.4628 | 245.966
|  | 45697.9167 | 45697.9167 | 70.9167 | 2460716.4167 | 0.2511 | 320.2491 | 9396.88 | 0.016698 | 1.1677 | 321.4169 | 9398.0477 | 0.98675 | 321.4112 | 23.436 | 23.4386 | -36.2088 | -14.3649 | 0.043032 | -14.2191 | 90.8599 | 0.50987 | 0.25749 | 0.76226 | 726.8791 | 1305.7809 | 146.4452 | 143.8333 | -53.8333 | 0.0042179 | -53.829 | 245.1398
|  | 45697.9208 | 45697.9208 | 70.9208 | 2460716.4208 | 0.2511 | 320.2532 | 9396.8841 | 0.016698 | 1.1679 | 321.4211 | 9398.0519 | 0.98675 | 321.4154 | 23.436 | 23.4386 | -36.2047 | -14.3636 | 0.043032 | -14.2192 | 90.8599 | 0.50987 | 0.25749 | 0.76226 | 726.879 | 1311.7808 | 147.9452 | 145.1898 | -55.1898 | 0.0040118 | -55.1858 | 244.2425
|  | 45697.925 | 45697.925 | 70.925 | 2460716.425 | 0.2511 | 320.2573 | 9396.8882 | 0.016698 | 1.168 | 321.4253 | 9398.0561 | 0.98675 | 321.4196 | 23.436 | 23.4386 | -36.2006 | -14.3622 | 0.043032 | -14.2192 | 90.8599 | 0.50987 | 0.25749 | 0.76226 | 726.879 | 1317.7808 | 149.4452 | 146.5357 | -56.5357 | 0.0038139 | -56.5319 | 243.2663
|  | 45697.9292 | 45697.9292 | 70.9292 | 2460716.4292 | 0.2511 | 320.2614 | 9396.8923 | 0.016698 | 1.1681 | 321.4295 | 9398.0603 | 0.98675 | 321.4239 | 23.436 | 23.4386 | -36.1965 | -14.3609 | 0.043032 | -14.2193 | 90.8599 | 0.50987 | 0.25749 | 0.76226 | 726.879 | 1323.7807 | 150.9452 | 147.8697 | -57.8697 | 0.0036238 | -57.866 | 242.2022
|  | 45697.9333 | 45697.9333 | 70.9333 | 2460716.4333 | 0.2511 | 320.2655 | 9396.8964 | 0.016698 | 1.1682 | 321.4337 | 9398.0646 | 0.98675 | 321.4281 | 23.436 | 23.4386 | -36.1923 | -14.3595 | 0.043032 | -14.2194 | 90.8599 | 0.50987 | 0.25749 | 0.76226 | 726.8789 | 1329.7806 | 152.4452 | 149.19 | -59.19 | 0.003441 | -59.1866 | 241.0397
|  | 45697.9375 | 45697.9375 | 70.9375 | 2460716.4375 | 0.2511 | 320.2696 | 9396.9005 | 0.016698 | 1.1683 | 321.4379 | 9398.0688 | 0.98675 | 321.4323 | 23.436 | 23.4386 | -36.1882 | -14.3582 | 0.043032 | -14.2194 | 90.8599 | 0.50987 | 0.25749 | 0.76226 | 726.8789 | 1335.7806 | 153.9451 | 150.495 | -60.495 | 0.0032652 | -60.4917 | 239.7669
|  | 45697.9417 | 45697.9417 | 70.9417 | 2460716.4417 | 0.2511 | 320.2737 | 9396.9046 | 0.016698 | 1.1684 | 321.4422 | 9398.073 | 0.98675 | 321.4365 | 23.436 | 23.4386 | -36.1841 | -14.3568 | 0.043032 | -14.2195 | 90.8599 | 0.50987 | 0.25749 | 0.76226 | 726.8788 | 1341.7805 | 155.4451 | 151.7824 | -61.7824 | 0.0030961 | -61.7793 | 238.3704
|  | 45697.9458 | 45697.9458 | 70.9458 | 2460716.4458 | 0.2511 | 320.2779 | 9396.9087 | 0.016698 | 1.1685 | 321.4464 | 9398.0772 | 0.98675 | 321.4407 | 23.436 | 23.4386 | -36.18 | -14.3555 | 0.043032 | -14.2195 | 90.8598 | 0.50987 | 0.25749 | 0.76226 | 726.8788 | 1347.7805 | 156.9451 | 153.0497 | -63.0497 | 0.0029337 | -63.0468 | 236.8345
|  | 45697.95 | 45697.95 | 70.95 | 2460716.45 | 0.2511 | 320.282 | 9396.9128 | 0.016698 | 1.1686 | 321.4506 | 9398.0814 | 0.98675 | 321.445 | 23.436 | 23.4386 | -36.1759 | -14.3541 | 0.043032 | -14.2196 | 90.8598 | 0.50987 | 0.25749 | 0.76226 | 726.8788 | 1353.7804 | 158.4451 | 154.2939 | -64.2939 | 0.0027777 | -64.2912 | 235.1413
|  | 45697.9542 | 45697.9542 | 70.9542 | 2460716.4542 | 0.2511 | 320.2861 | 9396.9169 | 0.016698 | 1.1687 | 321.4548 | 9398.0856 | 0.98675 | 321.4492 | 23.436 | 23.4386 | -36.1717 | -14.3528 | 0.043032 | -14.2197 | 90.8598 | 0.50987 | 0.25749 | 0.76226 | 726.8787 | 1359.7803 | 159.9451 | 155.5115 | -65.5115 | 0.0026281 | -65.5089 | 233.2707
|  | 45697.9583 | 45697.9583 | 70.9583 | 2460716.4583 | 0.2511 | 320.2902 | 9396.921 | 0.016698 | 1.1688 | 321.459 | 9398.0899 | 0.98675 | 321.4534 | 23.436 | 23.4386 | -36.1676 | -14.3514 | 0.043032 | -14.2197 | 90.8598 | 0.50987 | 0.25749 | 0.76226 | 726.8787 | 1365.7803 | 161.4451 | 156.6983 | -66.6983 | 0.0024852 | -66.6958 | 231.1998
|  | 45697.9625 | 45697.9625 | 70.9625 | 2460716.4625 | 0.2511 | 320.2943 | 9396.9251 | 0.016698 | 1.169 | 321.4632 | 9398.0941 | 0.98675 | 321.4576 | 23.436 | 23.4386 | -36.1635 | -14.35 | 0.043032 | -14.2198 | 90.8598 | 0.50987 | 0.25749 | 0.76226 | 726.8786 | 1371.7802 | 162.9451 | 157.8493 | -67.8493 | 0.0023489 | -67.847 | 228.9027
|  | 45697.9667 | 45697.9667 | 70.9667 | 2460716.4667 | 0.2511 | 320.2984 | 9396.9292 | 0.016698 | 1.1691 | 321.4675 | 9398.0983 | 0.98676 | 321.4618 | 23.436 | 23.4386 | -36.1594 | -14.3487 | 0.043032 | -14.2199 | 90.8598 | 0.50987 | 0.25749 | 0.76226 | 726.8786 | 1377.7801 | 164.445 | 158.9587 | -68.9587 | 0.0022197 | -68.9564 | 226.3514
|  | 45697.9708 | 45697.9708 | 70.9708 | 2460716.4708 | 0.2511 | 320.3025 | 9396.9333 | 0.016698 | 1.1692 | 321.4717 | 9398.1025 | 0.98676 | 321.466 | 23.436 | 23.4386 | -36.1552 | -14.3473 | 0.043032 | -14.2199 | 90.8598 | 0.50987 | 0.25749 | 0.76226 | 726.8785 | 1383.7801 | 165.945 | 160.0194 | -70.0194 | 0.0020979 | -70.0173 | 223.5153
|  | 45697.975 | 45697.975 | 70.975 | 2460716.475 | 0.2511 | 320.3066 | 9396.9374 | 0.016698 | 1.1693 | 321.4759 | 9398.1067 | 0.98676 | 321.4703 | 23.436 | 23.4386 | -36.1511 | -14.346 | 0.043032 | -14.22 | 90.8598 | 0.50987 | 0.25749 | 0.76226 | 726.8785 | 1389.78 | 167.445 | 161.0233 | -71.0233 | 0.0019842 | -71.0213 | 220.3629
|  | 45697.9792 | 45697.9792 | 70.9792 | 2460716.4792 | 0.2511 | 320.3107 | 9396.9416 | 0.016698 | 1.1694 | 321.4801 | 9398.111 | 0.98676 | 321.4745 | 23.436 | 23.4386 | -36.147 | -14.3446 | 0.043032 | -14.22 | 90.8598 | 0.50988 | 0.25749 | 0.76226 | 726.8785 | 1395.78 | 168.945 | 161.9608 | -71.9608 | 0.0018791 | -71.959 | 216.8637
|  | 45697.9833 | 45697.9833 | 70.9833 | 2460716.4833 | 0.2511 | 320.3148 | 9396.9457 | 0.016698 | 1.1695 | 321.4843 | 9398.1152 | 0.98676 | 321.4787 | 23.436 | 23.4386 | -36.1429 | -14.3433 | 0.043032 | -14.2201 | 90.8598 | 0.50988 | 0.25749 | 0.76226 | 726.8784 | 1401.7799 | 170.445 | 162.8213 | -72.8213 | 0.0017838 | -72.8195 | 212.9906
|  | 45697.9875 | 45697.9875 | 70.9875 | 2460716.4875 | 0.2511 | 320.3189 | 9396.9498 | 0.016698 | 1.1696 | 321.4885 | 9398.1194 | 0.98676 | 321.4829 | 23.436 | 23.4386 | -36.1388 | -14.3419 | 0.043032 | -14.2202 | 90.8598 | 0.50988 | 0.25749 | 0.76226 | 726.8784 | 1407.7798 | 171.945 | 163.5923 | -73.5923 | 0.001699 | -73.5906 | 208.7251
|  | 45697.9917 | 45697.9917 | 70.9917 | 2460716.4917 | 0.2511 | 320.323 | 9396.9539 | 0.016698 | 1.1697 | 321.4928 | 9398.1236 | 0.98676 | 321.4871 | 23.436 | 23.4386 | -36.1346 | -14.3406 | 0.043032 | -14.2202 | 90.8598 | 0.50988 | 0.25749 | 0.76226 | 726.8783 | 1413.7798 | 173.4449 | 164.2609 | -74.2609 | 0.0016261 | -74.2593 | 204.0626
|  | 45697.9958 | 45697.9958 | 70.9958 | 2460716.4958 | 0.2511 | 320.3271 | 9396.958 | 0.016698 | 1.1698 | 321.497 | 9398.1278 | 0.98676 | 321.4913 | 23.436 | 23.4386 | -36.1305 | -14.3392 | 0.043032 | -14.2203 | 90.8598 | 0.50988 | 0.25749 | 0.76226 | 726.8783 | 1419.7797 | 174.9449 | 164.8135 | -74.8135 | 0.0015662 | -74.8119 | 199.0189
|  | 45698 | 45698 | 71 | 2460716.5 | 0.2511 | 320.3312 | 9396.9621 | 0.016698 | 1.17 | 321.5012 | 9398.132 | 0.98676 | 321.4956 | 23.436 | 23.4386 | -36.1264 | -14.3379 | 0.043032 | -14.2203 | 90.8598 | 0.50988 | 0.25749 | 0.76226 | 726.8783 | 1425.7797 | 176.4449 | 165.2369 | -75.2369 | 0.0015205 | -75.2354 | 193.6364
|  | 45698.0042 | 45698.0042 | 71.0042 | 2460716.5042 | 0.2511 | 320.3353 | 9396.9662 | 0.016698 | 1.1701 | 321.5054 | 9398.1363 | 0.98676 | 321.4998 | 23.436 | 23.4386 | -36.1223 | -14.3365 | 0.043032 | -14.2204 | 90.8598 | 0.50988 | 0.25749 | 0.76226 | 726.8782 | 1431.7796 | 177.9449 | 165.52 | -75.52 | 0.0014901 | -75.5185 | 187.9872
|  | 45698.0083 | 45698.0083 | 71.0083 | 2460716.5083 | 0.2511 | 320.3395 | 9396.9703 | 0.016698 | 1.1702 | 321.5096 | 9398.1405 | 0.98676 | 321.504 | 23.436 | 23.4386 | -36.1181 | -14.3351 | 0.043032 | -14.2205 | 90.8598 | 0.50988 | 0.25749 | 0.76226 | 726.8782 | 1437.7795 | 179.4449 | 165.6543 | -75.6543 | 0.0014757 | -75.6529 | 182.1712
|  | 45698.0125 | 45698.0125 | 71.0125 | 2460716.5125 | 0.2511 | 320.3436 | 9396.9744 | 0.016698 | 1.1703 | 321.5138 | 9398.1447 | 0.98676 | 321.5082 | 23.436 | 23.4386 | -36.114 | -14.3338 | 0.043032 | -14.2205 | 90.8598 | 0.50988 | 0.25749 | 0.76226 | 726.8781 | 3.7795 | -179.0551 | 165.6358 | -75.6358 | 0.0014776 | -75.6343 | 176.3075
|  | 45698.0167 | 45698.0167 | 71.0167 | 2460716.5167 | 0.2511 | 320.3477 | 9396.9785 | 0.016698 | 1.1704 | 321.5181 | 9398.1489 | 0.98676 | 321.5124 | 23.436 | 23.4386 | -36.1099 | -14.3324 | 0.043032 | -14.2206 | 90.8598 | 0.50988 | 0.25749 | 0.76226 | 726.8781 | 9.7794 | -177.5551 | 165.4648 | -75.4648 | 0.001496 | -75.4633 | 170.5214
|  | 45698.0208 | 45698.0208 | 71.0208 | 2460716.5208 | 0.2511 | 320.3518 | 9396.9826 | 0.016698 | 1.1705 | 321.5223 | 9398.1531 | 0.98677 | 321.5166 | 23.436 | 23.4386 | -36.1058 | -14.3311 | 0.043032 | -14.2206 | 90.8598 | 0.50988 | 0.25749 | 0.76226 | 726.878 | 15.7794 | -176.0552 | 165.1469 | -75.1469 | 0.0015302 | -75.1453 | 164.9285
|  | 45698.025 | 45698.025 | 71.025 | 2460716.525 | 0.2511 | 320.3559 | 9396.9867 | 0.016698 | 1.1706 | 321.5265 | 9398.1573 | 0.98677 | 321.5209 | 23.436 | 23.4386 | -36.1017 | -14.3297 | 0.043032 | -14.2207 | 90.8598 | 0.50988 | 0.25749 | 0.76226 | 726.878 | 21.7793 | -174.5552 | 164.691 | -74.691 | 0.0015795 | -74.6894 | 159.6224
|  | 45698.0292 | 45698.0292 | 71.0292 | 2460716.5292 | 0.2511 | 320.36 | 9396.9908 | 0.016698 | 1.1707 | 321.5307 | 9398.1616 | 0.98677 | 321.5251 | 23.436 | 23.4386 | -36.0975 | -14.3284 | 0.043032 | -14.2208 | 90.8597 | 0.50988 | 0.25749 | 0.76226 | 726.878 | 27.7792 | -173.0552 | 164.1091 | -74.1091 | 0.0016426 | -74.1074 | 154.668
|  | 45698.0333 | 45698.0333 | 71.0333 | 2460716.5333 | 0.2511 | 320.3641 | 9396.9949 | 0.016698 | 1.1708 | 321.5349 | 9398.1658 | 0.98677 | 321.5293 | 23.436 | 23.4386 | -36.0934 | -14.327 | 0.043032 | -14.2208 | 90.8597 | 0.50988 | 0.25749 | 0.76226 | 726.8779 | 33.7792 | -171.5552 | 163.4144 | -73.4144 | 0.0017185 | -73.4127 | 150.1008
|  | 45698.0375 | 45698.0375 | 71.0375 | 2460716.5375 | 0.2511 | 320.3682 | 9396.999 | 0.016698 | 1.1709 | 321.5392 | 9398.17 | 0.98677 | 321.5335 | 23.436 | 23.4386 | -36.0893 | -14.3257 | 0.043032 | -14.2209 | 90.8597 | 0.50988 | 0.25749 | 0.76226 | 726.8779 | 39.7791 | -170.0552 | 162.6204 | -72.6204 | 0.0018059 | -72.6186 | 145.9311
|  | 45698.0417 | 45698.0417 | 71.0417 | 2460716.5417 | 0.2511 | 320.3723 | 9397.0032 | 0.016698 | 1.1711 | 321.5434 | 9398.1742 | 0.98677 | 321.5377 | 23.436 | 23.4386 | -36.0852 | -14.3243 | 0.043032 | -14.2209 | 90.8597 | 0.50988 | 0.25749 | 0.76226 | 726.8778 | 45.7791 | -168.5552 | 161.7402 | -71.7402 | 0.0019038 | -71.7383 | 142.1504
|  | 45698.0458 | 45698.0458 | 71.0458 | 2460716.5458 | 0.2511 | 320.3764 | 9397.0073 | 0.016698 | 1.1712 | 321.5476 | 9398.1784 | 0.98677 | 321.5419 | 23.436 | 23.4386 | -36.081 | -14.3229 | 0.043032 | -14.221 | 90.8597 | 0.50988 | 0.25749 | 0.76226 | 726.8778 | 51.779 | -167.0552 | 160.7855 | -70.7855 | 0.002011 | -70.7835 | 138.7375
|  | 45698.05 | 45698.05 | 71.05 | 2460716.55 | 0.2511 | 320.3805 | 9397.0114 | 0.016698 | 1.1713 | 321.5518 | 9398.1826 | 0.98677 | 321.5462 | 23.436 | 23.4386 | -36.0769 | -14.3216 | 0.043032 | -14.2211 | 90.8597 | 0.50988 | 0.25749 | 0.76226 | 726.8778 | 57.7789 | -165.5553 | 159.7669 | -69.7669 | 0.0021267 | -69.7648 | 135.6643
|  | 45698.0542 | 45698.0542 | 71.0542 | 2460716.5542 | 0.2511 | 320.3846 | 9397.0155 | 0.016698 | 1.1714 | 321.556 | 9398.1869 | 0.98677 | 321.5504 | 23.436 | 23.4386 | -36.0728 | -14.3202 | 0.043032 | -14.2211 | 90.8597 | 0.50988 | 0.25749 | 0.76226 | 726.8777 | 63.7789 | -164.0553 | 158.6937 | -68.6937 | 0.0022504 | -68.6914 | 132.8996
|  | 45698.0583 | 45698.0583 | 71.0583 | 2460716.5583 | 0.2511 | 320.3887 | 9397.0196 | 0.016698 | 1.1715 | 321.5602 | 9398.1911 | 0.98677 | 321.5546 | 23.436 | 23.4386 | -36.0687 | -14.3189 | 0.043032 | -14.2212 | 90.8597 | 0.50988 | 0.25749 | 0.76226 | 726.8777 | 69.7788 | -162.5553 | 157.5735 | -67.5735 | 0.0023813 | -67.5711 | 130.4122
|  | 45698.0625 | 45698.0625 | 71.0625 | 2460716.5625 | 0.2511 | 320.3928 | 9397.0237 | 0.016698 | 1.1716 | 321.5645 | 9398.1953 | 0.98677 | 321.5588 | 23.436 | 23.4386 | -36.0646 | -14.3175 | 0.043032 | -14.2212 | 90.8597 | 0.50988 | 0.25749 | 0.76226 | 726.8776 | 75.7788 | -161.0553 | 156.4132 | -66.4132 | 0.0025193 | -66.4107 | 128.1721
|  | 45698.0667 | 45698.0667 | 71.0667 | 2460716.5667 | 0.2511 | 320.397 | 9397.0278 | 0.016698 | 1.1717 | 321.5687 | 9398.1995 | 0.98677 | 321.563 | 23.436 | 23.4386 | -36.0604 | -14.3162 | 0.043032 | -14.2213 | 90.8597 | 0.50988 | 0.25749 | 0.76226 | 726.8776 | 81.7787 | -159.5553 | 155.2184 | -65.2184 | 0.0026639 | -65.2157 | 126.1515
|  | 45698.0708 | 45698.0708 | 71.0708 | 2460716.5708 | 0.2511 | 320.4011 | 9397.0319 | 0.016698 | 1.1718 | 321.5729 | 9398.2037 | 0.98677 | 321.5673 | 23.436 | 23.4386 | -36.0563 | -14.3148 | 0.043032 | -14.2213 | 90.8597 | 0.50988 | 0.25749 | 0.76226 | 726.8776 | 87.7787 | -158.0553 | 153.9938 | -63.9938 | 0.002815 | -63.991 | 124.3255
|  | 45698.075 | 45698.075 | 71.075 | 2460716.575 | 0.2511 | 320.4052 | 9397.036 | 0.016698 | 1.1719 | 321.5771 | 9398.2079 | 0.98677 | 321.5715 | 23.436 | 23.4386 | -36.0522 | -14.3135 | 0.043032 | -14.2214 | 90.8597 | 0.50988 | 0.25749 | 0.76226 | 726.8775 | 93.7786 | -156.5553 | 152.7435 | -62.7435 | 0.0029726 | -62.7405 | 122.6718
|  | 45698.0792 | 45698.0792 | 71.0792 | 2460716.5792 | 0.2511 | 320.4093 | 9397.0401 | 0.016698 | 1.172 | 321.5813 | 9398.2122 | 0.98678 | 321.5757 | 23.436 | 23.4386 | -36.0481 | -14.3121 | 0.043032 | -14.2215 | 90.8597 | 0.50988 | 0.25749 | 0.76226 | 726.8775 | 99.7785 | -155.0554 | 151.4709 | -61.4709 | 0.0031367 | -61.4677 | 121.1707
|  | 45698.0833 | 45698.0833 | 71.0833 | 2460716.5833 | 0.2511 | 320.4134 | 9397.0442 | 0.016698 | 1.1722 | 321.5855 | 9398.2164 | 0.98678 | 321.5799 | 23.436 | 23.4386 | -36.044 | -14.3107 | 0.043032 | -14.2215 | 90.8597 | 0.50988 | 0.25749 | 0.76226 | 726.8774 | 105.7785 | -153.5554 | 150.1788 | -60.1788 | 0.0033073 | -60.1755 | 119.805
|  | 45698.0875 | 45698.0875 | 71.0875 | 2460716.5875 | 0.2511 | 320.4175 | 9397.0483 | 0.016698 | 1.1723 | 321.5898 | 9398.2206 | 0.98678 | 321.5841 | 23.436 | 23.4386 | -36.0398 | -14.3094 | 0.043032 | -14.2216 | 90.8597 | 0.50988 | 0.25749 | 0.76226 | 726.8774 | 111.7784 | -152.0554 | 148.8697 | -58.8697 | 0.0034849 | -58.8662 | 118.5597
|  | 45698.0917 | 45698.0917 | 71.0917 | 2460716.5917 | 0.2511 | 320.4216 | 9397.0524 | 0.016698 | 1.1724 | 321.594 | 9398.2248 | 0.98678 | 321.5883 | 23.436 | 23.4386 | -36.0357 | -14.308 | 0.043032 | -14.2216 | 90.8597 | 0.50988 | 0.25749 | 0.76226 | 726.8773 | 117.7784 | -150.5554 | 147.5456 | -57.5456 | 0.0036694 | -57.542 | 117.4215
|  | 45698.0958 | 45698.0958 | 71.0958 | 2460716.5958 | 0.2511 | 320.4257 | 9397.0565 | 0.016698 | 1.1725 | 321.5982 | 9398.229 | 0.98678 | 321.5926 | 23.436 | 23.4386 | -36.0316 | -14.3067 | 0.043032 | -14.2217 | 90.8597 | 0.50988 | 0.25749 | 0.76226 | 726.8773 | 123.7783 | -149.0554 | 146.2084 | -56.2084 | 0.0038614 | -56.2046 | 116.379
|  | 45698.1 | 45698.1 | 71.1 | 2460716.6 | 0.2511 | 320.4298 | 9397.0606 | 0.016698 | 1.1726 | 321.6024 | 9398.2332 | 0.98678 | 321.5968 | 23.436 | 23.4386 | -36.0275 | -14.3053 | 0.043032 | -14.2217 | 90.8597 | 0.50988 | 0.25749 | 0.76226 | 726.8773 | 129.7783 | -147.5554 | 144.8596 | -54.8596 | 0.0040613 | -54.8555 | 115.4222
|  | 45698.1042 | 45698.1042 | 71.1042 | 2460716.6042 | 0.2511 | 320.4339 | 9397.0648 | 0.016698 | 1.1727 | 321.6066 | 9398.2375 | 0.98678 | 321.601 | 23.436 | 23.4386 | -36.0234 | -14.304 | 0.043032 | -14.2218 | 90.8597 | 0.50988 | 0.25749 | 0.76226 | 726.8772 | 135.7782 | -146.0554 | 143.5003 | -53.5003 | 0.0042695 | -53.4961 | 114.5422
|  | 45698.1083 | 45698.1083 | 71.1083 | 2460716.6083 | 0.2511 | 320.438 | 9397.0689 | 0.016698 | 1.1728 | 321.6108 | 9398.2417 | 0.98678 | 321.6052 | 23.436 | 23.4386 | -36.0192 | -14.3026 | 0.043032 | -14.2218 | 90.8596 | 0.50988 | 0.25749 | 0.76226 | 726.8772 | 141.7782 | -144.5555 | 142.1319 | -52.1319 | 0.0044867 | -52.1274 | 113.7315
|  | 45698.1125 | 45698.1125 | 71.1125 | 2460716.6125 | 0.25111 | 320.4421 | 9397.073 | 0.016698 | 1.1729 | 321.6151 | 9398.2459 | 0.98678 | 321.6094 | 23.436 | 23.4386 | -36.0151 | -14.3012 | 0.043032 | -14.2219 | 90.8596 | 0.50988 | 0.25749 | 0.76226 | 726.8771 | 147.7781 | -143.0555 | 140.7552 | -50.7552 | 0.0047134 | -50.7505 | 112.9833
|  | 45698.1167 | 45698.1167 | 71.1167 | 2460716.6167 | 0.25111 | 320.4462 | 9397.0771 | 0.016698 | 1.173 | 321.6193 | 9398.2501 | 0.98678 | 321.6136 | 23.436 | 23.4386 | -36.011 | -14.2999 | 0.043032 | -14.222 | 90.8596 | 0.50988 | 0.25749 | 0.76226 | 726.8771 | 153.778 | -141.5555 | 139.3712 | -49.3712 | 0.0049505 | -49.3662 | 112.2916
|  | 45698.1208 | 45698.1208 | 71.1208 | 2460716.6208 | 0.25111 | 320.4503 | 9397.0812 | 0.016698 | 1.1732 | 321.6235 | 9398.2543 | 0.98678 | 321.6179 | 23.436 | 23.4386 | -36.0069 | -14.2985 | 0.043032 | -14.222 | 90.8596 | 0.50988 | 0.25749 | 0.76226 | 726.8771 | 159.778 | -140.0555 | 137.9805 | -47.9805 | 0.0051989 | -47.9753 | 111.6514
|  | 45698.125 | 45698.125 | 71.125 | 2460716.625 | 0.25111 | 320.4544 | 9397.0853 | 0.016698 | 1.1733 | 321.6277 | 9398.2585 | 0.98678 | 321.6221 | 23.436 | 23.4386 | -36.0028 | -14.2972 | 0.043032 | -14.2221 | 90.8596 | 0.50988 | 0.25749 | 0.76226 | 726.877 | 165.7779 | -138.5555 | 136.5838 | -46.5838 | 0.0054595 | -46.5784 | 111.0578
|  | 45698.1292 | 45698.1292 | 71.1292 | 2460716.6292 | 0.25111 | 320.4586 | 9397.0894 | 0.016698 | 1.1734 | 321.6319 | 9398.2628 | 0.98678 | 321.6263 | 23.436 | 23.4386 | -35.9986 | -14.2958 | 0.043032 | -14.2221 | 90.8596 | 0.50988 | 0.25749 | 0.76226 | 726.877 | 171.7779 | -137.0555 | 135.1818 | -45.1818 | 0.0057335 | -45.176 | 110.507
|  | 45698.1333 | 45698.1333 | 71.1333 | 2460716.6333 | 0.25111 | 320.4627 | 9397.0935 | 0.016698 | 1.1735 | 321.6361 | 9398.267 | 0.98679 | 321.6305 | 23.436 | 23.4386 | -35.9945 | -14.2945 | 0.043032 | -14.2222 | 90.8596 | 0.50988 | 0.25749 | 0.76226 | 726.8769 | 177.7778 | -135.5555 | 133.7748 | -43.7748 | 0.0060222 | -43.7688 | 109.9953
|  | 45698.1375 | 45698.1375 | 71.1375 | 2460716.6375 | 0.25111 | 320.4668 | 9397.0976 | 0.016698 | 1.1736 | 321.6404 | 9398.2712 | 0.98679 | 321.6347 | 23.436 | 23.4386 | -35.9904 | -14.2931 | 0.043032 | -14.2222 | 90.8596 | 0.50988 | 0.25749 | 0.76226 | 726.8769 | 183.7778 | -134.0556 | 132.3634 | -42.3634 | 0.0063271 | -42.3571 | 109.5195
|  | 45698.1417 | 45698.1417 | 71.1417 | 2460716.6417 | 0.25111 | 320.4709 | 9397.1017 | 0.016698 | 1.1737 | 321.6446 | 9398.2754 | 0.98679 | 321.6389 | 23.436 | 23.4386 | -35.9863 | -14.2917 | 0.043032 | -14.2223 | 90.8596 | 0.50988 | 0.25749 | 0.76226 | 726.8768 | 189.7777 | -132.5556 | 130.948 | -40.948 | 0.0066498 | -40.9414 | 109.0767
|  | 45698.1458 | 45698.1458 | 71.1458 | 2460716.6458 | 0.25111 | 320.475 | 9397.1058 | 0.016698 | 1.1738 | 321.6488 | 9398.2796 | 0.98679 | 321.6432 | 23.436 | 23.4386 | -35.9822 | -14.2904 | 0.043032 | -14.2223 | 90.8596 | 0.50988 | 0.25749 | 0.76226 | 726.8768 | 195.7777 | -131.0556 | 129.5289 | -39.5289 | 0.0069924 | -39.5219 | 108.6645
|  | 45698.15 | 45698.15 | 71.15 | 2460716.65 | 0.25111 | 320.4791 | 9397.1099 | 0.016698 | 1.1739 | 321.653 | 9398.2838 | 0.98679 | 321.6474 | 23.436 | 23.4386 | -35.978 | -14.289 | 0.043032 | -14.2224 | 90.8596 | 0.50988 | 0.25749 | 0.76226 | 726.8768 | 201.7776 | -129.5556 | 128.1065 | -38.1065 | 0.007357 | -38.0991 | 108.2804
|  | 45698.1542 | 45698.1542 | 71.1542 | 2460716.6542 | 0.25111 | 320.4832 | 9397.114 | 0.016698 | 1.174 | 321.6572 | 9398.2881 | 0.98679 | 321.6516 | 23.436 | 23.4386 | -35.9739 | -14.2877 | 0.043032 | -14.2224 | 90.8596 | 0.50988 | 0.25749 | 0.76226 | 726.8767 | 207.7776 | -128.0556 | 126.681 | -36.681 | 0.0077464 | -36.6733 | 107.9224
|  | 45698.1583 | 45698.1583 | 71.1583 | 2460716.6583 | 0.25111 | 320.4873 | 9397.1181 | 0.016698 | 1.1741 | 321.6614 | 9398.2923 | 0.98679 | 321.6558 | 23.436 | 23.4386 | -35.9698 | -14.2863 | 0.043032 | -14.2225 | 90.8596 | 0.50988 | 0.25749 | 0.76226 | 726.8767 | 213.7775 | -126.5556 | 125.2527 | -35.2527 | 0.0081635 | -35.2445 | 107.5888
|  | 45698.1625 | 45698.1625 | 71.1625 | 2460716.6625 | 0.25111 | 320.4914 | 9397.1222 | 0.016698 | 1.1743 | 321.6657 | 9398.2965 | 0.98679 | 321.66 | 23.436 | 23.4386 | -35.9657 | -14.285 | 0.043032 | -14.2225 | 90.8596 | 0.50988 | 0.25749 | 0.76226 | 726.8766 | 219.7775 | -125.0556 | 123.8218 | -33.8218 | 0.008612 | -33.8132 | 107.2779
|  | 45698.1667 | 45698.1667 | 71.1667 | 2460716.6667 | 0.25111 | 320.4955 | 9397.1264 | 0.016698 | 1.1744 | 321.6699 | 9398.3007 | 0.98679 | 321.6642 | 23.436 | 23.4386 | -35.9616 | -14.2836 | 0.043032 | -14.2226 | 90.8596 | 0.50988 | 0.25749 | 0.76226 | 726.8766 | 225.7774 | -123.5556 | 122.3886 | -32.3886 | 0.0090961 | -32.3795 | 106.9882
|  | 45698.1708 | 45698.1708 | 71.1708 | 2460716.6708 | 0.25111 | 320.4996 | 9397.1305 | 0.016698 | 1.1745 | 321.6741 | 9398.3049 | 0.98679 | 321.6685 | 23.436 | 23.4386 | -35.9574 | -14.2822 | 0.043032 | -14.2226 | 90.8596 | 0.50988 | 0.25749 | 0.76226 | 726.8766 | 231.7774 | -122.0557 | 120.9533 | -30.9533 | 0.0096207 | -30.9436 | 106.7183
|  | 45698.175 | 45698.175 | 71.175 | 2460716.675 | 0.25111 | 320.5037 | 9397.1346 | 0.016698 | 1.1746 | 321.6783 | 9398.3091 | 0.98679 | 321.6727 | 23.436 | 23.4386 | -35.9533 | -14.2809 | 0.043032 | -14.2227 | 90.8596 | 0.50988 | 0.25749 | 0.76226 | 726.8765 | 237.7773 | -120.5557 | 119.5159 | -29.5159 | 0.010192 | -29.5057 | 106.4671
|  | 45698.1792 | 45698.1792 | 71.1792 | 2460716.6792 | 0.25111 | 320.5078 | 9397.1387 | 0.016698 | 1.1747 | 321.6825 | 9398.3134 | 0.98679 | 321.6769 | 23.436 | 23.4386 | -35.9492 | -14.2795 | 0.043032 | -14.2227 | 90.8596 | 0.50988 | 0.25749 | 0.76226 | 726.8765 | 243.7773 | -119.0557 | 118.0768 | -28.0768 | 0.010817 | -28.066 | 106.2334
|  | 45698.1833 | 45698.1833 | 71.1833 | 2460716.6833 | 0.25111 | 320.5119 | 9397.1428 | 0.016698 | 1.1748 | 321.6867 | 9398.3176 | 0.98679 | 321.6811 | 23.436 | 23.4386 | -35.9451 | -14.2782 | 0.043032 | -14.2228 | 90.8596 | 0.50988 | 0.25749 | 0.76226 | 726.8764 | 249.7772 | -117.5557 | 116.636 | -26.636 | 0.011504 | -26.6245 | 106.0163
|  | 45698.1875 | 45698.1875 | 71.1875 | 2460716.6875 | 0.25111 | 320.5161 | 9397.1469 | 0.016698 | 1.1749 | 321.691 | 9398.3218 | 0.98679 | 321.6853 | 23.436 | 23.4386 | -35.941 | -14.2768 | 0.043032 | -14.2228 | 90.8595 | 0.50988 | 0.25749 | 0.76226 | 726.8764 | 255.7772 | -116.0557 | 115.1937 | -25.1937 | 0.012265 | -25.1814 | 105.815
|  | 45698.1917 | 45698.1917 | 71.1917 | 2460716.6917 | 0.25111 | 320.5202 | 9397.151 | 0.016698 | 1.175 | 321.6952 | 9398.326 | 0.9868 | 321.6895 | 23.436 | 23.4386 | -35.9368 | -14.2755 | 0.043032 | -14.2229 | 90.8595 | 0.50988 | 0.25749 | 0.76226 | 726.8763 | 261.7771 | -114.5557 | 113.7499 | -23.7499 | 0.013113 | -23.7368 | 105.6285
|  | 45698.1958 | 45698.1958 | 71.1958 | 2460716.6958 | 0.25111 | 320.5243 | 9397.1551 | 0.016698 | 1.1751 | 321.6994 | 9398.3302 | 0.9868 | 321.6938 | 23.436 | 23.4386 | -35.9327 | -14.2741 | 0.043032 | -14.2229 | 90.8595 | 0.50988 | 0.25749 | 0.76226 | 726.8763 | 267.7771 | -113.0557 | 112.3049 | -22.3049 | 0.014065 | -22.2909 | 105.4562
|  | 45698.2 | 45698.2 | 71.2 | 2460716.7 | 0.25111 | 320.5284 | 9397.1592 | 0.016698 | 1.1752 | 321.7036 | 9398.3344 | 0.9868 | 321.698 | 23.436 | 23.4386 | -35.9286 | -14.2727 | 0.043032 | -14.223 | 90.8595 | 0.50988 | 0.25749 | 0.76226 | 726.8763 | 273.777 | -111.5557 | 110.8588 | -20.8588 | 0.015143 | -20.8436 | 105.2974
|  | 45698.2042 | 45698.2042 | 71.2042 | 2460716.7042 | 0.25111 | 320.5325 | 9397.1633 | 0.016698 | 1.1754 | 321.7078 | 9398.3387 | 0.9868 | 321.7022 | 23.436 | 23.4386 | -35.9245 | -14.2714 | 0.043032 | -14.223 | 90.8595 | 0.50988 | 0.25749 | 0.76226 | 726.8762 | 279.777 | -110.0558 | 109.4115 | -19.4115 | 0.016374 | -19.3952 | 105.1515
|  | 45698.2083 | 45698.2083 | 71.2083 | 2460716.7083 | 0.25111 | 320.5366 | 9397.1674 | 0.016698 | 1.1755 | 321.712 | 9398.3429 | 0.9868 | 321.7064 | 23.436 | 23.4386 | -35.9204 | -14.27 | 0.043032 | -14.2231 | 90.8595 | 0.50988 | 0.25749 | 0.76226 | 726.8762 | 285.7769 | -108.5558 | 107.9634 | -17.9634 | 0.017797 | -17.9456 | 105.018
|  | 45698.2125 | 45698.2125 | 71.2125 | 2460716.7125 | 0.25111 | 320.5407 | 9397.1715 | 0.016698 | 1.1756 | 321.7163 | 9398.3471 | 0.9868 | 321.7106 | 23.436 | 23.4386 | -35.9162 | -14.2687 | 0.043032 | -14.2231 | 90.8595 | 0.50988 | 0.25749 | 0.76226 | 726.8761 | 291.7769 | -107.0558 | 106.5143 | -16.5143 | 0.019461 | -16.4948 | 104.8965
|  | 45698.2167 | 45698.2167 | 71.2167 | 2460716.7167 | 0.25111 | 320.5448 | 9397.1756 | 0.016698 | 1.1757 | 321.7205 | 9398.3513 | 0.9868 | 321.7148 | 23.436 | 23.4386 | -35.9121 | -14.2673 | 0.043032 | -14.2232 | 90.8595 | 0.50988 | 0.25749 | 0.76226 | 726.8761 | 297.7768 | -105.5558 | 105.0644 | -15.0644 | 0.021437 | -15.043 | 104.7864
|  | 45698.2208 | 45698.2208 | 71.2208 | 2460716.7208 | 0.25111 | 320.5489 | 9397.1797 | 0.016698 | 1.1758 | 321.7247 | 9398.3555 | 0.9868 | 321.7191 | 23.436 | 23.4386 | -35.908 | -14.2659 | 0.043032 | -14.2232 | 90.8595 | 0.50988 | 0.25749 | 0.76226 | 726.8761 | 303.7768 | -104.0558 | 103.6139 | -13.6139 | 0.023825 | -13.59 | 104.6875
|  | 45698.225 | 45698.225 | 71.225 | 2460716.725 | 0.25111 | 320.553 | 9397.1838 | 0.016698 | 1.1759 | 321.7289 | 9398.3597 | 0.9868 | 321.7233 | 23.436 | 23.4386 | -35.9039 | -14.2646 | 0.043032 | -14.2233 | 90.8595 | 0.50988 | 0.25749 | 0.76226 | 726.876 | 309.7767 | -102.5558 | 102.1627 | -12.1627 | 0.026772 | -12.1359 | 104.5993
|  | 45698.2292 | 45698.2292 | 71.2292 | 2460716.7292 | 0.25111 | 320.5571 | 9397.188 | 0.016698 | 1.176 | 321.7331 | 9398.364 | 0.9868 | 321.7275 | 23.436 | 23.4386 | -35.8998 | -14.2632 | 0.043032 | -14.2233 | 90.8595 | 0.50988 | 0.25749 | 0.76226 | 726.876 | 315.7767 | -101.0558 | 100.7109 | -10.7109 | 0.030505 | -10.6804 | 104.5216
|  | 45698.2333 | 45698.2333 | 71.2333 | 2460716.7333 | 0.25111 | 320.5612 | 9397.1921 | 0.016698 | 1.1761 | 321.7374 | 9398.3682 | 0.9868 | 321.7317 | 23.436 | 23.4386 | -35.8956 | -14.2619 | 0.043032 | -14.2234 | 90.8595 | 0.50988 | 0.25749 | 0.76226 | 726.8759 | 321.7766 | -99.5558 | 99.2587 | -9.2587 | 0.035395 | -9.2233 | 104.4542
|  | 45698.2375 | 45698.2375 | 71.2375 | 2460716.7375 | 0.25111 | 320.5653 | 9397.1962 | 0.016698 | 1.1762 | 321.7416 | 9398.3724 | 0.9868 | 321.7359 | 23.436 | 23.4386 | -35.8915 | -14.2605 | 0.043032 | -14.2234 | 90.8595 | 0.50988 | 0.25749 | 0.76226 | 726.8759 | 327.7766 | -98.0559 | 97.806 | -7.806 | 0.042089 | -7.764 | 104.3968
|  | 45698.2417 | 45698.2417 | 71.2417 | 2460716.7417 | 0.25111 | 320.5694 | 9397.2003 | 0.016698 | 1.1763 | 321.7458 | 9398.3766 | 0.9868 | 321.7401 | 23.436 | 23.4386 | -35.8874 | -14.2592 | 0.043032 | -14.2235 | 90.8595 | 0.50988 | 0.25749 | 0.76226 | 726.8758 | 333.7765 | -96.5559 | 96.353 | -6.353 | 0.051824 | -6.3012 | 104.3491
|  | 45698.2458 | 45698.2458 | 71.2458 | 2460716.7458 | 0.25111 | 320.5735 | 9397.2044 | 0.016698 | 1.1765 | 321.75 | 9398.3808 | 0.98681 | 321.7444 | 23.436 | 23.4386 | -35.8833 | -14.2578 | 0.043032 | -14.2235 | 90.8595 | 0.50988 | 0.25749 | 0.76226 | 726.8758 | 339.7765 | -95.0559 | 94.8998 | -4.8998 | 0.067307 | -4.8325 | 104.3112
|  | 45698.25 | 45698.25 | 71.25 | 2460716.75 | 0.25111 | 320.5777 | 9397.2085 | 0.016698 | 1.1766 | 321.7542 | 9398.385 | 0.98681 | 321.7486 | 23.436 | 23.4386 | -35.8792 | -14.2564 | 0.043032 | -14.2236 | 90.8595 | 0.50988 | 0.25749 | 0.76226 | 726.8758 | 345.7764 | -93.5559 | 93.4462 | -3.4462 | 0.095814 | -3.3504 | 104.2828
|  | 45698.2542 | 45698.2542 | 71.2542 | 2460716.7542 | 0.25111 | 320.5818 | 9397.2126 | 0.016698 | 1.1767 | 321.7584 | 9398.3893 | 0.98681 | 321.7528 | 23.436 | 23.4386 | -35.875 | -14.2551 | 0.043032 | -14.2236 | 90.8595 | 0.50988 | 0.25749 | 0.76226 | 726.8757 | 351.7764 | -92.0559 | 91.9926 | -1.9926 | 0.16585 | -1.8267 | 104.2639
|  | 45698.2583 | 45698.2583 | 71.2583 | 2460716.7583 | 0.25111 | 320.5859 | 9397.2167 | 0.016698 | 1.1768 | 321.7627 | 9398.3935 | 0.98681 | 321.757 | 23.436 | 23.4386 | -35.8709 | -14.2537 | 0.043032 | -14.2237 | 90.8595 | 0.50988 | 0.25749 | 0.76226 | 726.8757 | 357.7763 | -90.5559 | 90.5388 | -0.5388 | 0.56841 | 0.029612 | 104.2544
|  | 45698.2625 | 45698.2625 | 71.2625 | 2460716.7625 | 0.25111 | 320.59 | 9397.2208 | 0.016698 | 1.1769 | 321.7669 | 9398.3977 | 0.98681 | 321.7612 | 23.436 | 23.4386 | -35.8668 | -14.2524 | 0.043032 | -14.2237 | 90.8595 | 0.50988 | 0.25749 | 0.76226 | 726.8756 | 363.7763 | -89.0559 | 89.085 | 0.91501 | 0.3717 | 1.2867 | 104.2542
|  | 45698.2667 | 45698.2667 | 71.2667 | 2460716.7667 | 0.25111 | 320.5941 | 9397.2249 | 0.016698 | 1.177 | 321.7711 | 9398.4019 | 0.98681 | 321.7654 | 23.436 | 23.4386 | -35.8627 | -14.251 | 0.043032 | -14.2238 | 90.8595 | 0.50988 | 0.25749 | 0.76226 | 726.8756 | 369.7762 | -87.5559 | 87.6312 | 2.3688 | 0.26113 | 2.6299 | 104.2634
|  | 45698.2708 | 45698.2708 | 71.2708 | 2460716.7708 | 0.25111 | 320.5982 | 9397.229 | 0.016698 | 1.1771 | 321.7753 | 9398.4061 | 0.98681 | 321.7697 | 23.436 | 23.4386 | -35.8586 | -14.2496 | 0.043032 | -14.2238 | 90.8594 | 0.50988 | 0.25749 | 0.76226 | 726.8756 | 375.7762 | -86.0559 | 86.1775 | 3.8225 | 0.19513 | 4.0176 | 104.2821
|  | 45698.275 | 45698.275 | 71.275 | 2460716.775 | 0.25111 | 320.6023 | 9397.2331 | 0.016698 | 1.1772 | 321.7795 | 9398.4103 | 0.98681 | 321.7739 | 23.436 | 23.4386 | -35.8545 | -14.2483 | 0.043032 | -14.2238 | 90.8594 | 0.50988 | 0.25749 | 0.76227 | 726.8755 | 381.7762 | -84.556 | 84.7239 | 5.2761 | 0.15363 | 5.4297 | 104.3102
|  | 45698.2792 | 45698.2792 | 71.2792 | 2460716.7792 | 0.25111 | 320.6064 | 9397.2372 | 0.016698 | 1.1773 | 321.7837 | 9398.4146 | 0.98681 | 321.7781 | 23.436 | 23.4386 | -35.8503 | -14.2469 | 0.043032 | -14.2239 | 90.8594 | 0.50988 | 0.25749 | 0.76227 | 726.8755 | 387.7761 | -83.056 | 83.2705 | 6.7295 | 0.12599 | 6.8554 | 104.3479
|  | 45698.2833 | 45698.2833 | 71.2833 | 2460716.7833 | 0.25111 | 320.6105 | 9397.2413 | 0.016698 | 1.1774 | 321.788 | 9398.4188 | 0.98681 | 321.7823 | 23.436 | 23.4386 | -35.8462 | -14.2456 | 0.043032 | -14.2239 | 90.8594 | 0.50988 | 0.25749 | 0.76227 | 726.8754 | 393.7761 | -81.556 | 81.8174 | 8.1826 | 0.10609 | 8.2886 | 104.3952
|  | 45698.2875 | 45698.2875 | 71.2875 | 2460716.7875 | 0.25111 | 320.6146 | 9397.2454 | 0.016698 | 1.1776 | 321.7922 | 9398.423 | 0.98681 | 321.7865 | 23.436 | 23.4386 | -35.8421 | -14.2442 | 0.043032 | -14.224 | 90.8594 | 0.50988 | 0.25749 | 0.76227 | 726.8754 | 399.776 | -80.056 | 80.3647 | 9.6353 | 0.091258 | 9.7266 | 104.4524
|  | 45698.2917 | 45698.2917 | 71.2917 | 2460716.7917 | 0.25111 | 320.6187 | 9397.2496 | 0.016698 | 1.1777 | 321.7964 | 9398.4272 | 0.98681 | 321.7907 | 23.436 | 23.4386 | -35.838 | -14.2428 | 0.043032 | -14.224 | 90.8594 | 0.50988 | 0.25749 | 0.76227 | 726.8754 | 405.776 | -78.556 | 78.9123 | 11.0877 | 0.079853 | 11.1675 | 104.5196
|  | 45698.2958 | 45698.2958 | 71.2958 | 2460716.7958 | 0.25111 | 320.6228 | 9397.2537 | 0.016698 | 1.1778 | 321.8006 | 9398.4314 | 0.98681 | 321.795 | 23.436 | 23.4386 | -35.8339 | -14.2415 | 0.043032 | -14.2241 | 90.8594 | 0.50988 | 0.25749 | 0.76227 | 726.8753 | 411.7759 | -77.056 | 77.4604 | 12.5396 | 0.070837 | 12.6104 | 104.5971
|  | 45698.3 | 45698.3 | 71.3 | 2460716.8 | 0.25111 | 320.6269 | 9397.2578 | 0.016698 | 1.1779 | 321.8048 | 9398.4356 | 0.98681 | 321.7992 | 23.436 | 23.4386 | -35.8297 | -14.2401 | 0.043032 | -14.2241 | 90.8594 | 0.50988 | 0.25749 | 0.76227 | 726.8753 | 417.7759 | -75.556 | 76.009 | 13.991 | 0.063541 | 14.0545 | 104.6851
|  | 45698.3042 | 45698.3042 | 71.3042 | 2460716.8042 | 0.25111 | 320.631 | 9397.2619 | 0.016698 | 1.178 | 321.809 | 9398.4399 | 0.98682 | 321.8034 | 23.436 | 23.4386 | -35.8256 | -14.2388 | 0.043032 | -14.2242 | 90.8594 | 0.50988 | 0.25749 | 0.76227 | 726.8752 | 423.7758 | -74.056 | 74.5583 | 15.4417 | 0.057518 | 15.4992 | 104.7839
|  | 45698.3083 | 45698.3083 | 71.3083 | 2460716.8083 | 0.25111 | 320.6352 | 9397.266 | 0.016698 | 1.1781 | 321.8133 | 9398.4441 | 0.98682 | 321.8076 | 23.436 | 23.4386 | -35.8215 | -14.2374 | 0.043032 | -14.2242 | 90.8594 | 0.50988 | 0.25749 | 0.76227 | 726.8752 | 429.7758 | -72.5561 | 73.1082 | 16.8918 | 0.052462 | 16.9443 | 104.8939
|  | 45698.3125 | 45698.3125 | 71.3125 | 2460716.8125 | 0.25111 | 320.6393 | 9397.2701 | 0.016698 | 1.1782 | 321.8175 | 9398.4483 | 0.98682 | 321.8118 | 23.436 | 23.4386 | -35.8174 | -14.236 | 0.043032 | -14.2242 | 90.8594 | 0.50988 | 0.25749 | 0.76227 | 726.8751 | 435.7758 | -71.0561 | 71.6589 | 18.3411 | 0.048155 | 18.3892 | 105.0154
|  | 45698.3167 | 45698.3167 | 71.3167 | 2460716.8167 | 0.25111 | 320.6434 | 9397.2742 | 0.016698 | 1.1783 | 321.8217 | 9398.4525 | 0.98682 | 321.816 | 23.436 | 23.4386 | -35.8133 | -14.2347 | 0.043032 | -14.2243 | 90.8594 | 0.50988 | 0.25749 | 0.76227 | 726.8751 | 441.7757 | -69.5561 | 70.2105 | 19.7895 | 0.04444 | 19.834 | 105.1488
|  | 45698.3208 | 45698.3208 | 71.3208 | 2460716.8208 | 0.25111 | 320.6475 | 9397.2783 | 0.016698 | 1.1784 | 321.8259 | 9398.4567 | 0.98682 | 321.8203 | 23.436 | 23.4386 | -35.8092 | -14.2333 | 0.043032 | -14.2243 | 90.8594 | 0.50988 | 0.25749 | 0.76227 | 726.8751 | 447.7757 | -68.0561 | 68.763 | 21.237 | 0.0412 | 21.2782 | 105.2948
|  | 45698.325 | 45698.325 | 71.325 | 2460716.825 | 0.25111 | 320.6516 | 9397.2824 | 0.016698 | 1.1785 | 321.8301 | 9398.4609 | 0.98682 | 321.8245 | 23.436 | 23.4386 | -35.805 | -14.232 | 0.043032 | -14.2244 | 90.8594 | 0.50988 | 0.25749 | 0.76227 | 726.875 | 453.7756 | -66.5561 | 67.3165 | 22.6835 | 0.038348 | 22.7218 | 105.4537
|  | 45698.3292 | 45698.3292 | 71.3292 | 2460716.8292 | 0.25111 | 320.6557 | 9397.2865 | 0.016698 | 1.1787 | 321.8343 | 9398.4652 | 0.98682 | 321.8287 | 23.436 | 23.4386 | -35.8009 | -14.2306 | 0.043032 | -14.2244 | 90.8594 | 0.50988 | 0.25749 | 0.76227 | 726.875 | 459.7756 | -65.0561 | 65.8712 | 24.1288 | 0.035815 | 24.1646 | 105.6262
|  | 45698.3333 | 45698.3333 | 71.3333 | 2460716.8333 | 0.25111 | 320.6598 | 9397.2906 | 0.016698 | 1.1788 | 321.8386 | 9398.4694 | 0.98682 | 321.8329 | 23.436 | 23.4386 | -35.7968 | -14.2292 | 0.043032 | -14.2245 | 90.8594 | 0.50988 | 0.25749 | 0.76227 | 726.8749 | 465.7755 | -63.5561 | 64.4271 | 25.5729 | 0.033549 | 25.6064 | 105.8129
|  | 45698.3375 | 45698.3375 | 71.3375 | 2460716.8375 | 0.25111 | 320.6639 | 9397.2947 | 0.016698 | 1.1789 | 321.8428 | 9398.4736 | 0.98682 | 321.8371 | 23.436 | 23.4386 | -35.7927 | -14.2279 | 0.043032 | -14.2245 | 90.8594 | 0.50988 | 0.25749 | 0.76227 | 726.8749 | 471.7755 | -62.0561 | 62.9844 | 27.0156 | 0.031507 | 27.0471 | 106.0146
|  | 45698.3417 | 45698.3417 | 71.3417 | 2460716.8417 | 0.25111 | 320.668 | 9397.2988 | 0.016698 | 1.179 | 321.847 | 9398.4778 | 0.98682 | 321.8414 | 23.436 | 23.4386 | -35.7886 | -14.2265 | 0.043032 | -14.2245 | 90.8594 | 0.50988 | 0.25749 | 0.76227 | 726.8749 | 477.7755 | -60.5561 | 61.5433 | 28.4567 | 0.029656 | 28.4864 | 106.2321
|  | 45698.3458 | 45698.3458 | 71.3458 | 2460716.8458 | 0.25111 | 320.6721 | 9397.3029 | 0.016698 | 1.1791 | 321.8512 | 9398.482 | 0.98682 | 321.8456 | 23.436 | 23.4386 | -35.7845 | -14.2252 | 0.043032 | -14.2246 | 90.8594 | 0.50988 | 0.25749 | 0.76227 | 726.8748 | 483.7754 | -59.0561 | 60.1037 | 29.8963 | 0.027969 | 29.9242 | 106.4664
|  | 45698.35 | 45698.35 | 71.35 | 2460716.85 | 0.25111 | 320.6762 | 9397.307 | 0.016698 | 1.1792 | 321.8554 | 9398.4862 | 0.98682 | 321.8498 | 23.436 | 23.4386 | -35.7803 | -14.2238 | 0.043032 | -14.2246 | 90.8593 | 0.50988 | 0.25749 | 0.76227 | 726.8748 | 489.7754 | -57.5562 | 58.666 | 31.334 | 0.026422 | 31.3604 | 106.7183
|  | 45698.3542 | 45698.3542 | 71.3542 | 2460716.8542 | 0.25111 | 320.6803 | 9397.3112 | 0.016698 | 1.1793 | 321.8596 | 9398.4905 | 0.98682 | 321.854 | 23.436 | 23.4386 | -35.7762 | -14.2224 | 0.043032 | -14.2247 | 90.8593 | 0.50988 | 0.25749 | 0.76227 | 726.8747 | 495.7753 | -56.0562 | 57.2302 | 32.7698 | 0.024999 | 32.7948 | 106.989
|  | 45698.3583 | 45698.3583 | 71.3583 | 2460716.8583 | 0.25111 | 320.6844 | 9397.3153 | 0.016698 | 1.1794 | 321.8639 | 9398.4947 | 0.98683 | 321.8582 | 23.436 | 23.4386 | -35.7721 | -14.2211 | 0.043032 | -14.2247 | 90.8593 | 0.50988 | 0.25749 | 0.76227 | 726.8747 | 501.7753 | -54.5562 | 55.7965 | 34.2035 | 0.023683 | 34.2271 | 107.2798
|  | 45698.3625 | 45698.3625 | 71.3625 | 2460716.8625 | 0.25111 | 320.6885 | 9397.3194 | 0.016698 | 1.1795 | 321.8681 | 9398.4989 | 0.98683 | 321.8624 | 23.436 | 23.4386 | -35.768 | -14.2197 | 0.043032 | -14.2248 | 90.8593 | 0.50988 | 0.25749 | 0.76227 | 726.8746 | 507.7752 | -53.0562 | 54.3652 | 35.6348 | 0.022461 | 35.6572 | 107.5919
|  | 45698.3667 | 45698.3667 | 71.3667 | 2460716.8667 | 0.25111 | 320.6926 | 9397.3235 | 0.016698 | 1.1796 | 321.8723 | 9398.5031 | 0.98683 | 321.8667 | 23.436 | 23.4386 | -35.7639 | -14.2184 | 0.043032 | -14.2248 | 90.8593 | 0.50988 | 0.25749 | 0.76227 | 726.8746 | 513.7752 | -51.5562 | 52.9364 | 37.0636 | 0.021323 | 37.0849 | 107.927
|  | 45698.3708 | 45698.3708 | 71.3708 | 2460716.8708 | 0.25111 | 320.6968 | 9397.3276 | 0.016698 | 1.1797 | 321.8765 | 9398.5073 | 0.98683 | 321.8709 | 23.436 | 23.4386 | -35.7597 | -14.217 | 0.043032 | -14.2248 | 90.8593 | 0.50988 | 0.25749 | 0.76227 | 726.8746 | 519.7752 | -50.0562 | 51.5105 | 38.4895 | 0.020258 | 38.5098 | 108.2866
|  | 45698.375 | 45698.375 | 71.375 | 2460716.875 | 0.25111 | 320.7009 | 9397.3317 | 0.016698 | 1.1799 | 321.8807 | 9398.5115 | 0.98683 | 321.8751 | 23.436 | 23.4386 | -35.7556 | -14.2156 | 0.043032 | -14.2249 | 90.8593 | 0.50988 | 0.25749 | 0.76227 | 726.8745 | 525.7751 | -48.5562 | 50.0875 | 39.9125 | 0.01926 | 39.9318 | 108.6727
|  | 45698.3792 | 45698.3792 | 71.3792 | 2460716.8792 | 0.25111 | 320.705 | 9397.3358 | 0.016698 | 1.18 | 321.8849 | 9398.5158 | 0.98683 | 321.8793 | 23.436 | 23.4386 | -35.7515 | -14.2143 | 0.043032 | -14.2249 | 90.8593 | 0.50988 | 0.25749 | 0.76227 | 726.8745 | 531.7751 | -47.0562 | 48.6679 | 41.3321 | 0.018321 | 41.3504 | 109.0873
|  | 45698.3833 | 45698.3833 | 71.3833 | 2460716.8833 | 0.25111 | 320.7091 | 9397.3399 | 0.016698 | 1.1801 | 321.8892 | 9398.52 | 0.98683 | 321.8835 | 23.436 | 23.4386 | -35.7474 | -14.2129 | 0.043032 | -14.225 | 90.8593 | 0.50988 | 0.25749 | 0.76227 | 726.8744 | 537.775 | -45.5562 | 47.252 | 42.748 | 0.017436 | 42.7655 | 109.5328
|  | 45698.3875 | 45698.3875 | 71.3875 | 2460716.8875 | 0.25111 | 320.7132 | 9397.344 | 0.016698 | 1.1802 | 321.8934 | 9398.5242 | 0.98683 | 321.8877 | 23.436 | 23.4386 | -35.7433 | -14.2116 | 0.043032 | -14.225 | 90.8593 | 0.50988 | 0.25749 | 0.76227 | 726.8744 | 543.775 | -44.0562 | 45.8401 | 44.1599 | 0.016598 | 44.1765 | 110.0118
|  | 45698.3917 | 45698.3917 | 71.3917 | 2460716.8917 | 0.25111 | 320.7173 | 9397.3481 | 0.016698 | 1.1803 | 321.8976 | 9398.5284 | 0.98683 | 321.892 | 23.436 | 23.4386 | -35.7392 | -14.2102 | 0.043032 | -14.225 | 90.8593 | 0.50988 | 0.25749 | 0.76227 | 726.8744 | 549.775 | -42.5563 | 44.4326 | 45.5674 | 0.015804 | 45.5832 | 110.5271
|  | 45698.3958 | 45698.3958 | 71.3958 | 2460716.8958 | 0.25111 | 320.7214 | 9397.3522 | 0.016698 | 1.1804 | 321.9018 | 9398.5326 | 0.98683 | 321.8962 | 23.436 | 23.4386 | -35.735 | -14.2088 | 0.043032 | -14.2251 | 90.8593 | 0.50988 | 0.25749 | 0.76227 | 726.8743 | 555.7749 | -41.0563 | 43.03 | 46.97 | 0.01505 | 46.985 | 111.0821
|  | 45698.4 | 45698.4 | 71.4 | 2460716.9 | 0.25111 | 320.7255 | 9397.3563 | 0.016698 | 1.1805 | 321.906 | 9398.5368 | 0.98683 | 321.9004 | 23.436 | 23.4386 | -35.7309 | -14.2075 | 0.043032 | -14.2251 | 90.8593 | 0.50988 | 0.25749 | 0.76227 | 726.8743 | 561.7749 | -39.5563 | 41.6329 | 48.3671 | 0.014332 | 48.3815 | 111.6806
|  | 45698.4042 | 45698.4042 | 71.4042 | 2460716.9042 | 0.25111 | 320.7296 | 9397.3604 | 0.016698 | 1.1806 | 321.9102 | 9398.5411 | 0.98683 | 321.9046 | 23.436 | 23.4386 | -35.7268 | -14.2061 | 0.043032 | -14.2251 | 90.8593 | 0.50988 | 0.25749 | 0.76227 | 726.8742 | 567.7749 | -38.0563 | 40.2417 | 49.7583 | 0.013647 | 49.7719 | 112.3265
|  | 45698.4083 | 45698.4083 | 71.4083 | 2460716.9083 | 0.25111 | 320.7337 | 9397.3645 | 0.016698 | 1.1807 | 321.9145 | 9398.5453 | 0.98683 | 321.9088 | 23.436 | 23.4386 | -35.7227 | -14.2047 | 0.043032 | -14.2252 | 90.8593 | 0.50988 | 0.25749 | 0.76227 | 726.8742 | 573.7748 | -36.5563 | 38.8572 | 51.1428 | 0.012992 | 51.1558 | 113.0248
|  | 45698.4125 | 45698.4125 | 71.4125 | 2460716.9125 | 0.25111 | 320.7378 | 9397.3686 | 0.016698 | 1.1808 | 321.9187 | 9398.5495 | 0.98684 | 321.913 | 23.436 | 23.4386 | -35.7186 | -14.2034 | 0.043032 | -14.2252 | 90.8593 | 0.50988 | 0.25749 | 0.76227 | 726.8742 | 579.7748 | -35.0563 | 37.4801 | 52.5199 | 0.012366 | 52.5322 | 113.7807
|  | 45698.4167 | 45698.4167 | 71.4167 | 2460716.9167 | 0.25111 | 320.7419 | 9397.3728 | 0.016698 | 1.181 | 321.9229 | 9398.5537 | 0.98684 | 321.9172 | 23.436 | 23.4386 | -35.7145 | -14.202 | 0.043032 | -14.2253 | 90.8593 | 0.50988 | 0.25749 | 0.76227 | 726.8741 | 585.7747 | -33.5563 | 36.1113 | 53.8887 | 0.011766 | 53.9004 | 114.6004
|  | 45698.4208 | 45698.4208 | 71.4208 | 2460716.9208 | 0.25111 | 320.746 | 9397.3769 | 0.016698 | 1.1811 | 321.9271 | 9398.5579 | 0.98684 | 321.9215 | 23.436 | 23.4386 | -35.7103 | -14.2007 | 0.043032 | -14.2253 | 90.8593 | 0.50988 | 0.25749 | 0.76227 | 726.8741 | 591.7747 | -32.0563 | 34.7519 | 55.2481 | 0.01119 | 55.2593 | 115.4908
|  | 45698.425 | 45698.425 | 71.425 | 2460716.925 | 0.25111 | 320.7501 | 9397.381 | 0.016698 | 1.1812 | 321.9313 | 9398.5621 | 0.98684 | 321.9257 | 23.436 | 23.4386 | -35.7062 | -14.1993 | 0.043032 | -14.2253 | 90.8593 | 0.50988 | 0.25749 | 0.76227 | 726.874 | 597.7747 | -30.5563 | 33.4028 | 56.5972 | 0.010637 | 56.6078 | 116.4598
|  | 45698.4292 | 45698.4292 | 71.4292 | 2460716.9292 | 0.25111 | 320.7542 | 9397.3851 | 0.016698 | 1.1813 | 321.9355 | 9398.5664 | 0.98684 | 321.9299 | 23.436 | 23.4386 | -35.7021 | -14.1979 | 0.043032 | -14.2254 | 90.8592 | 0.50988 | 0.25749 | 0.76227 | 726.874 | 603.7746 | -29.0563 | 32.0656 | 57.9344 | 0.010106 | 57.9445 | 117.5164
|  | 45698.4333 | 45698.4333 | 71.4333 | 2460716.9333 | 0.25111 | 320.7584 | 9397.3892 | 0.016698 | 1.1814 | 321.9398 | 9398.5706 | 0.98684 | 321.9341 | 23.436 | 23.4386 | -35.698 | -14.1966 | 0.043032 | -14.2254 | 90.8592 | 0.50988 | 0.25749 | 0.76227 | 726.8739 | 609.7746 | -27.5564 | 30.7417 | 59.2583 | 0.0095944 | 59.2679 | 118.6712
|  | 45698.4375 | 45698.4375 | 71.4375 | 2460716.9375 | 0.25111 | 320.7625 | 9397.3933 | 0.016698 | 1.1815 | 321.944 | 9398.5748 | 0.98684 | 321.9383 | 23.436 | 23.4386 | -35.6939 | -14.1952 | 0.043032 | -14.2254 | 90.8592 | 0.50988 | 0.25749 | 0.76227 | 726.8739 | 615.7746 | -26.0564 | 29.4329 | 60.5671 | 0.0091025 | 60.5762 | 119.936
|  | 45698.4417 | 45698.4417 | 71.4417 | 2460716.9417 | 0.25111 | 320.7666 | 9397.3974 | 0.016698 | 1.1816 | 321.9482 | 9398.579 | 0.98684 | 321.9425 | 23.436 | 23.4386 | -35.6898 | -14.1938 | 0.043032 | -14.2255 | 90.8592 | 0.50988 | 0.25749 | 0.76227 | 726.8739 | 621.7745 | -24.5564 | 28.1415 | 61.8585 | 0.0086294 | 61.8672 | 121.3245
|  | 45698.4458 | 45698.4458 | 71.4458 | 2460716.9458 | 0.25111 | 320.7707 | 9397.4015 | 0.016698 | 1.1817 | 321.9524 | 9398.5832 | 0.98684 | 321.9468 | 23.436 | 23.4386 | -35.6856 | -14.1925 | 0.043032 | -14.2255 | 90.8592 | 0.50988 | 0.25749 | 0.76227 | 726.8738 | 627.7745 | -23.0564 | 26.8698 | 63.1302 | 0.0081745 | 63.1383 | 122.8523
|  | 45698.45 | 45698.45 | 71.45 | 2460716.95 | 0.25111 | 320.7748 | 9397.4056 | 0.016698 | 1.1818 | 321.9566 | 9398.5874 | 0.98684 | 321.951 | 23.436 | 23.4386 | -35.6815 | -14.1911 | 0.043032 | -14.2256 | 90.8592 | 0.50988 | 0.25749 | 0.76227 | 726.8738 | 633.7744 | -21.5564 | 25.621 | 64.379 | 0.0077376 | 64.3868 | 124.5376
|  | 45698.4542 | 45698.4542 | 71.4542 | 2460716.9542 | 0.25111 | 320.7789 | 9397.4097 | 0.016698 | 1.1819 | 321.9608 | 9398.5917 | 0.98684 | 321.9552 | 23.436 | 23.4386 | -35.6774 | -14.1898 | 0.043032 | -14.2256 | 90.8592 | 0.50988 | 0.25749 | 0.76227 | 726.8737 | 639.7744 | -20.0564 | 24.3984 | 65.6016 | 0.0073186 | 65.6089 | 126.4009
|  | 45698.4583 | 45698.4583 | 71.4583 | 2460716.9583 | 0.25111 | 320.783 | 9397.4138 | 0.016698 | 1.1821 | 321.9651 | 9398.5959 | 0.98684 | 321.9594 | 23.436 | 23.4386 | -35.6733 | -14.1884 | 0.043032 | -14.2256 | 90.8592 | 0.50988 | 0.25749 | 0.76227 | 726.8737 | 645.7744 | -18.5564 | 23.2063 | 66.7937 | 0.0069177 | 66.8006 | 128.4653
|  | 45698.4625 | 45698.4625 | 71.4625 | 2460716.9625 | 0.25111 | 320.7871 | 9397.4179 | 0.016698 | 1.1822 | 321.9693 | 9398.6001 | 0.98684 | 321.9636 | 23.436 | 23.4386 | -35.6692 | -14.187 | 0.043032 | -14.2257 | 90.8592 | 0.50988 | 0.25749 | 0.76227 | 726.8737 | 651.7743 | -17.0564 | 22.0497 | 67.9503 | 0.0065355 | 67.9569 | 130.7571
|  | 45698.4667 | 45698.4667 | 71.4667 | 2460716.9667 | 0.25111 | 320.7912 | 9397.422 | 0.016698 | 1.1823 | 321.9735 | 9398.6043 | 0.98684 | 321.9678 | 23.436 | 23.4386 | -35.6651 | -14.1857 | 0.043032 | -14.2257 | 90.8592 | 0.50988 | 0.25749 | 0.76227 | 726.8736 | 657.7743 | -15.5564 | 20.9343 | 69.0657 | 0.0061728 | 69.0718 | 133.3052
|  | 45698.4708 | 45698.4708 | 71.4708 | 2460716.9708 | 0.25111 | 320.7953 | 9397.4261 | 0.016698 | 1.1824 | 321.9777 | 9398.6085 | 0.98685 | 321.9721 | 23.436 | 23.4386 | -35.661 | -14.1843 | 0.043032 | -14.2257 | 90.8592 | 0.50988 | 0.25749 | 0.76227 | 726.8736 | 663.7743 | -14.0564 | 19.8673 | 70.1327 | 0.0058309 | 70.1386 | 136.1409
|  | 45698.475 | 45698.475 | 71.475 | 2460716.975 | 0.25111 | 320.7994 | 9397.4302 | 0.016698 | 1.1825 | 321.9819 | 9398.6127 | 0.98685 | 321.9763 | 23.436 | 23.4386 | -35.6568 | -14.1829 | 0.043032 | -14.2258 | 90.8592 | 0.50988 | 0.25749 | 0.76227 | 726.8735 | 669.7742 | -12.5564 | 18.8567 | 71.1433 | 0.0055112 | 71.1488 | 139.2966
|  | 45698.4792 | 45698.4792 | 71.4792 | 2460716.9792 | 0.25112 | 320.8035 | 9397.4344 | 0.016698 | 1.1826 | 321.9861 | 9398.617 | 0.98685 | 321.9805 | 23.436 | 23.4386 | -35.6527 | -14.1816 | 0.043032 | -14.2258 | 90.8592 | 0.50988 | 0.25749 | 0.76227 | 726.8735 | 675.7742 | -11.0565 | 17.9123 | 72.0877 | 0.0052159 | 72.0929 | 142.8045
|  | 45698.4833 | 45698.4833 | 71.4833 | 2460716.9833 | 0.25112 | 320.8076 | 9397.4385 | 0.016698 | 1.1827 | 321.9904 | 9398.6212 | 0.98685 | 321.9847 | 23.436 | 23.4386 | -35.6486 | -14.1802 | 0.043032 | -14.2258 | 90.8592 | 0.50988 | 0.25749 | 0.76227 | 726.8734 | 681.7742 | -9.5565 | 17.0449 | 72.9551 | 0.0049474 | 72.96 | 146.6928
|  | 45698.4875 | 45698.4875 | 71.4875 | 2460716.9875 | 0.25112 | 320.8117 | 9397.4426 | 0.016698 | 1.1828 | 321.9946 | 9398.6254 | 0.98685 | 321.9889 | 23.436 | 23.4386 | -35.6445 | -14.1789 | 0.043032 | -14.2259 | 90.8592 | 0.50988 | 0.25749 | 0.76227 | 726.8734 | 687.7741 | -8.0565 | 16.267 | 73.733 | 0.0047088 | 73.7377 | 150.9818
|  | 45698.4917 | 45698.4917 | 71.4917 | 2460716.9917 | 0.25112 | 320.8159 | 9397.4467 | 0.016698 | 1.1829 | 321.9988 | 9398.6296 | 0.98685 | 321.9931 | 23.436 | 23.4386 | -35.6404 | -14.1775 | 0.043032 | -14.2259 | 90.8592 | 0.50988 | 0.25749 | 0.76227 | 726.8734 | 693.7741 | -6.5565 | 15.5919 | 74.4081 | 0.0045032 | 74.4126 | 155.6774
|  | 45698.4958 | 45698.4958 | 71.4958 | 2460716.9958 | 0.25112 | 320.82 | 9397.4508 | 0.016698 | 1.183 | 322.003 | 9398.6338 | 0.98685 | 321.9974 | 23.436 | 23.4386 | -35.6363 | -14.1761 | 0.043032 | -14.2259 | 90.8592 | 0.50988 | 0.25749 | 0.76227 | 726.8733 | 699.7741 | -5.0565 | 15.0335 | 74.9665 | 0.0043341 | 74.9708 | 160.7647
|  | 45698.5 | 45698.5 | 71.5 | 2460717 | 0.25112 | 320.8241 | 9397.4549 | 0.016698 | 1.1831 | 322.0072 | 9398.638 | 0.98685 | 322.0016 | 23.436 | 23.4386 | -35.6321 | -14.1748 | 0.043032 | -14.226 | 90.8592 | 0.50988 | 0.25749 | 0.76227 | 726.8733 | 705.774 | -3.5565 | 14.6053 | 75.3947 | 0.0042051 | 75.3989 | 166.201
|  | 45698.5042 | 45698.5042 | 71.5042 | 2460717.0042 | 0.25112 | 320.8282 | 9397.459 | 0.016698 | 1.1833 | 322.0114 | 9398.6423 | 0.98685 | 322.0058 | 23.436 | 23.4386 | -35.628 | -14.1734 | 0.043032 | -14.226 | 90.8592 | 0.50988 | 0.25749 | 0.76227 | 726.8732 | 711.774 | -2.0565 | 14.3188 | 75.6812 | 0.0041191 | 75.6853 | 171.9128
|  | 45698.5083 | 45698.5083 | 71.5083 | 2460717.0083 | 0.25112 | 320.8323 | 9397.4631 | 0.016698 | 1.1834 | 322.0156 | 9398.6465 | 0.98685 | 322.01 | 23.436 | 23.4386 | -35.6239 | -14.172 | 0.043032 | -14.226 | 90.8592 | 0.50988 | 0.25749 | 0.76227 | 726.8732 | 717.774 | -0.55651 | 14.1827 | 75.8173 | 0.0040783 | 75.8213 | 177.7973
|  | 45698.5125 | 45698.5125 | 71.5125 | 2460717.0125 | 0.25112 | 320.8364 | 9397.4672 | 0.016698 | 1.1835 | 322.0199 | 9398.6507 | 0.98685 | 322.0142 | 23.436 | 23.4386 | -35.6198 | -14.1707 | 0.043032 | -14.2261 | 90.8591 | 0.50988 | 0.25749 | 0.76227 | 726.8732 | 723.7739 | 0.94348 | 14.2014 | 75.7986 | 0.0040839 | 75.8027 | 183.7312
|  | 45698.5167 | 45698.5167 | 71.5167 | 2460717.0167 | 0.25112 | 320.8405 | 9397.4713 | 0.016698 | 1.1836 | 322.0241 | 9398.6549 | 0.98685 | 322.0184 | 23.436 | 23.4386 | -35.6157 | -14.1693 | 0.043032 | -14.2261 | 90.8591 | 0.50988 | 0.25749 | 0.76227 | 726.8731 | 729.7739 | 2.4435 | 14.3742 | 75.6258 | 0.0041357 | 75.6299 | 189.5849
|  | 45698.5208 | 45698.5208 | 71.5208 | 2460717.0208 | 0.25112 | 320.8446 | 9397.4754 | 0.016698 | 1.1837 | 322.0283 | 9398.6591 | 0.98685 | 322.0227 | 23.436 | 23.4386 | -35.6116 | -14.168 | 0.043032 | -14.2261 | 90.8591 | 0.50988 | 0.25749 | 0.76227 | 726.8731 | 735.7739 | 3.9435 | 14.6957 | 75.3043 | 0.0042323 | 75.3085 | 195.239
|  | 45698.525 | 45698.525 | 71.525 | 2460717.025 | 0.25112 | 320.8487 | 9397.4795 | 0.016698 | 1.1838 | 322.0325 | 9398.6633 | 0.98686 | 322.0269 | 23.436 | 23.4386 | -35.6075 | -14.1666 | 0.043032 | -14.2262 | 90.8591 | 0.50988 | 0.25749 | 0.76227 | 726.873 | 741.7738 | 5.4435 | 15.1564 | 74.8436 | 0.0043713 | 74.848 | 200.5971
|  | 45698.5292 | 45698.5292 | 71.5292 | 2460717.0292 | 0.25112 | 320.8528 | 9397.4836 | 0.016698 | 1.1839 | 322.0367 | 9398.6675 | 0.98686 | 322.0311 | 23.436 | 23.4386 | -35.6033 | -14.1652 | 0.043032 | -14.2262 | 90.8591 | 0.50988 | 0.25749 | 0.76227 | 726.873 | 747.7738 | 6.9434 | 15.7441 | 74.2559 | 0.0045494 | 74.2604 | 205.5932
|  | 45698.5333 | 45698.5333 | 71.5333 | 2460717.0333 | 0.25112 | 320.8569 | 9397.4877 | 0.016698 | 1.184 | 322.0409 | 9398.6718 | 0.98686 | 322.0353 | 23.436 | 23.4386 | -35.5992 | -14.1639 | 0.043032 | -14.2262 | 90.8591 | 0.50988 | 0.25749 | 0.76227 | 726.873 | 753.7738 | 8.4434 | 16.4453 | 73.5547 | 0.0047633 | 73.5595 | 210.1918
|  | 45698.5375 | 45698.5375 | 71.5375 | 2460717.0375 | 0.25112 | 320.861 | 9397.4918 | 0.016698 | 1.1841 | 322.0452 | 9398.676 | 0.98686 | 322.0395 | 23.436 | 23.4386 | -35.5951 | -14.1625 | 0.043032 | -14.2263 | 90.8591 | 0.50988 | 0.25749 | 0.76227 | 726.8729 | 759.7737 | 9.9434 | 17.2459 | 72.7541 | 0.0050094 | 72.7591 | 214.3835
|  | 45698.5417 | 45698.5417 | 71.5417 | 2460717.0417 | 0.25112 | 320.8651 | 9397.496 | 0.016698 | 1.1842 | 322.0494 | 9398.6802 | 0.98686 | 322.0437 | 23.436 | 23.4386 | -35.591 | -14.1611 | 0.043032 | -14.2263 | 90.8591 | 0.50988 | 0.25749 | 0.76227 | 726.8729 | 765.7737 | 11.4434 | 18.133 | 71.867 | 0.0052846 | 71.8723 | 218.1784
|  | 45698.5458 | 45698.5458 | 71.5458 | 2460717.0458 | 0.25112 | 320.8692 | 9397.5001 | 0.016698 | 1.1844 | 322.0536 | 9398.6844 | 0.98686 | 322.048 | 23.436 | 23.4386 | -35.5869 | -14.1598 | 0.043032 | -14.2263 | 90.8591 | 0.50988 | 0.25749 | 0.76227 | 726.8728 | 771.7737 | 12.9434 | 19.0944 | 70.9056 | 0.005586 | 70.9112 | 221.5992
|  | 45698.55 | 45698.55 | 71.55 | 2460717.05 | 0.25112 | 320.8733 | 9397.5042 | 0.016698 | 1.1845 | 322.0578 | 9398.6886 | 0.98686 | 322.0522 | 23.436 | 23.4386 | -35.5828 | -14.1584 | 0.043032 | -14.2264 | 90.8591 | 0.50988 | 0.25749 | 0.76227 | 726.8728 | 777.7736 | 14.4434 | 20.1194 | 69.8806 | 0.0059112 | 69.8865 | 224.6753
|  | 45698.5542 | 45698.5542 | 71.5542 | 2460717.0542 | 0.25112 | 320.8775 | 9397.5083 | 0.016698 | 1.1846 | 322.062 | 9398.6928 | 0.98686 | 322.0564 | 23.436 | 23.4386 | -35.5787 | -14.157 | 0.043032 | -14.2264 | 90.8591 | 0.50988 | 0.25749 | 0.76227 | 726.8727 | 783.7736 | 15.9434 | 21.1989 | 68.8011 | 0.0062584 | 68.8074 | 227.4392
|  | 45698.5583 | 45698.5583 | 71.5583 | 2460717.0583 | 0.25112 | 320.8816 | 9397.5124 | 0.016698 | 1.1847 | 322.0662 | 9398.6971 | 0.98686 | 322.0606 | 23.436 | 23.4386 | -35.5745 | -14.1557 | 0.043032 | -14.2264 | 90.8591 | 0.50988 | 0.25749 | 0.76227 | 726.8727 | 789.7736 | 17.4434 | 22.3249 | 67.6751 | 0.0066259 | 67.6817 | 229.9233
|  | 45698.5625 | 45698.5625 | 71.5625 | 2460717.0625 | 0.25112 | 320.8857 | 9397.5165 | 0.016698 | 1.1848 | 322.0705 | 9398.7013 | 0.98686 | 322.0648 | 23.436 | 23.4386 | -35.5704 | -14.1543 | 0.043032 | -14.2264 | 90.8591 | 0.50988 | 0.25749 | 0.76227 | 726.8727 | 795.7736 | 18.9434 | 23.4907 | 66.5093 | 0.0070127 | 66.5163 | 232.1583
|  | 45698.5667 | 45698.5667 | 71.5667 | 2460717.0667 | 0.25112 | 320.8898 | 9397.5206 | 0.016698 | 1.1849 | 322.0747 | 9398.7055 | 0.98686 | 322.069 | 23.436 | 23.4386 | -35.5663 | -14.153 | 0.043032 | -14.2265 | 90.8591 | 0.50988 | 0.25749 | 0.76227 | 726.8726 | 801.7735 | 20.4434 | 24.6907 | 65.3093 | 0.007418 | 65.3167 | 234.1724
|  | 45698.5708 | 45698.5708 | 71.5708 | 2460717.0708 | 0.25112 | 320.8939 | 9397.5247 | 0.016698 | 1.185 | 322.0789 | 9398.7097 | 0.98686 | 322.0733 | 23.436 | 23.4386 | -35.5622 | -14.1516 | 0.043032 | -14.2265 | 90.8591 | 0.50988 | 0.25749 | 0.76227 | 726.8726 | 807.7735 | 21.9434 | 25.9201 | 64.0799 | 0.0078414 | 64.0877 | 235.9913
|  | 45698.575 | 45698.575 | 71.575 | 2460717.075 | 0.25112 | 320.898 | 9397.5288 | 0.016698 | 1.1851 | 322.0831 | 9398.7139 | 0.98686 | 322.0775 | 23.436 | 23.4386 | -35.5581 | -14.1502 | 0.043032 | -14.2265 | 90.8591 | 0.50988 | 0.25749 | 0.76227 | 726.8725 | 813.7735 | 23.4434 | 27.1749 | 62.8251 | 0.0082827 | 62.8334 | 237.6374
|  | 45698.5792 | 45698.5792 | 71.5792 | 2460717.0792 | 0.25112 | 320.9021 | 9397.5329 | 0.016698 | 1.1852 | 322.0873 | 9398.7181 | 0.98686 | 322.0817 | 23.436 | 23.4386 | -35.554 | -14.1489 | 0.043032 | -14.2266 | 90.8591 | 0.50988 | 0.25749 | 0.76227 | 726.8725 | 819.7734 | 24.9434 | 28.4517 | 61.5483 | 0.008742 | 61.557 | 239.1306
|  | 45698.5833 | 45698.5833 | 71.5833 | 2460717.0833 | 0.25112 | 320.9062 | 9397.537 | 0.016698 | 1.1853 | 322.0915 | 9398.7224 | 0.98687 | 322.0859 | 23.436 | 23.4386 | -35.5498 | -14.1475 | 0.043032 | -14.2266 | 90.8591 | 0.50988 | 0.25749 | 0.76227 | 726.8725 | 825.7734 | 26.4434 | 29.7478 | 60.2522 | 0.0092197 | 60.2615 | 240.4885
|  | 45698.5875 | 45698.5875 | 71.5875 | 2460717.0875 | 0.25112 | 320.9103 | 9397.5411 | 0.016698 | 1.1854 | 322.0958 | 9398.7266 | 0.98687 | 322.0901 | 23.436 | 23.4386 | -35.5457 | -14.1461 | 0.043032 | -14.2266 | 90.8591 | 0.50988 | 0.25749 | 0.76227 | 726.8724 | 831.7734 | 27.9433 | 31.0606 | 58.9394 | 0.0097162 | 58.9492 | 241.7261
|  | 45698.5917 | 45698.5917 | 71.5917 | 2460717.0917 | 0.25112 | 320.9144 | 9397.5452 | 0.016698 | 1.1856 | 322.1 | 9398.7308 | 0.98687 | 322.0943 | 23.436 | 23.4386 | -35.5416 | -14.1448 | 0.043032 | -14.2267 | 90.859 | 0.50988 | 0.25749 | 0.76227 | 726.8724 | 837.7733 | 29.4433 | 32.3881 | 57.6119 | 0.010232 | 57.6222 | 242.8568
|  | 45698.5958 | 45698.5958 | 71.5958 | 2460717.0958 | 0.25112 | 320.9185 | 9397.5493 | 0.016698 | 1.1857 | 322.1042 | 9398.735 | 0.98687 | 322.0986 | 23.436 | 23.4386 | -35.5375 | -14.1434 | 0.043032 | -14.2267 | 90.859 | 0.50988 | 0.25749 | 0.76227 | 726.8723 | 843.7733 | 30.9433 | 33.7285 | 56.2715 | 0.010769 | 56.2822 | 243.892
|  | 45698.6 | 45698.6 | 71.6 | 2460717.1 | 0.25112 | 320.9226 | 9397.5534 | 0.016698 | 1.1858 | 322.1084 | 9398.7392 | 0.98687 | 322.1028 | 23.436 | 23.4386 | -35.5334 | -14.142 | 0.043032 | -14.2267 | 90.859 | 0.50988 | 0.25749 | 0.76227 | 726.8723 | 849.7733 | 32.4433 | 35.0805 | 54.9195 | 0.011328 | 54.9309 | 244.8419
|  | 45698.6042 | 45698.6042 | 71.6042 | 2460717.1042 | 0.25112 | 320.9267 | 9397.5576 | 0.016698 | 1.1859 | 322.1126 | 9398.7434 | 0.98687 | 322.107 | 23.436 | 23.4386 | -35.5293 | -14.1407 | 0.043032 | -14.2267 | 90.859 | 0.50988 | 0.25749 | 0.76227 | 726.8723 | 855.7733 | 33.9433 | 36.4426 | 53.5574 | 0.011909 | 53.5694 | 245.7151
|  | 45698.6083 | 45698.6083 | 71.6083 | 2460717.1083 | 0.25112 | 320.9308 | 9397.5617 | 0.016698 | 1.186 | 322.1168 | 9398.7477 | 0.98687 | 322.1112 | 23.436 | 23.4386 | -35.5252 | -14.1393 | 0.043032 | -14.2268 | 90.859 | 0.50988 | 0.25749 | 0.76227 | 726.8722 | 861.7732 | 35.4433 | 37.8137 | 52.1863 | 0.012516 | 52.1988 | 246.5195
|  | 45698.6125 | 45698.6125 | 71.6125 | 2460717.1125 | 0.25112 | 320.935 | 9397.5658 | 0.016698 | 1.1861 | 322.1211 | 9398.7519 | 0.98687 | 322.1154 | 23.436 | 23.4386 | -35.5211 | -14.1379 | 0.043032 | -14.2268 | 90.859 | 0.50988 | 0.25749 | 0.76227 | 726.8722 | 867.7732 | 36.9433 | 39.1929 | 50.8071 | 0.013149 | 50.8202 | 247.2617
|  | 45698.6167 | 45698.6167 | 71.6167 | 2460717.1167 | 0.25112 | 320.9391 | 9397.5699 | 0.016698 | 1.1862 | 322.1253 | 9398.7561 | 0.98687 | 322.1196 | 23.436 | 23.4386 | -35.5169 | -14.1366 | 0.043032 | -14.2268 | 90.859 | 0.50988 | 0.25749 | 0.76227 | 726.8721 | 873.7732 | 38.4433 | 40.5794 | 49.4206 | 0.01381 | 49.4344 | 247.9476
|  | 45698.6208 | 45698.6208 | 71.6208 | 2460717.1208 | 0.25112 | 320.9432 | 9397.574 | 0.016698 | 1.1863 | 322.1295 | 9398.7603 | 0.98687 | 322.1239 | 23.436 | 23.4386 | -35.5128 | -14.1352 | 0.043032 | -14.2268 | 90.859 | 0.50988 | 0.25749 | 0.76227 | 726.8721 | 879.7732 | 39.9433 | 41.9724 | 48.0276 | 0.014503 | 48.0421 | 248.5824
|  | 45698.625 | 45698.625 | 71.625 | 2460717.125 | 0.25112 | 320.9473 | 9397.5781 | 0.016698 | 1.1864 | 322.1337 | 9398.7645 | 0.98687 | 322.1281 | 23.436 | 23.4386 | -35.5087 | -14.1338 | 0.043032 | -14.2269 | 90.859 | 0.50988 | 0.25749 | 0.76227 | 726.872 | 885.7731 | 41.4433 | 43.3713 | 46.6287 | 0.01523 | 46.644 | 249.1708
|  | 45698.6292 | 45698.6292 | 71.6292 | 2460717.1292 | 0.25112 | 320.9514 | 9397.5822 | 0.016698 | 1.1865 | 322.1379 | 9398.7687 | 0.98687 | 322.1323 | 23.436 | 23.4386 | -35.5046 | -14.1325 | 0.043032 | -14.2269 | 90.859 | 0.50988 | 0.25749 | 0.76227 | 726.872 | 891.7731 | 42.9433 | 44.7754 | 45.2246 | 0.015994 | 45.2406 | 249.7167
|  | 45698.6333 | 45698.6333 | 71.6333 | 2460717.1333 | 0.25112 | 320.9555 | 9397.5863 | 0.016698 | 1.1867 | 322.1421 | 9398.773 | 0.98687 | 322.1365 | 23.436 | 23.4386 | -35.5005 | -14.1311 | 0.043032 | -14.2269 | 90.859 | 0.50988 | 0.25749 | 0.76227 | 726.872 | 897.7731 | 44.4433 | 46.1844 | 43.8156 | 0.016798 | 43.8324 | 250.2238
|  | 45698.6375 | 45698.6375 | 71.6375 | 2460717.1375 | 0.25112 | 320.9596 | 9397.5904 | 0.016698 | 1.1868 | 322.1464 | 9398.7772 | 0.98688 | 322.1407 | 23.436 | 23.4386 | -35.4964 | -14.1297 | 0.043032 | -14.227 | 90.859 | 0.50988 | 0.25749 | 0.76227 | 726.8719 | 903.773 | 45.9433 | 47.5977 | 42.4023 | 0.017647 | 42.42 | 250.6953
|  | 45698.6417 | 45698.6417 | 71.6417 | 2460717.1417 | 0.25112 | 320.9637 | 9397.5945 | 0.016698 | 1.1869 | 322.1506 | 9398.7814 | 0.98688 | 322.1449 | 23.436 | 23.4386 | -35.4923 | -14.1284 | 0.043032 | -14.227 | 90.859 | 0.50988 | 0.25749 | 0.76227 | 726.8719 | 909.773 | 47.4433 | 49.0149 | 40.9851 | 0.018546 | 41.0036 | 251.134
|  | 45698.6458 | 45698.6458 | 71.6458 | 2460717.1458 | 0.25112 | 320.9678 | 9397.5986 | 0.016698 | 1.187 | 322.1548 | 9398.7856 | 0.98688 | 322.1492 | 23.436 | 23.4386 | -35.4881 | -14.127 | 0.043032 | -14.227 | 90.859 | 0.50988 | 0.25749 | 0.76227 | 726.8718 | 915.773 | 48.9432 | 50.4358 | 39.5642 | 0.019499 | 39.5837 | 251.5424
|  | 45698.65 | 45698.65 | 71.65 | 2460717.15 | 0.25112 | 320.9719 | 9397.6027 | 0.016698 | 1.1871 | 322.159 | 9398.7898 | 0.98688 | 322.1534 | 23.436 | 23.4386 | -35.484 | -14.1257 | 0.043032 | -14.227 | 90.859 | 0.50988 | 0.25749 | 0.76227 | 726.8718 | 921.773 | 50.4432 | 51.8599 | 38.1401 | 0.020513 | 38.1606 | 251.9229
|  | 45698.6542 | 45698.6542 | 71.6542 | 2460717.1542 | 0.25112 | 320.976 | 9397.6068 | 0.016698 | 1.1872 | 322.1632 | 9398.794 | 0.98688 | 322.1576 | 23.436 | 23.4386 | -35.4799 | -14.1243 | 0.043032 | -14.2271 | 90.859 | 0.50988 | 0.25749 | 0.76227 | 726.8718 | 927.7729 | 51.9432 | 53.2871 | 36.7129 | 0.021595 | 36.7345 | 252.2774
|  | 45698.6583 | 45698.6583 | 71.6583 | 2460717.1583 | 0.25112 | 320.9801 | 9397.6109 | 0.016698 | 1.1873 | 322.1674 | 9398.7982 | 0.98688 | 322.1618 | 23.436 | 23.4386 | -35.4758 | -14.1229 | 0.043032 | -14.2271 | 90.859 | 0.50988 | 0.25749 | 0.76227 | 726.8717 | 933.7729 | 53.4432 | 54.717 | 35.283 | 0.022753 | 35.3058 | 252.6078
|  | 45698.6625 | 45698.6625 | 71.6625 | 2460717.1625 | 0.25112 | 320.9842 | 9397.615 | 0.016698 | 1.1874 | 322.1717 | 9398.8025 | 0.98688 | 322.166 | 23.436 | 23.4386 | -35.4717 | -14.1216 | 0.043032 | -14.2271 | 90.859 | 0.50988 | 0.25749 | 0.76227 | 726.8717 | 939.7729 | 54.9432 | 56.1493 | 33.8507 | 0.023998 | 33.8747 | 252.9158
|  | 45698.6667 | 45698.6667 | 71.6667 | 2460717.1667 | 0.25112 | 320.9883 | 9397.6192 | 0.016698 | 1.1875 | 322.1759 | 9398.8067 | 0.98688 | 322.1702 | 23.436 | 23.4386 | -35.4676 | -14.1202 | 0.043032 | -14.2271 | 90.859 | 0.50988 | 0.25749 | 0.76227 | 726.8716 | 945.7729 | 56.4432 | 57.584 | 32.416 | 0.025339 | 32.4413 | 253.2027
|  | 45698.6708 | 45698.6708 | 71.6708 | 2460717.1708 | 0.25112 | 320.9924 | 9397.6233 | 0.016698 | 1.1876 | 322.1801 | 9398.8109 | 0.98688 | 322.1745 | 23.436 | 23.4386 | -35.4635 | -14.1188 | 0.043032 | -14.2272 | 90.8589 | 0.50988 | 0.25749 | 0.76227 | 726.8716 | 951.7728 | 57.9432 | 59.0208 | 30.9792 | 0.026792 | 31.006 | 253.4699
|  | 45698.675 | 45698.675 | 71.675 | 2460717.175 | 0.25112 | 320.9966 | 9397.6274 | 0.016698 | 1.1877 | 322.1843 | 9398.8151 | 0.98688 | 322.1787 | 23.436 | 23.4386 | -35.4593 | -14.1175 | 0.043032 | -14.2272 | 90.8589 | 0.50988 | 0.25749 | 0.76227 | 726.8716 | 957.7728 | 59.4432 | 60.4596 | 29.5404 | 0.028372 | 29.5688 | 253.7186
|  | 45698.6792 | 45698.6792 | 71.6792 | 2460717.1792 | 0.25112 | 321.0007 | 9397.6315 | 0.016698 | 1.1879 | 322.1885 | 9398.8193 | 0.98688 | 322.1829 | 23.436 | 23.4386 | -35.4552 | -14.1161 | 0.043032 | -14.2272 | 90.8589 | 0.50988 | 0.25749 | 0.76227 | 726.8715 | 963.7728 | 60.9432 | 61.9001 | 28.0999 | 0.030098 | 28.13 | 253.95
|  | 45698.6833 | 45698.6833 | 71.6833 | 2460717.1833 | 0.25112 | 321.0048 | 9397.6356 | 0.016698 | 1.188 | 322.1927 | 9398.8235 | 0.98688 | 322.1871 | 23.436 | 23.4386 | -35.4511 | -14.1147 | 0.043032 | -14.2272 | 90.8589 | 0.50988 | 0.25749 | 0.76227 | 726.8715 | 969.7728 | 62.4432 | 63.3422 | 26.6578 | 0.031995 | 26.6898 | 254.1649
|  | 45698.6875 | 45698.6875 | 71.6875 | 2460717.1875 | 0.25112 | 321.0089 | 9397.6397 | 0.016698 | 1.1881 | 322.197 | 9398.8278 | 0.98688 | 322.1913 | 23.436 | 23.4386 | -35.447 | -14.1134 | 0.043032 | -14.2272 | 90.8589 | 0.50988 | 0.25749 | 0.76227 | 726.8714 | 975.7728 | 63.9432 | 64.7858 | 25.2142 | 0.03409 | 25.2483 | 254.3643
|  | 45698.6917 | 45698.6917 | 71.6917 | 2460717.1917 | 0.25112 | 321.013 | 9397.6438 | 0.016698 | 1.1882 | 322.2012 | 9398.832 | 0.98689 | 322.1955 | 23.436 | 23.4386 | -35.4429 | -14.112 | 0.043032 | -14.2273 | 90.8589 | 0.50988 | 0.25749 | 0.76227 | 726.8714 | 981.7727 | 65.4432 | 66.2308 | 23.7692 | 0.036419 | 23.8056 | 254.5489
|  | 45698.6958 | 45698.6958 | 71.6958 | 2460717.1958 | 0.25112 | 321.0171 | 9397.6479 | 0.016698 | 1.1883 | 322.2054 | 9398.8362 | 0.98689 | 322.1997 | 23.436 | 23.4386 | -35.4388 | -14.1106 | 0.043032 | -14.2273 | 90.8589 | 0.50988 | 0.25749 | 0.76227 | 726.8713 | 987.7727 | 66.9432 | 67.6771 | 22.3229 | 0.039027 | 22.362 | 254.7194
|  | 45698.7 | 45698.7 | 71.7 | 2460717.2 | 0.25112 | 321.0212 | 9397.652 | 0.016698 | 1.1884 | 322.2096 | 9398.8404 | 0.98689 | 322.204 | 23.436 | 23.4386 | -35.4347 | -14.1093 | 0.043032 | -14.2273 | 90.8589 | 0.50988 | 0.25749 | 0.76227 | 726.8713 | 993.7727 | 68.4432 | 69.1244 | 20.8756 | 0.04197 | 20.9175 | 254.8766
|  | 45698.7042 | 45698.7042 | 71.7042 | 2460717.2042 | 0.25112 | 321.0253 | 9397.6561 | 0.016698 | 1.1885 | 322.2138 | 9398.8446 | 0.98689 | 322.2082 | 23.436 | 23.4386 | -35.4306 | -14.1079 | 0.043032 | -14.2273 | 90.8589 | 0.50988 | 0.25749 | 0.76227 | 726.8713 | 999.7727 | 69.9432 | 70.5728 | 19.4272 | 0.045321 | 19.4725 | 255.021
|  | 45698.7083 | 45698.7083 | 71.7083 | 2460717.2083 | 0.25112 | 321.0294 | 9397.6602 | 0.016698 | 1.1886 | 322.218 | 9398.8488 | 0.98689 | 322.2124 | 23.436 | 23.4386 | -35.4264 | -14.1065 | 0.043032 | -14.2274 | 90.8589 | 0.50988 | 0.25749 | 0.76227 | 726.8712 | 1005.7726 | 71.4432 | 72.0222 | 17.9778 | 0.049174 | 18.027 | 255.1532
|  | 45698.7125 | 45698.7125 | 71.7125 | 2460717.2125 | 0.25112 | 321.0335 | 9397.6643 | 0.016698 | 1.1887 | 322.2222 | 9398.8531 | 0.98689 | 322.2166 | 23.436 | 23.4386 | -35.4223 | -14.1052 | 0.043032 | -14.2274 | 90.8589 | 0.50988 | 0.25749 | 0.76227 | 726.8712 | 1011.7726 | 72.9432 | 73.4724 | 16.5276 | 0.053654 | 16.5812 | 255.2735
|  | 45698.7167 | 45698.7167 | 71.7167 | 2460717.2167 | 0.25112 | 321.0376 | 9397.6684 | 0.016698 | 1.1888 | 322.2265 | 9398.8573 | 0.98689 | 322.2208 | 23.436 | 23.4386 | -35.4182 | -14.1038 | 0.043032 | -14.2274 | 90.8589 | 0.50988 | 0.25749 | 0.76227 | 726.8711 | 1017.7726 | 74.4431 | 74.9234 | 15.0766 | 0.058933 | 15.1355 | 255.3824
|  | 45698.7208 | 45698.7208 | 71.7208 | 2460717.2208 | 0.25112 | 321.0417 | 9397.6725 | 0.016698 | 1.1889 | 322.2307 | 9398.8615 | 0.98689 | 322.225 | 23.436 | 23.4386 | -35.4141 | -14.1024 | 0.043032 | -14.2274 | 90.8589 | 0.50988 | 0.25749 | 0.76227 | 726.8711 | 1023.7726 | 75.9431 | 76.3751 | 13.6249 | 0.065247 | 13.6901 | 255.4804
|  | 45698.725 | 45698.725 | 71.725 | 2460717.225 | 0.25112 | 321.0458 | 9397.6766 | 0.016698 | 1.1891 | 322.2349 | 9398.8657 | 0.98689 | 322.2293 | 23.436 | 23.4386 | -35.41 | -14.1011 | 0.043032 | -14.2274 | 90.8589 | 0.50988 | 0.25749 | 0.76227 | 726.8711 | 1029.7726 | 77.4431 | 77.8274 | 12.1726 | 0.072932 | 12.2455 | 255.5677
|  | 45698.7292 | 45698.7292 | 71.7292 | 2460717.2292 | 0.25112 | 321.0499 | 9397.6808 | 0.016698 | 1.1892 | 322.2391 | 9398.8699 | 0.98689 | 322.2335 | 23.436 | 23.4386 | -35.4059 | -14.0997 | 0.043032 | -14.2275 | 90.8589 | 0.50988 | 0.25749 | 0.76227 | 726.871 | 1035.7725 | 78.9431 | 79.2802 | 10.7198 | 0.082484 | 10.8022 | 255.6446
|  | 45698.7333 | 45698.7333 | 71.7333 | 2460717.2333 | 0.25112 | 321.0541 | 9397.6849 | 0.016698 | 1.1893 | 322.2433 | 9398.8741 | 0.98689 | 322.2377 | 23.436 | 23.4386 | -35.4018 | -14.0983 | 0.043032 | -14.2275 | 90.8589 | 0.50988 | 0.25749 | 0.76227 | 726.871 | 1041.7725 | 80.4431 | 80.7336 | 9.2664 | 0.094647 | 9.3611 | 255.7113
|  | 45698.7375 | 45698.7375 | 71.7375 | 2460717.2375 | 0.25112 | 321.0582 | 9397.689 | 0.016698 | 1.1894 | 322.2475 | 9398.8784 | 0.98689 | 322.2419 | 23.436 | 23.4386 | -35.3977 | -14.097 | 0.043032 | -14.2275 | 90.8589 | 0.50988 | 0.25749 | 0.76227 | 726.8709 | 1047.7725 | 81.9431 | 82.1873 | 7.8127 | 0.11059 | 7.9233 | 255.7682
|  | 45698.7417 | 45698.7417 | 71.7417 | 2460717.2417 | 0.25112 | 321.0623 | 9397.6931 | 0.016698 | 1.1895 | 322.2518 | 9398.8826 | 0.98689 | 322.2461 | 23.436 | 23.4386 | -35.3935 | -14.0956 | 0.043032 | -14.2275 | 90.8589 | 0.50988 | 0.25749 | 0.76227 | 726.8709 | 1053.7725 | 83.4431 | 83.6414 | 6.3586 | 0.13216 | 6.4908 | 255.8153
|  | 45698.7458 | 45698.7458 | 71.7458 | 2460717.2458 | 0.25112 | 321.0664 | 9397.6972 | 0.016698 | 1.1896 | 322.256 | 9398.8868 | 0.98689 | 322.2503 | 23.436 | 23.4386 | -35.3894 | -14.0942 | 0.043032 | -14.2275 | 90.8589 | 0.50988 | 0.25749 | 0.76227 | 726.8709 | 1059.7725 | 84.9431 | 85.0957 | 4.9043 | 0.162 | 5.0663 | 255.8529
|  | 45698.75 | 45698.75 | 71.75 | 2460717.25 | 0.25112 | 321.0705 | 9397.7013 | 0.016698 | 1.1897 | 322.2602 | 9398.891 | 0.9869 | 322.2546 | 23.436 | 23.4386 | -35.3853 | -14.0929 | 0.043032 | -14.2276 | 90.8589 | 0.50988 | 0.25749 | 0.76227 | 726.8708 | 1065.7724 | 86.4431 | 86.5503 | 3.4497 | 0.2093 | 3.659 | 255.881
|  | 45698.7542 | 45698.7542 | 71.7542 | 2460717.2542 | 0.25112 | 321.0746 | 9397.7054 | 0.016698 | 1.1898 | 322.2644 | 9398.8952 | 0.9869 | 322.2588 | 23.436 | 23.4386 | -35.3812 | -14.0915 | 0.043032 | -14.2276 | 90.8588 | 0.50988 | 0.25749 | 0.76227 | 726.8708 | 1071.7724 | 87.9431 | 88.005 | 1.995 | 0.28401 | 2.279 | 255.8998
|  | 45698.7583 | 45698.7583 | 71.7583 | 2460717.2583 | 0.25112 | 321.0787 | 9397.7095 | 0.016698 | 1.1899 | 322.2686 | 9398.8994 | 0.9869 | 322.263 | 23.436 | 23.4386 | -35.3771 | -14.0901 | 0.043032 | -14.2276 | 90.8588 | 0.50988 | 0.25749 | 0.76227 | 726.8707 | 1077.7724 | 89.4431 | 89.4599 | 0.54015 | 0.41203 | 0.95218 | 255.9092
|  | 45698.7625 | 45698.7625 | 71.7625 | 2460717.2625 | 0.25112 | 321.0828 | 9397.7136 | 0.016698 | 1.19 | 322.2728 | 9398.9036 | 0.9869 | 322.2672 | 23.436 | 23.4386 | -35.373 | -14.0888 | 0.043032 | -14.2276 | 90.8588 | 0.50988 | 0.25749 | 0.76227 | 726.8707 | 1083.7724 | 90.9431 | 90.9147 | -0.91472 | 0.36139 | -0.55334 | 255.9094
|  | 45698.7667 | 45698.7667 | 71.7667 | 2460717.2667 | 0.25112 | 321.0869 | 9397.7177 | 0.016698 | 1.1902 | 322.2771 | 9398.9079 | 0.9869 | 322.2714 | 23.436 | 23.4386 | -35.3689 | -14.0874 | 0.043032 | -14.2276 | 90.8588 | 0.50988 | 0.25749 | 0.76227 | 726.8706 | 1089.7724 | 92.4431 | 92.3696 | -2.3696 | 0.13944 | -2.2301 | 255.9003
|  | 45698.7708 | 45698.7708 | 71.7708 | 2460717.2708 | 0.25112 | 321.091 | 9397.7218 | 0.016698 | 1.1903 | 322.2813 | 9398.9121 | 0.9869 | 322.2756 | 23.436 | 23.4386 | -35.3648 | -14.086 | 0.043032 | -14.2277 | 90.8588 | 0.50988 | 0.25749 | 0.76227 | 726.8706 | 1095.7723 | 93.9431 | 93.8243 | -3.8243 | 0.086317 | -3.738 | 255.8819
|  | 45698.775 | 45698.775 | 71.775 | 2460717.275 | 0.25112 | 321.0951 | 9397.7259 | 0.016698 | 1.1904 | 322.2855 | 9398.9163 | 0.9869 | 322.2799 | 23.436 | 23.4386 | -35.3607 | -14.0847 | 0.043032 | -14.2277 | 90.8588 | 0.50988 | 0.25749 | 0.76227 | 726.8706 | 1101.7723 | 95.4431 | 95.279 | -5.279 | 0.062448 | -5.2165 | 255.8541
|  | 45698.7792 | 45698.7792 | 71.7792 | 2460717.2792 | 0.25112 | 321.0992 | 9397.73 | 0.016698 | 1.1905 | 322.2897 | 9398.9205 | 0.9869 | 322.2841 | 23.436 | 23.4386 | -35.3565 | -14.0833 | 0.043032 | -14.2277 | 90.8588 | 0.50988 | 0.25749 | 0.76227 | 726.8705 | 1107.7723 | 96.9431 | 96.7334 | -6.7334 | 0.048872 | -6.6845 | 255.8169
|  | 45698.7833 | 45698.7833 | 71.7833 | 2460717.2833 | 0.25112 | 321.1033 | 9397.7341 | 0.016698 | 1.1906 | 322.2939 | 9398.9247 | 0.9869 | 322.2883 | 23.436 | 23.4386 | -35.3524 | -14.0819 | 0.043032 | -14.2277 | 90.8588 | 0.50988 | 0.25749 | 0.76227 | 726.8705 | 1113.7723 | 98.4431 | 98.1876 | -8.1876 | 0.040103 | -8.1475 | 255.77
|  | 45698.7875 | 45698.7875 | 71.7875 | 2460717.2875 | 0.25112 | 321.1074 | 9397.7382 | 0.016698 | 1.1907 | 322.2981 | 9398.9289 | 0.9869 | 322.2925 | 23.436 | 23.4386 | -35.3483 | -14.0806 | 0.043032 | -14.2277 | 90.8588 | 0.50988 | 0.25749 | 0.76227 | 726.8704 | 1119.7723 | 99.9431 | 99.6414 | -9.6414 | 0.033965 | -9.6075 | 255.7135
|  | 45698.7917 | 45698.7917 | 71.7917 | 2460717.2917 | 0.25112 | 321.1115 | 9397.7424 | 0.016698 | 1.1908 | 322.3024 | 9398.9332 | 0.9869 | 322.2967 | 23.436 | 23.4386 | -35.3442 | -14.0792 | 0.043032 | -14.2278 | 90.8588 | 0.50988 | 0.25749 | 0.76227 | 726.8704 | 1125.7722 | 101.4431 | 101.0949 | -11.0949 | 0.029424 | -11.0655 | 255.647
|  | 45698.7958 | 45698.7958 | 71.7958 | 2460717.2958 | 0.25112 | 321.1157 | 9397.7465 | 0.016698 | 1.1909 | 322.3066 | 9398.9374 | 0.9869 | 322.3009 | 23.436 | 23.4386 | -35.3401 | -14.0778 | 0.043032 | -14.2278 | 90.8588 | 0.50988 | 0.25749 | 0.76227 | 726.8704 | 1131.7722 | 102.9431 | 102.5479 | -12.5479 | 0.025924 | -12.522 | 255.5703
|  | 45698.8 | 45698.8 | 71.8 | 2460717.3 | 0.25112 | 321.1198 | 9397.7506 | 0.016698 | 1.191 | 322.3108 | 9398.9416 | 0.9869 | 322.3051 | 23.436 | 23.4386 | -35.336 | -14.0764 | 0.043032 | -14.2278 | 90.8588 | 0.50988 | 0.25749 | 0.76227 | 726.8703 | 1137.7722 | 104.4431 | 104.0004 | -14.0004 | 0.023142 | -13.9772 | 255.4833
|  | 45698.8042 | 45698.8042 | 71.8042 | 2460717.3042 | 0.25112 | 321.1239 | 9397.7547 | 0.016698 | 1.1911 | 322.315 | 9398.9458 | 0.98691 | 322.3094 | 23.436 | 23.4386 | -35.3319 | -14.0751 | 0.043032 | -14.2278 | 90.8588 | 0.50988 | 0.25749 | 0.76227 | 726.8703 | 1143.7722 | 105.943 | 105.4523 | -15.4523 | 0.020873 | -15.4314 | 255.3855
|  | 45698.8083 | 45698.8083 | 71.8083 | 2460717.3083 | 0.25112 | 321.128 | 9397.7588 | 0.016698 | 1.1912 | 322.3192 | 9398.95 | 0.98691 | 322.3136 | 23.436 | 23.4386 | -35.3278 | -14.0737 | 0.043032 | -14.2278 | 90.8588 | 0.50988 | 0.25749 | 0.76227 | 726.8702 | 1149.7722 | 107.443 | 106.9035 | -16.9035 | 0.018987 | -16.8845 | 255.2768
|  | 45698.8125 | 45698.8125 | 71.8125 | 2460717.3125 | 0.25112 | 321.1321 | 9397.7629 | 0.016698 | 1.1914 | 322.3234 | 9398.9542 | 0.98691 | 322.3178 | 23.436 | 23.4386 | -35.3237 | -14.0723 | 0.043032 | -14.2278 | 90.8588 | 0.50988 | 0.25749 | 0.76227 | 726.8702 | 1155.7722 | 108.943 | 108.3539 | -18.3539 | 0.017392 | -18.3365 | 255.1566
|  | 45698.8167 | 45698.8167 | 71.8167 | 2460717.3167 | 0.25112 | 321.1362 | 9397.767 | 0.016698 | 1.1915 | 322.3276 | 9398.9585 | 0.98691 | 322.322 | 23.436 | 23.4386 | -35.3195 | -14.071 | 0.043032 | -14.2279 | 90.8588 | 0.50988 | 0.25749 | 0.76227 | 726.8702 | 1161.7721 | 110.443 | 109.8035 | -19.8035 | 0.016024 | -19.7875 | 255.0245
|  | 45698.8208 | 45698.8208 | 71.8208 | 2460717.3208 | 0.25112 | 321.1403 | 9397.7711 | 0.016698 | 1.1916 | 322.3319 | 9398.9627 | 0.98691 | 322.3262 | 23.436 | 23.4386 | -35.3154 | -14.0696 | 0.043032 | -14.2279 | 90.8588 | 0.50988 | 0.2575 | 0.76227 | 726.8701 | 1167.7721 | 111.943 | 111.2522 | -21.2522 | 0.014836 | -21.2374 | 254.8801
|  | 45698.825 | 45698.825 | 71.825 | 2460717.325 | 0.25112 | 321.1444 | 9397.7752 | 0.016698 | 1.1917 | 322.3361 | 9398.9669 | 0.98691 | 322.3304 | 23.436 | 23.4386 | -35.3113 | -14.0682 | 0.043032 | -14.2279 | 90.8588 | 0.50988 | 0.2575 | 0.76227 | 726.8701 | 1173.7721 | 113.443 | 112.6999 | -22.6999 | 0.013794 | -22.6861 | 254.7229
|  | 45698.8292 | 45698.8292 | 71.8292 | 2460717.3292 | 0.25112 | 321.1485 | 9397.7793 | 0.016698 | 1.1918 | 322.3403 | 9398.9711 | 0.98691 | 322.3347 | 23.436 | 23.4386 | -35.3072 | -14.0669 | 0.043032 | -14.2279 | 90.8588 | 0.50988 | 0.2575 | 0.76227 | 726.87 | 1179.7721 | 114.943 | 114.1465 | -24.1465 | 0.012871 | -24.1336 | 254.5522
|  | 45698.8333 | 45698.8333 | 71.8333 | 2460717.3333 | 0.25112 | 321.1526 | 9397.7834 | 0.016698 | 1.1919 | 322.3445 | 9398.9753 | 0.98691 | 322.3389 | 23.436 | 23.4386 | -35.3031 | -14.0655 | 0.043032 | -14.2279 | 90.8587 | 0.50988 | 0.2575 | 0.76227 | 726.87 | 1185.7721 | 116.443 | 115.5918 | -25.5918 | 0.012047 | -25.5797 | 254.3674
|  | 45698.8375 | 45698.8375 | 71.8375 | 2460717.3375 | 0.25112 | 321.1567 | 9397.7875 | 0.016698 | 1.192 | 322.3487 | 9398.9795 | 0.98691 | 322.3431 | 23.436 | 23.4386 | -35.299 | -14.0641 | 0.043032 | -14.2279 | 90.8587 | 0.50988 | 0.2575 | 0.76227 | 726.8699 | 1191.7721 | 117.943 | 117.0358 | -27.0358 | 0.011307 | -27.0245 | 254.1678
|  | 45698.8417 | 45698.8417 | 71.8417 | 2460717.3417 | 0.25113 | 321.1608 | 9397.7916 | 0.016698 | 1.1921 | 322.3529 | 9398.9837 | 0.98691 | 322.3473 | 23.436 | 23.4386 | -35.2949 | -14.0628 | 0.043032 | -14.2279 | 90.8587 | 0.50988 | 0.2575 | 0.76227 | 726.8699 | 1197.7721 | 119.443 | 118.4783 | -28.4783 | 0.010637 | -28.4677 | 253.9525
|  | 45698.8458 | 45698.8458 | 71.8458 | 2460717.3458 | 0.25113 | 321.1649 | 9397.7957 | 0.016698 | 1.1922 | 322.3572 | 9398.988 | 0.98691 | 322.3515 | 23.436 | 23.4386 | -35.2908 | -14.0614 | 0.043032 | -14.228 | 90.8587 | 0.50988 | 0.2575 | 0.76227 | 726.8699 | 1203.772 | 120.943 | 119.9192 | -29.9192 | 0.010027 | -29.9092 | 253.7207
|  | 45698.85 | 45698.85 | 71.85 | 2460717.35 | 0.25113 | 321.169 | 9397.7998 | 0.016698 | 1.1923 | 322.3614 | 9398.9922 | 0.98691 | 322.3557 | 23.436 | 23.4386 | -35.2867 | -14.06 | 0.043032 | -14.228 | 90.8587 | 0.50988 | 0.2575 | 0.76227 | 726.8698 | 1209.772 | 122.443 | 121.3583 | -31.3583 | 0.0094682 | -31.3489 | 253.4714
|  | 45698.8542 | 45698.8542 | 71.8542 | 2460717.3542 | 0.25113 | 321.1731 | 9397.804 | 0.016698 | 1.1924 | 322.3656 | 9398.9964 | 0.98691 | 322.36 | 23.436 | 23.4386 | -35.2825 | -14.0587 | 0.043032 | -14.228 | 90.8587 | 0.50988 | 0.2575 | 0.76227 | 726.8698 | 1215.772 | 123.943 | 122.7956 | -32.7956 | 0.0089548 | -32.7866 | 253.2034
|  | 45698.8583 | 45698.8583 | 71.8583 | 2460717.3583 | 0.25113 | 321.1773 | 9397.8081 | 0.016698 | 1.1926 | 322.3698 | 9399.0006 | 0.98692 | 322.3642 | 23.436 | 23.4386 | -35.2784 | -14.0573 | 0.043032 | -14.228 | 90.8587 | 0.50988 | 0.2575 | 0.76227 | 726.8697 | 1221.772 | 125.443 | 124.2307 | -34.2307 | 0.0084805 | -34.2222 | 252.9155
|  | 45698.8625 | 45698.8625 | 71.8625 | 2460717.3625 | 0.25113 | 321.1814 | 9397.8122 | 0.016698 | 1.1927 | 322.374 | 9399.0048 | 0.98692 | 322.3684 | 23.436 | 23.4386 | -35.2743 | -14.0559 | 0.043032 | -14.228 | 90.8587 | 0.50988 | 0.2575 | 0.76227 | 726.8697 | 1227.772 | 126.943 | 125.6636 | -35.6636 | 0.0080406 | -35.6556 | 252.6065
|  | 45698.8667 | 45698.8667 | 71.8667 | 2460717.3667 | 0.25113 | 321.1855 | 9397.8163 | 0.016698 | 1.1928 | 322.3782 | 9399.009 | 0.98692 | 322.3726 | 23.436 | 23.4386 | -35.2702 | -14.0545 | 0.043032 | -14.228 | 90.8587 | 0.50988 | 0.2575 | 0.76227 | 726.8697 | 1233.772 | 128.443 | 127.094 | -37.094 | 0.007631 | -37.0863 | 252.2748
|  | 45698.8708 | 45698.8708 | 71.8708 | 2460717.3708 | 0.25113 | 321.1896 | 9397.8204 | 0.016698 | 1.1929 | 322.3825 | 9399.0133 | 0.98692 | 322.3768 | 23.436 | 23.4386 | -35.2661 | -14.0532 | 0.043032 | -14.228 | 90.8587 | 0.50988 | 0.2575 | 0.76227 | 726.8696 | 1239.772 | 129.943 | 128.5216 | -38.5216 | 0.0072483 | -38.5144 | 251.9187
|  | 45698.875 | 45698.875 | 71.875 | 2460717.375 | 0.25113 | 321.1937 | 9397.8245 | 0.016698 | 1.193 | 322.3867 | 9399.0175 | 0.98692 | 322.381 | 23.436 | 23.4386 | -35.262 | -14.0518 | 0.043032 | -14.2281 | 90.8587 | 0.50988 | 0.2575 | 0.76227 | 726.8696 | 1245.7719 | 131.443 | 129.9463 | -39.9463 | 0.0068895 | -39.9394 | 251.5364
|  | 45698.8792 | 45698.8792 | 71.8792 | 2460717.3792 | 0.25113 | 321.1978 | 9397.8286 | 0.016698 | 1.1931 | 322.3909 | 9399.0217 | 0.98692 | 322.3853 | 23.436 | 23.4386 | -35.2579 | -14.0504 | 0.043032 | -14.2281 | 90.8587 | 0.50988 | 0.2575 | 0.76227 | 726.8695 | 1251.7719 | 132.943 | 131.3676 | -41.3676 | 0.0065522 | -41.3611 | 251.1257
|  | 45698.8833 | 45698.8833 | 71.8833 | 2460717.3833 | 0.25113 | 321.2019 | 9397.8327 | 0.016698 | 1.1932 | 322.3951 | 9399.0259 | 0.98692 | 322.3895 | 23.436 | 23.4386 | -35.2538 | -14.0491 | 0.043032 | -14.2281 | 90.8587 | 0.50988 | 0.2575 | 0.76227 | 726.8695 | 1257.7719 | 134.443 | 132.7854 | -42.7854 | 0.0062342 | -42.7792 | 250.6845
|  | 45698.8875 | 45698.8875 | 71.8875 | 2460717.3875 | 0.25113 | 321.206 | 9397.8368 | 0.016698 | 1.1933 | 322.3993 | 9399.0301 | 0.98692 | 322.3937 | 23.436 | 23.4386 | -35.2497 | -14.0477 | 0.043032 | -14.2281 | 90.8587 | 0.50988 | 0.2575 | 0.76227 | 726.8695 | 1263.7719 | 135.943 | 134.1993 | -44.1993 | 0.0059336 | -44.1934 | 250.21
|  | 45698.8917 | 45698.8917 | 71.8917 | 2460717.3917 | 0.25113 | 321.2101 | 9397.8409 | 0.016698 | 1.1934 | 322.4035 | 9399.0343 | 0.98692 | 322.3979 | 23.436 | 23.4386 | -35.2455 | -14.0463 | 0.043032 | -14.2281 | 90.8587 | 0.50988 | 0.2575 | 0.76227 | 726.8694 | 1269.7719 | 137.443 | 135.6088 | -45.6088 | 0.0056487 | -45.6031 | 249.6995
|  | 45698.8958 | 45698.8958 | 71.8958 | 2460717.3958 | 0.25113 | 321.2142 | 9397.845 | 0.016698 | 1.1935 | 322.4078 | 9399.0385 | 0.98692 | 322.4021 | 23.436 | 23.4386 | -35.2414 | -14.045 | 0.043032 | -14.2281 | 90.8587 | 0.50988 | 0.2575 | 0.76227 | 726.8694 | 1275.7719 | 138.943 | 137.0135 | -47.0135 | 0.0053781 | -47.0081 | 249.1495
|  | 45698.9 | 45698.9 | 71.9 | 2460717.4 | 0.25113 | 321.2183 | 9397.8491 | 0.016698 | 1.1936 | 322.412 | 9399.0428 | 0.98692 | 322.4063 | 23.436 | 23.4386 | -35.2373 | -14.0436 | 0.043032 | -14.2281 | 90.8587 | 0.50988 | 0.2575 | 0.76227 | 726.8693 | 1281.7719 | 140.443 | 138.4129 | -48.4129 | 0.0051205 | -48.4077 | 248.5564
|  | 45698.9042 | 45698.9042 | 71.9042 | 2460717.4042 | 0.25113 | 321.2224 | 9397.8532 | 0.016698 | 1.1937 | 322.4162 | 9399.047 | 0.98692 | 322.4105 | 23.436 | 23.4386 | -35.2332 | -14.0422 | 0.043032 | -14.2281 | 90.8587 | 0.50988 | 0.2575 | 0.76227 | 726.8693 | 1287.7719 | 141.943 | 139.8064 | -49.8064 | 0.0048749 | -49.8015 | 247.9161
|  | 45698.9083 | 45698.9083 | 71.9083 | 2460717.4083 | 0.25113 | 321.2265 | 9397.8573 | 0.016698 | 1.1939 | 322.4204 | 9399.0512 | 0.98692 | 322.4148 | 23.436 | 23.4386 | -35.2291 | -14.0409 | 0.043032 | -14.2282 | 90.8587 | 0.50988 | 0.2575 | 0.76227 | 726.8692 | 1293.7718 | 143.443 | 141.1933 | -51.1933 | 0.0046403 | -51.1887 | 247.2238
|  | 45698.9125 | 45698.9125 | 71.9125 | 2460717.4125 | 0.25113 | 321.2306 | 9397.8614 | 0.016698 | 1.194 | 322.4246 | 9399.0554 | 0.98693 | 322.419 | 23.436 | 23.4386 | -35.225 | -14.0395 | 0.043032 | -14.2282 | 90.8587 | 0.50988 | 0.2575 | 0.76227 | 726.8692 | 1299.7718 | 144.943 | 142.573 | -52.573 | 0.0044158 | -52.5686 | 246.4742
|  | 45698.9167 | 45698.9167 | 71.9167 | 2460717.4167 | 0.25113 | 321.2348 | 9397.8656 | 0.016698 | 1.1941 | 322.4288 | 9399.0596 | 0.98693 | 322.4232 | 23.436 | 23.4386 | -35.2209 | -14.0381 | 0.043032 | -14.2282 | 90.8586 | 0.50988 | 0.2575 | 0.76227 | 726.8692 | 1305.7718 | 146.443 | 143.9446 | -53.9446 | 0.0042007 | -53.9404 | 245.6612
|  | 45698.9208 | 45698.9208 | 71.9208 | 2460717.4208 | 0.25113 | 321.2389 | 9397.8697 | 0.016698 | 1.1942 | 322.433 | 9399.0638 | 0.98693 | 322.4274 | 23.436 | 23.4386 | -35.2168 | -14.0367 | 0.043032 | -14.2282 | 90.8586 | 0.50988 | 0.2575 | 0.76227 | 726.8691 | 1311.7718 | 147.943 | 145.307 | -55.307 | 0.0039943 | -55.303 | 244.7778
|  | 45698.925 | 45698.925 | 71.925 | 2460717.425 | 0.25113 | 321.243 | 9397.8738 | 0.016698 | 1.1943 | 322.4373 | 9399.0681 | 0.98693 | 322.4316 | 23.436 | 23.4386 | -35.2127 | -14.0354 | 0.043032 | -14.2282 | 90.8586 | 0.50988 | 0.2575 | 0.76227 | 726.8691 | 1317.7718 | 149.4429 | 146.6591 | -56.6591 | 0.0037961 | -56.6553 | 243.8162
|  | 45698.9292 | 45698.9292 | 71.9292 | 2460717.4292 | 0.25113 | 321.2471 | 9397.8779 | 0.016698 | 1.1944 | 322.4415 | 9399.0723 | 0.98693 | 322.4358 | 23.436 | 23.4386 | -35.2086 | -14.034 | 0.043032 | -14.2282 | 90.8586 | 0.50988 | 0.2575 | 0.76227 | 726.869 | 1323.7718 | 150.9429 | 147.9997 | -57.9997 | 0.0036055 | -57.9961 | 242.7671
|  | 45698.9333 | 45698.9333 | 71.9333 | 2460717.4333 | 0.25113 | 321.2512 | 9397.882 | 0.016698 | 1.1945 | 322.4457 | 9399.0765 | 0.98693 | 322.4401 | 23.436 | 23.4386 | -35.2045 | -14.0326 | 0.043032 | -14.2282 | 90.8586 | 0.50988 | 0.2575 | 0.76227 | 726.869 | 1329.7718 | 152.4429 | 149.3271 | -59.3271 | 0.0034223 | -59.3237 | 241.6202
|  | 45698.9375 | 45698.9375 | 71.9375 | 2460717.4375 | 0.25113 | 321.2553 | 9397.8861 | 0.016698 | 1.1946 | 322.4499 | 9399.0807 | 0.98693 | 322.4443 | 23.436 | 23.4386 | -35.2003 | -14.0313 | 0.043032 | -14.2282 | 90.8586 | 0.50988 | 0.2575 | 0.76227 | 726.869 | 1335.7718 | 153.9429 | 150.6396 | -60.6396 | 0.003246 | -60.6364 | 240.3635
|  | 45698.9417 | 45698.9417 | 71.9417 | 2460717.4417 | 0.25113 | 321.2594 | 9397.8902 | 0.016698 | 1.1947 | 322.4541 | 9399.0849 | 0.98693 | 322.4485 | 23.436 | 23.4386 | -35.1962 | -14.0299 | 0.043032 | -14.2282 | 90.8586 | 0.50988 | 0.2575 | 0.76227 | 726.8689 | 1341.7718 | 155.4429 | 151.9351 | -61.9351 | 0.0030763 | -61.932 | 238.9833
|  | 45698.9458 | 45698.9458 | 71.9458 | 2460717.4458 | 0.25113 | 321.2635 | 9397.8943 | 0.016698 | 1.1948 | 322.4583 | 9399.0891 | 0.98693 | 322.4527 | 23.436 | 23.4386 | -35.1921 | -14.0285 | 0.043032 | -14.2283 | 90.8586 | 0.50988 | 0.2575 | 0.76227 | 726.8689 | 1347.7717 | 156.9429 | 153.2111 | -63.2111 | 0.0029132 | -63.2082 | 237.4636
|  | 45698.95 | 45698.95 | 71.95 | 2460717.45 | 0.25113 | 321.2676 | 9397.8984 | 0.016698 | 1.1949 | 322.4626 | 9399.0934 | 0.98693 | 322.4569 | 23.436 | 23.4386 | -35.188 | -14.0272 | 0.043032 | -14.2283 | 90.8586 | 0.50988 | 0.2575 | 0.76227 | 726.8688 | 1353.7717 | 158.4429 | 154.4646 | -64.4646 | 0.0027565 | -64.4618 | 235.7864
|  | 45698.9542 | 45698.9542 | 71.9542 | 2460717.4542 | 0.25113 | 321.2717 | 9397.9025 | 0.016698 | 1.1951 | 322.4668 | 9399.0976 | 0.98693 | 322.4611 | 23.436 | 23.4386 | -35.1839 | -14.0258 | 0.043032 | -14.2283 | 90.8586 | 0.50988 | 0.2575 | 0.76227 | 726.8688 | 1359.7717 | 159.9429 | 155.6921 | -65.6921 | 0.0026062 | -65.6895 | 233.9307
|  | 45698.9583 | 45698.9583 | 71.9583 | 2460717.4583 | 0.25113 | 321.2758 | 9397.9066 | 0.016698 | 1.1952 | 322.471 | 9399.1018 | 0.98693 | 322.4654 | 23.436 | 23.4386 | -35.1798 | -14.0244 | 0.043032 | -14.2283 | 90.8586 | 0.50988 | 0.2575 | 0.76227 | 726.8688 | 1365.7717 | 161.4429 | 156.8895 | -66.8895 | 0.0024624 | -66.887 | 231.8731
|  | 45698.9625 | 45698.9625 | 71.9625 | 2460717.4625 | 0.25113 | 321.2799 | 9397.9107 | 0.016698 | 1.1953 | 322.4752 | 9399.106 | 0.98693 | 322.4696 | 23.436 | 23.4386 | -35.1757 | -14.023 | 0.043032 | -14.2283 | 90.8586 | 0.50988 | 0.2575 | 0.76227 | 726.8687 | 1371.7717 | 162.9429 | 158.0518 | -68.0518 | 0.0023252 | -68.0495 | 229.5868
|  | 45698.9667 | 45698.9667 | 71.9667 | 2460717.4667 | 0.25113 | 321.284 | 9397.9148 | 0.016698 | 1.1954 | 322.4794 | 9399.1102 | 0.98693 | 322.4738 | 23.436 | 23.4386 | -35.1716 | -14.0217 | 0.043032 | -14.2283 | 90.8586 | 0.50988 | 0.2575 | 0.76227 | 726.8687 | 1377.7717 | 164.4429 | 159.1732 | -69.1732 | 0.0021949 | -69.171 | 227.0422
|  | 45698.9708 | 45698.9708 | 71.9708 | 2460717.4708 | 0.25113 | 321.2881 | 9397.9189 | 0.016698 | 1.1955 | 322.4836 | 9399.1144 | 0.98694 | 322.478 | 23.436 | 23.4386 | -35.1675 | -14.0203 | 0.043032 | -14.2283 | 90.8586 | 0.50988 | 0.2575 | 0.76227 | 726.8686 | 1383.7717 | 165.9429 | 160.2467 | -70.2467 | 0.002072 | -70.2446 | 224.2072
|  | 45698.975 | 45698.975 | 71.975 | 2460717.475 | 0.25113 | 321.2922 | 9397.923 | 0.016698 | 1.1956 | 322.4879 | 9399.1186 | 0.98694 | 322.4822 | 23.436 | 23.4386 | -35.1634 | -14.0189 | 0.043032 | -14.2283 | 90.8586 | 0.50988 | 0.2575 | 0.76227 | 726.8686 | 1389.7717 | 167.4429 | 161.2639 | -71.2639 | 0.0019571 | -71.2619 | 221.0483
|  | 45698.9792 | 45698.9792 | 71.9792 | 2460717.4792 | 0.25113 | 321.2964 | 9397.9272 | 0.016698 | 1.1957 | 322.4921 | 9399.1229 | 0.98694 | 322.4864 | 23.436 | 23.4386 | -35.1592 | -14.0176 | 0.043032 | -14.2283 | 90.8586 | 0.50988 | 0.2575 | 0.76227 | 726.8685 | 1395.7717 | 168.9429 | 162.2153 | -72.2153 | 0.0018508 | -72.2134 | 217.5319
|  | 45698.9833 | 45698.9833 | 71.9833 | 2460717.4833 | 0.25113 | 321.3005 | 9397.9313 | 0.016698 | 1.1958 | 322.4963 | 9399.1271 | 0.98694 | 322.4906 | 23.436 | 23.4386 | -35.1551 | -14.0162 | 0.043032 | -14.2283 | 90.8586 | 0.50988 | 0.2575 | 0.76227 | 726.8685 | 1401.7717 | 170.4429 | 163.0897 | -73.0897 | 0.0017542 | -73.0879 | 213.6283
|  | 45698.9875 | 45698.9875 | 71.9875 | 2460717.4875 | 0.25113 | 321.3046 | 9397.9354 | 0.016698 | 1.1959 | 322.5005 | 9399.1313 | 0.98694 | 322.4949 | 23.436 | 23.4386 | -35.151 | -14.0148 | 0.043032 | -14.2283 | 90.8586 | 0.50988 | 0.2575 | 0.76227 | 726.8685 | 1407.7717 | 171.9429 | 163.8746 | -73.8746 | 0.0016682 | -73.8729 | 209.3156
|  | 45698.9917 | 45698.9917 | 71.9917 | 2460717.4917 | 0.25113 | 321.3087 | 9397.9395 | 0.016698 | 1.196 | 322.5047 | 9399.1355 | 0.98694 | 322.4991 | 23.436 | 23.4386 | -35.1469 | -14.0134 | 0.043032 | -14.2283 | 90.8586 | 0.50988 | 0.2575 | 0.76227 | 726.8684 | 1413.7717 | 173.4429 | 164.5562 | -74.5562 | 0.0015941 | -74.5546 | 204.5863
|  | 45698.9958 | 45698.9958 | 71.9958 | 2460717.4958 | 0.25113 | 321.3128 | 9397.9436 | 0.016698 | 1.1961 | 322.5089 | 9399.1397 | 0.98694 | 322.5033 | 23.436 | 23.4386 | -35.1428 | -14.0121 | 0.043032 | -14.2283 | 90.8585 | 0.50988 | 0.2575 | 0.76227 | 726.8684 | 1419.7717 | 174.9429 | 165.1205 | -75.1205 | 0.0015331 | -75.1189 | 199.4546
|  | 45699 | 45699 | 72 | 2460717.5 | 0.25113 | 321.3169 | 9397.9477 | 0.016698 | 1.1963 | 322.5131 | 9399.1439 | 0.98694 | 322.5075 | 23.436 | 23.4386 | -35.1387 | -14.0107 | 0.043032 | -14.2284 | 90.8585 | 0.50988 | 0.2575 | 0.76227 | 726.8683 | 1425.7716 | 176.4429 | 165.5536 | -75.5536 | 0.0014865 | -75.5521 | 193.963
|  | 45699.0042 | 45699.0042 | 72.0042 | 2460717.5042 | 0.25113 | 321.321 | 9397.9518 | 0.016698 | 1.1964 | 322.5174 | 9399.1482 | 0.98694 | 322.5117 | 23.436 | 23.4386 | -35.1346 | -14.0093 | 0.043032 | -14.2284 | 90.8585 | 0.50988 | 0.2575 | 0.76227 | 726.8683 | 1431.7716 | 177.9429 | 165.8434 | -75.8434 | 0.0014554 | -75.842 | 188.1869
|  | 45699.0083 | 45699.0083 | 72.0083 | 2460717.5083 | 0.25113 | 321.3251 | 9397.9559 | 0.016698 | 1.1965 | 322.5216 | 9399.1524 | 0.98694 | 322.5159 | 23.436 | 23.4386 | -35.1305 | -14.008 | 0.043032 | -14.2284 | 90.8585 | 0.50988 | 0.2575 | 0.76227 | 726.8683 | 1437.7716 | 179.4429 | 165.9812 | -75.9812 | 0.0014406 | -75.9797 | 182.2319
|  | 45699.0125 | 45699.0125 | 72.0125 | 2460717.5125 | 0.25113 | 321.3292 | 9397.96 | 0.016698 | 1.1966 | 322.5258 | 9399.1566 | 0.98694 | 322.5202 | 23.436 | 23.4386 | -35.1264 | -14.0066 | 0.043032 | -14.2284 | 90.8585 | 0.50988 | 0.2575 | 0.76227 | 726.8682 | 3.7716 | -179.0571 | 165.9623 | -75.9623 | 0.0014427 | -75.9609 | 176.2257
|  | 45699.0167 | 45699.0167 | 72.0167 | 2460717.5167 | 0.25113 | 321.3333 | 9397.9641 | 0.016698 | 1.1967 | 322.53 | 9399.1608 | 0.98694 | 322.5244 | 23.436 | 23.4386 | -35.1223 | -14.0052 | 0.043032 | -14.2284 | 90.8585 | 0.50988 | 0.2575 | 0.76227 | 726.8682 | 9.7716 | -177.5571 | 165.7875 | -75.7875 | 0.0014614 | -75.7861 | 170.3025
|  | 45699.0208 | 45699.0208 | 72.0208 | 2460717.5208 | 0.25113 | 321.3374 | 9397.9682 | 0.016698 | 1.1968 | 322.5342 | 9399.165 | 0.98694 | 322.5286 | 23.436 | 23.4386 | -35.1182 | -14.0038 | 0.043032 | -14.2284 | 90.8585 | 0.50988 | 0.2575 | 0.76227 | 726.8681 | 15.7716 | -176.0571 | 165.4623 | -75.4623 | 0.0014963 | -75.4609 | 164.5858
|  | 45699.025 | 45699.025 | 72.025 | 2460717.525 | 0.25113 | 321.3415 | 9397.9723 | 0.016698 | 1.1969 | 322.5384 | 9399.1692 | 0.98695 | 322.5328 | 23.436 | 23.4386 | -35.1141 | -14.0025 | 0.043032 | -14.2284 | 90.8585 | 0.50988 | 0.2575 | 0.76227 | 726.8681 | 21.7716 | -174.5571 | 164.9966 | -74.9966 | 0.0015464 | -74.9951 | 159.1748
|  | 45699.0292 | 45699.0292 | 72.0292 | 2460717.5292 | 0.25113 | 321.3456 | 9397.9764 | 0.016698 | 1.197 | 322.5427 | 9399.1734 | 0.98695 | 322.537 | 23.436 | 23.4386 | -35.1099 | -14.0011 | 0.043032 | -14.2284 | 90.8585 | 0.50988 | 0.2575 | 0.76227 | 726.8681 | 27.7716 | -173.0571 | 164.4029 | -74.4029 | 0.0016107 | -74.4013 | 154.1366
|  | 45699.0333 | 45699.0333 | 72.0333 | 2460717.5333 | 0.25113 | 321.3497 | 9397.9805 | 0.016698 | 1.1971 | 322.5469 | 9399.1777 | 0.98695 | 322.5412 | 23.436 | 23.4386 | -35.1058 | -13.9997 | 0.043032 | -14.2284 | 90.8585 | 0.50988 | 0.2575 | 0.76227 | 726.868 | 33.7716 | -171.5571 | 163.6951 | -73.6951 | 0.0016878 | -73.6934 | 149.5066
|  | 45699.0375 | 45699.0375 | 72.0375 | 2460717.5375 | 0.25113 | 321.3539 | 9397.9846 | 0.016698 | 1.1972 | 322.5511 | 9399.1819 | 0.98695 | 322.5455 | 23.436 | 23.4386 | -35.1017 | -13.9984 | 0.043032 | -14.2284 | 90.8585 | 0.50988 | 0.2575 | 0.76227 | 726.868 | 39.7716 | -170.0571 | 162.8875 | -72.8875 | 0.0017765 | -72.8858 | 145.293
|  | 45699.0417 | 45699.0417 | 72.0417 | 2460717.5417 | 0.25113 | 321.358 | 9397.9888 | 0.016698 | 1.1973 | 322.5553 | 9399.1861 | 0.98695 | 322.5497 | 23.436 | 23.4386 | -35.0976 | -13.997 | 0.043032 | -14.2284 | 90.8585 | 0.50988 | 0.2575 | 0.76227 | 726.8679 | 45.7716 | -168.5571 | 161.9935 | -71.9935 | 0.0018755 | -71.9916 | 141.4843
|  | 45699.0458 | 45699.0458 | 72.0458 | 2460717.5458 | 0.25113 | 321.3621 | 9397.9929 | 0.016698 | 1.1975 | 322.5595 | 9399.1903 | 0.98695 | 322.5539 | 23.436 | 23.4386 | -35.0935 | -13.9956 | 0.043032 | -14.2284 | 90.8585 | 0.50988 | 0.2575 | 0.76227 | 726.8679 | 51.7716 | -167.0571 | 161.0253 | -71.0253 | 0.0019839 | -71.0233 | 138.0563
|  | 45699.05 | 45699.05 | 72.05 | 2460717.55 | 0.25113 | 321.3662 | 9397.997 | 0.016698 | 1.1976 | 322.5637 | 9399.1945 | 0.98695 | 322.5581 | 23.436 | 23.4386 | -35.0894 | -13.9942 | 0.043032 | -14.2284 | 90.8585 | 0.50988 | 0.2575 | 0.76227 | 726.8679 | 57.7716 | -165.5571 | 159.9937 | -69.9937 | 0.0021008 | -69.9915 | 134.9777
|  | 45699.0542 | 45699.0542 | 72.0542 | 2460717.5542 | 0.25113 | 321.3703 | 9398.0011 | 0.016698 | 1.1977 | 322.5679 | 9399.1987 | 0.98695 | 322.5623 | 23.436 | 23.4386 | -35.0853 | -13.9929 | 0.043032 | -14.2284 | 90.8585 | 0.50988 | 0.2575 | 0.76227 | 726.8678 | 63.7716 | -164.0571 | 158.9079 | -68.9079 | 0.0022255 | -68.9057 | 132.2151
|  | 45699.0583 | 45699.0583 | 72.0583 | 2460717.5583 | 0.25113 | 321.3744 | 9398.0052 | 0.016698 | 1.1978 | 322.5722 | 9399.203 | 0.98695 | 322.5665 | 23.436 | 23.4386 | -35.0812 | -13.9915 | 0.043032 | -14.2284 | 90.8585 | 0.50988 | 0.2575 | 0.76227 | 726.8678 | 69.7716 | -162.5571 | 157.776 | -67.776 | 0.0023575 | -67.7736 | 129.7349
|  | 45699.0625 | 45699.0625 | 72.0625 | 2460717.5625 | 0.25113 | 321.3785 | 9398.0093 | 0.016698 | 1.1979 | 322.5764 | 9399.2072 | 0.98695 | 322.5707 | 23.436 | 23.4386 | -35.0771 | -13.9901 | 0.043032 | -14.2284 | 90.8585 | 0.50988 | 0.2575 | 0.76227 | 726.8677 | 75.7716 | -161.0571 | 156.6046 | -66.6046 | 0.0024964 | -66.6021 | 127.5057
|  | 45699.0667 | 45699.0667 | 72.0667 | 2460717.5667 | 0.25113 | 321.3826 | 9398.0134 | 0.016698 | 1.198 | 322.5806 | 9399.2114 | 0.98695 | 322.575 | 23.436 | 23.4386 | -35.073 | -13.9888 | 0.043032 | -14.2284 | 90.8585 | 0.50988 | 0.2575 | 0.76227 | 726.8677 | 81.7716 | -159.5571 | 155.3994 | -65.3994 | 0.0026418 | -65.3968 | 125.4984
|  | 45699.0708 | 45699.0708 | 72.0708 | 2460717.5708 | 0.25113 | 321.3867 | 9398.0175 | 0.016698 | 1.1981 | 322.5848 | 9399.2156 | 0.98695 | 322.5792 | 23.436 | 23.4386 | -35.0689 | -13.9874 | 0.043032 | -14.2284 | 90.8585 | 0.50988 | 0.2575 | 0.76227 | 726.8676 | 87.7716 | -158.0571 | 154.1651 | -64.1651 | 0.0027937 | -64.1623 | 123.6872
|  | 45699.075 | 45699.075 | 72.075 | 2460717.575 | 0.25113 | 321.3908 | 9398.0216 | 0.016698 | 1.1982 | 322.589 | 9399.2198 | 0.98695 | 322.5834 | 23.436 | 23.4386 | -35.0648 | -13.986 | 0.043032 | -14.2284 | 90.8585 | 0.50988 | 0.2575 | 0.76227 | 726.8676 | 93.7716 | -156.5571 | 152.9058 | -62.9058 | 0.0029519 | -62.9028 | 122.0491
|  | 45699.0792 | 45699.0792 | 72.0792 | 2460717.5792 | 0.25113 | 321.3949 | 9398.0257 | 0.016698 | 1.1983 | 322.5932 | 9399.224 | 0.98696 | 322.5876 | 23.436 | 23.4386 | -35.0606 | -13.9846 | 0.043032 | -14.2284 | 90.8584 | 0.50988 | 0.2575 | 0.76227 | 726.8676 | 99.7716 | -155.0571 | 151.6247 | -61.6247 | 0.0031166 | -61.6216 | 120.5639
|  | 45699.0833 | 45699.0833 | 72.0833 | 2460717.5833 | 0.25113 | 321.399 | 9398.0298 | 0.016698 | 1.1984 | 322.5975 | 9399.2282 | 0.98696 | 322.5918 | 23.436 | 23.4386 | -35.0565 | -13.9833 | 0.043032 | -14.2284 | 90.8584 | 0.50988 | 0.2575 | 0.76227 | 726.8675 | 105.7716 | -153.5571 | 150.3247 | -60.3247 | 0.0032878 | -60.3214 | 119.2142
|  | 45699.0875 | 45699.0875 | 72.0875 | 2460717.5875 | 0.25113 | 321.4031 | 9398.0339 | 0.016698 | 1.1985 | 322.6017 | 9399.2325 | 0.98696 | 322.596 | 23.436 | 23.4386 | -35.0524 | -13.9819 | 0.043032 | -14.2284 | 90.8584 | 0.50988 | 0.2575 | 0.76227 | 726.8675 | 111.7716 | -152.0571 | 149.0082 | -59.0082 | 0.0034658 | -59.0048 | 117.9845
|  | 45699.0917 | 45699.0917 | 72.0917 | 2460717.5917 | 0.25113 | 321.4072 | 9398.038 | 0.016698 | 1.1986 | 322.6059 | 9399.2367 | 0.98696 | 322.6003 | 23.436 | 23.4386 | -35.0483 | -13.9805 | 0.043032 | -14.2284 | 90.8584 | 0.50988 | 0.2575 | 0.76227 | 726.8674 | 117.7716 | -150.5571 | 147.6773 | -57.6773 | 0.0036508 | -57.6736 | 116.8616
|  | 45699.0958 | 45699.0958 | 72.0958 | 2460717.5958 | 0.25113 | 321.4113 | 9398.0421 | 0.016698 | 1.1988 | 322.6101 | 9399.2409 | 0.98696 | 322.6045 | 23.436 | 23.4386 | -35.0442 | -13.9791 | 0.043032 | -14.2284 | 90.8584 | 0.50988 | 0.2575 | 0.76227 | 726.8674 | 123.7716 | -149.0571 | 146.3336 | -56.3336 | 0.0038432 | -56.3297 | 115.8339
|  | 45699.1 | 45699.1 | 72.1 | 2460717.6 | 0.25113 | 321.4155 | 9398.0462 | 0.016698 | 1.1989 | 322.6143 | 9399.2451 | 0.98696 | 322.6087 | 23.436 | 23.4386 | -35.0401 | -13.9778 | 0.043032 | -14.2284 | 90.8584 | 0.50988 | 0.2575 | 0.76227 | 726.8674 | 129.7716 | -147.5571 | 144.9786 | -54.9786 | 0.0040434 | -54.9745 | 114.8912
|  | 45699.1042 | 45699.1042 | 72.1042 | 2460717.6042 | 0.25113 | 321.4196 | 9398.0504 | 0.016698 | 1.199 | 322.6185 | 9399.2493 | 0.98696 | 322.6129 | 23.436 | 23.4386 | -35.036 | -13.9764 | 0.043032 | -14.2284 | 90.8584 | 0.50988 | 0.2575 | 0.76227 | 726.8673 | 135.7716 | -146.0571 | 143.6136 | -53.6136 | 0.0042519 | -53.6093 | 114.0248
|  | 45699.1083 | 45699.1083 | 72.1083 | 2460717.6083 | 0.25113 | 321.4237 | 9398.0545 | 0.016698 | 1.1991 | 322.6227 | 9399.2535 | 0.98696 | 322.6171 | 23.436 | 23.4386 | -35.0319 | -13.975 | 0.043032 | -14.2284 | 90.8584 | 0.50988 | 0.2575 | 0.76227 | 726.8673 | 141.7716 | -144.5571 | 142.2397 | -52.2397 | 0.0044693 | -52.2353 | 113.227
|  | 45699.1125 | 45699.1125 | 72.1125 | 2460717.6125 | 0.25113 | 321.4278 | 9398.0586 | 0.016698 | 1.1992 | 322.627 | 9399.2578 | 0.98696 | 322.6213 | 23.436 | 23.4386 | -35.0278 | -13.9737 | 0.043032 | -14.2284 | 90.8584 | 0.50988 | 0.2575 | 0.76227 | 726.8672 | 147.7716 | -143.0571 | 140.8579 | -50.8579 | 0.0046962 | -50.8532 | 112.491
|  | 45699.1167 | 45699.1167 | 72.1167 | 2460717.6167 | 0.25113 | 321.4319 | 9398.0627 | 0.016698 | 1.1993 | 322.6312 | 9399.262 | 0.98696 | 322.6255 | 23.436 | 23.4386 | -35.0237 | -13.9723 | 0.043032 | -14.2284 | 90.8584 | 0.50988 | 0.2575 | 0.76227 | 726.8672 | 153.7716 | -141.5571 | 139.469 | -49.469 | 0.0049334 | -49.4641 | 111.811
|  | 45699.1208 | 45699.1208 | 72.1208 | 2460717.6208 | 0.25113 | 321.436 | 9398.0668 | 0.016698 | 1.1994 | 322.6354 | 9399.2662 | 0.98696 | 322.6298 | 23.436 | 23.4386 | -35.0196 | -13.9709 | 0.043032 | -14.2284 | 90.8584 | 0.50988 | 0.2575 | 0.76227 | 726.8672 | 159.7716 | -140.0571 | 138.0737 | -48.0737 | 0.0051819 | -48.0685 | 111.1817
|  | 45699.125 | 45699.125 | 72.125 | 2460717.625 | 0.25113 | 321.4401 | 9398.0709 | 0.016698 | 1.1995 | 322.6396 | 9399.2704 | 0.98696 | 322.634 | 23.436 | 23.4386 | -35.0155 | -13.9695 | 0.043032 | -14.2284 | 90.8584 | 0.50988 | 0.2575 | 0.76227 | 726.8671 | 165.7716 | -138.5571 | 136.6727 | -46.6727 | 0.0054426 | -46.6672 | 110.5986
|  | 45699.1292 | 45699.1292 | 72.1292 | 2460717.6292 | 0.25113 | 321.4442 | 9398.075 | 0.016698 | 1.1996 | 322.6438 | 9399.2746 | 0.98696 | 322.6382 | 23.436 | 23.4386 | -35.0114 | -13.9682 | 0.043032 | -14.2284 | 90.8584 | 0.50988 | 0.2575 | 0.76227 | 726.8671 | 171.7716 | -137.0571 | 135.2664 | -45.2664 | 0.0057166 | -45.2607 | 110.0576
|  | 45699.1333 | 45699.1333 | 72.1333 | 2460717.6333 | 0.25113 | 321.4483 | 9398.0791 | 0.016698 | 1.1997 | 322.648 | 9399.2788 | 0.98697 | 322.6424 | 23.436 | 23.4386 | -35.0073 | -13.9668 | 0.043032 | -14.2284 | 90.8584 | 0.50988 | 0.2575 | 0.76227 | 726.867 | 177.7716 | -135.5571 | 133.8555 | -43.8555 | 0.0060053 | -43.8494 | 109.5552
|  | 45699.1375 | 45699.1375 | 72.1375 | 2460717.6375 | 0.25113 | 321.4524 | 9398.0832 | 0.016698 | 1.1998 | 322.6523 | 9399.283 | 0.98697 | 322.6466 | 23.436 | 23.4386 | -35.0031 | -13.9654 | 0.043032 | -14.2284 | 90.8584 | 0.50988 | 0.2575 | 0.76227 | 726.867 | 183.7716 | -134.0571 | 132.4402 | -42.4402 | 0.0063101 | -42.4339 | 109.0881
|  | 45699.1417 | 45699.1417 | 72.1417 | 2460717.6417 | 0.25113 | 321.4565 | 9398.0873 | 0.016698 | 1.2 | 322.6565 | 9399.2873 | 0.98697 | 322.6508 | 23.436 | 23.4386 | -34.999 | -13.964 | 0.043032 | -14.2284 | 90.8584 | 0.50988 | 0.2575 | 0.76227 | 726.867 | 189.7716 | -132.5571 | 131.0211 | -41.0211 | 0.0066327 | -41.0145 | 108.6536
|  | 45699.1458 | 45699.1458 | 72.1458 | 2460717.6458 | 0.25113 | 321.4606 | 9398.0914 | 0.016698 | 1.2001 | 322.6607 | 9399.2915 | 0.98697 | 322.6551 | 23.436 | 23.4386 | -34.9949 | -13.9627 | 0.043032 | -14.2284 | 90.8584 | 0.50988 | 0.2575 | 0.76227 | 726.8669 | 195.7716 | -131.0571 | 129.5985 | -39.5985 | 0.0069751 | -39.5916 | 108.249
|  | 45699.15 | 45699.15 | 72.15 | 2460717.65 | 0.25113 | 321.4647 | 9398.0955 | 0.016698 | 1.2002 | 322.6649 | 9399.2957 | 0.98697 | 322.6593 | 23.436 | 23.4386 | -34.9908 | -13.9613 | 0.043032 | -14.2284 | 90.8584 | 0.50988 | 0.2575 | 0.76227 | 726.8669 | 201.7716 | -129.5571 | 128.1727 | -38.1727 | 0.0073396 | -38.1654 | 107.8722
|  | 45699.1542 | 45699.1542 | 72.1542 | 2460717.6542 | 0.25113 | 321.4688 | 9398.0996 | 0.016698 | 1.2003 | 322.6691 | 9399.2999 | 0.98697 | 322.6635 | 23.436 | 23.4386 | -34.9867 | -13.9599 | 0.043032 | -14.2284 | 90.8584 | 0.50988 | 0.2575 | 0.76227 | 726.8668 | 207.7716 | -128.0571 | 126.7439 | -36.7439 | 0.0077287 | -36.7362 | 107.5212
|  | 45699.1583 | 45699.1583 | 72.1583 | 2460717.6583 | 0.25113 | 321.473 | 9398.1037 | 0.016698 | 1.2004 | 322.6733 | 9399.3041 | 0.98697 | 322.6677 | 23.436 | 23.4386 | -34.9826 | -13.9585 | 0.043032 | -14.2284 | 90.8583 | 0.50988 | 0.2575 | 0.76227 | 726.8668 | 213.7716 | -126.5571 | 125.3125 | -35.3125 | 0.0081455 | -35.3043 | 107.194
|  | 45699.1625 | 45699.1625 | 72.1625 | 2460717.6625 | 0.25113 | 321.4771 | 9398.1078 | 0.016698 | 1.2005 | 322.6776 | 9399.3083 | 0.98697 | 322.6719 | 23.436 | 23.4386 | -34.9785 | -13.9572 | 0.043032 | -14.2284 | 90.8583 | 0.50988 | 0.2575 | 0.76227 | 726.8667 | 219.7716 | -125.0571 | 123.8786 | -33.8786 | 0.0085936 | -33.87 | 106.8891
|  | 45699.1667 | 45699.1667 | 72.1667 | 2460717.6667 | 0.25113 | 321.4812 | 9398.112 | 0.016698 | 1.2006 | 322.6818 | 9399.3126 | 0.98697 | 322.6761 | 23.436 | 23.4386 | -34.9744 | -13.9558 | 0.043032 | -14.2284 | 90.8583 | 0.50988 | 0.2575 | 0.76227 | 726.8667 | 225.7716 | -123.5571 | 122.4424 | -32.4424 | 0.0090772 | -32.4333 | 106.6051
|  | 45699.1708 | 45699.1708 | 72.1708 | 2460717.6708 | 0.25113 | 321.4853 | 9398.1161 | 0.016698 | 1.2007 | 322.686 | 9399.3168 | 0.98697 | 322.6803 | 23.436 | 23.4386 | -34.9703 | -13.9544 | 0.043032 | -14.2284 | 90.8583 | 0.50988 | 0.2575 | 0.76227 | 726.8667 | 231.7716 | -122.0571 | 121.0042 | -31.0042 | 0.0096013 | -30.9946 | 106.3405
|  | 45699.175 | 45699.175 | 72.175 | 2460717.675 | 0.25113 | 321.4894 | 9398.1202 | 0.016698 | 1.2008 | 322.6902 | 9399.321 | 0.98697 | 322.6846 | 23.436 | 23.4386 | -34.9662 | -13.9531 | 0.043032 | -14.2284 | 90.8583 | 0.50988 | 0.2575 | 0.76227 | 726.8666 | 237.7716 | -120.5571 | 119.564 | -29.564 | 0.010172 | -29.5539 | 106.0943
|  | 45699.1792 | 45699.1792 | 72.1792 | 2460717.6792 | 0.25113 | 321.4935 | 9398.1243 | 0.016698 | 1.2009 | 322.6944 | 9399.3252 | 0.98697 | 322.6888 | 23.436 | 23.4386 | -34.9621 | -13.9517 | 0.043032 | -14.2284 | 90.8583 | 0.50988 | 0.2575 | 0.76227 | 726.8666 | 243.7716 | -119.0571 | 118.1222 | -28.1222 | 0.010796 | -28.1114 | 105.8653
|  | 45699.1833 | 45699.1833 | 72.1833 | 2460717.6833 | 0.25113 | 321.4976 | 9398.1284 | 0.016698 | 1.201 | 322.6986 | 9399.3294 | 0.98697 | 322.693 | 23.436 | 23.4386 | -34.958 | -13.9503 | 0.043032 | -14.2284 | 90.8583 | 0.50988 | 0.2575 | 0.76227 | 726.8665 | 249.7716 | -117.5571 | 116.6787 | -26.6787 | 0.011483 | -26.6672 | 105.6526
|  | 45699.1875 | 45699.1875 | 72.1875 | 2460717.6875 | 0.25113 | 321.5017 | 9398.1325 | 0.016698 | 1.2011 | 322.7028 | 9399.3336 | 0.98697 | 322.6972 | 23.436 | 23.4386 | -34.9539 | -13.9489 | 0.043032 | -14.2284 | 90.8583 | 0.50988 | 0.2575 | 0.76227 | 726.8665 | 255.7716 | -116.0571 | 115.2338 | -25.2338 | 0.012243 | -25.2216 | 105.4553
|  | 45699.1917 | 45699.1917 | 72.1917 | 2460717.6917 | 0.25113 | 321.5058 | 9398.1366 | 0.016698 | 1.2013 | 322.7071 | 9399.3378 | 0.98698 | 322.7014 | 23.436 | 23.4386 | -34.9498 | -13.9476 | 0.043032 | -14.2284 | 90.8583 | 0.50988 | 0.2575 | 0.76227 | 726.8665 | 261.7716 | -114.5571 | 113.7876 | -23.7876 | 0.01309 | -23.7745 | 105.2726
|  | 45699.1958 | 45699.1958 | 72.1958 | 2460717.6958 | 0.25113 | 321.5099 | 9398.1407 | 0.016698 | 1.2014 | 322.7113 | 9399.3421 | 0.98698 | 322.7056 | 23.436 | 23.4386 | -34.9457 | -13.9462 | 0.043032 | -14.2284 | 90.8583 | 0.50988 | 0.2575 | 0.76227 | 726.8664 | 267.7716 | -113.0571 | 112.3401 | -22.3401 | 0.014041 | -22.3261 | 105.1037
|  | 45699.2 | 45699.2 | 72.2 | 2460717.7 | 0.25113 | 321.514 | 9398.1448 | 0.016698 | 1.2015 | 322.7155 | 9399.3463 | 0.98698 | 322.7099 | 23.436 | 23.4386 | -34.9416 | -13.9448 | 0.043032 | -14.2284 | 90.8583 | 0.50988 | 0.2575 | 0.76226 | 726.8664 | 273.7716 | -111.5571 | 110.8915 | -20.8915 | 0.015117 | -20.8764 | 104.9482
|  | 45699.2042 | 45699.2042 | 72.2042 | 2460717.7042 | 0.25113 | 321.5181 | 9398.1489 | 0.016698 | 1.2016 | 322.7197 | 9399.3505 | 0.98698 | 322.7141 | 23.436 | 23.4386 | -34.9374 | -13.9434 | 0.043032 | -14.2284 | 90.8583 | 0.50988 | 0.2575 | 0.76226 | 726.8663 | 279.7716 | -110.0571 | 109.4419 | -19.4419 | 0.016347 | -19.4256 | 104.8053
|  | 45699.2083 | 45699.2083 | 72.2083 | 2460717.7083 | 0.25114 | 321.5222 | 9398.153 | 0.016698 | 1.2017 | 322.7239 | 9399.3547 | 0.98698 | 322.7183 | 23.436 | 23.4386 | -34.9333 | -13.9421 | 0.043032 | -14.2284 | 90.8583 | 0.50988 | 0.2575 | 0.76226 | 726.8663 | 285.7716 | -108.5571 | 107.9914 | -17.9914 | 0.017767 | -17.9736 | 104.6745
|  | 45699.2125 | 45699.2125 | 72.2125 | 2460717.7125 | 0.25114 | 321.5263 | 9398.1571 | 0.016698 | 1.2018 | 322.7281 | 9399.3589 | 0.98698 | 322.7225 | 23.436 | 23.4386 | -34.9292 | -13.9407 | 0.043032 | -14.2284 | 90.8583 | 0.50988 | 0.2575 | 0.76226 | 726.8663 | 291.7716 | -107.0571 | 106.54 | -16.54 | 0.019429 | -16.5206 | 104.5554
|  | 45699.2167 | 45699.2167 | 72.2167 | 2460717.7167 | 0.25114 | 321.5304 | 9398.1612 | 0.016698 | 1.2019 | 322.7324 | 9399.3631 | 0.98698 | 322.7267 | 23.436 | 23.4386 | -34.9251 | -13.9393 | 0.043032 | -14.2284 | 90.8583 | 0.50988 | 0.2575 | 0.76226 | 726.8662 | 297.7716 | -105.5571 | 105.0879 | -15.0879 | 0.021403 | -15.0665 | 104.4476
|  | 45699.2208 | 45699.2208 | 72.2208 | 2460717.7208 | 0.25114 | 321.5346 | 9398.1653 | 0.016698 | 1.202 | 322.7366 | 9399.3674 | 0.98698 | 322.7309 | 23.436 | 23.4386 | -34.921 | -13.9379 | 0.043032 | -14.2284 | 90.8583 | 0.50988 | 0.2575 | 0.76226 | 726.8662 | 303.7716 | -104.0571 | 103.6351 | -13.6351 | 0.023787 | -13.6113 | 104.3507
|  | 45699.225 | 45699.225 | 72.225 | 2460717.725 | 0.25114 | 321.5387 | 9398.1694 | 0.016698 | 1.2021 | 322.7408 | 9399.3716 | 0.98698 | 322.7351 | 23.436 | 23.4386 | -34.9169 | -13.9366 | 0.043032 | -14.2284 | 90.8583 | 0.50988 | 0.2575 | 0.76226 | 726.8661 | 309.7716 | -102.5571 | 102.1817 | -12.1817 | 0.026729 | -12.155 | 104.2643
|  | 45699.2292 | 45699.2292 | 72.2292 | 2460717.7292 | 0.25114 | 321.5428 | 9398.1736 | 0.016698 | 1.2022 | 322.745 | 9399.3758 | 0.98698 | 322.7394 | 23.436 | 23.4386 | -34.9128 | -13.9352 | 0.043032 | -14.2284 | 90.8583 | 0.50988 | 0.2575 | 0.76226 | 726.8661 | 315.7716 | -101.0571 | 100.7277 | -10.7277 | 0.030456 | -10.6973 | 104.1882
|  | 45699.2333 | 45699.2333 | 72.2333 | 2460717.7333 | 0.25114 | 321.5469 | 9398.1777 | 0.016698 | 1.2023 | 322.7492 | 9399.38 | 0.98698 | 322.7436 | 23.436 | 23.4386 | -34.9087 | -13.9338 | 0.043032 | -14.2284 | 90.8583 | 0.50988 | 0.2575 | 0.76226 | 726.8661 | 321.7716 | -99.5571 | 99.2733 | -9.2733 | 0.035338 | -9.238 | 104.1221
|  | 45699.2375 | 45699.2375 | 72.2375 | 2460717.7375 | 0.25114 | 321.551 | 9398.1818 | 0.016698 | 1.2024 | 322.7534 | 9399.3842 | 0.98698 | 322.7478 | 23.436 | 23.4386 | -34.9046 | -13.9324 | 0.043032 | -14.2283 | 90.8583 | 0.50988 | 0.2575 | 0.76226 | 726.866 | 327.7717 | -98.0571 | 97.8185 | -7.8185 | 0.042021 | -7.7765 | 104.0658
|  | 45699.2417 | 45699.2417 | 72.2417 | 2460717.7417 | 0.25114 | 321.5551 | 9398.1859 | 0.016698 | 1.2026 | 322.7576 | 9399.3884 | 0.98698 | 322.752 | 23.436 | 23.4386 | -34.9005 | -13.9311 | 0.043032 | -14.2283 | 90.8582 | 0.50988 | 0.2575 | 0.76226 | 726.866 | 333.7717 | -96.5571 | 96.3634 | -6.3634 | 0.051739 | -6.3117 | 104.0192
|  | 45699.2458 | 45699.2458 | 72.2458 | 2460717.7458 | 0.25114 | 321.5592 | 9398.19 | 0.016698 | 1.2027 | 322.7619 | 9399.3926 | 0.98699 | 322.7562 | 23.436 | 23.4386 | -34.8964 | -13.9297 | 0.043032 | -14.2283 | 90.8582 | 0.50988 | 0.2575 | 0.76226 | 726.8659 | 339.7717 | -95.0571 | 94.908 | -4.908 | 0.067194 | -4.8408 | 103.982
|  | 45699.25 | 45699.25 | 72.25 | 2460717.75 | 0.25114 | 321.5633 | 9398.1941 | 0.016698 | 1.2028 | 322.7661 | 9399.3969 | 0.98699 | 322.7604 | 23.436 | 23.4386 | -34.8923 | -13.9283 | 0.043032 | -14.2283 | 90.8582 | 0.50988 | 0.2575 | 0.76226 | 726.8659 | 345.7717 | -93.5571 | 93.4524 | -3.4524 | 0.095643 | -3.3567 | 103.9541
|  | 45699.2542 | 45699.2542 | 72.2542 | 2460717.7542 | 0.25114 | 321.5674 | 9398.1982 | 0.016698 | 1.2029 | 322.7703 | 9399.4011 | 0.98699 | 322.7647 | 23.436 | 23.4386 | -34.8882 | -13.9269 | 0.043032 | -14.2283 | 90.8582 | 0.50988 | 0.2575 | 0.76226 | 726.8658 | 351.7717 | -92.0571 | 91.9966 | -1.9966 | 0.16551 | -1.8311 | 103.9356
|  | 45699.2583 | 45699.2583 | 72.2583 | 2460717.7583 | 0.25114 | 321.5715 | 9398.2023 | 0.016698 | 1.203 | 322.7745 | 9399.4053 | 0.98699 | 322.7689 | 23.436 | 23.4386 | -34.8841 | -13.9256 | 0.043032 | -14.2283 | 90.8582 | 0.50988 | 0.2575 | 0.76226 | 726.8658 | 357.7717 | -90.5571 | 90.5407 | -0.54071 | 0.56875 | 0.028047 | 103.9262
|  | 45699.2625 | 45699.2625 | 72.2625 | 2460717.7625 | 0.25114 | 321.5756 | 9398.2064 | 0.016698 | 1.2031 | 322.7787 | 9399.4095 | 0.98699 | 322.7731 | 23.436 | 23.4386 | -34.88 | -13.9242 | 0.043032 | -14.2283 | 90.8582 | 0.50988 | 0.2575 | 0.76226 | 726.8658 | 363.7717 | -89.0571 | 89.0848 | 0.91521 | 0.37168 | 1.2869 | 103.926
|  | 45699.2667 | 45699.2667 | 72.2667 | 2460717.7667 | 0.25114 | 321.5797 | 9398.2105 | 0.016698 | 1.2032 | 322.7829 | 9399.4137 | 0.98699 | 322.7773 | 23.436 | 23.4386 | -34.8759 | -13.9228 | 0.043032 | -14.2283 | 90.8582 | 0.50988 | 0.2575 | 0.76226 | 726.8657 | 369.7717 | -87.5571 | 87.6289 | 2.3711 | 0.261 | 2.6321 | 103.935
|  | 45699.2708 | 45699.2708 | 72.2708 | 2460717.7708 | 0.25114 | 321.5838 | 9398.2146 | 0.016698 | 1.2033 | 322.7872 | 9399.4179 | 0.98699 | 322.7815 | 23.436 | 23.4386 | -34.8718 | -13.9214 | 0.043032 | -14.2283 | 90.8582 | 0.50988 | 0.2575 | 0.76226 | 726.8657 | 375.7717 | -86.0571 | 86.1731 | 3.8269 | 0.19497 | 4.0219 | 103.9532
|  | 45699.275 | 45699.275 | 72.275 | 2460717.775 | 0.25114 | 321.5879 | 9398.2187 | 0.016698 | 1.2034 | 322.7914 | 9399.4221 | 0.98699 | 322.7857 | 23.436 | 23.4386 | -34.8677 | -13.9201 | 0.043032 | -14.2283 | 90.8582 | 0.50988 | 0.2575 | 0.76226 | 726.8656 | 381.7717 | -84.5571 | 84.7174 | 5.2826 | 0.15348 | 5.4361 | 103.9806
|  | 45699.2792 | 45699.2792 | 72.2792 | 2460717.7792 | 0.25114 | 321.5921 | 9398.2228 | 0.016698 | 1.2035 | 322.7956 | 9399.4264 | 0.98699 | 322.7899 | 23.436 | 23.4386 | -34.8635 | -13.9187 | 0.043032 | -14.2283 | 90.8582 | 0.50988 | 0.2575 | 0.76226 | 726.8656 | 387.7717 | -83.0571 | 83.2619 | 6.7381 | 0.12585 | 6.864 | 104.0175
|  | 45699.2833 | 45699.2833 | 72.2833 | 2460717.7833 | 0.25114 | 321.5962 | 9398.2269 | 0.016698 | 1.2036 | 322.7998 | 9399.4306 | 0.98699 | 322.7942 | 23.436 | 23.4386 | -34.8594 | -13.9173 | 0.043032 | -14.2283 | 90.8582 | 0.50988 | 0.2575 | 0.76226 | 726.8656 | 393.7717 | -81.5571 | 81.8066 | 8.1934 | 0.10596 | 8.2993 | 104.0638
|  | 45699.2875 | 45699.2875 | 72.2875 | 2460717.7875 | 0.25114 | 321.6003 | 9398.231 | 0.016698 | 1.2037 | 322.804 | 9399.4348 | 0.98699 | 322.7984 | 23.436 | 23.4386 | -34.8553 | -13.9159 | 0.043032 | -14.2283 | 90.8582 | 0.50988 | 0.2575 | 0.76226 | 726.8655 | 399.7717 | -80.0571 | 80.3517 | 9.6483 | 0.091143 | 9.7394 | 104.1197
|  | 45699.2917 | 45699.2917 | 72.2917 | 2460717.7917 | 0.25114 | 321.6044 | 9398.2352 | 0.016698 | 1.2039 | 322.8082 | 9399.439 | 0.98699 | 322.8026 | 23.436 | 23.4386 | -34.8512 | -13.9145 | 0.043032 | -14.2282 | 90.8582 | 0.50988 | 0.2575 | 0.76226 | 726.8655 | 405.7718 | -78.5571 | 78.8972 | 11.1028 | 0.079748 | 11.1826 | 104.1855
|  | 45699.2958 | 45699.2958 | 72.2958 | 2460717.7958 | 0.25114 | 321.6085 | 9398.2393 | 0.016698 | 1.204 | 322.8124 | 9399.4432 | 0.98699 | 322.8068 | 23.436 | 23.4386 | -34.8471 | -13.9132 | 0.043032 | -14.2282 | 90.8582 | 0.50988 | 0.2575 | 0.76226 | 726.8654 | 411.7718 | -77.0571 | 77.4431 | 12.5569 | 0.070741 | 12.6277 | 104.2613
|  | 45699.3 | 45699.3 | 72.3 | 2460717.8 | 0.25114 | 321.6126 | 9398.2434 | 0.016698 | 1.2041 | 322.8167 | 9399.4474 | 0.987 | 322.811 | 23.436 | 23.4386 | -34.843 | -13.9118 | 0.043032 | -14.2282 | 90.8582 | 0.50988 | 0.2575 | 0.76226 | 726.8654 | 417.7718 | -75.5571 | 75.9895 | 14.0105 | 0.063452 | 14.0739 | 104.3473
|  | 45699.3042 | 45699.3042 | 72.3042 | 2460717.8042 | 0.25114 | 321.6167 | 9398.2475 | 0.016698 | 1.2042 | 322.8209 | 9399.4517 | 0.987 | 322.8152 | 23.436 | 23.4386 | -34.8389 | -13.9104 | 0.043032 | -14.2282 | 90.8582 | 0.50988 | 0.2575 | 0.76226 | 726.8654 | 423.7718 | -74.0571 | 74.5365 | 15.4635 | 0.057436 | 15.5209 | 104.444
|  | 45699.3083 | 45699.3083 | 72.3083 | 2460717.8083 | 0.25114 | 321.6208 | 9398.2516 | 0.016698 | 1.2043 | 322.8251 | 9399.4559 | 0.987 | 322.8195 | 23.436 | 23.4386 | -34.8348 | -13.909 | 0.043032 | -14.2282 | 90.8582 | 0.50988 | 0.2575 | 0.76226 | 726.8653 | 429.7718 | -72.5571 | 73.0842 | 16.9158 | 0.052385 | 16.9682 | 104.5516
|  | 45699.3125 | 45699.3125 | 72.3125 | 2460717.8125 | 0.25114 | 321.6249 | 9398.2557 | 0.016698 | 1.2044 | 322.8293 | 9399.4601 | 0.987 | 322.8237 | 23.436 | 23.4386 | -34.8307 | -13.9077 | 0.043032 | -14.2282 | 90.8582 | 0.50988 | 0.2575 | 0.76226 | 726.8653 | 435.7718 | -71.057 | 71.6326 | 18.3674 | 0.048082 | 18.4155 | 104.6705
|  | 45699.3167 | 45699.3167 | 72.3167 | 2460717.8167 | 0.25114 | 321.629 | 9398.2598 | 0.016698 | 1.2045 | 322.8335 | 9399.4643 | 0.987 | 322.8279 | 23.436 | 23.4386 | -34.8266 | -13.9063 | 0.043032 | -14.2282 | 90.8582 | 0.50988 | 0.2575 | 0.76226 | 726.8652 | 441.7718 | -69.557 | 70.1818 | 19.8182 | 0.044371 | 19.8626 | 104.8011
|  | 45699.3208 | 45699.3208 | 72.3208 | 2460717.8208 | 0.25114 | 321.6331 | 9398.2639 | 0.016698 | 1.2046 | 322.8377 | 9399.4685 | 0.987 | 322.8321 | 23.436 | 23.4386 | -34.8225 | -13.9049 | 0.043032 | -14.2282 | 90.8581 | 0.50988 | 0.2575 | 0.76226 | 726.8652 | 447.7718 | -68.057 | 68.7319 | 21.2681 | 0.041135 | 21.3093 | 104.944
|  | 45699.325 | 45699.325 | 72.325 | 2460717.825 | 0.25114 | 321.6372 | 9398.268 | 0.016698 | 1.2047 | 322.8419 | 9399.4727 | 0.987 | 322.8363 | 23.436 | 23.4386 | -34.8184 | -13.9035 | 0.043032 | -14.2282 | 90.8581 | 0.50988 | 0.2575 | 0.76226 | 726.8652 | 453.7718 | -66.557 | 67.283 | 22.717 | 0.038286 | 22.7553 | 105.0995
|  | 45699.3292 | 45699.3292 | 72.3292 | 2460717.8292 | 0.25114 | 321.6413 | 9398.2721 | 0.016698 | 1.2048 | 322.8462 | 9399.4769 | 0.987 | 322.8405 | 23.436 | 23.4386 | -34.8143 | -13.9022 | 0.043032 | -14.2282 | 90.8581 | 0.50988 | 0.2575 | 0.76226 | 726.8651 | 459.7718 | -65.057 | 65.8352 | 24.1648 | 0.035756 | 24.2006 | 105.2684
|  | 45699.3333 | 45699.3333 | 72.3333 | 2460717.8333 | 0.25114 | 321.6454 | 9398.2762 | 0.016698 | 1.2049 | 322.8504 | 9399.4812 | 0.987 | 322.8447 | 23.436 | 23.4386 | -34.8102 | -13.9008 | 0.043032 | -14.2281 | 90.8581 | 0.50988 | 0.2575 | 0.76226 | 726.8651 | 465.7719 | -63.557 | 64.3886 | 25.6114 | 0.033492 | 25.6449 | 105.4512
|  | 45699.3375 | 45699.3375 | 72.3375 | 2460717.8375 | 0.25114 | 321.6495 | 9398.2803 | 0.016698 | 1.205 | 322.8546 | 9399.4854 | 0.987 | 322.849 | 23.436 | 23.4386 | -34.8061 | -13.8994 | 0.043032 | -14.2281 | 90.8581 | 0.50988 | 0.2575 | 0.76226 | 726.865 | 471.7719 | -62.057 | 62.9433 | 27.0567 | 0.031452 | 27.0881 | 105.6487
|  | 45699.3417 | 45699.3417 | 72.3417 | 2460717.8417 | 0.25114 | 321.6537 | 9398.2844 | 0.016698 | 1.2052 | 322.8588 | 9399.4896 | 0.987 | 322.8532 | 23.436 | 23.4386 | -34.802 | -13.898 | 0.043032 | -14.2281 | 90.8581 | 0.50988 | 0.2575 | 0.76226 | 726.865 | 477.7719 | -60.557 | 61.4995 | 28.5005 | 0.029603 | 28.5301 | 105.8618
|  | 45699.3458 | 45699.3458 | 72.3458 | 2460717.8458 | 0.25114 | 321.6578 | 9398.2885 | 0.016698 | 1.2053 | 322.863 | 9399.4938 | 0.987 | 322.8574 | 23.436 | 23.4386 | -34.7979 | -13.8967 | 0.043032 | -14.2281 | 90.8581 | 0.50988 | 0.2575 | 0.76226 | 726.8649 | 483.7719 | -59.057 | 60.0572 | 29.9428 | 0.027917 | 29.9707 | 106.0912
|  | 45699.35 | 45699.35 | 72.35 | 2460717.85 | 0.25114 | 321.6619 | 9398.2926 | 0.016698 | 1.2054 | 322.8672 | 9399.498 | 0.987 | 322.8616 | 23.436 | 23.4386 | -34.7938 | -13.8953 | 0.043032 | -14.2281 | 90.8581 | 0.50988 | 0.2575 | 0.76226 | 726.8649 | 489.7719 | -57.557 | 58.6167 | 31.3833 | 0.026372 | 31.4097 | 106.3379
|  | 45699.3542 | 45699.3542 | 72.3542 | 2460717.8542 | 0.25114 | 321.666 | 9398.2968 | 0.016698 | 1.2055 | 322.8715 | 9399.5022 | 0.98701 | 322.8658 | 23.436 | 23.4386 | -34.7897 | -13.8939 | 0.043032 | -14.2281 | 90.8581 | 0.50988 | 0.2575 | 0.76226 | 726.8649 | 495.7719 | -56.057 | 57.178 | 32.822 | 0.024949 | 32.8469 | 106.6031
|  | 45699.3583 | 45699.3583 | 72.3583 | 2460717.8583 | 0.25114 | 321.6701 | 9398.3009 | 0.016698 | 1.2056 | 322.8757 | 9399.5064 | 0.98701 | 322.87 | 23.436 | 23.4386 | -34.7856 | -13.8925 | 0.043032 | -14.2281 | 90.8581 | 0.50988 | 0.2575 | 0.76226 | 726.8648 | 501.7719 | -54.557 | 55.7414 | 34.2586 | 0.023634 | 34.2823 | 106.888
|  | 45699.3625 | 45699.3625 | 72.3625 | 2460717.8625 | 0.25114 | 321.6742 | 9398.305 | 0.016698 | 1.2057 | 322.8799 | 9399.5107 | 0.98701 | 322.8743 | 23.436 | 23.4386 | -34.7815 | -13.8911 | 0.043032 | -14.2281 | 90.8581 | 0.50988 | 0.2575 | 0.76226 | 726.8648 | 507.7719 | -53.057 | 54.307 | 35.693 | 0.022413 | 35.7154 | 107.1939
|  | 45699.3667 | 45699.3667 | 72.3667 | 2460717.8667 | 0.25114 | 321.6783 | 9398.3091 | 0.016698 | 1.2058 | 322.8841 | 9399.5149 | 0.98701 | 322.8785 | 23.436 | 23.4386 | -34.7774 | -13.8898 | 0.043032 | -14.228 | 90.8581 | 0.50988 | 0.2575 | 0.76226 | 726.8647 | 513.772 | -51.557 | 52.875 | 37.125 | 0.021275 | 37.1463 | 107.5223
|  | 45699.3708 | 45699.3708 | 72.3708 | 2460717.8708 | 0.25114 | 321.6824 | 9398.3132 | 0.016698 | 1.2059 | 322.8883 | 9399.5191 | 0.98701 | 322.8827 | 23.436 | 23.4386 | -34.7733 | -13.8884 | 0.043032 | -14.228 | 90.8581 | 0.50988 | 0.2575 | 0.76226 | 726.8647 | 519.772 | -50.057 | 51.4457 | 38.5543 | 0.020212 | 38.5745 | 107.8748
|  | 45699.375 | 45699.375 | 72.375 | 2460717.875 | 0.25114 | 321.6865 | 9398.3173 | 0.016698 | 1.206 | 322.8925 | 9399.5233 | 0.98701 | 322.8869 | 23.436 | 23.4386 | -34.7691 | -13.887 | 0.043032 | -14.228 | 90.8581 | 0.50988 | 0.2575 | 0.76226 | 726.8647 | 525.772 | -48.557 | 50.0194 | 39.9806 | 0.019214 | 39.9998 | 108.2534
|  | 45699.3792 | 45699.3792 | 72.3792 | 2460717.8792 | 0.25114 | 321.6906 | 9398.3214 | 0.016698 | 1.2061 | 322.8967 | 9399.5275 | 0.98701 | 322.8911 | 23.436 | 23.4386 | -34.765 | -13.8856 | 0.043032 | -14.228 | 90.8581 | 0.50988 | 0.2575 | 0.76226 | 726.8646 | 531.772 | -47.057 | 48.5962 | 41.4038 | 0.018275 | 41.4221 | 108.66
|  | 45699.3833 | 45699.3833 | 72.3833 | 2460717.8833 | 0.25114 | 321.6947 | 9398.3255 | 0.016698 | 1.2062 | 322.901 | 9399.5317 | 0.98701 | 322.8953 | 23.436 | 23.4386 | -34.7609 | -13.8843 | 0.043032 | -14.228 | 90.8581 | 0.50988 | 0.2575 | 0.76226 | 726.8646 | 537.772 | -45.557 | 47.1766 | 42.8234 | 0.01739 | 42.8408 | 109.0969
|  | 45699.3875 | 45699.3875 | 72.3875 | 2460717.8875 | 0.25114 | 321.6988 | 9398.3296 | 0.016698 | 1.2063 | 322.9052 | 9399.536 | 0.98701 | 322.8995 | 23.436 | 23.4386 | -34.7568 | -13.8829 | 0.043032 | -14.228 | 90.8581 | 0.50988 | 0.2575 | 0.76226 | 726.8645 | 543.772 | -44.057 | 45.7608 | 44.2392 | 0.016552 | 44.2558 | 109.5668
|  | 45699.3917 | 45699.3917 | 72.3917 | 2460717.8917 | 0.25114 | 321.7029 | 9398.3337 | 0.016698 | 1.2065 | 322.9094 | 9399.5402 | 0.98701 | 322.9038 | 23.436 | 23.4386 | -34.7527 | -13.8815 | 0.043032 | -14.228 | 90.8581 | 0.50988 | 0.2575 | 0.76226 | 726.8645 | 549.772 | -42.557 | 44.3493 | 45.6507 | 0.015758 | 45.6665 | 110.0726
|  | 45699.3958 | 45699.3958 | 72.3958 | 2460717.8958 | 0.25114 | 321.707 | 9398.3378 | 0.016698 | 1.2066 | 322.9136 | 9399.5444 | 0.98701 | 322.908 | 23.436 | 23.4386 | -34.7486 | -13.8801 | 0.043032 | -14.2279 | 90.8581 | 0.50988 | 0.2575 | 0.76226 | 726.8645 | 555.7721 | -41.057 | 42.9425 | 47.0575 | 0.015004 | 47.0725 | 110.6175
|  | 45699.4 | 45699.4 | 72.4 | 2460717.9 | 0.25114 | 321.7111 | 9398.3419 | 0.016698 | 1.2067 | 322.9178 | 9399.5486 | 0.98701 | 322.9122 | 23.436 | 23.4386 | -34.7445 | -13.8788 | 0.043032 | -14.2279 | 90.8581 | 0.50988 | 0.2575 | 0.76226 | 726.8644 | 561.7721 | -39.557 | 41.5409 | 48.4591 | 0.014286 | 48.4734 | 111.2051
|  | 45699.4042 | 45699.4042 | 72.4042 | 2460717.9042 | 0.25114 | 321.7153 | 9398.346 | 0.016698 | 1.2068 | 322.922 | 9399.5528 | 0.98701 | 322.9164 | 23.436 | 23.4386 | -34.7404 | -13.8774 | 0.043032 | -14.2279 | 90.858 | 0.50988 | 0.2575 | 0.76226 | 726.8644 | 567.7721 | -38.057 | 40.145 | 49.855 | 0.0136 | 49.8686 | 111.8397
|  | 45699.4083 | 45699.4083 | 72.4083 | 2460717.9083 | 0.25114 | 321.7194 | 9398.3501 | 0.016698 | 1.2069 | 322.9263 | 9399.557 | 0.98702 | 322.9206 | 23.436 | 23.4386 | -34.7363 | -13.876 | 0.043032 | -14.2279 | 90.858 | 0.50988 | 0.2575 | 0.76226 | 726.8643 | 573.7721 | -36.557 | 38.7556 | 51.2444 | 0.012945 | 51.2573 | 112.5259
|  | 45699.4125 | 45699.4125 | 72.4125 | 2460717.9125 | 0.25114 | 321.7235 | 9398.3542 | 0.016698 | 1.207 | 322.9305 | 9399.5612 | 0.98702 | 322.9248 | 23.436 | 23.4386 | -34.7322 | -13.8746 | 0.043032 | -14.2279 | 90.858 | 0.50988 | 0.2575 | 0.76226 | 726.8643 | 579.7721 | -35.057 | 37.3733 | 52.6267 | 0.012319 | 52.639 | 113.2691
|  | 45699.4167 | 45699.4167 | 72.4167 | 2460717.9167 | 0.25114 | 321.7276 | 9398.3584 | 0.016698 | 1.2071 | 322.9347 | 9399.5655 | 0.98702 | 322.929 | 23.436 | 23.4386 | -34.7281 | -13.8732 | 0.043032 | -14.2279 | 90.858 | 0.50988 | 0.2575 | 0.76226 | 726.8643 | 585.7721 | -33.557 | 35.999 | 54.001 | 0.011718 | 54.0127 | 114.0754
|  | 45699.4208 | 45699.4208 | 72.4208 | 2460717.9208 | 0.25114 | 321.7317 | 9398.3625 | 0.016698 | 1.2072 | 322.9389 | 9399.5697 | 0.98702 | 322.9333 | 23.436 | 23.4386 | -34.724 | -13.8719 | 0.043032 | -14.2279 | 90.858 | 0.50988 | 0.2575 | 0.76226 | 726.8642 | 591.7721 | -32.057 | 34.6337 | 55.3663 | 0.011141 | 55.3775 | 114.9517
|  | 45699.425 | 45699.425 | 72.425 | 2460717.925 | 0.25114 | 321.7358 | 9398.3666 | 0.016698 | 1.2073 | 322.9431 | 9399.5739 | 0.98702 | 322.9375 | 23.436 | 23.4386 | -34.7199 | -13.8705 | 0.043032 | -14.2278 | 90.858 | 0.50988 | 0.2575 | 0.76226 | 726.8642 | 597.7722 | -30.557 | 33.2784 | 56.7216 | 0.010587 | 56.7321 | 115.9059
|  | 45699.4292 | 45699.4292 | 72.4292 | 2460717.9292 | 0.25114 | 321.7399 | 9398.3707 | 0.016698 | 1.2074 | 322.9473 | 9399.5781 | 0.98702 | 322.9417 | 23.436 | 23.4386 | -34.7158 | -13.8691 | 0.043032 | -14.2278 | 90.858 | 0.50988 | 0.2575 | 0.76226 | 726.8641 | 603.7722 | -29.057 | 31.9346 | 58.0654 | 0.010054 | 58.0755 | 116.9473
|  | 45699.4333 | 45699.4333 | 72.4333 | 2460717.9333 | 0.25114 | 321.744 | 9398.3748 | 0.016698 | 1.2075 | 322.9515 | 9399.5823 | 0.98702 | 322.9459 | 23.436 | 23.4386 | -34.7117 | -13.8677 | 0.043032 | -14.2278 | 90.858 | 0.50988 | 0.2575 | 0.76226 | 726.8641 | 609.7722 | -27.557 | 30.6036 | 59.3964 | 0.0095419 | 59.4059 | 118.0861
|  | 45699.4375 | 45699.4375 | 72.4375 | 2460717.9375 | 0.25114 | 321.7481 | 9398.3789 | 0.016698 | 1.2076 | 322.9558 | 9399.5865 | 0.98702 | 322.9501 | 23.436 | 23.4386 | -34.7076 | -13.8664 | 0.043032 | -14.2278 | 90.858 | 0.50988 | 0.2575 | 0.76226 | 726.8641 | 615.7722 | -26.0569 | 29.2873 | 60.7127 | 0.0090486 | 60.7217 | 119.3345
|  | 45699.4417 | 45699.4417 | 72.4417 | 2460717.9417 | 0.25114 | 321.7522 | 9398.383 | 0.016698 | 1.2078 | 322.96 | 9399.5907 | 0.98702 | 322.9543 | 23.436 | 23.4386 | -34.7035 | -13.865 | 0.043032 | -14.2278 | 90.858 | 0.50988 | 0.2575 | 0.76226 | 726.864 | 621.7722 | -24.5569 | 27.9878 | 62.0122 | 0.0085739 | 62.0207 | 120.7064
|  | 45699.4458 | 45699.4458 | 72.4458 | 2460717.9458 | 0.25114 | 321.7563 | 9398.3871 | 0.016698 | 1.2079 | 322.9642 | 9399.595 | 0.98702 | 322.9586 | 23.436 | 23.4386 | -34.6994 | -13.8636 | 0.043032 | -14.2277 | 90.858 | 0.50988 | 0.2575 | 0.76226 | 726.864 | 627.7723 | -23.0569 | 26.7076 | 63.2924 | 0.0081172 | 63.3006 | 122.2176
|  | 45699.45 | 45699.45 | 72.45 | 2460717.95 | 0.25114 | 321.7604 | 9398.3912 | 0.016698 | 1.208 | 322.9684 | 9399.5992 | 0.98702 | 322.9628 | 23.436 | 23.4386 | -34.6953 | -13.8622 | 0.043032 | -14.2277 | 90.858 | 0.50988 | 0.2575 | 0.76226 | 726.8639 | 633.7723 | -21.5569 | 25.4494 | 64.5506 | 0.0076783 | 64.5582 | 123.8866
|  | 45699.4542 | 45699.4542 | 72.4542 | 2460717.9542 | 0.25114 | 321.7645 | 9398.3953 | 0.016698 | 1.2081 | 322.9726 | 9399.6034 | 0.98702 | 322.967 | 23.436 | 23.4386 | -34.6912 | -13.8608 | 0.043032 | -14.2277 | 90.858 | 0.50988 | 0.2575 | 0.76226 | 726.8639 | 639.7723 | -20.0569 | 24.2169 | 65.7831 | 0.0072571 | 65.7903 | 125.7344
|  | 45699.4583 | 45699.4583 | 72.4583 | 2460717.9583 | 0.25114 | 321.7686 | 9398.3994 | 0.016698 | 1.2082 | 322.9768 | 9399.6076 | 0.98702 | 322.9712 | 23.436 | 23.4386 | -34.6871 | -13.8595 | 0.043032 | -14.2277 | 90.858 | 0.50988 | 0.2575 | 0.76226 | 726.8638 | 645.7723 | -18.5569 | 23.0142 | 66.9858 | 0.0068538 | 66.9926 | 127.785
|  | 45699.4625 | 45699.4625 | 72.4625 | 2460717.9625 | 0.25114 | 321.7728 | 9398.4035 | 0.016698 | 1.2083 | 322.981 | 9399.6118 | 0.98703 | 322.9754 | 23.436 | 23.4386 | -34.683 | -13.8581 | 0.043032 | -14.2277 | 90.858 | 0.50988 | 0.2575 | 0.76226 | 726.8638 | 651.7723 | -17.0569 | 21.8462 | 68.1538 | 0.0064689 | 68.1603 | 130.0656
|  | 45699.4667 | 45699.4667 | 72.4667 | 2460717.9667 | 0.25114 | 321.7769 | 9398.4076 | 0.016698 | 1.2084 | 322.9853 | 9399.616 | 0.98703 | 322.9796 | 23.436 | 23.4386 | -34.6789 | -13.8567 | 0.043032 | -14.2277 | 90.858 | 0.50988 | 0.2575 | 0.76226 | 726.8638 | 657.7723 | -15.5569 | 20.7187 | 69.2813 | 0.0061034 | 69.2874 | 132.6063
|  | 45699.4708 | 45699.4708 | 72.4708 | 2460717.9708 | 0.25114 | 321.781 | 9398.4117 | 0.016698 | 1.2085 | 322.9895 | 9399.6202 | 0.98703 | 322.9838 | 23.436 | 23.4386 | -34.6748 | -13.8553 | 0.043032 | -14.2276 | 90.858 | 0.50988 | 0.2575 | 0.76226 | 726.8637 | 663.7724 | -14.0569 | 19.6389 | 70.3611 | 0.0057583 | 70.3669 | 135.4403
|  | 45699.475 | 45699.475 | 72.475 | 2460717.975 | 0.25114 | 321.7851 | 9398.4158 | 0.016698 | 1.2086 | 322.9937 | 9399.6245 | 0.98703 | 322.9881 | 23.436 | 23.4386 | -34.6707 | -13.8539 | 0.043032 | -14.2276 | 90.858 | 0.50988 | 0.2575 | 0.76226 | 726.8637 | 669.7724 | -12.5569 | 18.6149 | 71.3851 | 0.0054353 | 71.3906 | 138.6023
|  | 45699.4792 | 45699.4792 | 72.4792 | 2460717.9792 | 0.25114 | 321.7892 | 9398.42 | 0.016698 | 1.2087 | 322.9979 | 9399.6287 | 0.98703 | 322.9923 | 23.436 | 23.4386 | -34.6666 | -13.8526 | 0.043032 | -14.2276 | 90.858 | 0.50988 | 0.2575 | 0.76226 | 726.8636 | 675.7724 | -11.0569 | 17.6565 | 72.3435 | 0.0051364 | 72.3487 | 142.127
|  | 45699.4833 | 45699.4833 | 72.4833 | 2460717.9833 | 0.25114 | 321.7933 | 9398.4241 | 0.016698 | 1.2088 | 323.0021 | 9399.6329 | 0.98703 | 322.9965 | 23.436 | 23.4386 | -34.6625 | -13.8512 | 0.043032 | -14.2276 | 90.858 | 0.50988 | 0.2575 | 0.76226 | 726.8636 | 681.7724 | -9.5569 | 16.775 | 73.225 | 0.0048644 | 73.2299 | 146.0459
|  | 45699.4875 | 45699.4875 | 72.4875 | 2460717.9875 | 0.25114 | 321.7974 | 9398.4282 | 0.016698 | 1.2089 | 323.0063 | 9399.6371 | 0.98703 | 323.0007 | 23.436 | 23.4386 | -34.6584 | -13.8498 | 0.043032 | -14.2276 | 90.8579 | 0.50988 | 0.2575 | 0.76226 | 726.8636 | 687.7724 | -8.0569 | 15.9831 | 74.0169 | 0.0046221 | 74.0215 | 150.3826
|  | 45699.4917 | 45699.4917 | 72.4917 | 2460717.9917 | 0.25114 | 321.8015 | 9398.4323 | 0.016698 | 1.209 | 323.0105 | 9399.6413 | 0.98703 | 323.0049 | 23.436 | 23.4386 | -34.6543 | -13.8484 | 0.043032 | -14.2275 | 90.8579 | 0.50988 | 0.2575 | 0.76226 | 726.8635 | 693.7725 | -6.5569 | 15.2948 | 74.7052 | 0.0044131 | 74.7096 | 155.1461
|  | 45699.4958 | 45699.4958 | 72.4958 | 2460717.9958 | 0.25114 | 321.8056 | 9398.4364 | 0.016698 | 1.2092 | 323.0148 | 9399.6455 | 0.98703 | 323.0091 | 23.436 | 23.4386 | -34.6502 | -13.847 | 0.043032 | -14.2275 | 90.8579 | 0.50988 | 0.2575 | 0.76226 | 726.8635 | 699.7725 | -5.0569 | 14.7246 | 75.2754 | 0.004241 | 75.2797 | 160.3233
|  | 45699.5 | 45699.5 | 72.5 | 2460718 | 0.25114 | 321.8097 | 9398.4405 | 0.016698 | 1.2093 | 323.019 | 9399.6498 | 0.98703 | 323.0133 | 23.436 | 23.4386 | -34.6461 | -13.8457 | 0.043032 | -14.2275 | 90.8579 | 0.50988 | 0.2575 | 0.76226 | 726.8634 | 705.7725 | -3.5569 | 14.2866 | 75.7134 | 0.0041094 | 75.7175 | 165.8714
|  | 45699.5042 | 45699.5042 | 72.5042 | 2460718.0042 | 0.25114 | 321.8138 | 9398.4446 | 0.016698 | 1.2094 | 323.0232 | 9399.654 | 0.98703 | 323.0176 | 23.436 | 23.4386 | -34.642 | -13.8443 | 0.043032 | -14.2275 | 90.8579 | 0.50988 | 0.2575 | 0.76226 | 726.8634 | 711.7725 | -2.0569 | 13.9933 | 76.0067 | 0.0040216 | 76.0107 | 171.7138
|  | 45699.5083 | 45699.5083 | 72.5083 | 2460718.0083 | 0.25114 | 321.8179 | 9398.4487 | 0.016698 | 1.2095 | 323.0274 | 9399.6582 | 0.98703 | 323.0218 | 23.436 | 23.4386 | -34.6379 | -13.8429 | 0.043032 | -14.2275 | 90.8579 | 0.50988 | 0.2575 | 0.76226 | 726.8634 | 717.7725 | -0.55686 | 13.8539 | 76.1461 | 0.0039799 | 76.1501 | 177.7414
|  | 45699.5125 | 45699.5125 | 72.5125 | 2460718.0125 | 0.25114 | 321.822 | 9398.4528 | 0.016698 | 1.2096 | 323.0316 | 9399.6624 | 0.98703 | 323.026 | 23.436 | 23.4386 | -34.6338 | -13.8415 | 0.043032 | -14.2274 | 90.8579 | 0.50988 | 0.2575 | 0.76226 | 726.8633 | 723.7726 | 0.94314 | 13.873 | 76.127 | 0.0039856 | 76.131 | 183.8219
|  | 45699.5167 | 45699.5167 | 72.5167 | 2460718.0167 | 0.25114 | 321.8261 | 9398.4569 | 0.016698 | 1.2097 | 323.0358 | 9399.6666 | 0.98704 | 323.0302 | 23.436 | 23.4386 | -34.6297 | -13.8402 | 0.043032 | -14.2274 | 90.8579 | 0.50988 | 0.2575 | 0.76226 | 726.8633 | 729.7726 | 2.4431 | 14.05 | 75.95 | 0.0040385 | 75.954 | 189.8165
|  | 45699.5208 | 45699.5208 | 72.5208 | 2460718.0208 | 0.25114 | 321.8302 | 9398.461 | 0.016698 | 1.2098 | 323.0401 | 9399.6708 | 0.98704 | 323.0344 | 23.436 | 23.4386 | -34.6256 | -13.8388 | 0.043032 | -14.2274 | 90.8579 | 0.50988 | 0.2575 | 0.76226 | 726.8632 | 735.7726 | 3.9432 | 14.379 | 75.621 | 0.0041371 | 75.6251 | 195.5972
|  | 45699.525 | 45699.525 | 72.525 | 2460718.025 | 0.25114 | 321.8344 | 9398.4651 | 0.016698 | 1.2099 | 323.0443 | 9399.675 | 0.98704 | 323.0386 | 23.436 | 23.4386 | -34.6214 | -13.8374 | 0.043032 | -14.2274 | 90.8579 | 0.50988 | 0.2575 | 0.76226 | 726.8632 | 741.7726 | 5.4432 | 14.85 | 75.15 | 0.0042788 | 75.1543 | 201.0621
|  | 45699.5292 | 45699.5292 | 72.5292 | 2460718.0292 | 0.25114 | 321.8385 | 9398.4692 | 0.016698 | 1.21 | 323.0485 | 9399.6793 | 0.98704 | 323.0429 | 23.436 | 23.4386 | -34.6173 | -13.836 | 0.043032 | -14.2274 | 90.8579 | 0.50988 | 0.2575 | 0.76226 | 726.8632 | 747.7726 | 6.9432 | 15.45 | 74.55 | 0.0044601 | 74.5545 | 206.1428
|  | 45699.5333 | 45699.5333 | 72.5333 | 2460718.0333 | 0.25114 | 321.8426 | 9398.4733 | 0.016698 | 1.2101 | 323.0527 | 9399.6835 | 0.98704 | 323.0471 | 23.436 | 23.4386 | -34.6132 | -13.8346 | 0.043032 | -14.2273 | 90.8579 | 0.50988 | 0.2575 | 0.76226 | 726.8631 | 753.7727 | 8.4432 | 16.1645 | 73.8355 | 0.0046775 | 73.8402 | 210.8043
|  | 45699.5375 | 45699.5375 | 72.5375 | 2460718.0375 | 0.25114 | 321.8467 | 9398.4774 | 0.016698 | 1.2102 | 323.0569 | 9399.6877 | 0.98704 | 323.0513 | 23.436 | 23.4386 | -34.6091 | -13.8333 | 0.043032 | -14.2273 | 90.8579 | 0.50988 | 0.2575 | 0.76226 | 726.8631 | 759.7727 | 9.9432 | 16.9792 | 73.0208 | 0.0049272 | 73.0257 | 215.0395
|  | 45699.5417 | 45699.5417 | 72.5417 | 2460718.0417 | 0.25114 | 321.8508 | 9398.4816 | 0.016698 | 1.2103 | 323.0611 | 9399.6919 | 0.98704 | 323.0555 | 23.436 | 23.4386 | -34.605 | -13.8319 | 0.043032 | -14.2273 | 90.8579 | 0.50988 | 0.2575 | 0.76226 | 726.863 | 765.7727 | 11.4432 | 17.8803 | 72.1197 | 0.005206 | 72.1249 | 218.8615
|  | 45699.5458 | 45699.5458 | 72.5458 | 2460718.0458 | 0.25114 | 321.8549 | 9398.4857 | 0.016698 | 1.2105 | 323.0653 | 9399.6961 | 0.98704 | 323.0597 | 23.436 | 23.4386 | -34.6009 | -13.8305 | 0.043032 | -14.2273 | 90.8579 | 0.50988 | 0.2575 | 0.76226 | 726.863 | 771.7727 | 12.9432 | 18.8555 | 71.1445 | 0.0055108 | 71.15 | 222.2963
|  | 45699.55 | 45699.55 | 72.55 | 2460718.05 | 0.25114 | 321.859 | 9398.4898 | 0.016698 | 1.2106 | 323.0696 | 9399.7003 | 0.98704 | 323.0639 | 23.436 | 23.4386 | -34.5968 | -13.8291 | 0.043032 | -14.2272 | 90.8579 | 0.50988 | 0.2575 | 0.76226 | 726.863 | 777.7728 | 14.4432 | 19.8939 | 70.1061 | 0.0058393 | 70.112 | 225.3766
|  | 45699.5542 | 45699.5542 | 72.5542 | 2460718.0542 | 0.25114 | 321.8631 | 9398.4939 | 0.016698 | 1.2107 | 323.0738 | 9399.7045 | 0.98704 | 323.0681 | 23.436 | 23.4386 | -34.5927 | -13.8277 | 0.043032 | -14.2272 | 90.8579 | 0.50988 | 0.2575 | 0.76226 | 726.8629 | 783.7728 | 15.9432 | 20.986 | 69.014 | 0.0061895 | 69.0202 | 228.1374
|  | 45699.5583 | 45699.5583 | 72.5583 | 2460718.0583 | 0.25114 | 321.8672 | 9398.498 | 0.016698 | 1.2108 | 323.078 | 9399.7088 | 0.98704 | 323.0724 | 23.436 | 23.4386 | -34.5886 | -13.8264 | 0.043032 | -14.2272 | 90.8579 | 0.50988 | 0.2575 | 0.76226 | 726.8629 | 789.7728 | 17.4432 | 22.1239 | 67.8761 | 0.0065599 | 67.8826 | 230.6131
|  | 45699.5625 | 45699.5625 | 72.5625 | 2460718.0625 | 0.25114 | 321.8713 | 9398.5021 | 0.016698 | 1.2109 | 323.0822 | 9399.713 | 0.98704 | 323.0766 | 23.436 | 23.4386 | -34.5845 | -13.825 | 0.043032 | -14.2272 | 90.8579 | 0.50988 | 0.2575 | 0.76226 | 726.8628 | 795.7728 | 18.9432 | 23.3009 | 66.6991 | 0.0069493 | 66.706 | 232.8361
|  | 45699.5667 | 45699.5667 | 72.5667 | 2460718.0667 | 0.25114 | 321.8754 | 9398.5062 | 0.016698 | 1.211 | 323.0864 | 9399.7172 | 0.98704 | 323.0808 | 23.436 | 23.4386 | -34.5804 | -13.8236 | 0.043032 | -14.2271 | 90.8578 | 0.50988 | 0.2575 | 0.76226 | 726.8628 | 801.7729 | 20.4432 | 24.5114 | 65.4886 | 0.0073569 | 65.496 | 234.836
|  | 45699.5708 | 45699.5708 | 72.5708 | 2460718.0708 | 0.25114 | 321.8795 | 9398.5103 | 0.016698 | 1.2111 | 323.0906 | 9399.7214 | 0.98705 | 323.085 | 23.436 | 23.4386 | -34.5763 | -13.8222 | 0.043032 | -14.2271 | 90.8578 | 0.50988 | 0.2575 | 0.76226 | 726.8627 | 807.7729 | 21.9432 | 25.7505 | 64.2495 | 0.0077825 | 64.2573 | 236.6392
|  | 45699.575 | 45699.575 | 72.575 | 2460718.075 | 0.25115 | 321.8836 | 9398.5144 | 0.016698 | 1.2112 | 323.0948 | 9399.7256 | 0.98705 | 323.0892 | 23.436 | 23.4386 | -34.5722 | -13.8208 | 0.043032 | -14.2271 | 90.8578 | 0.50988 | 0.2575 | 0.76226 | 726.8627 | 813.7729 | 23.4432 | 27.0144 | 62.9856 | 0.0082257 | 62.9938 | 238.2689
|  | 45699.5792 | 45699.5792 | 72.5792 | 2460718.0792 | 0.25115 | 321.8877 | 9398.5185 | 0.016698 | 1.2113 | 323.0991 | 9399.7298 | 0.98705 | 323.0934 | 23.436 | 23.4386 | -34.5681 | -13.8195 | 0.043032 | -14.2271 | 90.8578 | 0.50988 | 0.2575 | 0.76226 | 726.8627 | 819.7729 | 24.9432 | 28.2998 | 61.7002 | 0.0086868 | 61.7089 | 239.7456
|  | 45699.5833 | 45699.5833 | 72.5833 | 2460718.0833 | 0.25115 | 321.8919 | 9398.5226 | 0.016698 | 1.2114 | 323.1033 | 9399.734 | 0.98705 | 323.0976 | 23.436 | 23.4386 | -34.564 | -13.8181 | 0.043032 | -14.227 | 90.8578 | 0.50988 | 0.2575 | 0.76226 | 726.8626 | 825.773 | 26.4432 | 29.6037 | 60.3963 | 0.009166 | 60.4054 | 241.0869
|  | 45699.5875 | 45699.5875 | 72.5875 | 2460718.0875 | 0.25115 | 321.896 | 9398.5267 | 0.016698 | 1.2115 | 323.1075 | 9399.7383 | 0.98705 | 323.1019 | 23.436 | 23.4386 | -34.5599 | -13.8167 | 0.043032 | -14.227 | 90.8578 | 0.50988 | 0.2575 | 0.76226 | 726.8626 | 831.773 | 27.9432 | 30.9239 | 59.0761 | 0.0096639 | 59.0857 | 242.3083
|  | 45699.5917 | 45699.5917 | 72.5917 | 2460718.0917 | 0.25115 | 321.9001 | 9398.5308 | 0.016698 | 1.2116 | 323.1117 | 9399.7425 | 0.98705 | 323.1061 | 23.436 | 23.4386 | -34.5558 | -13.8153 | 0.043032 | -14.227 | 90.8578 | 0.50988 | 0.2575 | 0.76226 | 726.8625 | 837.773 | 29.4433 | 32.2584 | 57.7416 | 0.010181 | 57.7518 | 243.4232
|  | 45699.5958 | 45699.5958 | 72.5958 | 2460718.0958 | 0.25115 | 321.9042 | 9398.5349 | 0.016698 | 1.2117 | 323.1159 | 9399.7467 | 0.98705 | 323.1103 | 23.436 | 23.4386 | -34.5517 | -13.8139 | 0.043032 | -14.227 | 90.8578 | 0.50988 | 0.2575 | 0.76226 | 726.8625 | 843.773 | 30.9433 | 33.6053 | 56.3947 | 0.010719 | 56.4054 | 244.4432
|  | 45699.6 | 45699.6 | 72.6 | 2460718.1 | 0.25115 | 321.9083 | 9398.539 | 0.016698 | 1.2119 | 323.1201 | 9399.7509 | 0.98705 | 323.1145 | 23.436 | 23.4386 | -34.5476 | -13.8125 | 0.043032 | -14.2269 | 90.8578 | 0.50988 | 0.2575 | 0.76226 | 726.8625 | 849.7731 | 32.4433 | 34.9634 | 55.0366 | 0.011279 | 55.0479 | 245.3785
|  | 45699.6042 | 45699.6042 | 72.6042 | 2460718.1042 | 0.25115 | 321.9124 | 9398.5432 | 0.016698 | 1.212 | 323.1244 | 9399.7551 | 0.98705 | 323.1187 | 23.436 | 23.4386 | -34.5435 | -13.8112 | 0.043032 | -14.2269 | 90.8578 | 0.50988 | 0.2575 | 0.76226 | 726.8624 | 855.7731 | 33.9433 | 36.3312 | 53.6688 | 0.011861 | 53.6806 | 246.2379
|  | 45699.6083 | 45699.6083 | 72.6083 | 2460718.1083 | 0.25115 | 321.9165 | 9398.5473 | 0.016698 | 1.2121 | 323.1286 | 9399.7593 | 0.98705 | 323.1229 | 23.436 | 23.4386 | -34.5394 | -13.8098 | 0.043032 | -14.2269 | 90.8578 | 0.50988 | 0.2575 | 0.76226 | 726.8624 | 861.7731 | 35.4433 | 37.7078 | 52.2922 | 0.012468 | 52.3047 | 247.029
|  | 45699.6125 | 45699.6125 | 72.6125 | 2460718.1125 | 0.25115 | 321.9206 | 9398.5514 | 0.016698 | 1.2122 | 323.1328 | 9399.7635 | 0.98705 | 323.1271 | 23.436 | 23.4386 | -34.5353 | -13.8084 | 0.043032 | -14.2269 | 90.8578 | 0.50988 | 0.2575 | 0.76226 | 726.8623 | 867.7731 | 36.9433 | 39.0922 | 50.9078 | 0.013102 | 50.9209 | 247.7587
|  | 45699.6167 | 45699.6167 | 72.6167 | 2460718.1167 | 0.25115 | 321.9247 | 9398.5555 | 0.016698 | 1.2123 | 323.137 | 9399.7678 | 0.98705 | 323.1314 | 23.436 | 23.4386 | -34.5312 | -13.807 | 0.043032 | -14.2268 | 90.8578 | 0.50988 | 0.2575 | 0.76226 | 726.8623 | 873.7732 | 38.4433 | 40.4835 | 49.5165 | 0.013764 | 49.5302 | 248.4327
|  | 45699.6208 | 45699.6208 | 72.6208 | 2460718.1208 | 0.25115 | 321.9288 | 9398.5596 | 0.016698 | 1.2124 | 323.1412 | 9399.772 | 0.98705 | 323.1356 | 23.436 | 23.4386 | -34.5271 | -13.8056 | 0.043032 | -14.2268 | 90.8578 | 0.50988 | 0.2575 | 0.76226 | 726.8623 | 879.7732 | 39.9433 | 41.8811 | 48.1189 | 0.014457 | 48.1333 | 249.0563
|  | 45699.625 | 45699.625 | 72.625 | 2460718.125 | 0.25115 | 321.9329 | 9398.5637 | 0.016698 | 1.2125 | 323.1454 | 9399.7762 | 0.98706 | 323.1398 | 23.436 | 23.4386 | -34.523 | -13.8043 | 0.043032 | -14.2268 | 90.8578 | 0.50988 | 0.2575 | 0.76226 | 726.8622 | 885.7732 | 41.4433 | 43.2844 | 46.7156 | 0.015184 | 46.7308 | 249.6341
|  | 45699.6292 | 45699.6292 | 72.6292 | 2460718.1292 | 0.25115 | 321.937 | 9398.5678 | 0.016698 | 1.2126 | 323.1496 | 9399.7804 | 0.98706 | 323.144 | 23.436 | 23.4386 | -34.5189 | -13.8029 | 0.043032 | -14.2268 | 90.8578 | 0.50988 | 0.2575 | 0.76226 | 726.8622 | 891.7732 | 42.9433 | 44.6927 | 45.3073 | 0.015948 | 45.3232 | 250.17
|  | 45699.6333 | 45699.6333 | 72.6333 | 2460718.1333 | 0.25115 | 321.9411 | 9398.5719 | 0.016698 | 1.2127 | 323.1539 | 9399.7846 | 0.98706 | 323.1482 | 23.436 | 23.4386 | -34.5148 | -13.8015 | 0.043032 | -14.2267 | 90.8578 | 0.50988 | 0.2575 | 0.76226 | 726.8621 | 897.7733 | 44.4433 | 46.1057 | 43.8943 | 0.016752 | 43.9111 | 250.6677
|  | 45699.6375 | 45699.6375 | 72.6375 | 2460718.1375 | 0.25115 | 321.9452 | 9398.576 | 0.016698 | 1.2128 | 323.1581 | 9399.7888 | 0.98706 | 323.1524 | 23.436 | 23.4386 | -34.5107 | -13.8001 | 0.043032 | -14.2267 | 90.8578 | 0.50988 | 0.2575 | 0.76226 | 726.8621 | 903.7733 | 45.9433 | 47.5228 | 42.4772 | 0.017601 | 42.4948 | 251.1303
|  | 45699.6417 | 45699.6417 | 72.6417 | 2460718.1417 | 0.25115 | 321.9493 | 9398.5801 | 0.016698 | 1.2129 | 323.1623 | 9399.793 | 0.98706 | 323.1567 | 23.436 | 23.4386 | -34.5066 | -13.7987 | 0.043032 | -14.2267 | 90.8578 | 0.50988 | 0.2575 | 0.76226 | 726.8621 | 909.7733 | 47.4433 | 48.9437 | 41.0563 | 0.018499 | 41.0748 | 251.5606
|  | 45699.6458 | 45699.6458 | 72.6458 | 2460718.1458 | 0.25115 | 321.9535 | 9398.5842 | 0.016698 | 1.213 | 323.1665 | 9399.7973 | 0.98706 | 323.1609 | 23.436 | 23.4386 | -34.5025 | -13.7974 | 0.043032 | -14.2266 | 90.8578 | 0.50988 | 0.2575 | 0.76226 | 726.862 | 915.7734 | 48.9433 | 50.3681 | 39.6319 | 0.019452 | 39.6514 | 251.9611
|  | 45699.65 | 45699.65 | 72.65 | 2460718.15 | 0.25115 | 321.9576 | 9398.5883 | 0.016698 | 1.2132 | 323.1707 | 9399.8015 | 0.98706 | 323.1651 | 23.436 | 23.4386 | -34.4984 | -13.796 | 0.043032 | -14.2266 | 90.8577 | 0.50988 | 0.2575 | 0.76226 | 726.862 | 921.7734 | 50.4433 | 51.7956 | 38.2044 | 0.020466 | 38.2249 | 252.3342
|  | 45699.6542 | 45699.6542 | 72.6542 | 2460718.1542 | 0.25115 | 321.9617 | 9398.5924 | 0.016698 | 1.2133 | 323.1749 | 9399.8057 | 0.98706 | 323.1693 | 23.436 | 23.4386 | -34.4943 | -13.7946 | 0.043032 | -14.2266 | 90.8577 | 0.50988 | 0.2575 | 0.76226 | 726.8619 | 927.7734 | 51.9434 | 53.226 | 36.774 | 0.021547 | 36.7955 | 252.6818
|  | 45699.6583 | 45699.6583 | 72.6583 | 2460718.1583 | 0.25115 | 321.9658 | 9398.5965 | 0.016698 | 1.2134 | 323.1791 | 9399.8099 | 0.98706 | 323.1735 | 23.436 | 23.4386 | -34.4902 | -13.7932 | 0.043032 | -14.2266 | 90.8577 | 0.50988 | 0.2575 | 0.76226 | 726.8619 | 933.7734 | 53.4434 | 54.659 | 35.341 | 0.022705 | 35.3637 | 253.0056
|  | 45699.6625 | 45699.6625 | 72.6625 | 2460718.1625 | 0.25115 | 321.9699 | 9398.6006 | 0.016698 | 1.2135 | 323.1834 | 9399.8141 | 0.98706 | 323.1777 | 23.436 | 23.4386 | -34.4861 | -13.7918 | 0.043032 | -14.2265 | 90.8577 | 0.50988 | 0.2575 | 0.76226 | 726.8619 | 939.7735 | 54.9434 | 56.0945 | 33.9055 | 0.023948 | 33.9295 | 253.3074
|  | 45699.6667 | 45699.6667 | 72.6667 | 2460718.1667 | 0.25115 | 321.974 | 9398.6048 | 0.016698 | 1.2136 | 323.1876 | 9399.8183 | 0.98706 | 323.1819 | 23.436 | 23.4386 | -34.482 | -13.7904 | 0.043032 | -14.2265 | 90.8577 | 0.50988 | 0.2575 | 0.76226 | 726.8618 | 945.7735 | 56.4434 | 57.5321 | 32.4679 | 0.025289 | 32.4932 | 253.5885
|  | 45699.6708 | 45699.6708 | 72.6708 | 2460718.1708 | 0.25115 | 321.9781 | 9398.6089 | 0.016698 | 1.2137 | 323.1918 | 9399.8225 | 0.98706 | 323.1862 | 23.436 | 23.4386 | -34.4779 | -13.7891 | 0.043032 | -14.2265 | 90.8577 | 0.50988 | 0.2575 | 0.76226 | 726.8618 | 951.7735 | 57.9434 | 58.9718 | 31.0282 | 0.026741 | 31.055 | 253.8503
|  | 45699.675 | 45699.675 | 72.675 | 2460718.175 | 0.25115 | 321.9822 | 9398.613 | 0.016698 | 1.2138 | 323.196 | 9399.8268 | 0.98706 | 323.1904 | 23.436 | 23.4386 | -34.4738 | -13.7877 | 0.043032 | -14.2264 | 90.8577 | 0.50988 | 0.2575 | 0.76226 | 726.8617 | 957.7736 | 59.4434 | 60.4133 | 29.5867 | 0.028319 | 29.615 | 254.094
|  | 45699.6792 | 45699.6792 | 72.6792 | 2460718.1792 | 0.25115 | 321.9863 | 9398.6171 | 0.016698 | 1.2139 | 323.2002 | 9399.831 | 0.98706 | 323.1946 | 23.436 | 23.4386 | -34.4697 | -13.7863 | 0.043032 | -14.2264 | 90.8577 | 0.50988 | 0.2575 | 0.76226 | 726.8617 | 963.7736 | 60.9434 | 61.8565 | 28.1435 | 0.030044 | 28.1736 | 254.3206
|  | 45699.6833 | 45699.6833 | 72.6833 | 2460718.1833 | 0.25115 | 321.9904 | 9398.6212 | 0.016698 | 1.214 | 323.2044 | 9399.8352 | 0.98707 | 323.1988 | 23.436 | 23.4386 | -34.4656 | -13.7849 | 0.043032 | -14.2264 | 90.8577 | 0.50988 | 0.2575 | 0.76226 | 726.8616 | 969.7736 | 62.4434 | 63.3012 | 26.6988 | 0.031938 | 26.7307 | 254.5311
|  | 45699.6875 | 45699.6875 | 72.6875 | 2460718.1875 | 0.25115 | 321.9945 | 9398.6253 | 0.016698 | 1.2141 | 323.2086 | 9399.8394 | 0.98707 | 323.203 | 23.436 | 23.4386 | -34.4615 | -13.7835 | 0.043032 | -14.2264 | 90.8577 | 0.50988 | 0.2575 | 0.76226 | 726.8616 | 975.7736 | 63.9434 | 64.7474 | 25.2526 | 0.034031 | 25.2866 | 254.7264
|  | 45699.6917 | 45699.6917 | 72.6917 | 2460718.1917 | 0.25115 | 321.9986 | 9398.6294 | 0.016698 | 1.2142 | 323.2129 | 9399.8436 | 0.98707 | 323.2072 | 23.436 | 23.4386 | -34.4574 | -13.7822 | 0.043032 | -14.2263 | 90.8577 | 0.50988 | 0.2575 | 0.76226 | 726.8616 | 981.7737 | 65.4434 | 66.1949 | 23.8051 | 0.036358 | 23.8414 | 254.9072
|  | 45699.6958 | 45699.6958 | 72.6958 | 2460718.1958 | 0.25115 | 322.0027 | 9398.6335 | 0.016698 | 1.2143 | 323.2171 | 9399.8478 | 0.98707 | 323.2114 | 23.436 | 23.4386 | -34.4533 | -13.7808 | 0.043032 | -14.2263 | 90.8577 | 0.50988 | 0.2575 | 0.76226 | 726.8615 | 987.7737 | 66.9434 | 67.6436 | 22.3564 | 0.038963 | 22.3953 | 255.0742
|  | 45699.7 | 45699.7 | 72.7 | 2460718.2 | 0.25115 | 322.0068 | 9398.6376 | 0.016698 | 1.2144 | 323.2213 | 9399.852 | 0.98707 | 323.2157 | 23.436 | 23.4386 | -34.4492 | -13.7794 | 0.043032 | -14.2263 | 90.8577 | 0.50988 | 0.2575 | 0.76226 | 726.8615 | 993.7737 | 68.4434 | 69.0934 | 20.9066 | 0.041903 | 20.9485 | 255.2282
|  | 45699.7042 | 45699.7042 | 72.7042 | 2460718.2042 | 0.25115 | 322.011 | 9398.6417 | 0.016698 | 1.2146 | 323.2255 | 9399.8563 | 0.98707 | 323.2199 | 23.436 | 23.4386 | -34.4451 | -13.778 | 0.043032 | -14.2262 | 90.8577 | 0.50988 | 0.2575 | 0.76226 | 726.8614 | 999.7738 | 69.9434 | 70.5442 | 19.4558 | 0.04525 | 19.501 | 255.3696
|  | 45699.7083 | 45699.7083 | 72.7083 | 2460718.2083 | 0.25115 | 322.0151 | 9398.6458 | 0.016698 | 1.2147 | 323.2297 | 9399.8605 | 0.98707 | 323.2241 | 23.436 | 23.4386 | -34.441 | -13.7766 | 0.043032 | -14.2262 | 90.8577 | 0.50988 | 0.2575 | 0.76226 | 726.8614 | 1005.7738 | 71.4435 | 71.9959 | 18.0041 | 0.049098 | 18.0532 | 255.4989
|  | 45699.7125 | 45699.7125 | 72.7125 | 2460718.2125 | 0.25115 | 322.0192 | 9398.6499 | 0.016698 | 1.2148 | 323.2339 | 9399.8647 | 0.98707 | 323.2283 | 23.436 | 23.4386 | -34.4369 | -13.7752 | 0.043032 | -14.2262 | 90.8577 | 0.50988 | 0.2575 | 0.76226 | 726.8614 | 1011.7738 | 72.9435 | 73.4484 | 16.5516 | 0.053574 | 16.6052 | 255.6167
|  | 45699.7167 | 45699.7167 | 72.7167 | 2460718.2167 | 0.25115 | 322.0233 | 9398.654 | 0.016698 | 1.2149 | 323.2381 | 9399.8689 | 0.98707 | 323.2325 | 23.436 | 23.4386 | -34.4328 | -13.7739 | 0.043032 | -14.2261 | 90.8577 | 0.50988 | 0.2575 | 0.76226 | 726.8613 | 1017.7739 | 74.4435 | 74.9016 | 15.0984 | 0.058847 | 15.1572 | 255.7234
|  | 45699.7208 | 45699.7208 | 72.7208 | 2460718.2208 | 0.25115 | 322.0274 | 9398.6581 | 0.016698 | 1.215 | 323.2424 | 9399.8731 | 0.98707 | 323.2367 | 23.436 | 23.4386 | -34.4287 | -13.7725 | 0.043032 | -14.2261 | 90.8577 | 0.50988 | 0.2575 | 0.76226 | 726.8613 | 1023.7739 | 75.9435 | 76.3556 | 13.6444 | 0.065153 | 13.7096 | 255.8193
|  | 45699.725 | 45699.725 | 72.725 | 2460718.225 | 0.25115 | 322.0315 | 9398.6622 | 0.016698 | 1.2151 | 323.2466 | 9399.8773 | 0.98707 | 323.2409 | 23.436 | 23.4386 | -34.4246 | -13.7711 | 0.043032 | -14.2261 | 90.8577 | 0.50988 | 0.2575 | 0.76226 | 726.8612 | 1029.7739 | 77.4435 | 77.8101 | 12.1899 | 0.072831 | 12.2628 | 255.9048
|  | 45699.7292 | 45699.7292 | 72.7292 | 2460718.2292 | 0.25115 | 322.0356 | 9398.6664 | 0.016698 | 1.2152 | 323.2508 | 9399.8815 | 0.98707 | 323.2452 | 23.436 | 23.4386 | -34.4205 | -13.7697 | 0.043032 | -14.226 | 90.8577 | 0.50988 | 0.2575 | 0.76226 | 726.8612 | 1035.774 | 78.9435 | 79.2651 | 10.7349 | 0.082372 | 10.8173 | 255.9801
|  | 45699.7333 | 45699.7333 | 72.7333 | 2460718.2333 | 0.25115 | 322.0397 | 9398.6705 | 0.016698 | 1.2153 | 323.255 | 9399.8858 | 0.98707 | 323.2494 | 23.436 | 23.4386 | -34.4164 | -13.7683 | 0.043032 | -14.226 | 90.8576 | 0.50988 | 0.2575 | 0.76226 | 726.8612 | 1041.774 | 80.4435 | 80.7206 | 9.2794 | 0.094524 | 9.374 | 256.0454
|  | 45699.7375 | 45699.7375 | 72.7375 | 2460718.2375 | 0.25115 | 322.0438 | 9398.6746 | 0.016698 | 1.2154 | 323.2592 | 9399.89 | 0.98708 | 323.2536 | 23.436 | 23.4386 | -34.4123 | -13.7669 | 0.043032 | -14.226 | 90.8576 | 0.50988 | 0.2575 | 0.76226 | 726.8611 | 1047.774 | 81.9435 | 82.1764 | 7.8236 | 0.11045 | 7.934 | 256.1011
|  | 45699.7417 | 45699.7417 | 72.7417 | 2460718.2417 | 0.25115 | 322.0479 | 9398.6787 | 0.016698 | 1.2155 | 323.2634 | 9399.8942 | 0.98708 | 323.2578 | 23.436 | 23.4386 | -34.4082 | -13.7656 | 0.043032 | -14.2259 | 90.8576 | 0.50988 | 0.2575 | 0.76226 | 726.8611 | 1053.7741 | 83.4435 | 83.6326 | 6.3674 | 0.13201 | 6.4994 | 256.1473
|  | 45699.7458 | 45699.7458 | 72.7458 | 2460718.2458 | 0.25115 | 322.052 | 9398.6828 | 0.016698 | 1.2156 | 323.2676 | 9399.8984 | 0.98708 | 323.262 | 23.436 | 23.4386 | -34.4041 | -13.7642 | 0.043032 | -14.2259 | 90.8576 | 0.50988 | 0.2575 | 0.76226 | 726.861 | 1059.7741 | 84.9435 | 85.0891 | 4.9109 | 0.16183 | 5.0727 | 256.1841
|  | 45699.75 | 45699.75 | 72.75 | 2460718.25 | 0.25115 | 322.0561 | 9398.6869 | 0.016698 | 1.2157 | 323.2719 | 9399.9026 | 0.98708 | 323.2662 | 23.436 | 23.4386 | -34.4 | -13.7628 | 0.043032 | -14.2259 | 90.8576 | 0.50988 | 0.2575 | 0.76226 | 726.861 | 1065.7741 | 86.4435 | 86.5458 | 3.4542 | 0.20912 | 3.6634 | 256.2117
|  | 45699.7542 | 45699.7542 | 72.7542 | 2460718.2542 | 0.25115 | 322.0602 | 9398.691 | 0.016698 | 1.2158 | 323.2761 | 9399.9068 | 0.98708 | 323.2704 | 23.436 | 23.4386 | -34.3959 | -13.7614 | 0.043032 | -14.2258 | 90.8576 | 0.50988 | 0.2575 | 0.76226 | 726.861 | 1071.7742 | 87.9435 | 88.0026 | 1.9974 | 0.28385 | 2.2813 | 256.2301
|  | 45699.7583 | 45699.7583 | 72.7583 | 2460718.2583 | 0.25115 | 322.0643 | 9398.6951 | 0.016698 | 1.216 | 323.2803 | 9399.911 | 0.98708 | 323.2747 | 23.436 | 23.4386 | -34.3918 | -13.76 | 0.043032 | -14.2258 | 90.8576 | 0.50988 | 0.2575 | 0.76226 | 726.8609 | 1077.7742 | 89.4435 | 89.4595 | 0.54048 | 0.41199 | 0.95247 | 256.2393
|  | 45699.7625 | 45699.7625 | 72.7625 | 2460718.2625 | 0.25115 | 322.0684 | 9398.6992 | 0.016698 | 1.2161 | 323.2845 | 9399.9153 | 0.98708 | 323.2789 | 23.436 | 23.4386 | -34.3877 | -13.7586 | 0.043032 | -14.2258 | 90.8576 | 0.50988 | 0.2575 | 0.76226 | 726.8609 | 1083.7742 | 90.9436 | 90.9165 | -0.91648 | 0.36069 | -0.55579 | 256.2396
|  | 45699.7667 | 45699.7667 | 72.7667 | 2460718.2667 | 0.25115 | 322.0726 | 9398.7033 | 0.016698 | 1.2162 | 323.2887 | 9399.9195 | 0.98708 | 323.2831 | 23.436 | 23.4386 | -34.3836 | -13.7573 | 0.043032 | -14.2257 | 90.8576 | 0.50988 | 0.2575 | 0.76226 | 726.8608 | 1089.7743 | 92.4436 | 92.3734 | -2.3734 | 0.13921 | -2.2342 | 256.2307
|  | 45699.7708 | 45699.7708 | 72.7708 | 2460718.2708 | 0.25115 | 322.0767 | 9398.7074 | 0.016698 | 1.2163 | 323.2929 | 9399.9237 | 0.98708 | 323.2873 | 23.436 | 23.4386 | -34.3795 | -13.7559 | 0.043032 | -14.2257 | 90.8576 | 0.50988 | 0.2575 | 0.76226 | 726.8608 | 1095.7743 | 93.9436 | 93.8303 | -3.8303 | 0.086182 | -3.7441 | 256.2127
|  | 45699.775 | 45699.775 | 72.775 | 2460718.275 | 0.25115 | 322.0808 | 9398.7115 | 0.016698 | 1.2164 | 323.2971 | 9399.9279 | 0.98708 | 323.2915 | 23.436 | 23.4386 | -34.3754 | -13.7545 | 0.043032 | -14.2257 | 90.8576 | 0.50988 | 0.2575 | 0.76226 | 726.8608 | 1101.7743 | 95.4436 | 95.287 | -5.287 | 0.062352 | -5.2247 | 256.1856
|  | 45699.7792 | 45699.7792 | 72.7792 | 2460718.2792 | 0.25115 | 322.0849 | 9398.7156 | 0.016698 | 1.2165 | 323.3014 | 9399.9321 | 0.98708 | 323.2957 | 23.436 | 23.4386 | -34.3713 | -13.7531 | 0.043032 | -14.2256 | 90.8576 | 0.50988 | 0.2575 | 0.76226 | 726.8607 | 1107.7744 | 96.9436 | 96.7436 | -6.7436 | 0.048797 | -6.6948 | 256.1492
|  | 45699.7833 | 45699.7833 | 72.7833 | 2460718.2833 | 0.25115 | 322.089 | 9398.7197 | 0.016698 | 1.2166 | 323.3056 | 9399.9363 | 0.98708 | 323.2999 | 23.436 | 23.4386 | -34.3672 | -13.7517 | 0.043032 | -14.2256 | 90.8576 | 0.50988 | 0.2575 | 0.76226 | 726.8607 | 1113.7744 | 98.4436 | 98.1999 | -8.1999 | 0.040042 | -8.1598 | 256.1034
|  | 45699.7875 | 45699.7875 | 72.7875 | 2460718.2875 | 0.25115 | 322.0931 | 9398.7238 | 0.016698 | 1.2167 | 323.3098 | 9399.9405 | 0.98708 | 323.3042 | 23.436 | 23.4386 | -34.3632 | -13.7503 | 0.043032 | -14.2256 | 90.8576 | 0.50988 | 0.2575 | 0.76226 | 726.8606 | 1119.7744 | 99.9436 | 99.6559 | -9.6559 | 0.033913 | -9.6219 | 256.0481
|  | 45699.7917 | 45699.7917 | 72.7917 | 2460718.2917 | 0.25115 | 322.0972 | 9398.728 | 0.016698 | 1.2168 | 323.314 | 9399.9448 | 0.98709 | 323.3084 | 23.436 | 23.4386 | -34.3591 | -13.749 | 0.043032 | -14.2255 | 90.8576 | 0.50988 | 0.2575 | 0.76226 | 726.8606 | 1125.7745 | 101.4436 | 101.1115 | -11.1115 | 0.029379 | -11.0821 | 255.9831
|  | 45699.7958 | 45699.7958 | 72.7958 | 2460718.2958 | 0.25115 | 322.1013 | 9398.7321 | 0.016698 | 1.2169 | 323.3182 | 9399.949 | 0.98709 | 323.3126 | 23.436 | 23.4386 | -34.355 | -13.7476 | 0.043032 | -14.2255 | 90.8576 | 0.50988 | 0.2575 | 0.76226 | 726.8606 | 1131.7745 | 102.9436 | 102.5667 | -12.5667 | 0.025884 | -12.5408 | 255.9081
|  | 45699.8 | 45699.8 | 72.8 | 2460718.3 | 0.25115 | 322.1054 | 9398.7362 | 0.016698 | 1.217 | 323.3224 | 9399.9532 | 0.98709 | 323.3168 | 23.436 | 23.4386 | -34.3509 | -13.7462 | 0.043032 | -14.2254 | 90.8576 | 0.50988 | 0.2575 | 0.76226 | 726.8605 | 1137.7746 | 104.4436 | 104.0213 | -14.0213 | 0.023106 | -13.9982 | 255.823
|  | 45699.8042 | 45699.8042 | 72.8042 | 2460718.3042 | 0.25115 | 322.1095 | 9398.7403 | 0.016698 | 1.2171 | 323.3267 | 9399.9574 | 0.98709 | 323.321 | 23.436 | 23.4386 | -34.3468 | -13.7448 | 0.043032 | -14.2254 | 90.8576 | 0.50988 | 0.2575 | 0.76226 | 726.8605 | 1143.7746 | 105.9436 | 105.4755 | -15.4755 | 0.020841 | -15.4546 | 255.7274
|  | 45699.8083 | 45699.8083 | 72.8083 | 2460718.3083 | 0.25115 | 322.1136 | 9398.7444 | 0.016698 | 1.2172 | 323.3309 | 9399.9616 | 0.98709 | 323.3252 | 23.436 | 23.4386 | -34.3427 | -13.7434 | 0.043032 | -14.2254 | 90.8576 | 0.50988 | 0.2575 | 0.76226 | 726.8604 | 1149.7746 | 107.4437 | 106.9289 | -16.9289 | 0.018957 | -16.91 | 255.621
|  | 45699.8125 | 45699.8125 | 72.8125 | 2460718.3125 | 0.25115 | 322.1177 | 9398.7485 | 0.016698 | 1.2174 | 323.3351 | 9399.9658 | 0.98709 | 323.3294 | 23.436 | 23.4386 | -34.3386 | -13.742 | 0.043032 | -14.2253 | 90.8575 | 0.50988 | 0.2575 | 0.76226 | 726.8604 | 1155.7747 | 108.9437 | 108.3817 | -18.3817 | 0.017364 | -18.3643 | 255.5034
|  | 45699.8167 | 45699.8167 | 72.8167 | 2460718.3167 | 0.25115 | 322.1218 | 9398.7526 | 0.016698 | 1.2175 | 323.3393 | 9399.97 | 0.98709 | 323.3337 | 23.436 | 23.4386 | -34.3345 | -13.7407 | 0.043032 | -14.2253 | 90.8575 | 0.50988 | 0.2575 | 0.76226 | 726.8604 | 1161.7747 | 110.4437 | 109.8336 | -19.8336 | 0.015997 | -19.8176 | 255.3742
|  | 45699.8208 | 45699.8208 | 72.8208 | 2460718.3208 | 0.25115 | 322.1259 | 9398.7567 | 0.016698 | 1.2176 | 323.3435 | 9399.9743 | 0.98709 | 323.3379 | 23.436 | 23.4386 | -34.3304 | -13.7393 | 0.043032 | -14.2253 | 90.8575 | 0.50988 | 0.2575 | 0.76226 | 726.8603 | 1167.7747 | 111.9437 | 111.2847 | -21.2847 | 0.014811 | -21.2699 | 255.2329
|  | 45699.825 | 45699.825 | 72.825 | 2460718.325 | 0.25115 | 322.13 | 9398.7608 | 0.016698 | 1.2177 | 323.3477 | 9399.9785 | 0.98709 | 323.3421 | 23.436 | 23.4386 | -34.3263 | -13.7379 | 0.043032 | -14.2252 | 90.8575 | 0.50988 | 0.2575 | 0.76226 | 726.8603 | 1173.7748 | 113.4437 | 112.7348 | -22.7348 | 0.01377 | -22.721 | 255.079
|  | 45699.8292 | 45699.8292 | 72.8292 | 2460718.3292 | 0.25115 | 322.1342 | 9398.7649 | 0.016698 | 1.2178 | 323.3519 | 9399.9827 | 0.98709 | 323.3463 | 23.436 | 23.4386 | -34.3222 | -13.7365 | 0.043032 | -14.2252 | 90.8575 | 0.50988 | 0.2575 | 0.76226 | 726.8602 | 1179.7748 | 114.9437 | 114.1838 | -24.1838 | 0.012849 | -24.171 | 254.912
|  | 45699.8333 | 45699.8333 | 72.8333 | 2460718.3333 | 0.25115 | 322.1383 | 9398.769 | 0.016698 | 1.2179 | 323.3562 | 9399.9869 | 0.98709 | 323.3505 | 23.436 | 23.4386 | -34.3181 | -13.7351 | 0.043032 | -14.2251 | 90.8575 | 0.50988 | 0.2575 | 0.76226 | 726.8602 | 1185.7749 | 116.4437 | 115.6317 | -25.6317 | 0.012026 | -25.6196 | 254.7311
|  | 45699.8375 | 45699.8375 | 72.8375 | 2460718.3375 | 0.25115 | 322.1424 | 9398.7731 | 0.016698 | 1.218 | 323.3604 | 9399.9911 | 0.98709 | 323.3547 | 23.436 | 23.4386 | -34.314 | -13.7337 | 0.043032 | -14.2251 | 90.8575 | 0.50988 | 0.2575 | 0.76226 | 726.8601 | 1191.7749 | 117.9437 | 117.0782 | -27.0782 | 0.011286 | -27.0669 | 254.5357
|  | 45699.8417 | 45699.8417 | 72.8417 | 2460718.3417 | 0.25115 | 322.1465 | 9398.7772 | 0.016698 | 1.2181 | 323.3646 | 9399.9953 | 0.98709 | 323.359 | 23.436 | 23.4386 | -34.3099 | -13.7323 | 0.043032 | -14.2251 | 90.8575 | 0.50988 | 0.2575 | 0.76226 | 726.8601 | 1197.7749 | 119.4437 | 118.5234 | -28.5234 | 0.010617 | -28.5128 | 254.325
|  | 45699.8458 | 45699.8458 | 72.8458 | 2460718.3458 | 0.25115 | 322.1506 | 9398.7813 | 0.016698 | 1.2182 | 323.3688 | 9399.9995 | 0.9871 | 323.3632 | 23.436 | 23.4386 | -34.3058 | -13.731 | 0.043032 | -14.225 | 90.8575 | 0.50988 | 0.2575 | 0.76226 | 726.8601 | 1203.775 | 120.9437 | 119.967 | -29.967 | 0.010007 | -29.957 | 254.098
|  | 45699.85 | 45699.85 | 72.85 | 2460718.35 | 0.25115 | 322.1547 | 9398.7854 | 0.016698 | 1.2183 | 323.373 | 9400.0038 | 0.9871 | 323.3674 | 23.436 | 23.4386 | -34.3017 | -13.7296 | 0.043032 | -14.225 | 90.8575 | 0.50988 | 0.2575 | 0.76226 | 726.86 | 1209.775 | 122.4438 | 121.4089 | -31.4089 | 0.0094495 | -31.3995 | 253.8539
|  | 45699.8542 | 45699.8542 | 72.8542 | 2460718.3542 | 0.25115 | 322.1588 | 9398.7896 | 0.016698 | 1.2184 | 323.3772 | 9400.008 | 0.9871 | 323.3716 | 23.436 | 23.4386 | -34.2976 | -13.7282 | 0.043032 | -14.225 | 90.8575 | 0.50988 | 0.2575 | 0.76226 | 726.86 | 1215.775 | 123.9438 | 122.849 | -32.849 | 0.0089365 | -32.8401 | 253.5914
|  | 45699.8583 | 45699.8583 | 72.8583 | 2460718.3583 | 0.25115 | 322.1629 | 9398.7937 | 0.016698 | 1.2185 | 323.3814 | 9400.0122 | 0.9871 | 323.3758 | 23.436 | 23.4386 | -34.2935 | -13.7268 | 0.043032 | -14.2249 | 90.8575 | 0.50988 | 0.2575 | 0.76226 | 726.8599 | 1221.7751 | 125.4438 | 124.2871 | -34.2871 | 0.0084626 | -34.2787 | 253.3095
|  | 45699.8625 | 45699.8625 | 72.8625 | 2460718.3625 | 0.25115 | 322.167 | 9398.7978 | 0.016698 | 1.2186 | 323.3857 | 9400.0164 | 0.9871 | 323.38 | 23.436 | 23.4386 | -34.2894 | -13.7254 | 0.043032 | -14.2249 | 90.8575 | 0.50988 | 0.2575 | 0.76226 | 726.8599 | 1227.7751 | 126.9438 | 125.7231 | -35.7231 | 0.008023 | -35.715 | 253.0068
|  | 45699.8667 | 45699.8667 | 72.8667 | 2460718.3667 | 0.25115 | 322.1711 | 9398.8019 | 0.016698 | 1.2187 | 323.3899 | 9400.0206 | 0.9871 | 323.3842 | 23.436 | 23.4386 | -34.2853 | -13.724 | 0.043032 | -14.2248 | 90.8575 | 0.50988 | 0.2575 | 0.76226 | 726.8599 | 1233.7752 | 128.4438 | 127.1566 | -37.1566 | 0.0076137 | -37.149 | 252.6818
|  | 45699.8708 | 45699.8708 | 72.8708 | 2460718.3708 | 0.25115 | 322.1752 | 9398.806 | 0.016698 | 1.2189 | 323.3941 | 9400.0248 | 0.9871 | 323.3885 | 23.436 | 23.4386 | -34.2812 | -13.7227 | 0.043032 | -14.2248 | 90.8575 | 0.50988 | 0.2575 | 0.76226 | 726.8598 | 1239.7752 | 129.9438 | 128.5875 | -38.5875 | 0.0072312 | -38.5803 | 252.3329
|  | 45699.875 | 45699.875 | 72.875 | 2460718.375 | 0.25115 | 322.1793 | 9398.8101 | 0.016698 | 1.219 | 323.3983 | 9400.029 | 0.9871 | 323.3927 | 23.436 | 23.4386 | -34.2771 | -13.7213 | 0.043032 | -14.2248 | 90.8575 | 0.50988 | 0.2575 | 0.76226 | 726.8598 | 1245.7752 | 131.4438 | 130.0156 | -40.0156 | 0.0068726 | -40.0087 | 251.9581
|  | 45699.8792 | 45699.8792 | 72.8792 | 2460718.3792 | 0.25115 | 322.1834 | 9398.8142 | 0.016698 | 1.2191 | 323.4025 | 9400.0333 | 0.9871 | 323.3969 | 23.436 | 23.4386 | -34.273 | -13.7199 | 0.043032 | -14.2247 | 90.8575 | 0.50988 | 0.2575 | 0.76226 | 726.8597 | 1251.7753 | 132.9438 | 131.4405 | -41.4405 | 0.0065355 | -41.434 | 251.5556
|  | 45699.8833 | 45699.8833 | 72.8833 | 2460718.3833 | 0.25115 | 322.1875 | 9398.8183 | 0.016698 | 1.2192 | 323.4067 | 9400.0375 | 0.9871 | 323.4011 | 23.436 | 23.4386 | -34.2689 | -13.7185 | 0.043032 | -14.2247 | 90.8575 | 0.50988 | 0.2575 | 0.76226 | 726.8597 | 1257.7753 | 134.4438 | 132.862 | -42.862 | 0.0062175 | -42.8558 | 251.123
|  | 45699.8875 | 45699.8875 | 72.8875 | 2460718.3875 | 0.25115 | 322.1917 | 9398.8224 | 0.016698 | 1.2193 | 323.4109 | 9400.0417 | 0.9871 | 323.4053 | 23.436 | 23.4386 | -34.2648 | -13.7171 | 0.043032 | -14.2246 | 90.8575 | 0.50988 | 0.2575 | 0.76226 | 726.8597 | 1263.7754 | 135.9438 | 134.2797 | -44.2797 | 0.0059169 | -44.2737 | 250.6576
|  | 45699.8917 | 45699.8917 | 72.8917 | 2460718.3917 | 0.25115 | 322.1958 | 9398.8265 | 0.016698 | 1.2194 | 323.4152 | 9400.0459 | 0.9871 | 323.4095 | 23.436 | 23.4386 | -34.2607 | -13.7157 | 0.043032 | -14.2246 | 90.8575 | 0.50988 | 0.2575 | 0.76226 | 726.8596 | 1269.7754 | 137.4439 | 135.6932 | -45.6932 | 0.005632 | -45.6876 | 250.1567
|  | 45699.8958 | 45699.8958 | 72.8958 | 2460718.3958 | 0.25115 | 322.1999 | 9398.8306 | 0.016698 | 1.2195 | 323.4194 | 9400.0501 | 0.9871 | 323.4137 | 23.436 | 23.4386 | -34.2566 | -13.7143 | 0.043032 | -14.2246 | 90.8574 | 0.50988 | 0.2575 | 0.76226 | 726.8596 | 1275.7754 | 138.9439 | 137.1021 | -47.1021 | 0.0053614 | -47.0967 | 249.617
|  | 45699.9 | 45699.9 | 72.9 | 2460718.4 | 0.25115 | 322.204 | 9398.8347 | 0.016698 | 1.2196 | 323.4236 | 9400.0543 | 0.98711 | 323.418 | 23.436 | 23.4386 | -34.2525 | -13.713 | 0.043032 | -14.2245 | 90.8574 | 0.50988 | 0.2575 | 0.76226 | 726.8595 | 1281.7755 | 140.4439 | 138.5059 | -48.5059 | 0.0051038 | -48.5008 | 249.0348
|  | 45699.9042 | 45699.9042 | 72.9042 | 2460718.4042 | 0.25115 | 322.2081 | 9398.8388 | 0.016698 | 1.2197 | 323.4278 | 9400.0585 | 0.98711 | 323.4222 | 23.436 | 23.4386 | -34.2484 | -13.7116 | 0.043032 | -14.2245 | 90.8574 | 0.50988 | 0.2575 | 0.76226 | 726.8595 | 1287.7755 | 141.9439 | 139.9041 | -49.9041 | 0.0048581 | -49.8992 | 248.4061
|  | 45699.9083 | 45699.9083 | 72.9083 | 2460718.4083 | 0.25115 | 322.2122 | 9398.8429 | 0.016698 | 1.2198 | 323.432 | 9400.0628 | 0.98711 | 323.4264 | 23.436 | 23.4386 | -34.2443 | -13.7102 | 0.043032 | -14.2244 | 90.8574 | 0.50988 | 0.2575 | 0.76226 | 726.8595 | 1293.7756 | 143.4439 | 141.296 | -51.296 | 0.0046233 | -51.2913 | 247.726
|  | 45699.9125 | 45699.9125 | 72.9125 | 2460718.4125 | 0.25115 | 322.2163 | 9398.847 | 0.016698 | 1.2199 | 323.4362 | 9400.067 | 0.98711 | 323.4306 | 23.436 | 23.4386 | -34.2402 | -13.7088 | 0.043032 | -14.2244 | 90.8574 | 0.50988 | 0.2575 | 0.76226 | 726.8594 | 1299.7756 | 144.9439 | 142.6808 | -52.6808 | 0.0043986 | -52.6764 | 246.9892
|  | 45699.9167 | 45699.9167 | 72.9167 | 2460718.4167 | 0.25115 | 322.2204 | 9398.8512 | 0.016698 | 1.22 | 323.4404 | 9400.0712 | 0.98711 | 323.4348 | 23.436 | 23.4386 | -34.2361 | -13.7074 | 0.043032 | -14.2243 | 90.8574 | 0.50988 | 0.2575 | 0.76226 | 726.8594 | 1305.7757 | 146.4439 | 144.0579 | -54.0579 | 0.0041833 | -54.0537 | 246.1898
|  | 45699.9208 | 45699.9208 | 72.9208 | 2460718.4208 | 0.25115 | 322.2245 | 9398.8553 | 0.016698 | 1.2201 | 323.4447 | 9400.0754 | 0.98711 | 323.439 | 23.436 | 23.4386 | -34.232 | -13.706 | 0.043032 | -14.2243 | 90.8574 | 0.50988 | 0.2575 | 0.76226 | 726.8593 | 1311.7757 | 147.9439 | 145.4261 | -55.4261 | 0.0039766 | -55.4221 | 245.3207
|  | 45699.925 | 45699.925 | 72.925 | 2460718.425 | 0.25115 | 322.2286 | 9398.8594 | 0.016698 | 1.2203 | 323.4489 | 9400.0796 | 0.98711 | 323.4432 | 23.436 | 23.4386 | -34.2279 | -13.7046 | 0.043032 | -14.2243 | 90.8574 | 0.50988 | 0.2575 | 0.76226 | 726.8593 | 1317.7757 | 149.4439 | 146.7844 | -56.7844 | 0.003778 | -56.7807 | 244.374
|  | 45699.9292 | 45699.9292 | 72.9292 | 2460718.4292 | 0.25115 | 322.2327 | 9398.8635 | 0.016698 | 1.2204 | 323.4531 | 9400.0838 | 0.98711 | 323.4475 | 23.436 | 23.4386 | -34.2238 | -13.7033 | 0.043032 | -14.2242 | 90.8574 | 0.50988 | 0.2575 | 0.76226 | 726.8593 | 1323.7758 | 150.9439 | 148.1316 | -58.1316 | 0.0035871 | -58.128 | 243.3405
|  | 45699.9333 | 45699.9333 | 72.9333 | 2460718.4333 | 0.25115 | 322.2368 | 9398.8676 | 0.016698 | 1.2205 | 323.4573 | 9400.088 | 0.98711 | 323.4517 | 23.436 | 23.4386 | -34.2197 | -13.7019 | 0.043032 | -14.2242 | 90.8574 | 0.50988 | 0.2575 | 0.76226 | 726.8592 | 1329.7758 | 152.444 | 149.4661 | -59.4661 | 0.0034034 | -59.4627 | 242.2098
|  | 45699.9375 | 45699.9375 | 72.9375 | 2460718.4375 | 0.25116 | 322.2409 | 9398.8717 | 0.016698 | 1.2206 | 323.4615 | 9400.0923 | 0.98711 | 323.4559 | 23.436 | 23.4386 | -34.2156 | -13.7005 | 0.043032 | -14.2241 | 90.8574 | 0.50988 | 0.2575 | 0.76226 | 726.8592 | 1335.7759 | 153.944 | 150.7861 | -60.7861 | 0.0032266 | -60.7829 | 240.9698
|  | 45699.9417 | 45699.9417 | 72.9417 | 2460718.4417 | 0.25116 | 322.245 | 9398.8758 | 0.016698 | 1.2207 | 323.4657 | 9400.0965 | 0.98711 | 323.4601 | 23.436 | 23.4386 | -34.2116 | -13.6991 | 0.043032 | -14.2241 | 90.8574 | 0.50988 | 0.2575 | 0.76226 | 726.8591 | 1341.7759 | 155.444 | 152.0897 | -62.0897 | 0.0030564 | -62.0866 | 239.6066
|  | 45699.9458 | 45699.9458 | 72.9458 | 2460718.4458 | 0.25116 | 322.2491 | 9398.8799 | 0.016698 | 1.2208 | 323.4699 | 9400.1007 | 0.98711 | 323.4643 | 23.436 | 23.4386 | -34.2075 | -13.6977 | 0.043032 | -14.224 | 90.8574 | 0.50988 | 0.2575 | 0.76226 | 726.8591 | 1347.776 | 156.944 | 153.3742 | -63.3742 | 0.0028926 | -63.3714 | 238.1039
|  | 45699.95 | 45699.95 | 72.95 | 2460718.45 | 0.25116 | 322.2533 | 9398.884 | 0.016698 | 1.2209 | 323.4742 | 9400.1049 | 0.98711 | 323.4685 | 23.436 | 23.4386 | -34.2034 | -13.6963 | 0.043032 | -14.224 | 90.8574 | 0.50988 | 0.2575 | 0.76226 | 726.8591 | 1353.776 | 158.444 | 154.637 | -64.637 | 0.0027352 | -64.6343 | 236.4434
|  | 45699.9542 | 45699.9542 | 72.9542 | 2460718.4542 | 0.25116 | 322.2574 | 9398.8881 | 0.016698 | 1.221 | 323.4784 | 9400.1091 | 0.98712 | 323.4727 | 23.436 | 23.4386 | -34.1993 | -13.6949 | 0.043032 | -14.2239 | 90.8574 | 0.50988 | 0.2575 | 0.76226 | 726.859 | 1359.7761 | 159.944 | 155.8745 | -65.8745 | 0.0025841 | -65.8719 | 234.6037
|  | 45699.9583 | 45699.9583 | 72.9583 | 2460718.4583 | 0.25116 | 322.2615 | 9398.8922 | 0.016698 | 1.2211 | 323.4826 | 9400.1133 | 0.98712 | 323.477 | 23.436 | 23.4386 | -34.1952 | -13.6936 | 0.043032 | -14.2239 | 90.8574 | 0.50988 | 0.2575 | 0.76226 | 726.859 | 1365.7761 | 161.444 | 157.0825 | -67.0825 | 0.0024394 | -67.0801 | 232.5604
|  | 45699.9625 | 45699.9625 | 72.9625 | 2460718.4625 | 0.25116 | 322.2656 | 9398.8963 | 0.016698 | 1.2212 | 323.4868 | 9400.1175 | 0.98712 | 323.4812 | 23.436 | 23.4386 | -34.1911 | -13.6922 | 0.043032 | -14.2239 | 90.8574 | 0.50988 | 0.2575 | 0.76226 | 726.8589 | 1371.7761 | 162.944 | 158.2563 | -68.2563 | 0.0023013 | -68.254 | 230.2859
|  | 45699.9667 | 45699.9667 | 72.9667 | 2460718.4667 | 0.25116 | 322.2697 | 9398.9004 | 0.016698 | 1.2213 | 323.491 | 9400.1218 | 0.98712 | 323.4854 | 23.436 | 23.4386 | -34.187 | -13.6908 | 0.043032 | -14.2238 | 90.8574 | 0.50988 | 0.2575 | 0.76226 | 726.8589 | 1377.7762 | 164.444 | 159.3898 | -69.3898 | 0.00217 | -69.3877 | 227.7493
|  | 45699.9708 | 45699.9708 | 72.9708 | 2460718.4708 | 0.25116 | 322.2738 | 9398.9045 | 0.016698 | 1.2214 | 323.4952 | 9400.126 | 0.98712 | 323.4896 | 23.436 | 23.4386 | -34.1829 | -13.6894 | 0.043032 | -14.2238 | 90.8574 | 0.50988 | 0.2575 | 0.76226 | 726.8589 | 1383.7762 | 165.9441 | 160.4762 | -70.4762 | 0.002046 | -70.4741 | 224.9166
|  | 45699.975 | 45699.975 | 72.975 | 2460718.475 | 0.25116 | 322.2779 | 9398.9086 | 0.016698 | 1.2215 | 323.4994 | 9400.1302 | 0.98712 | 323.4938 | 23.436 | 23.4386 | -34.1788 | -13.688 | 0.043032 | -14.2237 | 90.8574 | 0.50988 | 0.2575 | 0.76226 | 726.8588 | 1389.7763 | 167.4441 | 161.507 | -71.507 | 0.0019298 | -71.505 | 221.7518
|  | 45699.9792 | 45699.9792 | 72.9792 | 2460718.4792 | 0.25116 | 322.282 | 9398.9128 | 0.016698 | 1.2216 | 323.5037 | 9400.1344 | 0.98712 | 323.498 | 23.436 | 23.4386 | -34.1747 | -13.6866 | 0.043032 | -14.2237 | 90.8573 | 0.50988 | 0.2575 | 0.76226 | 726.8588 | 1395.7763 | 168.9441 | 162.4724 | -72.4724 | 0.0018223 | -72.4706 | 218.219
|  | 45699.9833 | 45699.9833 | 72.9833 | 2460718.4833 | 0.25116 | 322.2861 | 9398.9169 | 0.016698 | 1.2218 | 323.5079 | 9400.1386 | 0.98712 | 323.5022 | 23.436 | 23.4386 | -34.1706 | -13.6852 | 0.043032 | -14.2236 | 90.8573 | 0.50988 | 0.2575 | 0.76226 | 726.8587 | 1401.7764 | 170.4441 | 163.3611 | -73.3611 | 0.0017244 | -73.3593 | 214.2847
|  | 45699.9875 | 45699.9875 | 72.9875 | 2460718.4875 | 0.25116 | 322.2902 | 9398.921 | 0.016698 | 1.2219 | 323.5121 | 9400.1428 | 0.98712 | 323.5064 | 23.436 | 23.4386 | -34.1665 | -13.6838 | 0.043032 | -14.2236 | 90.8573 | 0.50988 | 0.2575 | 0.76226 | 726.8587 | 1407.7764 | 171.9441 | 164.16 | -74.16 | 0.0016371 | -74.1584 | 209.9238
|  | 45699.9917 | 45699.9917 | 72.9917 | 2460718.4917 | 0.25116 | 322.2943 | 9398.9251 | 0.016698 | 1.222 | 323.5163 | 9400.147 | 0.98712 | 323.5107 | 23.436 | 23.4386 | -34.1624 | -13.6825 | 0.043032 | -14.2235 | 90.8573 | 0.50988 | 0.2575 | 0.76226 | 726.8587 | 1413.7765 | 173.4441 | 164.8551 | -74.8551 | 0.0015617 | -74.8535 | 205.1255
|  | 45699.9958 | 45699.9958 | 72.9958 | 2460718.4958 | 0.25116 | 322.2984 | 9398.9292 | 0.016698 | 1.2221 | 323.5205 | 9400.1513 | 0.98712 | 323.5149 | 23.436 | 23.4386 | -34.1583 | -13.6811 | 0.043032 | -14.2235 | 90.8573 | 0.50988 | 0.2575 | 0.76226 | 726.8586 | 1419.7765 | 174.9441 | 165.4313 | -75.4313 | 0.0014996 | -75.4298 | 199.9019
|  | 45700 | 45700 | 73 | 2460718.5 | 0.25116 | 322.3025 | 9398.9333 | 0.016698 | 1.2222 | 323.5247 | 9400.1555 | 0.98712 | 323.5191 | 23.436 | 23.4386 | -34.1542 | -13.6797 | 0.043032 | -14.2234 | 90.8573 | 0.50988 | 0.2575 | 0.76226 | 726.8586 | 1425.7766 | 176.4441 | 165.8743 | -75.8743 | 0.0014521 | -75.8728 | 194.2956
|  | 45700.0042 | 45700.0042 | 73.0042 | 2460718.5042 | 0.25116 | 322.3066 | 9398.9374 | 0.016698 | 1.2223 | 323.5289 | 9400.1597 | 0.98712 | 323.5233 | 23.436 | 23.4386 | -34.1501 | -13.6783 | 0.043032 | -14.2234 | 90.8573 | 0.50988 | 0.2575 | 0.76226 | 726.8585 | 1431.7766 | 177.9442 | 166.171 | -76.171 | 0.0014203 | -76.1696 | 188.3851
|  | 45700.0083 | 45700.0083 | 73.0083 | 2460718.5083 | 0.25116 | 322.3108 | 9398.9415 | 0.016698 | 1.2224 | 323.5331 | 9400.1639 | 0.98713 | 323.5275 | 23.436 | 23.4386 | -34.146 | -13.6769 | 0.043032 | -14.2233 | 90.8573 | 0.50988 | 0.2575 | 0.76226 | 726.8585 | 1437.7767 | 179.4442 | 166.312 | -76.312 | 0.0014053 | -76.3106 | 182.2829
|  | 45700.0125 | 45700.0125 | 73.0125 | 2460718.5125 | 0.25116 | 322.3149 | 9398.9456 | 0.016698 | 1.2225 | 323.5374 | 9400.1681 | 0.98713 | 323.5317 | 23.436 | 23.4386 | -34.1419 | -13.6755 | 0.043032 | -14.2233 | 90.8573 | 0.50988 | 0.2575 | 0.76226 | 726.8584 | 3.7767 | -179.0558 | 166.2925 | -76.2925 | 0.0014074 | -76.2911 | 176.1257
|  | 45700.0167 | 45700.0167 | 73.0167 | 2460718.5167 | 0.25116 | 322.319 | 9398.9497 | 0.016698 | 1.2226 | 323.5416 | 9400.1723 | 0.98713 | 323.5359 | 23.436 | 23.4386 | -34.1378 | -13.6741 | 0.043032 | -14.2233 | 90.8573 | 0.50988 | 0.2575 | 0.76226 | 726.8584 | 9.7767 | -177.5558 | 166.1132 | -76.1132 | 0.0014265 | -76.1118 | 170.0579
|  | 45700.0208 | 45700.0208 | 73.0208 | 2460718.5208 | 0.25116 | 322.3231 | 9398.9538 | 0.016698 | 1.2227 | 323.5458 | 9400.1765 | 0.98713 | 323.5402 | 23.436 | 23.4386 | -34.1337 | -13.6727 | 0.043032 | -14.2232 | 90.8573 | 0.50988 | 0.2575 | 0.76226 | 726.8584 | 15.7768 | -176.0558 | 165.7801 | -75.7801 | 0.0014622 | -75.7787 | 164.2117
|  | 45700.025 | 45700.025 | 73.025 | 2460718.525 | 0.25116 | 322.3272 | 9398.9579 | 0.016698 | 1.2228 | 323.55 | 9400.1808 | 0.98713 | 323.5444 | 23.436 | 23.4386 | -34.1296 | -13.6714 | 0.043032 | -14.2232 | 90.8573 | 0.50988 | 0.2575 | 0.76226 | 726.8583 | 21.7768 | -174.5558 | 165.3037 | -75.3037 | 0.0015133 | -75.3022 | 158.6919
|  | 45700.0292 | 45700.0292 | 73.0292 | 2460718.5292 | 0.25116 | 322.3313 | 9398.962 | 0.016698 | 1.2229 | 323.5542 | 9400.185 | 0.98713 | 323.5486 | 23.436 | 23.4386 | -34.1255 | -13.67 | 0.043032 | -14.2231 | 90.8573 | 0.50988 | 0.2575 | 0.76226 | 726.8583 | 27.7769 | -173.0558 | 164.6974 | -74.6974 | 0.0015788 | -74.6958 | 153.5682
|  | 45700.0333 | 45700.0333 | 73.0333 | 2460718.5333 | 0.25116 | 322.3354 | 9398.9661 | 0.016698 | 1.223 | 323.5584 | 9400.1892 | 0.98713 | 323.5528 | 23.436 | 23.4386 | -34.1214 | -13.6686 | 0.043032 | -14.2231 | 90.8573 | 0.50988 | 0.2575 | 0.76226 | 726.8582 | 33.7769 | -171.5558 | 163.9758 | -73.9758 | 0.0016572 | -73.9741 | 148.8752
|  | 45700.0375 | 45700.0375 | 73.0375 | 2460718.5375 | 0.25116 | 322.3395 | 9398.9702 | 0.016698 | 1.2231 | 323.5626 | 9400.1934 | 0.98713 | 323.557 | 23.436 | 23.4386 | -34.1174 | -13.6672 | 0.043032 | -14.223 | 90.8573 | 0.50988 | 0.2575 | 0.76226 | 726.8582 | 39.777 | -170.0558 | 163.1538 | -73.1538 | 0.0017471 | -73.1521 | 144.6188
|  | 45700.0417 | 45700.0417 | 73.0417 | 2460718.5417 | 0.25116 | 322.3436 | 9398.9744 | 0.016698 | 1.2233 | 323.5669 | 9400.1976 | 0.98713 | 323.5612 | 23.436 | 23.4386 | -34.1133 | -13.6658 | 0.043032 | -14.223 | 90.8573 | 0.50988 | 0.2575 | 0.76226 | 726.8582 | 45.777 | -168.5557 | 162.2454 | -72.2454 | 0.0018475 | -72.2436 | 140.784
|  | 45700.0458 | 45700.0458 | 73.0458 | 2460718.5458 | 0.25116 | 322.3477 | 9398.9785 | 0.016698 | 1.2234 | 323.5711 | 9400.2018 | 0.98713 | 323.5654 | 23.436 | 23.4386 | -34.1092 | -13.6644 | 0.043032 | -14.2229 | 90.8573 | 0.50988 | 0.2575 | 0.76226 | 726.8581 | 51.7771 | -167.0557 | 161.2631 | -71.2631 | 0.0019572 | -71.2612 | 137.343
|  | 45700.05 | 45700.05 | 73.05 | 2460718.55 | 0.25116 | 322.3518 | 9398.9826 | 0.016698 | 1.2235 | 323.5753 | 9400.206 | 0.98713 | 323.5697 | 23.436 | 23.4386 | -34.1051 | -13.663 | 0.043032 | -14.2229 | 90.8573 | 0.50988 | 0.2575 | 0.76226 | 726.8581 | 57.7771 | -165.5557 | 160.218 | -70.218 | 0.0020753 | -70.2159 | 134.2616
|  | 45700.0542 | 45700.0542 | 73.0542 | 2460718.5542 | 0.25116 | 322.3559 | 9398.9867 | 0.016698 | 1.2236 | 323.5795 | 9400.2102 | 0.98713 | 323.5739 | 23.436 | 23.4386 | -34.101 | -13.6616 | 0.043032 | -14.2228 | 90.8573 | 0.50988 | 0.2575 | 0.76226 | 726.858 | 63.7772 | -164.0557 | 159.1194 | -69.1194 | 0.0022011 | -69.1172 | 131.5033
|  | 45700.0583 | 45700.0583 | 73.0583 | 2460718.5583 | 0.25116 | 322.36 | 9398.9908 | 0.016698 | 1.2237 | 323.5837 | 9400.2145 | 0.98714 | 323.5781 | 23.436 | 23.4386 | -34.0969 | -13.6603 | 0.043032 | -14.2228 | 90.8573 | 0.50988 | 0.2575 | 0.76226 | 726.858 | 69.7772 | -162.5557 | 157.9754 | -67.9754 | 0.0023341 | -67.9731 | 129.0327
|  | 45700.0625 | 45700.0625 | 73.0625 | 2460718.5625 | 0.25116 | 322.3641 | 9398.9949 | 0.016698 | 1.2238 | 323.5879 | 9400.2187 | 0.98714 | 323.5823 | 23.436 | 23.4386 | -34.0928 | -13.6589 | 0.043032 | -14.2227 | 90.8572 | 0.50988 | 0.2575 | 0.76226 | 726.858 | 75.7773 | -161.0557 | 156.7927 | -66.7927 | 0.0024739 | -66.7902 | 126.8164
|  | 45700.0667 | 45700.0667 | 73.0667 | 2460718.5667 | 0.25116 | 322.3682 | 9398.999 | 0.016698 | 1.2239 | 323.5921 | 9400.2229 | 0.98714 | 323.5865 | 23.436 | 23.4386 | -34.0887 | -13.6575 | 0.043032 | -14.2227 | 90.8572 | 0.50988 | 0.2575 | 0.76226 | 726.8579 | 81.7773 | -159.5557 | 155.577 | -65.577 | 0.0026202 | -65.5744 | 124.8243
|  | 45700.0708 | 45700.0708 | 73.0708 | 2460718.5708 | 0.25116 | 322.3724 | 9399.0031 | 0.016698 | 1.224 | 323.5964 | 9400.2271 | 0.98714 | 323.5907 | 23.436 | 23.4386 | -34.0846 | -13.6561 | 0.043032 | -14.2226 | 90.8572 | 0.50988 | 0.2575 | 0.76226 | 726.8579 | 87.7774 | -158.0557 | 154.3329 | -64.3329 | 0.0027728 | -64.3301 | 123.0296
|  | 45700.075 | 45700.075 | 73.075 | 2460718.575 | 0.25116 | 322.3765 | 9399.0072 | 0.016698 | 1.2241 | 323.6006 | 9400.2313 | 0.98714 | 323.5949 | 23.436 | 23.4386 | -34.0805 | -13.6547 | 0.043032 | -14.2226 | 90.8572 | 0.50988 | 0.2575 | 0.76226 | 726.8578 | 93.7774 | -156.5556 | 153.0644 | -63.0644 | 0.0029318 | -63.0615 | 121.4087
|  | 45700.0792 | 45700.0792 | 73.0792 | 2460718.5792 | 0.25116 | 322.3806 | 9399.0113 | 0.016698 | 1.2242 | 323.6048 | 9400.2355 | 0.98714 | 323.5992 | 23.436 | 23.4386 | -34.0764 | -13.6533 | 0.043032 | -14.2225 | 90.8572 | 0.50988 | 0.2575 | 0.76226 | 726.8578 | 99.7775 | -155.0556 | 151.7748 | -61.7748 | 0.0030971 | -61.7717 | 119.9409
|  | 45700.0833 | 45700.0833 | 73.0833 | 2460718.5833 | 0.25116 | 322.3847 | 9399.0154 | 0.016698 | 1.2243 | 323.609 | 9400.2397 | 0.98714 | 323.6034 | 23.436 | 23.4386 | -34.0723 | -13.6519 | 0.043032 | -14.2225 | 90.8572 | 0.50988 | 0.2575 | 0.76226 | 726.8578 | 105.7775 | -153.5556 | 150.4669 | -60.4669 | 0.0032689 | -60.4636 | 118.6083
|  | 45700.0875 | 45700.0875 | 73.0875 | 2460718.5875 | 0.25116 | 322.3888 | 9399.0195 | 0.016698 | 1.2244 | 323.6132 | 9400.244 | 0.98714 | 323.6076 | 23.436 | 23.4386 | -34.0682 | -13.6505 | 0.043032 | -14.2224 | 90.8572 | 0.50988 | 0.2575 | 0.76226 | 726.8577 | 111.7776 | -152.0556 | 149.1429 | -59.1429 | 0.0034474 | -59.1395 | 117.3954
|  | 45700.0917 | 45700.0917 | 73.0917 | 2460718.5917 | 0.25116 | 322.3929 | 9399.0236 | 0.016698 | 1.2245 | 323.6174 | 9400.2482 | 0.98714 | 323.6118 | 23.436 | 23.4386 | -34.0641 | -13.6492 | 0.043032 | -14.2224 | 90.8572 | 0.50988 | 0.2575 | 0.76226 | 726.8577 | 117.7776 | -150.5556 | 147.805 | -57.805 | 0.0036329 | -57.8014 | 116.2888
|  | 45700.0958 | 45700.0958 | 73.0958 | 2460718.5958 | 0.25116 | 322.397 | 9399.0277 | 0.016698 | 1.2246 | 323.6216 | 9400.2524 | 0.98714 | 323.616 | 23.436 | 23.4386 | -34.06 | -13.6478 | 0.043032 | -14.2223 | 90.8572 | 0.50988 | 0.2575 | 0.76226 | 726.8576 | 123.7777 | -149.0556 | 146.4548 | -56.4548 | 0.0038256 | -56.451 | 115.2767
|  | 45700.1 | 45700.1 | 73.1 | 2460718.6 | 0.25116 | 322.4011 | 9399.0318 | 0.016698 | 1.2248 | 323.6259 | 9400.2566 | 0.98714 | 323.6202 | 23.436 | 23.4386 | -34.0559 | -13.6464 | 0.043032 | -14.2222 | 90.8572 | 0.50988 | 0.2575 | 0.76226 | 726.8576 | 129.7778 | -147.5556 | 145.0937 | -55.0937 | 0.0040262 | -55.0897 | 114.3489
|  | 45700.1042 | 45700.1042 | 73.1042 | 2460718.6042 | 0.25116 | 322.4052 | 9399.036 | 0.016698 | 1.2249 | 323.6301 | 9400.2608 | 0.98714 | 323.6244 | 23.436 | 23.4386 | -34.0518 | -13.645 | 0.043032 | -14.2222 | 90.8572 | 0.50988 | 0.2575 | 0.76226 | 726.8576 | 135.7778 | -146.0555 | 143.7229 | -53.7229 | 0.0042349 | -53.7187 | 113.4967
|  | 45700.1083 | 45700.1083 | 73.1083 | 2460718.6083 | 0.25116 | 322.4093 | 9399.0401 | 0.016698 | 1.225 | 323.6343 | 9400.265 | 0.98714 | 323.6287 | 23.436 | 23.4386 | -34.0477 | -13.6436 | 0.043032 | -14.2221 | 90.8572 | 0.50988 | 0.2575 | 0.76226 | 726.8575 | 141.7779 | -144.5555 | 142.3437 | -52.3437 | 0.0044525 | -52.3392 | 112.7124
|  | 45700.1125 | 45700.1125 | 73.1125 | 2460718.6125 | 0.25116 | 322.4134 | 9399.0442 | 0.016698 | 1.2251 | 323.6385 | 9400.2692 | 0.98715 | 323.6329 | 23.436 | 23.4386 | -34.0437 | -13.6422 | 0.043032 | -14.2221 | 90.8572 | 0.50988 | 0.2575 | 0.76226 | 726.8575 | 147.7779 | -143.0555 | 140.9567 | -50.9567 | 0.0046797 | -50.952 | 111.9893
|  | 45700.1167 | 45700.1167 | 73.1167 | 2460718.6167 | 0.25116 | 322.4175 | 9399.0483 | 0.016698 | 1.2252 | 323.6427 | 9400.2735 | 0.98715 | 323.6371 | 23.436 | 23.4386 | -34.0396 | -13.6408 | 0.043032 | -14.222 | 90.8572 | 0.50988 | 0.2575 | 0.76226 | 726.8574 | 153.778 | -141.5555 | 139.5629 | -49.5629 | 0.0049171 | -49.558 | 111.3214
|  | 45700.1208 | 45700.1208 | 73.1208 | 2460718.6208 | 0.25116 | 322.4216 | 9399.0524 | 0.016698 | 1.2253 | 323.6469 | 9400.2777 | 0.98715 | 323.6413 | 23.436 | 23.4386 | -34.0355 | -13.6394 | 0.043032 | -14.222 | 90.8572 | 0.50988 | 0.2575 | 0.76226 | 726.8574 | 159.778 | -140.0555 | 138.163 | -48.163 | 0.0051657 | -48.1579 | 110.7035
|  | 45700.125 | 45700.125 | 73.125 | 2460718.625 | 0.25116 | 322.4257 | 9399.0565 | 0.016698 | 1.2254 | 323.6511 | 9400.2819 | 0.98715 | 323.6455 | 23.436 | 23.4386 | -34.0314 | -13.638 | 0.043032 | -14.2219 | 90.8572 | 0.50988 | 0.2575 | 0.76226 | 726.8574 | 165.7781 | -138.5555 | 136.7576 | -46.7576 | 0.0054264 | -46.7522 | 110.1312
|  | 45700.1292 | 45700.1292 | 73.1292 | 2460718.6292 | 0.25116 | 322.4299 | 9399.0606 | 0.016698 | 1.2255 | 323.6554 | 9400.2861 | 0.98715 | 323.6497 | 23.436 | 23.4386 | -34.0273 | -13.6367 | 0.043032 | -14.2219 | 90.8572 | 0.50988 | 0.2575 | 0.76226 | 726.8573 | 171.7781 | -137.0555 | 135.3472 | -45.3472 | 0.0057005 | -45.3415 | 109.6005
|  | 45700.1333 | 45700.1333 | 73.1333 | 2460718.6333 | 0.25116 | 322.434 | 9399.0647 | 0.016698 | 1.2256 | 323.6596 | 9400.2903 | 0.98715 | 323.6539 | 23.436 | 23.4386 | -34.0232 | -13.6353 | 0.043032 | -14.2218 | 90.8572 | 0.50988 | 0.2575 | 0.76226 | 726.8573 | 177.7782 | -135.5555 | 133.9322 | -43.9322 | 0.0059892 | -43.9263 | 109.1076
|  | 45700.1375 | 45700.1375 | 73.1375 | 2460718.6375 | 0.25116 | 322.4381 | 9399.0688 | 0.016698 | 1.2257 | 323.6638 | 9400.2945 | 0.98715 | 323.6582 | 23.436 | 23.4386 | -34.0191 | -13.6339 | 0.043032 | -14.2218 | 90.8572 | 0.50988 | 0.2575 | 0.76226 | 726.8572 | 183.7782 | -134.0554 | 132.5132 | -42.5132 | 0.0062939 | -42.5069 | 108.6496
|  | 45700.1417 | 45700.1417 | 73.1417 | 2460718.6417 | 0.25116 | 322.4422 | 9399.0729 | 0.016698 | 1.2258 | 323.668 | 9400.2987 | 0.98715 | 323.6624 | 23.436 | 23.4386 | -34.015 | -13.6325 | 0.043032 | -14.2217 | 90.8571 | 0.50988 | 0.2575 | 0.76226 | 726.8572 | 189.7783 | -132.5554 | 131.0905 | -41.0905 | 0.0066165 | -41.0839 | 108.2236
|  | 45700.1458 | 45700.1458 | 73.1458 | 2460718.6458 | 0.25116 | 322.4463 | 9399.077 | 0.016698 | 1.2259 | 323.6722 | 9400.303 | 0.98715 | 323.6666 | 23.436 | 23.4386 | -34.0109 | -13.6311 | 0.043032 | -14.2217 | 90.8571 | 0.50988 | 0.2575 | 0.76226 | 726.8572 | 195.7783 | -131.0554 | 129.6644 | -39.6644 | 0.0069588 | -39.6574 | 107.8271
|  | 45700.15 | 45700.15 | 73.15 | 2460718.65 | 0.25116 | 322.4504 | 9399.0811 | 0.016698 | 1.226 | 323.6764 | 9400.3072 | 0.98715 | 323.6708 | 23.436 | 23.4386 | -34.0068 | -13.6297 | 0.043032 | -14.2216 | 90.8571 | 0.50988 | 0.2575 | 0.76226 | 726.8571 | 201.7784 | -129.5554 | 128.2352 | -38.2352 | 0.0073231 | -38.2278 | 107.4578
|  | 45700.1542 | 45700.1542 | 73.1542 | 2460718.6542 | 0.25116 | 322.4545 | 9399.0852 | 0.016698 | 1.2261 | 323.6806 | 9400.3114 | 0.98715 | 323.675 | 23.436 | 23.4386 | -34.0027 | -13.6283 | 0.043032 | -14.2215 | 90.8571 | 0.50988 | 0.2575 | 0.76226 | 726.8571 | 207.7785 | -128.0554 | 126.8031 | -36.8031 | 0.007712 | -36.7954 | 107.1138
|  | 45700.1583 | 45700.1583 | 73.1583 | 2460718.6583 | 0.25116 | 322.4586 | 9399.0893 | 0.016698 | 1.2263 | 323.6849 | 9400.3156 | 0.98715 | 323.6792 | 23.436 | 23.4386 | -33.9986 | -13.6269 | 0.043032 | -14.2215 | 90.8571 | 0.50988 | 0.2575 | 0.76226 | 726.857 | 213.7785 | -126.5554 | 125.3685 | -35.3685 | 0.0081286 | -35.3604 | 106.7933
|  | 45700.1625 | 45700.1625 | 73.1625 | 2460718.6625 | 0.25116 | 322.4627 | 9399.0934 | 0.016698 | 1.2264 | 323.6891 | 9400.3198 | 0.98715 | 323.6834 | 23.436 | 23.4386 | -33.9945 | -13.6255 | 0.043032 | -14.2214 | 90.8571 | 0.50988 | 0.2575 | 0.76226 | 726.857 | 219.7786 | -125.0554 | 123.9316 | -33.9316 | 0.0085764 | -33.923 | 106.4947
|  | 45700.1667 | 45700.1667 | 73.1667 | 2460718.6667 | 0.25116 | 322.4668 | 9399.0976 | 0.016698 | 1.2265 | 323.6933 | 9400.324 | 0.98716 | 323.6877 | 23.436 | 23.4386 | -33.9904 | -13.6241 | 0.043032 | -14.2214 | 90.8571 | 0.50988 | 0.2575 | 0.76226 | 726.857 | 225.7786 | -123.5553 | 122.4925 | -32.4925 | 0.0090597 | -32.4834 | 106.2165
|  | 45700.1708 | 45700.1708 | 73.1708 | 2460718.6708 | 0.25116 | 322.4709 | 9399.1017 | 0.016698 | 1.2266 | 323.6975 | 9400.3282 | 0.98716 | 323.6919 | 23.436 | 23.4386 | -33.9863 | -13.6228 | 0.043032 | -14.2213 | 90.8571 | 0.50988 | 0.2575 | 0.76226 | 726.8569 | 231.7787 | -122.0553 | 121.0514 | -31.0514 | 0.0095834 | -31.0418 | 105.9574
|  | 45700.175 | 45700.175 | 73.175 | 2460718.675 | 0.25116 | 322.475 | 9399.1058 | 0.016698 | 1.2267 | 323.7017 | 9400.3324 | 0.98716 | 323.6961 | 23.436 | 23.4386 | -33.9822 | -13.6214 | 0.043032 | -14.2213 | 90.8571 | 0.50988 | 0.2575 | 0.76226 | 726.8569 | 237.7787 | -120.5553 | 119.6085 | -29.6085 | 0.010154 | -29.5984 | 105.7163
|  | 45700.1792 | 45700.1792 | 73.1792 | 2460718.6792 | 0.25116 | 322.4791 | 9399.1099 | 0.016698 | 1.2268 | 323.7059 | 9400.3367 | 0.98716 | 323.7003 | 23.436 | 23.4386 | -33.9782 | -13.62 | 0.043032 | -14.2212 | 90.8571 | 0.50988 | 0.25749 | 0.76226 | 726.8568 | 243.7788 | -119.0553 | 118.164 | -28.164 | 0.010777 | -28.1532 | 105.4921
|  | 45700.1833 | 45700.1833 | 73.1833 | 2460718.6833 | 0.25116 | 322.4832 | 9399.114 | 0.016698 | 1.2269 | 323.7101 | 9400.3409 | 0.98716 | 323.7045 | 23.436 | 23.4386 | -33.9741 | -13.6186 | 0.043032 | -14.2212 | 90.8571 | 0.50988 | 0.25749 | 0.76226 | 726.8568 | 249.7788 | -117.5553 | 116.7179 | -26.7179 | 0.011463 | -26.7064 | 105.2839
|  | 45700.1875 | 45700.1875 | 73.1875 | 2460718.6875 | 0.25116 | 322.4873 | 9399.1181 | 0.016698 | 1.227 | 323.7143 | 9400.3451 | 0.98716 | 323.7087 | 23.436 | 23.4386 | -33.97 | -13.6172 | 0.043032 | -14.2211 | 90.8571 | 0.50988 | 0.25749 | 0.76226 | 726.8568 | 255.7789 | -116.0553 | 115.2704 | -25.2704 | 0.012223 | -25.2582 | 105.0907
|  | 45700.1917 | 45700.1917 | 73.1917 | 2460718.6917 | 0.25116 | 322.4915 | 9399.1222 | 0.016698 | 1.2271 | 323.7186 | 9400.3493 | 0.98716 | 323.7129 | 23.436 | 23.4386 | -33.9659 | -13.6158 | 0.043032 | -14.221 | 90.8571 | 0.50988 | 0.25749 | 0.76226 | 726.8567 | 261.779 | -114.5553 | 113.8217 | -23.8217 | 0.013069 | -23.8086 | 104.9119
|  | 45700.1958 | 45700.1958 | 73.1958 | 2460718.6958 | 0.25116 | 322.4956 | 9399.1263 | 0.016698 | 1.2272 | 323.7228 | 9400.3535 | 0.98716 | 323.7171 | 23.436 | 23.4386 | -33.9618 | -13.6144 | 0.043032 | -14.221 | 90.8571 | 0.50988 | 0.25749 | 0.76226 | 726.8567 | 267.779 | -113.0552 | 112.3718 | -22.3718 | 0.014019 | -22.3577 | 104.7466
|  | 45700.2 | 45700.2 | 73.2 | 2460718.7 | 0.25116 | 322.4997 | 9399.1304 | 0.016698 | 1.2273 | 323.727 | 9400.3577 | 0.98716 | 323.7214 | 23.436 | 23.4386 | -33.9577 | -13.613 | 0.043032 | -14.2209 | 90.8571 | 0.50988 | 0.25749 | 0.76226 | 726.8566 | 273.7791 | -111.5552 | 110.9208 | -20.9208 | 0.015094 | -20.9057 | 104.5944
|  | 45700.2042 | 45700.2042 | 73.2042 | 2460718.7042 | 0.25116 | 322.5038 | 9399.1345 | 0.016698 | 1.2274 | 323.7312 | 9400.3619 | 0.98716 | 323.7256 | 23.436 | 23.4386 | -33.9536 | -13.6116 | 0.043032 | -14.2209 | 90.8571 | 0.50988 | 0.25749 | 0.76226 | 726.8566 | 279.7791 | -110.0552 | 109.4688 | -19.4688 | 0.016322 | -19.4525 | 104.4545
|  | 45700.2083 | 45700.2083 | 73.2083 | 2460718.7083 | 0.25116 | 322.5079 | 9399.1386 | 0.016698 | 1.2275 | 323.7354 | 9400.3662 | 0.98716 | 323.7298 | 23.436 | 23.4386 | -33.9495 | -13.6102 | 0.043032 | -14.2208 | 90.8571 | 0.50988 | 0.25749 | 0.76226 | 726.8566 | 285.7792 | -108.5552 | 108.016 | -18.016 | 0.017741 | -17.9982 | 104.3266
|  | 45700.2125 | 45700.2125 | 73.2125 | 2460718.7125 | 0.25116 | 322.512 | 9399.1427 | 0.016698 | 1.2276 | 323.7396 | 9400.3704 | 0.98716 | 323.734 | 23.436 | 23.4386 | -33.9454 | -13.6089 | 0.043032 | -14.2207 | 90.8571 | 0.50988 | 0.25749 | 0.76226 | 726.8565 | 291.7793 | -107.0552 | 106.5623 | -16.5623 | 0.019402 | -16.5429 | 104.21
|  | 45700.2167 | 45700.2167 | 73.2167 | 2460718.7167 | 0.25116 | 322.5161 | 9399.1468 | 0.016698 | 1.2278 | 323.7438 | 9400.3746 | 0.98716 | 323.7382 | 23.436 | 23.4386 | -33.9413 | -13.6075 | 0.043032 | -14.2207 | 90.8571 | 0.50988 | 0.25749 | 0.76226 | 726.8565 | 297.7793 | -105.5552 | 105.108 | -15.108 | 0.021373 | -15.0866 | 104.1045
|  | 45700.2208 | 45700.2208 | 73.2208 | 2460718.7208 | 0.25116 | 322.5202 | 9399.1509 | 0.016698 | 1.2279 | 323.7481 | 9400.3788 | 0.98717 | 323.7424 | 23.436 | 23.4386 | -33.9372 | -13.6061 | 0.043032 | -14.2206 | 90.8571 | 0.50988 | 0.25749 | 0.76226 | 726.8564 | 303.7794 | -104.0552 | 103.653 | -13.653 | 0.023754 | -13.6292 | 104.0097
|  | 45700.225 | 45700.225 | 73.225 | 2460718.725 | 0.25116 | 322.5243 | 9399.155 | 0.016698 | 1.228 | 323.7523 | 9400.383 | 0.98717 | 323.7466 | 23.436 | 23.4386 | -33.9331 | -13.6047 | 0.043032 | -14.2206 | 90.857 | 0.50988 | 0.25749 | 0.76226 | 726.8564 | 309.7794 | -102.5551 | 102.1974 | -12.1974 | 0.026693 | -12.1707 | 103.9252
|  | 45700.2292 | 45700.2292 | 73.2292 | 2460718.7292 | 0.25116 | 322.5284 | 9399.1592 | 0.016698 | 1.2281 | 323.7565 | 9400.3872 | 0.98717 | 323.7509 | 23.436 | 23.4386 | -33.929 | -13.6033 | 0.043032 | -14.2205 | 90.857 | 0.50988 | 0.25749 | 0.76226 | 726.8564 | 315.7795 | -101.0551 | 100.7413 | -10.7413 | 0.030417 | -10.7108 | 103.8507
|  | 45700.2333 | 45700.2333 | 73.2333 | 2460718.7333 | 0.25116 | 322.5325 | 9399.1633 | 0.016698 | 1.2282 | 323.7607 | 9400.3914 | 0.98717 | 323.7551 | 23.436 | 23.4386 | -33.9249 | -13.6019 | 0.043032 | -14.2205 | 90.857 | 0.50988 | 0.25749 | 0.76226 | 726.8563 | 321.7795 | -99.5551 | 99.2847 | -9.2847 | 0.035294 | -9.2494 | 103.786
|  | 45700.2375 | 45700.2375 | 73.2375 | 2460718.7375 | 0.25116 | 322.5366 | 9399.1674 | 0.016698 | 1.2283 | 323.7649 | 9400.3957 | 0.98717 | 323.7593 | 23.436 | 23.4386 | -33.9209 | -13.6005 | 0.043032 | -14.2204 | 90.857 | 0.50988 | 0.25749 | 0.76226 | 726.8563 | 327.7796 | -98.0551 | 97.8278 | -7.8278 | 0.041971 | -7.7858 | 103.7309
|  | 45700.2417 | 45700.2417 | 73.2417 | 2460718.7417 | 0.25116 | 322.5407 | 9399.1715 | 0.016698 | 1.2284 | 323.7691 | 9400.3999 | 0.98717 | 323.7635 | 23.436 | 23.4386 | -33.9168 | -13.5991 | 0.043032 | -14.2203 | 90.857 | 0.50988 | 0.25749 | 0.76226 | 726.8562 | 333.7797 | -96.5551 | 96.3705 | -6.3705 | 0.051681 | -6.3189 | 103.6853
|  | 45700.2458 | 45700.2458 | 73.2458 | 2460718.7458 | 0.25116 | 322.5448 | 9399.1756 | 0.016698 | 1.2285 | 323.7733 | 9400.4041 | 0.98717 | 323.7677 | 23.436 | 23.4386 | -33.9127 | -13.5977 | 0.043032 | -14.2203 | 90.857 | 0.50988 | 0.25749 | 0.76226 | 726.8562 | 339.7797 | -95.0551 | 94.913 | -4.913 | 0.067125 | -4.8459 | 103.6488
|  | 45700.25 | 45700.25 | 73.25 | 2460718.75 | 0.25116 | 322.5489 | 9399.1797 | 0.016698 | 1.2286 | 323.7776 | 9400.4083 | 0.98717 | 323.7719 | 23.436 | 23.4386 | -33.9086 | -13.5963 | 0.043032 | -14.2202 | 90.857 | 0.50988 | 0.25749 | 0.76226 | 726.8562 | 345.7798 | -93.5551 | 93.4553 | -3.4553 | 0.095562 | -3.3597 | 103.6216
|  | 45700.2542 | 45700.2542 | 73.2542 | 2460718.7542 | 0.25116 | 322.5531 | 9399.1838 | 0.016698 | 1.2287 | 323.7818 | 9400.4125 | 0.98717 | 323.7761 | 23.436 | 23.4386 | -33.9045 | -13.5949 | 0.043032 | -14.2202 | 90.857 | 0.50988 | 0.25749 | 0.76226 | 726.8561 | 351.7798 | -92.055 | 91.9974 | -1.9974 | 0.16544 | -1.832 | 103.6034
|  | 45700.2583 | 45700.2583 | 73.2583 | 2460718.7583 | 0.25116 | 322.5572 | 9399.1879 | 0.016698 | 1.2288 | 323.786 | 9400.4167 | 0.98717 | 323.7804 | 23.436 | 23.4386 | -33.9004 | -13.5936 | 0.043032 | -14.2201 | 90.857 | 0.50988 | 0.25749 | 0.76226 | 726.8561 | 357.7799 | -90.555 | 90.5395 | -0.53948 | 0.56853 | 0.029057 | 103.5942
|  | 45700.2625 | 45700.2625 | 73.2625 | 2460718.7625 | 0.25116 | 322.5613 | 9399.192 | 0.016698 | 1.2289 | 323.7902 | 9400.4209 | 0.98717 | 323.7846 | 23.436 | 23.4386 | -33.8963 | -13.5922 | 0.043032 | -14.22 | 90.857 | 0.50988 | 0.25749 | 0.76226 | 726.856 | 363.78 | -89.055 | 89.0815 | 0.91852 | 0.37135 | 1.2899 | 103.5939
|  | 45700.2667 | 45700.2667 | 73.2667 | 2460718.7667 | 0.25116 | 322.5654 | 9399.1961 | 0.016698 | 1.229 | 323.7944 | 9400.4251 | 0.98717 | 323.7888 | 23.436 | 23.4386 | -33.8922 | -13.5908 | 0.043032 | -14.22 | 90.857 | 0.50987 | 0.25749 | 0.76226 | 726.856 | 369.78 | -87.555 | 87.6235 | 2.3765 | 0.26069 | 2.6372 | 103.6027
|  | 45700.2708 | 45700.2708 | 73.2708 | 2460718.7708 | 0.25116 | 322.5695 | 9399.2002 | 0.016698 | 1.2291 | 323.7986 | 9400.4294 | 0.98717 | 323.793 | 23.436 | 23.4386 | -33.8881 | -13.5894 | 0.043032 | -14.2199 | 90.857 | 0.50987 | 0.25749 | 0.76226 | 726.8559 | 375.7801 | -86.055 | 86.1656 | 3.8344 | 0.1947 | 4.0291 | 103.6205
|  | 45700.275 | 45700.275 | 73.275 | 2460718.775 | 0.25116 | 322.5736 | 9399.2043 | 0.016698 | 1.2292 | 323.8028 | 9400.4336 | 0.98718 | 323.7972 | 23.436 | 23.4386 | -33.884 | -13.588 | 0.043032 | -14.2198 | 90.857 | 0.50987 | 0.25749 | 0.76226 | 726.8559 | 381.7802 | -84.555 | 84.7078 | 5.2922 | 0.15327 | 5.4455 | 103.6473
|  | 45700.2792 | 45700.2792 | 73.2792 | 2460718.7792 | 0.25116 | 322.5777 | 9399.2084 | 0.016698 | 1.2294 | 323.8071 | 9400.4378 | 0.98718 | 323.8014 | 23.436 | 23.4386 | -33.8799 | -13.5866 | 0.043032 | -14.2198 | 90.857 | 0.50987 | 0.25749 | 0.76226 | 726.8559 | 387.7802 | -83.0549 | 83.2502 | 6.7498 | 0.12566 | 6.8754 | 103.6833
|  | 45700.2833 | 45700.2833 | 73.2833 | 2460718.7833 | 0.25116 | 322.5818 | 9399.2125 | 0.016698 | 1.2295 | 323.8113 | 9400.442 | 0.98718 | 323.8056 | 23.436 | 23.4386 | -33.8758 | -13.5852 | 0.043032 | -14.2197 | 90.857 | 0.50987 | 0.25749 | 0.76226 | 726.8558 | 393.7803 | -81.5549 | 81.7929 | 8.2071 | 0.1058 | 8.3129 | 103.7285
|  | 45700.2875 | 45700.2875 | 73.2875 | 2460718.7875 | 0.25116 | 322.5859 | 9399.2166 | 0.016698 | 1.2296 | 323.8155 | 9400.4462 | 0.98718 | 323.8099 | 23.436 | 23.4386 | -33.8718 | -13.5838 | 0.043032 | -14.2197 | 90.857 | 0.50987 | 0.25749 | 0.76226 | 726.8558 | 399.7803 | -80.0549 | 80.3358 | 9.6642 | 0.091002 | 9.7552 | 103.7832
|  | 45700.2917 | 45700.2917 | 73.2917 | 2460718.7917 | 0.25116 | 322.59 | 9399.2208 | 0.016698 | 1.2297 | 323.8197 | 9400.4504 | 0.98718 | 323.8141 | 23.436 | 23.4386 | -33.8677 | -13.5824 | 0.043032 | -14.2196 | 90.857 | 0.50987 | 0.25749 | 0.76226 | 726.8557 | 405.7804 | -78.5549 | 78.8791 | 11.1209 | 0.079624 | 11.2005 | 103.8475
|  | 45700.2958 | 45700.2958 | 73.2958 | 2460718.7958 | 0.25116 | 322.5941 | 9399.2249 | 0.016698 | 1.2298 | 323.8239 | 9400.4546 | 0.98718 | 323.8183 | 23.436 | 23.4386 | -33.8636 | -13.581 | 0.043032 | -14.2195 | 90.857 | 0.50987 | 0.25749 | 0.76226 | 726.8557 | 411.7805 | -77.0549 | 77.4229 | 12.5771 | 0.070629 | 12.6478 | 103.9216
|  | 45700.3 | 45700.3 | 73.3 | 2460718.8 | 0.25116 | 322.5982 | 9399.229 | 0.016698 | 1.2299 | 323.8281 | 9400.4589 | 0.98718 | 323.8225 | 23.436 | 23.4386 | -33.8595 | -13.5796 | 0.043032 | -14.2195 | 90.857 | 0.50987 | 0.25749 | 0.76226 | 726.8557 | 417.7805 | -75.5549 | 75.9671 | 14.0329 | 0.063351 | 14.0963 | 104.0058
|  | 45700.3042 | 45700.3042 | 73.3042 | 2460718.8042 | 0.25117 | 322.6023 | 9399.2331 | 0.016698 | 1.23 | 323.8323 | 9400.4631 | 0.98718 | 323.8267 | 23.436 | 23.4386 | -33.8554 | -13.5782 | 0.043032 | -14.2194 | 90.857 | 0.50987 | 0.25749 | 0.76226 | 726.8556 | 423.7806 | -74.0549 | 74.5119 | 15.4881 | 0.057343 | 15.5455 | 104.1003
|  | 45700.3083 | 45700.3083 | 73.3083 | 2460718.8083 | 0.25117 | 322.6064 | 9399.2372 | 0.016698 | 1.2301 | 323.8365 | 9400.4673 | 0.98718 | 323.8309 | 23.436 | 23.4386 | -33.8513 | -13.5769 | 0.043032 | -14.2193 | 90.8569 | 0.50987 | 0.25749 | 0.76225 | 726.8556 | 429.7807 | -72.5548 | 73.0573 | 16.9427 | 0.052299 | 16.995 | 104.2055
|  | 45700.3125 | 45700.3125 | 73.3125 | 2460718.8125 | 0.25117 | 322.6106 | 9399.2413 | 0.016698 | 1.2302 | 323.8408 | 9400.4715 | 0.98718 | 323.8351 | 23.436 | 23.4386 | -33.8472 | -13.5755 | 0.043032 | -14.2193 | 90.8569 | 0.50987 | 0.25749 | 0.76225 | 726.8555 | 435.7807 | -71.0548 | 71.6034 | 18.3966 | 0.048002 | 18.4446 | 104.3218
|  | 45700.3167 | 45700.3167 | 73.3167 | 2460718.8167 | 0.25117 | 322.6147 | 9399.2454 | 0.016698 | 1.2303 | 323.845 | 9400.4757 | 0.98718 | 323.8393 | 23.436 | 23.4386 | -33.8431 | -13.5741 | 0.043032 | -14.2192 | 90.8569 | 0.50987 | 0.25749 | 0.76225 | 726.8555 | 441.7808 | -69.5548 | 70.1503 | 19.8497 | 0.044296 | 19.894 | 104.4496
|  | 45700.3208 | 45700.3208 | 73.3208 | 2460718.8208 | 0.25117 | 322.6188 | 9399.2495 | 0.016698 | 1.2304 | 323.8492 | 9400.4799 | 0.98718 | 323.8436 | 23.436 | 23.4386 | -33.839 | -13.5727 | 0.043032 | -14.2192 | 90.8569 | 0.50987 | 0.25749 | 0.76225 | 726.8555 | 447.7808 | -68.0548 | 68.6981 | 21.3019 | 0.041065 | 21.343 | 104.5893
|  | 45700.325 | 45700.325 | 73.325 | 2460718.825 | 0.25117 | 322.6229 | 9399.2536 | 0.016698 | 1.2305 | 323.8534 | 9400.4841 | 0.98718 | 323.8478 | 23.436 | 23.4386 | -33.8349 | -13.5713 | 0.043032 | -14.2191 | 90.8569 | 0.50987 | 0.25749 | 0.76225 | 726.8554 | 453.7809 | -66.5548 | 67.2468 | 22.7532 | 0.038219 | 22.7915 | 104.7414
|  | 45700.3292 | 45700.3292 | 73.3292 | 2460718.8292 | 0.25117 | 322.627 | 9399.2577 | 0.016698 | 1.2306 | 323.8576 | 9400.4883 | 0.98719 | 323.852 | 23.436 | 23.4386 | -33.8308 | -13.5699 | 0.043032 | -14.219 | 90.8569 | 0.50987 | 0.25749 | 0.76225 | 726.8554 | 459.781 | -65.0548 | 65.7965 | 24.2035 | 0.035692 | 24.2392 | 104.9066
|  | 45700.3333 | 45700.3333 | 73.3333 | 2460718.8333 | 0.25117 | 322.6311 | 9399.2618 | 0.016698 | 1.2307 | 323.8618 | 9400.4926 | 0.98719 | 323.8562 | 23.436 | 23.4386 | -33.8267 | -13.5685 | 0.043032 | -14.219 | 90.8569 | 0.50987 | 0.25749 | 0.76225 | 726.8553 | 465.781 | -63.5547 | 64.3474 | 25.6526 | 0.033431 | 25.686 | 105.0855
|  | 45700.3375 | 45700.3375 | 73.3375 | 2460718.8375 | 0.25117 | 322.6352 | 9399.2659 | 0.016698 | 1.2308 | 323.866 | 9400.4968 | 0.98719 | 323.8604 | 23.436 | 23.4386 | -33.8227 | -13.5671 | 0.043032 | -14.2189 | 90.8569 | 0.50987 | 0.25749 | 0.76225 | 726.8553 | 471.7811 | -62.0547 | 62.8996 | 27.1004 | 0.031393 | 27.1318 | 105.2788
|  | 45700.3417 | 45700.3417 | 73.3417 | 2460718.8417 | 0.25117 | 322.6393 | 9399.27 | 0.016698 | 1.231 | 323.8703 | 9400.501 | 0.98719 | 323.8646 | 23.436 | 23.4386 | -33.8186 | -13.5657 | 0.043032 | -14.2188 | 90.8569 | 0.50987 | 0.25749 | 0.76225 | 726.8553 | 477.7812 | -60.5547 | 61.4531 | 28.5469 | 0.029546 | 28.5764 | 105.4872
|  | 45700.3458 | 45700.3458 | 73.3458 | 2460718.8458 | 0.25117 | 322.6434 | 9399.2741 | 0.016698 | 1.2311 | 323.8745 | 9400.5052 | 0.98719 | 323.8688 | 23.436 | 23.4386 | -33.8145 | -13.5643 | 0.043032 | -14.2188 | 90.8569 | 0.50987 | 0.25749 | 0.76225 | 726.8552 | 483.7812 | -59.0547 | 60.0082 | 29.9918 | 0.027862 | 30.0197 | 105.7117
|  | 45700.35 | 45700.35 | 73.35 | 2460718.85 | 0.25117 | 322.6475 | 9399.2782 | 0.016698 | 1.2312 | 323.8787 | 9400.5094 | 0.98719 | 323.8731 | 23.436 | 23.4386 | -33.8104 | -13.5629 | 0.043032 | -14.2187 | 90.8569 | 0.50987 | 0.25749 | 0.76225 | 726.8552 | 489.7813 | -57.5547 | 58.5648 | 31.4352 | 0.026318 | 31.4615 | 105.9533
|  | 45700.3542 | 45700.3542 | 73.3542 | 2460718.8542 | 0.25117 | 322.6516 | 9399.2824 | 0.016698 | 1.2313 | 323.8829 | 9400.5136 | 0.98719 | 323.8773 | 23.436 | 23.4386 | -33.8063 | -13.5615 | 0.043032 | -14.2186 | 90.8569 | 0.50987 | 0.25749 | 0.76225 | 726.8551 | 495.7814 | -56.0547 | 57.1233 | 32.8767 | 0.024897 | 32.9016 | 106.2129
|  | 45700.3583 | 45700.3583 | 73.3583 | 2460718.8583 | 0.25117 | 322.6557 | 9399.2865 | 0.016698 | 1.2314 | 323.8871 | 9400.5178 | 0.98719 | 323.8815 | 23.436 | 23.4386 | -33.8022 | -13.5601 | 0.043032 | -14.2186 | 90.8569 | 0.50987 | 0.25749 | 0.76225 | 726.8551 | 501.7814 | -54.5546 | 55.6837 | 34.3163 | 0.023583 | 34.3398 | 106.4918
|  | 45700.3625 | 45700.3625 | 73.3625 | 2460718.8625 | 0.25117 | 322.6598 | 9399.2906 | 0.016698 | 1.2315 | 323.8913 | 9400.5221 | 0.98719 | 323.8857 | 23.436 | 23.4386 | -33.7981 | -13.5588 | 0.043032 | -14.2185 | 90.8569 | 0.50987 | 0.25749 | 0.76225 | 726.8551 | 507.7815 | -53.0546 | 54.2463 | 35.7537 | 0.022363 | 35.7761 | 106.7913
|  | 45700.3667 | 45700.3667 | 73.3667 | 2460718.8667 | 0.25117 | 322.6639 | 9399.2947 | 0.016698 | 1.2316 | 323.8955 | 9400.5263 | 0.98719 | 323.8899 | 23.436 | 23.4386 | -33.794 | -13.5574 | 0.043032 | -14.2184 | 90.8569 | 0.50987 | 0.25749 | 0.76225 | 726.855 | 513.7816 | -51.5546 | 52.8112 | 37.1888 | 0.021226 | 37.21 | 107.113
|  | 45700.3708 | 45700.3708 | 73.3708 | 2460718.8708 | 0.25117 | 322.668 | 9399.2988 | 0.016698 | 1.2317 | 323.8998 | 9400.5305 | 0.98719 | 323.8941 | 23.436 | 23.4386 | -33.7899 | -13.556 | 0.043032 | -14.2184 | 90.8569 | 0.50987 | 0.25749 | 0.76225 | 726.855 | 519.7816 | -50.0546 | 51.3787 | 38.6213 | 0.020163 | 38.6415 | 107.4583
|  | 45700.375 | 45700.375 | 73.375 | 2460718.875 | 0.25117 | 322.6722 | 9399.3029 | 0.016698 | 1.2318 | 323.904 | 9400.5347 | 0.98719 | 323.8983 | 23.436 | 23.4386 | -33.7858 | -13.5546 | 0.043032 | -14.2183 | 90.8569 | 0.50987 | 0.25749 | 0.76225 | 726.8549 | 525.7817 | -48.5546 | 49.9489 | 40.0511 | 0.019166 | 40.0702 | 107.8291
|  | 45700.3792 | 45700.3792 | 73.3792 | 2460718.8792 | 0.25117 | 322.6763 | 9399.307 | 0.016698 | 1.2319 | 323.9082 | 9400.5389 | 0.98719 | 323.9026 | 23.436 | 23.4386 | -33.7817 | -13.5532 | 0.043032 | -14.2182 | 90.8569 | 0.50987 | 0.25749 | 0.76225 | 726.8549 | 531.7818 | -47.0546 | 48.5222 | 41.4778 | 0.018228 | 41.496 | 108.2276
|  | 45700.3833 | 45700.3833 | 73.3833 | 2460718.8833 | 0.25117 | 322.6804 | 9399.3111 | 0.016698 | 1.232 | 323.9124 | 9400.5431 | 0.9872 | 323.9068 | 23.436 | 23.4386 | -33.7777 | -13.5518 | 0.043032 | -14.2182 | 90.8569 | 0.50987 | 0.25749 | 0.76225 | 726.8549 | 537.7818 | -45.5545 | 47.0989 | 42.9011 | 0.017343 | 42.9184 | 108.6559
|  | 45700.3875 | 45700.3875 | 73.3875 | 2460718.8875 | 0.25117 | 322.6845 | 9399.3152 | 0.016698 | 1.2321 | 323.9166 | 9400.5473 | 0.9872 | 323.911 | 23.436 | 23.4386 | -33.7736 | -13.5504 | 0.043032 | -14.2181 | 90.8569 | 0.50987 | 0.25749 | 0.76225 | 726.8548 | 543.7819 | -44.0545 | 45.6793 | 44.3207 | 0.016505 | 44.3372 | 109.1166
|  | 45700.3917 | 45700.3917 | 73.3917 | 2460718.8917 | 0.25117 | 322.6886 | 9399.3193 | 0.016698 | 1.2322 | 323.9208 | 9400.5515 | 0.9872 | 323.9152 | 23.436 | 23.4386 | -33.7695 | -13.549 | 0.043032 | -14.218 | 90.8568 | 0.50987 | 0.25749 | 0.76225 | 726.8548 | 549.782 | -42.5545 | 44.2638 | 45.7362 | 0.015711 | 45.7519 | 109.6126
|  | 45700.3958 | 45700.3958 | 73.3958 | 2460718.8958 | 0.25117 | 322.6927 | 9399.3234 | 0.016698 | 1.2323 | 323.925 | 9400.5558 | 0.9872 | 323.9194 | 23.436 | 23.4386 | -33.7654 | -13.5476 | 0.043032 | -14.218 | 90.8568 | 0.50987 | 0.25749 | 0.76225 | 726.8547 | 555.782 | -41.0545 | 42.8528 | 47.1472 | 0.014957 | 47.1621 | 110.1471
|  | 45700.4 | 45700.4 | 73.4 | 2460718.9 | 0.25117 | 322.6968 | 9399.3275 | 0.016698 | 1.2324 | 323.9292 | 9400.56 | 0.9872 | 323.9236 | 23.436 | 23.4386 | -33.7613 | -13.5462 | 0.043032 | -14.2179 | 90.8568 | 0.50987 | 0.25749 | 0.76225 | 726.8547 | 561.7821 | -39.5545 | 41.4468 | 48.5532 | 0.014238 | 48.5674 | 110.7237
|  | 45700.4042 | 45700.4042 | 73.4042 | 2460718.9042 | 0.25117 | 322.7009 | 9399.3316 | 0.016698 | 1.2326 | 323.9335 | 9400.5642 | 0.9872 | 323.9278 | 23.436 | 23.4386 | -33.7572 | -13.5448 | 0.043032 | -14.2178 | 90.8568 | 0.50987 | 0.25749 | 0.76225 | 726.8547 | 567.7822 | -38.0545 | 40.0463 | 49.9537 | 0.013553 | 49.9672 | 111.3466
|  | 45700.4083 | 45700.4083 | 73.4083 | 2460718.9083 | 0.25117 | 322.705 | 9399.3357 | 0.016698 | 1.2327 | 323.9377 | 9400.5684 | 0.9872 | 323.932 | 23.436 | 23.4386 | -33.7531 | -13.5434 | 0.043032 | -14.2178 | 90.8568 | 0.50987 | 0.25749 | 0.76225 | 726.8546 | 573.7822 | -36.5544 | 38.652 | 51.348 | 0.012898 | 51.3609 | 112.0205
|  | 45700.4125 | 45700.4125 | 73.4125 | 2460718.9125 | 0.25117 | 322.7091 | 9399.3398 | 0.016698 | 1.2328 | 323.9419 | 9400.5726 | 0.9872 | 323.9363 | 23.436 | 23.4386 | -33.749 | -13.542 | 0.043032 | -14.2177 | 90.8568 | 0.50987 | 0.25749 | 0.76225 | 726.8546 | 579.7823 | -35.0544 | 37.2646 | 52.7354 | 0.01227 | 52.7477 | 112.7507
|  | 45700.4167 | 45700.4167 | 73.4167 | 2460718.9167 | 0.25117 | 322.7132 | 9399.344 | 0.016698 | 1.2329 | 323.9461 | 9400.5768 | 0.9872 | 323.9405 | 23.436 | 23.4386 | -33.7449 | -13.5406 | 0.043032 | -14.2176 | 90.8568 | 0.50987 | 0.25749 | 0.76225 | 726.8545 | 585.7824 | -33.5544 | 35.8848 | 54.1152 | 0.011669 | 54.1269 | 113.5432
|  | 45700.4208 | 45700.4208 | 73.4208 | 2460718.9208 | 0.25117 | 322.7173 | 9399.3481 | 0.016698 | 1.233 | 323.9503 | 9400.581 | 0.9872 | 323.9447 | 23.436 | 23.4386 | -33.7408 | -13.5393 | 0.043032 | -14.2176 | 90.8568 | 0.50987 | 0.25749 | 0.76225 | 726.8545 | 591.7824 | -32.0544 | 34.5137 | 55.4863 | 0.011091 | 55.4974 | 114.405
|  | 45700.425 | 45700.425 | 73.425 | 2460718.925 | 0.25117 | 322.7214 | 9399.3522 | 0.016698 | 1.2331 | 323.9545 | 9400.5853 | 0.9872 | 323.9489 | 23.436 | 23.4386 | -33.7368 | -13.5379 | 0.043032 | -14.2175 | 90.8568 | 0.50987 | 0.25749 | 0.76225 | 726.8545 | 597.7825 | -30.5544 | 33.1522 | 56.8478 | 0.010536 | 56.8583 | 115.3441
|  | 45700.4292 | 45700.4292 | 73.4292 | 2460718.9292 | 0.25117 | 322.7255 | 9399.3563 | 0.016698 | 1.2332 | 323.9587 | 9400.5895 | 0.9872 | 323.9531 | 23.436 | 23.4386 | -33.7327 | -13.5365 | 0.043032 | -14.2174 | 90.8568 | 0.50987 | 0.25749 | 0.76225 | 726.8544 | 603.7826 | -29.0544 | 31.8018 | 58.1982 | 0.010003 | 58.2082 | 116.3696
|  | 45700.4333 | 45700.4333 | 73.4333 | 2460718.9333 | 0.25117 | 322.7297 | 9399.3604 | 0.016698 | 1.2333 | 323.963 | 9400.5937 | 0.9872 | 323.9573 | 23.436 | 23.4386 | -33.7286 | -13.5351 | 0.043032 | -14.2173 | 90.8568 | 0.50987 | 0.25749 | 0.76225 | 726.8544 | 609.7827 | -27.5543 | 30.4638 | 59.5362 | 0.0094888 | 59.5457 | 117.4919
|  | 45700.4375 | 45700.4375 | 73.4375 | 2460718.9375 | 0.25117 | 322.7338 | 9399.3645 | 0.016698 | 1.2334 | 323.9672 | 9400.5979 | 0.98721 | 323.9615 | 23.436 | 23.4386 | -33.7245 | -13.5337 | 0.043032 | -14.2173 | 90.8568 | 0.50987 | 0.25749 | 0.76225 | 726.8543 | 615.7827 | -26.0543 | 29.14 | 60.86 | 0.0089942 | 60.869 | 118.7234
|  | 45700.4417 | 45700.4417 | 73.4417 | 2460718.9417 | 0.25117 | 322.7379 | 9399.3686 | 0.016698 | 1.2335 | 323.9714 | 9400.6021 | 0.98721 | 323.9658 | 23.436 | 23.4386 | -33.7204 | -13.5323 | 0.043032 | -14.2172 | 90.8568 | 0.50987 | 0.25749 | 0.76225 | 726.8543 | 621.7828 | -24.5543 | 27.8325 | 62.1675 | 0.0085179 | 62.1761 | 120.0779
|  | 45700.4458 | 45700.4458 | 73.4458 | 2460718.9458 | 0.25117 | 322.742 | 9399.3727 | 0.016698 | 1.2336 | 323.9756 | 9400.6063 | 0.98721 | 323.97 | 23.436 | 23.4386 | -33.7163 | -13.5309 | 0.043032 | -14.2171 | 90.8568 | 0.50987 | 0.25749 | 0.76225 | 726.8543 | 627.7829 | -23.0543 | 26.5436 | 63.4564 | 0.0080595 | 63.4645 | 121.5717
|  | 45700.45 | 45700.45 | 73.45 | 2460718.95 | 0.25117 | 322.7461 | 9399.3768 | 0.016698 | 1.2337 | 323.9798 | 9400.6105 | 0.98721 | 323.9742 | 23.436 | 23.4386 | -33.7122 | -13.5295 | 0.043032 | -14.2171 | 90.8568 | 0.50987 | 0.25749 | 0.76225 | 726.8542 | 633.7829 | -21.5543 | 25.2762 | 64.7238 | 0.0076186 | 64.7315 | 123.2235
|  | 45700.4542 | 45700.4542 | 73.4542 | 2460718.9542 | 0.25117 | 322.7502 | 9399.3809 | 0.016698 | 1.2338 | 323.984 | 9400.6147 | 0.98721 | 323.9784 | 23.436 | 23.4386 | -33.7081 | -13.5281 | 0.043032 | -14.217 | 90.8568 | 0.50987 | 0.25749 | 0.76225 | 726.8542 | 639.783 | -20.0542 | 24.0337 | 65.9663 | 0.0071952 | 65.9735 | 125.0549
|  | 45700.4583 | 45700.4583 | 73.4583 | 2460718.9583 | 0.25117 | 322.7543 | 9399.385 | 0.016698 | 1.2339 | 323.9882 | 9400.619 | 0.98721 | 323.9826 | 23.436 | 23.4386 | -33.704 | -13.5267 | 0.043032 | -14.2169 | 90.8568 | 0.50987 | 0.25749 | 0.76225 | 726.8541 | 645.7831 | -18.5542 | 22.8203 | 67.1797 | 0.0067894 | 67.1865 | 127.0905
|  | 45700.4625 | 45700.4625 | 73.4625 | 2460718.9625 | 0.25117 | 322.7584 | 9399.3891 | 0.016698 | 1.234 | 323.9924 | 9400.6232 | 0.98721 | 323.9868 | 23.436 | 23.4386 | -33.6999 | -13.5253 | 0.043032 | -14.2168 | 90.8568 | 0.50987 | 0.25749 | 0.76225 | 726.8541 | 651.7832 | -17.0542 | 21.6408 | 68.3592 | 0.0064019 | 68.3656 | 129.3587
|  | 45700.4667 | 45700.4667 | 73.4667 | 2460718.9667 | 0.25117 | 322.7625 | 9399.3932 | 0.016698 | 1.2342 | 323.9967 | 9400.6274 | 0.98721 | 323.991 | 23.436 | 23.4386 | -33.6959 | -13.5239 | 0.043032 | -14.2168 | 90.8568 | 0.50987 | 0.25749 | 0.76225 | 726.8541 | 657.7832 | -15.5542 | 20.5012 | 69.4988 | 0.0060334 | 69.5049 | 131.8909
|  | 45700.4708 | 45700.4708 | 73.4708 | 2460718.9708 | 0.25117 | 322.7666 | 9399.3973 | 0.016698 | 1.2343 | 324.0009 | 9400.6316 | 0.98721 | 323.9952 | 23.436 | 23.4386 | -33.6918 | -13.5225 | 0.043032 | -14.2167 | 90.8568 | 0.50987 | 0.25749 | 0.76225 | 726.854 | 663.7833 | -14.0542 | 19.4083 | 70.5917 | 0.0056852 | 70.5974 | 134.7221
|  | 45700.475 | 45700.475 | 73.475 | 2460718.975 | 0.25117 | 322.7707 | 9399.4014 | 0.016698 | 1.2344 | 324.0051 | 9400.6358 | 0.98721 | 323.9995 | 23.436 | 23.4386 | -33.6877 | -13.5211 | 0.043032 | -14.2166 | 90.8567 | 0.50987 | 0.25749 | 0.76225 | 726.854 | 669.7834 | -12.5542 | 18.3707 | 71.6293 | 0.0053588 | 71.6347 | 137.8892
|  | 45700.4792 | 45700.4792 | 73.4792 | 2460718.9792 | 0.25117 | 322.7748 | 9399.4056 | 0.016698 | 1.2345 | 324.0093 | 9400.64 | 0.98721 | 324.0037 | 23.436 | 23.4386 | -33.6836 | -13.5197 | 0.043032 | -14.2166 | 90.8567 | 0.50987 | 0.25749 | 0.76225 | 726.8539 | 675.7834 | -11.0541 | 17.3981 | 72.6019 | 0.0050564 | 72.6069 | 141.4301
|  | 45700.4833 | 45700.4833 | 73.4833 | 2460718.9833 | 0.25117 | 322.7789 | 9399.4097 | 0.016698 | 1.2346 | 324.0135 | 9400.6442 | 0.98721 | 324.0079 | 23.436 | 23.4386 | -33.6795 | -13.5183 | 0.043032 | -14.2165 | 90.8567 | 0.50987 | 0.25749 | 0.76225 | 726.8539 | 681.7835 | -9.5541 | 16.5022 | 73.4978 | 0.0047807 | 73.5026 | 145.3796
|  | 45700.4875 | 45700.4875 | 73.4875 | 2460718.9875 | 0.25117 | 322.783 | 9399.4138 | 0.016698 | 1.2347 | 324.0177 | 9400.6485 | 0.98721 | 324.0121 | 23.436 | 23.4386 | -33.6754 | -13.5169 | 0.043032 | -14.2164 | 90.8567 | 0.50987 | 0.25749 | 0.76225 | 726.8539 | 687.7836 | -8.0541 | 15.6961 | 74.3039 | 0.0045348 | 74.3085 | 149.765
|  | 45700.4917 | 45700.4917 | 73.4917 | 2460718.9917 | 0.25117 | 322.7871 | 9399.4179 | 0.016698 | 1.2348 | 324.0219 | 9400.6527 | 0.98722 | 324.0163 | 23.436 | 23.4386 | -33.6713 | -13.5156 | 0.043032 | -14.2163 | 90.8567 | 0.50987 | 0.25749 | 0.76225 | 726.8538 | 693.7837 | -6.5541 | 14.9942 | 75.0058 | 0.0043223 | 75.0101 | 154.5986
|  | 45700.4958 | 45700.4958 | 73.4958 | 2460718.9958 | 0.25117 | 322.7913 | 9399.422 | 0.016698 | 1.2349 | 324.0262 | 9400.6569 | 0.98722 | 324.0205 | 23.436 | 23.4386 | -33.6672 | -13.5142 | 0.043032 | -14.2163 | 90.8567 | 0.50987 | 0.25749 | 0.76225 | 726.8538 | 699.7837 | -5.0541 | 14.4118 | 75.5882 | 0.004147 | 75.5923 | 159.8698
|  | 45700.5 | 45700.5 | 73.5 | 2460719 | 0.25117 | 322.7954 | 9399.4261 | 0.016698 | 1.235 | 324.0304 | 9400.6611 | 0.98722 | 324.0247 | 23.436 | 23.4386 | -33.6631 | -13.5128 | 0.043032 | -14.2162 | 90.8567 | 0.50987 | 0.25749 | 0.76225 | 726.8537 | 705.7838 | -3.554 | 13.9639 | 76.0361 | 0.0040128 | 76.0401 | 165.5356
|  | 45700.5042 | 45700.5042 | 73.5042 | 2460719.0042 | 0.25117 | 322.7995 | 9399.4302 | 0.016698 | 1.2351 | 324.0346 | 9400.6653 | 0.98722 | 324.029 | 23.436 | 23.4386 | -33.6591 | -13.5114 | 0.043032 | -14.2161 | 90.8567 | 0.50987 | 0.25749 | 0.76225 | 726.8537 | 711.7839 | -2.054 | 13.6637 | 76.3363 | 0.0039231 | 76.3402 | 171.5162
|  | 45700.5083 | 45700.5083 | 73.5083 | 2460719.0083 | 0.25117 | 322.8036 | 9399.4343 | 0.016698 | 1.2352 | 324.0388 | 9400.6695 | 0.98722 | 324.0332 | 23.436 | 23.4386 | -33.655 | -13.51 | 0.043032 | -14.216 | 90.8567 | 0.50987 | 0.25749 | 0.76225 | 726.8537 | 717.784 | -0.55401 | 13.5211 | 76.4789 | 0.0038806 | 76.4828 | 177.6954
|  | 45700.5125 | 45700.5125 | 73.5125 | 2460719.0125 | 0.25117 | 322.8077 | 9399.4384 | 0.016698 | 1.2353 | 324.043 | 9400.6737 | 0.98722 | 324.0374 | 23.436 | 23.4386 | -33.6509 | -13.5086 | 0.043032 | -14.216 | 90.8567 | 0.50987 | 0.25749 | 0.76225 | 726.8536 | 723.784 | 0.94601 | 13.541 | 76.459 | 0.0038866 | 76.4628 | 183.9314
|  | 45700.5167 | 45700.5167 | 73.5167 | 2460719.0167 | 0.25117 | 322.8118 | 9399.4425 | 0.016698 | 1.2354 | 324.0472 | 9400.6779 | 0.98722 | 324.0416 | 23.436 | 23.4386 | -33.6468 | -13.5072 | 0.043032 | -14.2159 | 90.8567 | 0.50987 | 0.25749 | 0.76225 | 726.8536 | 729.7841 | 2.446 | 13.7228 | 76.2772 | 0.0039408 | 76.2811 | 190.0746
|  | 45700.5208 | 45700.5208 | 73.5208 | 2460719.0208 | 0.25117 | 322.8159 | 9399.4466 | 0.016698 | 1.2355 | 324.0514 | 9400.6822 | 0.98722 | 324.0458 | 23.436 | 23.4386 | -33.6427 | -13.5058 | 0.043032 | -14.2158 | 90.8567 | 0.50987 | 0.25749 | 0.76225 | 726.8535 | 735.7842 | 3.946 | 14.0602 | 75.9398 | 0.0040416 | 75.9439 | 195.9879
|  | 45700.525 | 45700.525 | 73.525 | 2460719.025 | 0.25117 | 322.82 | 9399.4507 | 0.016698 | 1.2356 | 324.0556 | 9400.6864 | 0.98722 | 324.05 | 23.436 | 23.4386 | -33.6386 | -13.5044 | 0.043032 | -14.2157 | 90.8567 | 0.50987 | 0.25749 | 0.76225 | 726.8535 | 741.7843 | 5.4461 | 14.5422 | 75.4578 | 0.0041862 | 75.462 | 201.5634
|  | 45700.5292 | 45700.5292 | 73.5292 | 2460719.0292 | 0.25117 | 322.8241 | 9399.4548 | 0.016698 | 1.2358 | 324.0599 | 9400.6906 | 0.98722 | 324.0542 | 23.436 | 23.4386 | -33.6345 | -13.503 | 0.043032 | -14.2157 | 90.8567 | 0.50987 | 0.25749 | 0.76225 | 726.8535 | 747.7843 | 6.9461 | 15.1552 | 74.8448 | 0.0043709 | 74.8491 | 206.7305
|  | 45700.5333 | 45700.5333 | 73.5333 | 2460719.0333 | 0.25117 | 322.8282 | 9399.4589 | 0.016698 | 1.2359 | 324.0641 | 9400.6948 | 0.98722 | 324.0584 | 23.436 | 23.4386 | -33.6304 | -13.5016 | 0.043032 | -14.2156 | 90.8567 | 0.50987 | 0.25749 | 0.76225 | 726.8534 | 753.7844 | 8.4461 | 15.884 | 74.116 | 0.004592 | 74.1206 | 211.4549
|  | 45700.5375 | 45700.5375 | 73.5375 | 2460719.0375 | 0.25117 | 322.8323 | 9399.463 | 0.016698 | 1.236 | 324.0683 | 9400.699 | 0.98722 | 324.0627 | 23.436 | 23.4386 | -33.6263 | -13.5002 | 0.043032 | -14.2155 | 90.8567 | 0.50987 | 0.25749 | 0.76225 | 726.8534 | 759.7845 | 9.9461 | 16.7135 | 73.2865 | 0.0048455 | 73.2914 | 215.7323
|  | 45700.5417 | 45700.5417 | 73.5417 | 2460719.0417 | 0.25117 | 322.8364 | 9399.4672 | 0.016698 | 1.2361 | 324.0725 | 9400.7032 | 0.98723 | 324.0669 | 23.436 | 23.4386 | -33.6223 | -13.4988 | 0.043032 | -14.2154 | 90.8567 | 0.50987 | 0.25749 | 0.76225 | 726.8533 | 765.7846 | 11.4461 | 17.6293 | 72.3707 | 0.005128 | 72.3758 | 219.5794
|  | 45700.5458 | 45700.5458 | 73.5458 | 2460719.0458 | 0.25117 | 322.8405 | 9399.4713 | 0.016698 | 1.2362 | 324.0767 | 9400.7074 | 0.98723 | 324.0711 | 23.436 | 23.4386 | -33.6182 | -13.4974 | 0.043032 | -14.2154 | 90.8567 | 0.50987 | 0.25749 | 0.76225 | 726.8533 | 771.7846 | 12.9462 | 18.6188 | 71.3812 | 0.0054365 | 71.3866 | 223.0259
|  | 45700.55 | 45700.55 | 73.55 | 2460719.05 | 0.25117 | 322.8446 | 9399.4754 | 0.016698 | 1.2363 | 324.0809 | 9400.7116 | 0.98723 | 324.0753 | 23.436 | 23.4386 | -33.6141 | -13.496 | 0.043032 | -14.2153 | 90.8567 | 0.50987 | 0.25749 | 0.76225 | 726.8533 | 777.7847 | 14.4462 | 19.6709 | 70.3291 | 0.0057684 | 70.3349 | 226.1078
|  | 45700.5542 | 45700.5542 | 73.5542 | 2460719.0542 | 0.25117 | 322.8488 | 9399.4795 | 0.016698 | 1.2364 | 324.0851 | 9400.7159 | 0.98723 | 324.0795 | 23.436 | 23.4386 | -33.61 | -13.4946 | 0.043032 | -14.2152 | 90.8567 | 0.50987 | 0.25749 | 0.76225 | 726.8532 | 783.7848 | 15.9462 | 20.776 | 69.224 | 0.0061218 | 69.2301 | 228.8629
|  | 45700.5583 | 45700.5583 | 73.5583 | 2460719.0583 | 0.25117 | 322.8529 | 9399.4836 | 0.016698 | 1.2365 | 324.0894 | 9400.7201 | 0.98723 | 324.0837 | 23.436 | 23.4386 | -33.6059 | -13.4932 | 0.043032 | -14.2151 | 90.8566 | 0.50987 | 0.25749 | 0.76225 | 726.8532 | 789.7849 | 17.4462 | 21.9261 | 68.0739 | 0.0064951 | 68.0804 | 231.3279
|  | 45700.5625 | 45700.5625 | 73.5625 | 2460719.0625 | 0.25117 | 322.857 | 9399.4877 | 0.016698 | 1.2366 | 324.0936 | 9400.7243 | 0.98723 | 324.0879 | 23.436 | 23.4386 | -33.6018 | -13.4918 | 0.043032 | -14.2151 | 90.8566 | 0.50987 | 0.25749 | 0.76225 | 726.8531 | 795.7849 | 18.9462 | 23.1145 | 66.8855 | 0.0068871 | 66.8924 | 233.5369
|  | 45700.5667 | 45700.5667 | 73.5667 | 2460719.0667 | 0.25117 | 322.8611 | 9399.4918 | 0.016698 | 1.2367 | 324.0978 | 9400.7285 | 0.98723 | 324.0922 | 23.436 | 23.4386 | -33.5977 | -13.4904 | 0.043032 | -14.215 | 90.8566 | 0.50987 | 0.25749 | 0.76225 | 726.8531 | 801.785 | 20.4463 | 24.3356 | 65.6644 | 0.0072973 | 65.6717 | 235.5206
|  | 45700.5708 | 45700.5708 | 73.5708 | 2460719.0708 | 0.25117 | 322.8652 | 9399.4959 | 0.016698 | 1.2368 | 324.102 | 9400.7327 | 0.98723 | 324.0964 | 23.436 | 23.4386 | -33.5936 | -13.489 | 0.043032 | -14.2149 | 90.8566 | 0.50987 | 0.25749 | 0.76225 | 726.8531 | 807.7851 | 21.9463 | 25.5846 | 64.4154 | 0.007725 | 64.4231 | 237.3063
|  | 45700.575 | 45700.575 | 73.575 | 2460719.075 | 0.25117 | 322.8693 | 9399.5 | 0.016698 | 1.2369 | 324.1062 | 9400.7369 | 0.98723 | 324.1006 | 23.436 | 23.4386 | -33.5896 | -13.4876 | 0.043032 | -14.2148 | 90.8566 | 0.50987 | 0.25749 | 0.76225 | 726.853 | 813.7852 | 23.4463 | 26.8578 | 63.1422 | 0.0081702 | 63.1504 | 238.9181
|  | 45700.5792 | 45700.5792 | 73.5792 | 2460719.0792 | 0.25117 | 322.8734 | 9399.5041 | 0.016698 | 1.237 | 324.1104 | 9400.7411 | 0.98723 | 324.1048 | 23.436 | 23.4386 | -33.5855 | -13.4862 | 0.043032 | -14.2148 | 90.8566 | 0.50987 | 0.25749 | 0.76225 | 726.853 | 819.7852 | 24.9463 | 28.1517 | 61.8483 | 0.0086331 | 61.857 | 240.3767
|  | 45700.5833 | 45700.5833 | 73.5833 | 2460719.0833 | 0.25117 | 322.8775 | 9399.5082 | 0.016698 | 1.2371 | 324.1146 | 9400.7454 | 0.98723 | 324.109 | 23.436 | 23.4386 | -33.5814 | -13.4849 | 0.043032 | -14.2147 | 90.8566 | 0.50987 | 0.25749 | 0.76225 | 726.8529 | 825.7853 | 26.4463 | 29.4636 | 60.5364 | 0.0091139 | 60.5455 | 241.7002
|  | 45700.5875 | 45700.5875 | 73.5875 | 2460719.0875 | 0.25117 | 322.8816 | 9399.5123 | 0.016698 | 1.2372 | 324.1188 | 9400.7496 | 0.98723 | 324.1132 | 23.436 | 23.4386 | -33.5773 | -13.4835 | 0.043032 | -14.2146 | 90.8566 | 0.50987 | 0.25749 | 0.76225 | 726.8529 | 831.7854 | 27.9464 | 30.7912 | 59.2088 | 0.0096132 | 59.2184 | 242.9043
|  | 45700.5917 | 45700.5917 | 73.5917 | 2460719.0917 | 0.25117 | 322.8857 | 9399.5164 | 0.016698 | 1.2373 | 324.1231 | 9400.7538 | 0.98723 | 324.1174 | 23.436 | 23.4386 | -33.5732 | -13.4821 | 0.043032 | -14.2145 | 90.8566 | 0.50987 | 0.25749 | 0.76225 | 726.8529 | 837.7855 | 29.4464 | 32.1326 | 57.8674 | 0.010132 | 57.8775 | 244.0024
|  | 45700.5958 | 45700.5958 | 73.5958 | 2460719.0958 | 0.25117 | 322.8898 | 9399.5205 | 0.016698 | 1.2375 | 324.1273 | 9400.758 | 0.98724 | 324.1216 | 23.436 | 23.4386 | -33.5691 | -13.4807 | 0.043032 | -14.2144 | 90.8566 | 0.50987 | 0.25749 | 0.76225 | 726.8528 | 843.7856 | 30.9464 | 33.4861 | 56.5139 | 0.010671 | 56.5245 | 245.0064
|  | 45700.6 | 45700.6 | 73.6 | 2460719.1 | 0.25117 | 322.8939 | 9399.5246 | 0.016698 | 1.2376 | 324.1315 | 9400.7622 | 0.98724 | 324.1259 | 23.436 | 23.4386 | -33.565 | -13.4793 | 0.043032 | -14.2144 | 90.8566 | 0.50987 | 0.25749 | 0.76225 | 726.8528 | 849.7856 | 32.4464 | 34.8503 | 55.1497 | 0.011231 | 55.1609 | 245.9264
|  | 45700.6042 | 45700.6042 | 73.6042 | 2460719.1042 | 0.25117 | 322.898 | 9399.5288 | 0.016698 | 1.2377 | 324.1357 | 9400.7664 | 0.98724 | 324.1301 | 23.436 | 23.4386 | -33.5609 | -13.4779 | 0.043032 | -14.2143 | 90.8566 | 0.50987 | 0.25749 | 0.76225 | 726.8527 | 855.7857 | 33.9464 | 36.2239 | 53.7761 | 0.011815 | 53.7879 | 246.7712
|  | 45700.6083 | 45700.6083 | 73.6083 | 2460719.1083 | 0.25117 | 322.9021 | 9399.5329 | 0.016698 | 1.2378 | 324.1399 | 9400.7706 | 0.98724 | 324.1343 | 23.436 | 23.4386 | -33.5569 | -13.4765 | 0.043032 | -14.2142 | 90.8566 | 0.50987 | 0.25749 | 0.76225 | 726.8527 | 861.7858 | 35.4464 | 37.6059 | 52.3941 | 0.012422 | 52.4065 | 247.5485
|  | 45700.6125 | 45700.6125 | 73.6125 | 2460719.1125 | 0.25117 | 322.9062 | 9399.537 | 0.016698 | 1.2379 | 324.1441 | 9400.7748 | 0.98724 | 324.1385 | 23.436 | 23.4386 | -33.5528 | -13.4751 | 0.043032 | -14.2141 | 90.8566 | 0.50987 | 0.25749 | 0.76225 | 726.8527 | 867.7859 | 36.9465 | 38.9954 | 51.0046 | 0.013057 | 51.0177 | 248.2651
|  | 45700.6167 | 45700.6167 | 73.6167 | 2460719.1167 | 0.25117 | 322.9104 | 9399.5411 | 0.016698 | 1.238 | 324.1483 | 9400.7791 | 0.98724 | 324.1427 | 23.436 | 23.4386 | -33.5487 | -13.4737 | 0.043032 | -14.214 | 90.8566 | 0.50987 | 0.25749 | 0.76225 | 726.8526 | 873.786 | 38.4465 | 40.3916 | 49.6084 | 0.013719 | 49.6221 | 248.9267
|  | 45700.6208 | 45700.6208 | 73.6208 | 2460719.1208 | 0.25117 | 322.9145 | 9399.5452 | 0.016698 | 1.2381 | 324.1526 | 9400.7833 | 0.98724 | 324.1469 | 23.436 | 23.4386 | -33.5446 | -13.4723 | 0.043032 | -14.214 | 90.8566 | 0.50987 | 0.25749 | 0.76225 | 726.8526 | 879.786 | 39.9465 | 41.7938 | 48.2062 | 0.014413 | 48.2206 | 249.5387
|  | 45700.625 | 45700.625 | 73.625 | 2460719.125 | 0.25117 | 322.9186 | 9399.5493 | 0.016698 | 1.2382 | 324.1568 | 9400.7875 | 0.98724 | 324.1511 | 23.436 | 23.4386 | -33.5405 | -13.4709 | 0.043032 | -14.2139 | 90.8566 | 0.50987 | 0.25749 | 0.76225 | 726.8525 | 885.7861 | 41.4465 | 43.2014 | 46.7986 | 0.01514 | 46.8137 | 250.1054
|  | 45700.6292 | 45700.6292 | 73.6292 | 2460719.1292 | 0.25117 | 322.9227 | 9399.5534 | 0.016698 | 1.2383 | 324.161 | 9400.7917 | 0.98724 | 324.1554 | 23.436 | 23.4386 | -33.5364 | -13.4695 | 0.043032 | -14.2138 | 90.8566 | 0.50987 | 0.25749 | 0.76225 | 726.8525 | 891.7862 | 42.9465 | 44.6139 | 45.3861 | 0.015904 | 45.402 | 250.6309
|  | 45700.6333 | 45700.6333 | 73.6333 | 2460719.1333 | 0.25117 | 322.9268 | 9399.5575 | 0.016698 | 1.2384 | 324.1652 | 9400.7959 | 0.98724 | 324.1596 | 23.436 | 23.4386 | -33.5323 | -13.4681 | 0.043032 | -14.2137 | 90.8566 | 0.50987 | 0.25749 | 0.76225 | 726.8525 | 897.7863 | 44.4466 | 46.0308 | 43.9692 | 0.016709 | 43.9859 | 251.1188
|  | 45700.6375 | 45700.6375 | 73.6375 | 2460719.1375 | 0.25117 | 322.9309 | 9399.5616 | 0.016698 | 1.2385 | 324.1694 | 9400.8001 | 0.98724 | 324.1638 | 23.436 | 23.4386 | -33.5282 | -13.4667 | 0.043032 | -14.2136 | 90.8566 | 0.50987 | 0.25749 | 0.76225 | 726.8524 | 903.7864 | 45.9466 | 47.4517 | 42.5483 | 0.017558 | 42.5658 | 251.5722
|  | 45700.6417 | 45700.6417 | 73.6417 | 2460719.1417 | 0.25117 | 322.935 | 9399.5657 | 0.016698 | 1.2386 | 324.1736 | 9400.8043 | 0.98724 | 324.168 | 23.436 | 23.4386 | -33.5242 | -13.4653 | 0.043032 | -14.2136 | 90.8565 | 0.50987 | 0.25749 | 0.76225 | 726.8524 | 909.7864 | 47.4466 | 48.8763 | 41.1237 | 0.018456 | 41.1422 | 251.9939
|  | 45700.6458 | 45700.6458 | 73.6458 | 2460719.1458 | 0.25117 | 322.9391 | 9399.5698 | 0.016698 | 1.2387 | 324.1778 | 9400.8085 | 0.98724 | 324.1722 | 23.436 | 23.4386 | -33.5201 | -13.4639 | 0.043032 | -14.2135 | 90.8565 | 0.50987 | 0.25749 | 0.76225 | 726.8523 | 915.7865 | 48.9466 | 50.3042 | 39.6958 | 0.019408 | 39.7152 | 252.3863
|  | 45700.65 | 45700.65 | 73.65 | 2460719.15 | 0.25117 | 322.9432 | 9399.5739 | 0.016698 | 1.2388 | 324.182 | 9400.8128 | 0.98725 | 324.1764 | 23.436 | 23.4386 | -33.516 | -13.4625 | 0.043032 | -14.2134 | 90.8565 | 0.50987 | 0.25749 | 0.76225 | 726.8523 | 921.7866 | 50.4467 | 51.735 | 38.265 | 0.020422 | 38.2854 | 252.7517
|  | 45700.6542 | 45700.6542 | 73.6542 | 2460719.1542 | 0.25117 | 322.9473 | 9399.578 | 0.016698 | 1.2389 | 324.1863 | 9400.817 | 0.98725 | 324.1806 | 23.436 | 23.4386 | -33.5119 | -13.4611 | 0.043032 | -14.2133 | 90.8565 | 0.50987 | 0.25749 | 0.76225 | 726.8523 | 927.7867 | 51.9467 | 53.1687 | 36.8313 | 0.021503 | 36.8528 | 253.0921
|  | 45700.6583 | 45700.6583 | 73.6583 | 2460719.1583 | 0.25117 | 322.9514 | 9399.5821 | 0.016698 | 1.239 | 324.1905 | 9400.8212 | 0.98725 | 324.1848 | 23.436 | 23.4386 | -33.5078 | -13.4597 | 0.043032 | -14.2132 | 90.8565 | 0.50987 | 0.25749 | 0.76225 | 726.8522 | 933.7868 | 53.4467 | 54.6048 | 35.3952 | 0.02266 | 35.4178 | 253.4092
|  | 45700.6625 | 45700.6625 | 73.6625 | 2460719.1625 | 0.25117 | 322.9555 | 9399.5862 | 0.016698 | 1.2392 | 324.1947 | 9400.8254 | 0.98725 | 324.1891 | 23.436 | 23.4386 | -33.5037 | -13.4583 | 0.043032 | -14.2132 | 90.8565 | 0.50987 | 0.25749 | 0.76225 | 726.8522 | 939.7868 | 54.9467 | 56.0433 | 33.9567 | 0.023902 | 33.9806 | 253.7046
|  | 45700.6667 | 45700.6667 | 73.6667 | 2460719.1667 | 0.25117 | 322.9596 | 9399.5904 | 0.016698 | 1.2393 | 324.1989 | 9400.8296 | 0.98725 | 324.1933 | 23.436 | 23.4386 | -33.4996 | -13.4569 | 0.043032 | -14.2131 | 90.8565 | 0.50987 | 0.25749 | 0.76225 | 726.8521 | 945.7869 | 56.4467 | 57.4838 | 32.5162 | 0.025242 | 32.5414 | 253.9798
|  | 45700.6708 | 45700.6708 | 73.6708 | 2460719.1708 | 0.25118 | 322.9637 | 9399.5945 | 0.016698 | 1.2394 | 324.2031 | 9400.8338 | 0.98725 | 324.1975 | 23.436 | 23.4386 | -33.4955 | -13.4555 | 0.043032 | -14.213 | 90.8565 | 0.50987 | 0.25749 | 0.76225 | 726.8521 | 951.787 | 57.9468 | 58.9263 | 31.0737 | 0.026693 | 31.1004 | 254.2361
|  | 45700.675 | 45700.675 | 73.675 | 2460719.175 | 0.25118 | 322.9678 | 9399.5986 | 0.016698 | 1.2395 | 324.2073 | 9400.838 | 0.98725 | 324.2017 | 23.436 | 23.4386 | -33.4915 | -13.4541 | 0.043032 | -14.2129 | 90.8565 | 0.50987 | 0.25749 | 0.76225 | 726.8521 | 957.7871 | 59.4468 | 60.3706 | 29.6294 | 0.02827 | 29.6577 | 254.4746
|  | 45700.6792 | 45700.6792 | 73.6792 | 2460719.1792 | 0.25118 | 322.972 | 9399.6027 | 0.016698 | 1.2396 | 324.2115 | 9400.8422 | 0.98725 | 324.2059 | 23.436 | 23.4386 | -33.4874 | -13.4527 | 0.043032 | -14.2128 | 90.8565 | 0.50987 | 0.25749 | 0.76225 | 726.852 | 963.7872 | 60.9468 | 61.8165 | 28.1835 | 0.029994 | 28.2135 | 254.6963
|  | 45700.6833 | 45700.6833 | 73.6833 | 2460719.1833 | 0.25118 | 322.9761 | 9399.6068 | 0.016698 | 1.2397 | 324.2157 | 9400.8465 | 0.98725 | 324.2101 | 23.436 | 23.4386 | -33.4833 | -13.4513 | 0.043032 | -14.2127 | 90.8565 | 0.50987 | 0.25749 | 0.76225 | 726.852 | 969.7873 | 62.4468 | 63.2639 | 26.7361 | 0.031887 | 26.768 | 254.9023
|  | 45700.6875 | 45700.6875 | 73.6875 | 2460719.1875 | 0.25118 | 322.9802 | 9399.6109 | 0.016698 | 1.2398 | 324.22 | 9400.8507 | 0.98725 | 324.2143 | 23.436 | 23.4386 | -33.4792 | -13.4499 | 0.043032 | -14.2127 | 90.8565 | 0.50987 | 0.25749 | 0.76225 | 726.8519 | 975.7873 | 63.9468 | 64.7126 | 25.2874 | 0.033978 | 25.3214 | 255.0933
|  | 45700.6917 | 45700.6917 | 73.6917 | 2460719.1917 | 0.25118 | 322.9843 | 9399.615 | 0.016698 | 1.2399 | 324.2242 | 9400.8549 | 0.98725 | 324.2185 | 23.436 | 23.4386 | -33.4751 | -13.4485 | 0.043032 | -14.2126 | 90.8565 | 0.50987 | 0.25749 | 0.76225 | 726.8519 | 981.7874 | 65.4469 | 66.1626 | 23.8374 | 0.036303 | 23.8737 | 255.2702
|  | 45700.6958 | 45700.6958 | 73.6958 | 2460719.1958 | 0.25118 | 322.9884 | 9399.6191 | 0.016698 | 1.24 | 324.2284 | 9400.8591 | 0.98725 | 324.2228 | 23.436 | 23.4386 | -33.471 | -13.4471 | 0.043032 | -14.2125 | 90.8565 | 0.50987 | 0.25749 | 0.76225 | 726.8519 | 987.7875 | 66.9469 | 67.6137 | 22.3863 | 0.038906 | 22.4252 | 255.4336
|  | 45700.7 | 45700.7 | 73.7 | 2460719.2 | 0.25118 | 322.9925 | 9399.6232 | 0.016698 | 1.2401 | 324.2326 | 9400.8633 | 0.98725 | 324.227 | 23.436 | 23.4386 | -33.4669 | -13.4457 | 0.043032 | -14.2124 | 90.8565 | 0.50987 | 0.25749 | 0.76225 | 726.8518 | 993.7876 | 68.4469 | 69.0659 | 20.9341 | 0.041844 | 20.976 | 255.5842
|  | 45700.7042 | 45700.7042 | 73.7042 | 2460719.2042 | 0.25118 | 322.9966 | 9399.6273 | 0.016698 | 1.2402 | 324.2368 | 9400.8675 | 0.98726 | 324.2312 | 23.436 | 23.4386 | -33.4629 | -13.4443 | 0.043032 | -14.2123 | 90.8565 | 0.50987 | 0.25749 | 0.76225 | 726.8518 | 999.7877 | 69.9469 | 70.519 | 19.481 | 0.045188 | 19.5262 | 255.7225
|  | 45700.7083 | 45700.7083 | 73.7083 | 2460719.2083 | 0.25118 | 323.0007 | 9399.6314 | 0.016698 | 1.2403 | 324.241 | 9400.8717 | 0.98726 | 324.2354 | 23.436 | 23.4386 | -33.4588 | -13.4429 | 0.043032 | -14.2122 | 90.8565 | 0.50987 | 0.25749 | 0.76225 | 726.8517 | 1005.7878 | 71.4469 | 71.973 | 18.027 | 0.049033 | 18.076 | 255.849
|  | 45700.7125 | 45700.7125 | 73.7125 | 2460719.2125 | 0.25118 | 323.0048 | 9399.6355 | 0.016698 | 1.2404 | 324.2452 | 9400.876 | 0.98726 | 324.2396 | 23.436 | 23.4386 | -33.4547 | -13.4415 | 0.043032 | -14.2122 | 90.8565 | 0.50987 | 0.25749 | 0.76225 | 726.8517 | 1011.7878 | 72.947 | 73.4278 | 16.5722 | 0.053505 | 16.6257 | 255.9642
|  | 45700.7167 | 45700.7167 | 73.7167 | 2460719.2167 | 0.25118 | 323.0089 | 9399.6396 | 0.016698 | 1.2405 | 324.2495 | 9400.8802 | 0.98726 | 324.2438 | 23.436 | 23.4386 | -33.4506 | -13.4401 | 0.043032 | -14.2121 | 90.8565 | 0.50987 | 0.25749 | 0.76225 | 726.8517 | 1017.7879 | 74.447 | 74.8833 | 15.1167 | 0.058774 | 15.1755 | 256.0686
|  | 45700.7208 | 45700.7208 | 73.7208 | 2460719.2208 | 0.25118 | 323.013 | 9399.6437 | 0.016698 | 1.2406 | 324.2537 | 9400.8844 | 0.98726 | 324.248 | 23.436 | 23.4386 | -33.4465 | -13.4387 | 0.043032 | -14.212 | 90.8565 | 0.50987 | 0.25749 | 0.76225 | 726.8516 | 1023.788 | 75.947 | 76.3394 | 13.6606 | 0.065076 | 13.7257 | 256.1624
|  | 45700.725 | 45700.725 | 73.725 | 2460719.225 | 0.25118 | 323.0171 | 9399.6478 | 0.016698 | 1.2407 | 324.2579 | 9400.8886 | 0.98726 | 324.2523 | 23.436 | 23.4386 | -33.4424 | -13.4373 | 0.043032 | -14.2119 | 90.8564 | 0.50987 | 0.25749 | 0.76225 | 726.8516 | 1029.7881 | 77.447 | 77.796 | 12.204 | 0.072749 | 12.2767 | 256.2459
|  | 45700.7292 | 45700.7292 | 73.7292 | 2460719.2292 | 0.25118 | 323.0212 | 9399.652 | 0.016698 | 1.2409 | 324.2621 | 9400.8928 | 0.98726 | 324.2565 | 23.436 | 23.4386 | -33.4383 | -13.4359 | 0.043032 | -14.2118 | 90.8564 | 0.50987 | 0.25749 | 0.76225 | 726.8515 | 1035.7882 | 78.947 | 79.2532 | 10.7468 | 0.082285 | 10.8291 | 256.3196
|  | 45700.7333 | 45700.7333 | 73.7333 | 2460719.2333 | 0.25118 | 323.0253 | 9399.6561 | 0.016698 | 1.241 | 324.2663 | 9400.897 | 0.98726 | 324.2607 | 23.436 | 23.4386 | -33.4343 | -13.4345 | 0.043032 | -14.2117 | 90.8564 | 0.50987 | 0.25749 | 0.76225 | 726.8515 | 1041.7883 | 80.4471 | 80.7108 | 9.2892 | 0.094432 | 9.3836 | 256.3835
|  | 45700.7375 | 45700.7375 | 73.7375 | 2460719.2375 | 0.25118 | 323.0295 | 9399.6602 | 0.016698 | 1.2411 | 324.2705 | 9400.9012 | 0.98726 | 324.2649 | 23.436 | 23.4386 | -33.4302 | -13.4331 | 0.043032 | -14.2116 | 90.8564 | 0.50987 | 0.25749 | 0.76225 | 726.8515 | 1047.7884 | 81.9471 | 82.1688 | 7.8312 | 0.11035 | 7.9415 | 256.438
|  | 45700.7417 | 45700.7417 | 73.7417 | 2460719.2417 | 0.25118 | 323.0336 | 9399.6643 | 0.016698 | 1.2412 | 324.2747 | 9400.9054 | 0.98726 | 324.2691 | 23.436 | 23.4386 | -33.4261 | -13.4317 | 0.043032 | -14.2116 | 90.8564 | 0.50987 | 0.25749 | 0.76225 | 726.8514 | 1053.7884 | 83.4471 | 83.6271 | 6.3729 | 0.13192 | 6.5048 | 256.4832
|  | 45700.7458 | 45700.7458 | 73.7458 | 2460719.2458 | 0.25118 | 323.0377 | 9399.6684 | 0.016698 | 1.2413 | 324.2789 | 9400.9097 | 0.98726 | 324.2733 | 23.436 | 23.4386 | -33.422 | -13.4304 | 0.043032 | -14.2115 | 90.8564 | 0.50987 | 0.25749 | 0.76225 | 726.8514 | 1059.7885 | 84.9471 | 85.0857 | 4.9143 | 0.16175 | 5.0761 | 256.5192
|  | 45700.75 | 45700.75 | 73.75 | 2460719.25 | 0.25118 | 323.0418 | 9399.6725 | 0.016698 | 1.2414 | 324.2832 | 9400.9139 | 0.98726 | 324.2775 | 23.436 | 23.4386 | -33.4179 | -13.429 | 0.043032 | -14.2114 | 90.8564 | 0.50987 | 0.25749 | 0.76225 | 726.8513 | 1065.7886 | 86.4472 | 86.5444 | 3.4556 | 0.20907 | 3.6647 | 256.5461
|  | 45700.7542 | 45700.7542 | 73.7542 | 2460719.2542 | 0.25118 | 323.0459 | 9399.6766 | 0.016698 | 1.2415 | 324.2874 | 9400.9181 | 0.98727 | 324.2817 | 23.436 | 23.4386 | -33.4138 | -13.4276 | 0.043032 | -14.2113 | 90.8564 | 0.50987 | 0.25749 | 0.76225 | 726.8513 | 1071.7887 | 87.9472 | 88.0033 | 1.9967 | 0.2839 | 2.2806 | 256.5641
|  | 45700.7583 | 45700.7583 | 73.7583 | 2460719.2583 | 0.25118 | 323.05 | 9399.6807 | 0.016698 | 1.2416 | 324.2916 | 9400.9223 | 0.98727 | 324.286 | 23.436 | 23.4386 | -33.4097 | -13.4262 | 0.043032 | -14.2112 | 90.8564 | 0.50987 | 0.25749 | 0.76225 | 726.8513 | 1077.7888 | 89.4472 | 89.4623 | 0.53769 | 0.41231 | 0.95001 | 256.5732
|  | 45700.7625 | 45700.7625 | 73.7625 | 2460719.2625 | 0.25118 | 323.0541 | 9399.6848 | 0.016698 | 1.2417 | 324.2958 | 9400.9265 | 0.98727 | 324.2902 | 23.436 | 23.4386 | -33.4057 | -13.4248 | 0.043032 | -14.2111 | 90.8564 | 0.50987 | 0.25749 | 0.76225 | 726.8512 | 1083.7889 | 90.9472 | 90.9213 | -0.92134 | 0.35879 | -0.56254 | 256.5735
|  | 45700.7667 | 45700.7667 | 73.7667 | 2460719.2667 | 0.25118 | 323.0582 | 9399.6889 | 0.016698 | 1.2418 | 324.3 | 9400.9307 | 0.98727 | 324.2944 | 23.436 | 23.4386 | -33.4016 | -13.4234 | 0.043032 | -14.211 | 90.8564 | 0.50987 | 0.25749 | 0.76225 | 726.8512 | 1089.789 | 92.4472 | 92.3803 | -2.3803 | 0.13881 | -2.2415 | 256.5648
|  | 45700.7708 | 45700.7708 | 73.7708 | 2460719.2708 | 0.25118 | 323.0623 | 9399.693 | 0.016698 | 1.2419 | 324.3042 | 9400.9349 | 0.98727 | 324.2986 | 23.436 | 23.4386 | -33.3975 | -13.422 | 0.043032 | -14.2109 | 90.8564 | 0.50987 | 0.25749 | 0.76225 | 726.8511 | 1095.7891 | 93.9473 | 93.8393 | -3.8393 | 0.08598 | -3.7533 | 256.5473
|  | 45700.775 | 45700.775 | 73.775 | 2460719.275 | 0.25118 | 323.0664 | 9399.6971 | 0.016698 | 1.242 | 324.3084 | 9400.9391 | 0.98727 | 324.3028 | 23.436 | 23.4386 | -33.3934 | -13.4206 | 0.043032 | -14.2109 | 90.8564 | 0.50987 | 0.25749 | 0.76225 | 726.8511 | 1101.7891 | 95.4473 | 95.2981 | -5.2981 | 0.062221 | -5.2359 | 256.5208
|  | 45700.7792 | 45700.7792 | 73.7792 | 2460719.2792 | 0.25118 | 323.0705 | 9399.7012 | 0.016698 | 1.2421 | 324.3126 | 9400.9434 | 0.98727 | 324.307 | 23.436 | 23.4386 | -33.3893 | -13.4192 | 0.043032 | -14.2108 | 90.8564 | 0.50987 | 0.25749 | 0.76225 | 726.8511 | 1107.7892 | 96.9473 | 96.7567 | -6.7567 | 0.048701 | -6.708 | 256.4852
|  | 45700.7833 | 45700.7833 | 73.7833 | 2460719.2833 | 0.25118 | 323.0746 | 9399.7053 | 0.016698 | 1.2422 | 324.3169 | 9400.9476 | 0.98727 | 324.3112 | 23.436 | 23.4386 | -33.3852 | -13.4178 | 0.043032 | -14.2107 | 90.8564 | 0.50987 | 0.25749 | 0.76225 | 726.851 | 1113.7893 | 98.4473 | 98.2151 | -8.2151 | 0.039966 | -8.1752 | 256.4405
|  | 45700.7875 | 45700.7875 | 73.7875 | 2460719.2875 | 0.25118 | 323.0787 | 9399.7094 | 0.016698 | 1.2423 | 324.3211 | 9400.9518 | 0.98727 | 324.3154 | 23.436 | 23.4386 | -33.3811 | -13.4164 | 0.043032 | -14.2106 | 90.8564 | 0.50987 | 0.25749 | 0.76225 | 726.851 | 1119.7894 | 99.9474 | 99.6732 | -9.6732 | 0.033851 | -9.6394 | 256.3864
|  | 45700.7917 | 45700.7917 | 73.7917 | 2460719.2917 | 0.25118 | 323.0828 | 9399.7136 | 0.016698 | 1.2424 | 324.3253 | 9400.956 | 0.98727 | 324.3197 | 23.436 | 23.4386 | -33.3771 | -13.415 | 0.043032 | -14.2105 | 90.8564 | 0.50987 | 0.25749 | 0.76225 | 726.8509 | 1125.7895 | 101.4474 | 101.131 | -11.131 | 0.029326 | -11.1017 | 256.3229
|  | 45700.7958 | 45700.7958 | 73.7958 | 2460719.2958 | 0.25118 | 323.0869 | 9399.7177 | 0.016698 | 1.2425 | 324.3295 | 9400.9602 | 0.98727 | 324.3239 | 23.436 | 23.4386 | -33.373 | -13.4136 | 0.043032 | -14.2104 | 90.8564 | 0.50987 | 0.25749 | 0.76225 | 726.8509 | 1131.7896 | 102.9474 | 102.5883 | -12.5883 | 0.025838 | -12.5625 | 256.2496
|  | 45700.8 | 45700.8 | 73.8 | 2460719.3 | 0.25118 | 323.0911 | 9399.7218 | 0.016698 | 1.2427 | 324.3337 | 9400.9644 | 0.98727 | 324.3281 | 23.436 | 23.4386 | -33.3689 | -13.4122 | 0.043032 | -14.2103 | 90.8564 | 0.50987 | 0.25749 | 0.76225 | 726.8509 | 1137.7897 | 104.4474 | 104.0452 | -14.0452 | 0.023065 | -14.0221 | 256.1664
|  | 45700.8042 | 45700.8042 | 73.8042 | 2460719.3042 | 0.25118 | 323.0952 | 9399.7259 | 0.016698 | 1.2428 | 324.3379 | 9400.9686 | 0.98727 | 324.3323 | 23.436 | 23.4386 | -33.3648 | -13.4108 | 0.043032 | -14.2102 | 90.8564 | 0.50987 | 0.25749 | 0.76225 | 726.8508 | 1143.7898 | 105.9474 | 105.5015 | -15.5015 | 0.020804 | -15.4807 | 256.073
|  | 45700.8083 | 45700.8083 | 73.8083 | 2460719.3083 | 0.25118 | 323.0993 | 9399.73 | 0.016698 | 1.2429 | 324.3421 | 9400.9728 | 0.98728 | 324.3365 | 23.436 | 23.4386 | -33.3607 | -13.4094 | 0.043032 | -14.2101 | 90.8563 | 0.50987 | 0.25749 | 0.76225 | 726.8508 | 1149.7899 | 107.4475 | 106.9572 | -16.9572 | 0.018923 | -16.9383 | 255.9689
|  | 45700.8125 | 45700.8125 | 73.8125 | 2460719.3125 | 0.25118 | 323.1034 | 9399.7341 | 0.016698 | 1.243 | 324.3463 | 9400.9771 | 0.98728 | 324.3407 | 23.436 | 23.4386 | -33.3566 | -13.408 | 0.043032 | -14.2101 | 90.8563 | 0.50987 | 0.25749 | 0.76225 | 726.8507 | 1155.7899 | 108.9475 | 108.4122 | -18.4122 | 0.017333 | -18.3949 | 255.854
|  | 45700.8167 | 45700.8167 | 73.8167 | 2460719.3167 | 0.25118 | 323.1075 | 9399.7382 | 0.016698 | 1.2431 | 324.3506 | 9400.9813 | 0.98728 | 324.3449 | 23.436 | 23.4386 | -33.3525 | -13.4066 | 0.043032 | -14.21 | 90.8563 | 0.50987 | 0.25749 | 0.76225 | 726.8507 | 1161.79 | 110.4475 | 109.8665 | -19.8665 | 0.015969 | -19.8505 | 255.7277
|  | 45700.8208 | 45700.8208 | 73.8208 | 2460719.3208 | 0.25118 | 323.1116 | 9399.7423 | 0.016698 | 1.2432 | 324.3548 | 9400.9855 | 0.98728 | 324.3491 | 23.436 | 23.4386 | -33.3485 | -13.4052 | 0.043032 | -14.2099 | 90.8563 | 0.50987 | 0.25749 | 0.76225 | 726.8507 | 1167.7901 | 111.9475 | 111.3199 | -21.3199 | 0.014784 | -21.3051 | 255.5895
|  | 45700.825 | 45700.825 | 73.825 | 2460719.325 | 0.25118 | 323.1157 | 9399.7464 | 0.016698 | 1.2433 | 324.359 | 9400.9897 | 0.98728 | 324.3534 | 23.436 | 23.4386 | -33.3444 | -13.4038 | 0.043032 | -14.2098 | 90.8563 | 0.50987 | 0.25749 | 0.76225 | 726.8506 | 1173.7902 | 113.4476 | 112.7724 | -22.7724 | 0.013745 | -22.7586 | 255.4391
|  | 45700.8292 | 45700.8292 | 73.8292 | 2460719.3292 | 0.25118 | 323.1198 | 9399.7505 | 0.016698 | 1.2434 | 324.3632 | 9400.9939 | 0.98728 | 324.3576 | 23.436 | 23.4386 | -33.3403 | -13.4024 | 0.043032 | -14.2097 | 90.8563 | 0.50987 | 0.25749 | 0.76225 | 726.8506 | 1179.7903 | 114.9476 | 114.2238 | -24.2238 | 0.012825 | -24.211 | 255.2757
|  | 45700.8333 | 45700.8333 | 73.8333 | 2460719.3333 | 0.25118 | 323.1239 | 9399.7546 | 0.016698 | 1.2435 | 324.3674 | 9400.9981 | 0.98728 | 324.3618 | 23.436 | 23.4386 | -33.3362 | -13.401 | 0.043032 | -14.2096 | 90.8563 | 0.50987 | 0.25749 | 0.76225 | 726.8505 | 1185.7904 | 116.4476 | 115.6741 | -25.6741 | 0.012003 | -25.6621 | 255.0988
|  | 45700.8375 | 45700.8375 | 73.8375 | 2460719.3375 | 0.25118 | 323.128 | 9399.7587 | 0.016698 | 1.2436 | 324.3716 | 9401.0023 | 0.98728 | 324.366 | 23.436 | 23.4386 | -33.3321 | -13.3996 | 0.043032 | -14.2095 | 90.8563 | 0.50987 | 0.25749 | 0.76225 | 726.8505 | 1191.7905 | 117.9476 | 117.1232 | -27.1232 | 0.011264 | -27.112 | 254.9077
|  | 45700.8417 | 45700.8417 | 73.8417 | 2460719.3417 | 0.25118 | 323.1321 | 9399.7628 | 0.016698 | 1.2437 | 324.3758 | 9401.0065 | 0.98728 | 324.3702 | 23.436 | 23.4386 | -33.328 | -13.3982 | 0.043032 | -14.2094 | 90.8563 | 0.50987 | 0.25749 | 0.76225 | 726.8505 | 1197.7906 | 119.4476 | 118.571 | -28.571 | 0.010596 | -28.5604 | 254.7016
|  | 45700.8458 | 45700.8458 | 73.8458 | 2460719.3458 | 0.25118 | 323.1362 | 9399.7669 | 0.016698 | 1.2438 | 324.3801 | 9401.0108 | 0.98728 | 324.3744 | 23.436 | 23.4386 | -33.324 | -13.3968 | 0.043032 | -14.2093 | 90.8563 | 0.50987 | 0.25749 | 0.76225 | 726.8504 | 1203.7907 | 120.9477 | 120.0173 | -30.0173 | 0.009987 | -30.0073 | 254.4795
|  | 45700.85 | 45700.85 | 73.85 | 2460719.35 | 0.25118 | 323.1403 | 9399.771 | 0.016698 | 1.2439 | 324.3843 | 9401.015 | 0.98728 | 324.3786 | 23.436 | 23.4386 | -33.3199 | -13.3954 | 0.043032 | -14.2092 | 90.8563 | 0.50987 | 0.25749 | 0.76225 | 726.8504 | 1209.7908 | 122.4477 | 121.462 | -31.462 | 0.0094298 | -31.4526 | 254.2406
|  | 45700.8542 | 45700.8542 | 73.8542 | 2460719.3542 | 0.25118 | 323.1444 | 9399.7752 | 0.016698 | 1.244 | 324.3885 | 9401.0192 | 0.98728 | 324.3829 | 23.436 | 23.4386 | -33.3158 | -13.394 | 0.043032 | -14.2091 | 90.8563 | 0.50987 | 0.25749 | 0.76225 | 726.8503 | 1215.7909 | 123.9477 | 122.9049 | -32.9049 | 0.0089174 | -32.896 | 253.9838
|  | 45700.8583 | 45700.8583 | 73.8583 | 2460719.3583 | 0.25118 | 323.1486 | 9399.7793 | 0.016698 | 1.2441 | 324.3927 | 9401.0234 | 0.98728 | 324.3871 | 23.436 | 23.4386 | -33.3117 | -13.3926 | 0.043032 | -14.209 | 90.8563 | 0.50987 | 0.25749 | 0.76225 | 726.8503 | 1221.791 | 125.4477 | 124.346 | -34.346 | 0.0084439 | -34.3375 | 253.7079
|  | 45700.8625 | 45700.8625 | 73.8625 | 2460719.3625 | 0.25118 | 323.1527 | 9399.7834 | 0.016698 | 1.2442 | 324.3969 | 9401.0276 | 0.98729 | 324.3913 | 23.436 | 23.4386 | -33.3076 | -13.3912 | 0.043032 | -14.209 | 90.8563 | 0.50987 | 0.25749 | 0.76225 | 726.8503 | 1227.791 | 126.9478 | 125.7849 | -35.7849 | 0.0080047 | -35.7769 | 253.4116
|  | 45700.8667 | 45700.8667 | 73.8667 | 2460719.3667 | 0.25118 | 323.1568 | 9399.7875 | 0.016698 | 1.2443 | 324.4011 | 9401.0318 | 0.98729 | 324.3955 | 23.436 | 23.4386 | -33.3035 | -13.3898 | 0.043032 | -14.2089 | 90.8563 | 0.50987 | 0.25749 | 0.76225 | 726.8502 | 1233.7911 | 128.4478 | 127.2216 | -37.2216 | 0.0075958 | -37.214 | 253.0934
|  | 45700.8708 | 45700.8708 | 73.8708 | 2460719.3708 | 0.25118 | 323.1609 | 9399.7916 | 0.016698 | 1.2445 | 324.4053 | 9401.036 | 0.98729 | 324.3997 | 23.436 | 23.4386 | -33.2994 | -13.3884 | 0.043032 | -14.2088 | 90.8563 | 0.50987 | 0.25749 | 0.76225 | 726.8502 | 1239.7912 | 129.9478 | 128.6557 | -38.6557 | 0.0072136 | -38.6485 | 252.7518
|  | 45700.875 | 45700.875 | 73.875 | 2460719.375 | 0.25118 | 323.165 | 9399.7957 | 0.016698 | 1.2446 | 324.4095 | 9401.0402 | 0.98729 | 324.4039 | 23.436 | 23.4386 | -33.2954 | -13.387 | 0.043032 | -14.2087 | 90.8563 | 0.50987 | 0.25749 | 0.76225 | 726.8501 | 1245.7913 | 131.4478 | 130.0871 | -40.0871 | 0.0068552 | -40.0803 | 252.3848
|  | 45700.8792 | 45700.8792 | 73.8792 | 2460719.3792 | 0.25118 | 323.1691 | 9399.7998 | 0.016698 | 1.2447 | 324.4138 | 9401.0445 | 0.98729 | 324.4081 | 23.436 | 23.4386 | -33.2913 | -13.3856 | 0.043032 | -14.2086 | 90.8563 | 0.50987 | 0.25749 | 0.76225 | 726.8501 | 1251.7914 | 132.9479 | 131.5156 | -41.5156 | 0.0065182 | -41.5091 | 251.9905
|  | 45700.8833 | 45700.8833 | 73.8833 | 2460719.3833 | 0.25118 | 323.1732 | 9399.8039 | 0.016698 | 1.2448 | 324.418 | 9401.0487 | 0.98729 | 324.4123 | 23.436 | 23.4386 | -33.2872 | -13.3842 | 0.043032 | -14.2085 | 90.8563 | 0.50987 | 0.25749 | 0.76225 | 726.8501 | 1257.7915 | 134.4479 | 132.9407 | -42.9407 | 0.0062004 | -42.9345 | 251.5666
|  | 45700.8875 | 45700.8875 | 73.8875 | 2460719.3875 | 0.25118 | 323.1773 | 9399.808 | 0.016698 | 1.2449 | 324.4222 | 9401.0529 | 0.98729 | 324.4166 | 23.436 | 23.4386 | -33.2831 | -13.3828 | 0.043032 | -14.2084 | 90.8563 | 0.50987 | 0.25749 | 0.76225 | 726.85 | 1263.7916 | 135.9479 | 134.3622 | -44.3622 | 0.0058999 | -44.3563 | 251.1105
|  | 45700.8917 | 45700.8917 | 73.8917 | 2460719.3917 | 0.25118 | 323.1814 | 9399.8121 | 0.016698 | 1.245 | 324.4264 | 9401.0571 | 0.98729 | 324.4208 | 23.436 | 23.4386 | -33.279 | -13.3814 | 0.043032 | -14.2083 | 90.8562 | 0.50987 | 0.25749 | 0.76225 | 726.85 | 1269.7917 | 137.4479 | 135.7797 | -45.7797 | 0.0056151 | -45.7741 | 250.6195
|  | 45700.8958 | 45700.8958 | 73.8958 | 2460719.3958 | 0.25118 | 323.1855 | 9399.8162 | 0.016698 | 1.2451 | 324.4306 | 9401.0613 | 0.98729 | 324.425 | 23.436 | 23.4386 | -33.2749 | -13.38 | 0.043032 | -14.2082 | 90.8562 | 0.50987 | 0.25749 | 0.76225 | 726.8499 | 1275.7918 | 138.9479 | 137.1928 | -47.1928 | 0.0053444 | -47.1874 | 250.0903
|  | 45700.9 | 45700.9 | 73.9 | 2460719.4 | 0.25118 | 323.1896 | 9399.8203 | 0.016698 | 1.2452 | 324.4348 | 9401.0655 | 0.98729 | 324.4292 | 23.436 | 23.4386 | -33.2709 | -13.3786 | 0.043032 | -14.2081 | 90.8562 | 0.50987 | 0.25749 | 0.76225 | 726.8499 | 1281.7919 | 140.448 | 138.601 | -48.601 | 0.0050868 | -48.5959 | 249.5192
|  | 45700.9042 | 45700.9042 | 73.9042 | 2460719.4042 | 0.25118 | 323.1937 | 9399.8244 | 0.016698 | 1.2453 | 324.439 | 9401.0697 | 0.98729 | 324.4334 | 23.436 | 23.4386 | -33.2668 | -13.3772 | 0.043032 | -14.208 | 90.8562 | 0.50987 | 0.25749 | 0.76225 | 726.8499 | 1287.792 | 141.948 | 140.0038 | -50.0038 | 0.004841 | -49.9989 | 248.9022
|  | 45700.9083 | 45700.9083 | 73.9083 | 2460719.4083 | 0.25118 | 323.1978 | 9399.8285 | 0.016698 | 1.2454 | 324.4432 | 9401.0739 | 0.98729 | 324.4376 | 23.436 | 23.4386 | -33.2627 | -13.3758 | 0.043032 | -14.2079 | 90.8562 | 0.50987 | 0.25749 | 0.76225 | 726.8498 | 1293.7921 | 143.448 | 141.4005 | -51.4005 | 0.004606 | -51.3959 | 248.2346
|  | 45700.9125 | 45700.9125 | 73.9125 | 2460719.4125 | 0.25118 | 323.2019 | 9399.8326 | 0.016698 | 1.2455 | 324.4475 | 9401.0782 | 0.98729 | 324.4418 | 23.436 | 23.4386 | -33.2586 | -13.3744 | 0.043032 | -14.2078 | 90.8562 | 0.50987 | 0.25749 | 0.76224 | 726.8498 | 1299.7922 | 144.948 | 142.7905 | -52.7905 | 0.0043812 | -52.7861 | 247.5111
|  | 45700.9167 | 45700.9167 | 73.9167 | 2460719.4167 | 0.25118 | 323.206 | 9399.8368 | 0.016698 | 1.2456 | 324.4517 | 9401.0824 | 0.9873 | 324.446 | 23.436 | 23.4386 | -33.2545 | -13.373 | 0.043032 | -14.2077 | 90.8562 | 0.50987 | 0.25749 | 0.76224 | 726.8497 | 1305.7923 | 146.4481 | 144.173 | -54.173 | 0.0041656 | -54.1688 | 246.7256
|  | 45700.9208 | 45700.9208 | 73.9208 | 2460719.4208 | 0.25118 | 323.2102 | 9399.8409 | 0.016698 | 1.2457 | 324.4559 | 9401.0866 | 0.9873 | 324.4503 | 23.436 | 23.4386 | -33.2504 | -13.3716 | 0.043032 | -14.2076 | 90.8562 | 0.50987 | 0.25749 | 0.76224 | 726.8497 | 1311.7924 | 147.9481 | 145.547 | -55.547 | 0.0039586 | -55.5431 | 245.8711
|  | 45700.925 | 45700.925 | 73.925 | 2460719.425 | 0.25118 | 323.2143 | 9399.845 | 0.016698 | 1.2458 | 324.4601 | 9401.0908 | 0.9873 | 324.4545 | 23.436 | 23.4386 | -33.2464 | -13.3701 | 0.043032 | -14.2075 | 90.8562 | 0.50987 | 0.25749 | 0.76224 | 726.8497 | 1317.7925 | 149.4481 | 146.9115 | -56.9115 | 0.0037598 | -56.9078 | 244.9398
|  | 45700.9292 | 45700.9292 | 73.9292 | 2460719.4292 | 0.25118 | 323.2184 | 9399.8491 | 0.016698 | 1.2459 | 324.4643 | 9401.095 | 0.9873 | 324.4587 | 23.436 | 23.4386 | -33.2423 | -13.3687 | 0.043032 | -14.2074 | 90.8562 | 0.50987 | 0.25749 | 0.76224 | 726.8496 | 1323.7926 | 150.9481 | 148.2652 | -58.2652 | 0.0035685 | -58.2617 | 243.9225
|  | 45700.9333 | 45700.9333 | 73.9333 | 2460719.4333 | 0.25118 | 323.2225 | 9399.8532 | 0.016698 | 1.246 | 324.4685 | 9401.0992 | 0.9873 | 324.4629 | 23.436 | 23.4386 | -33.2382 | -13.3673 | 0.043032 | -14.2073 | 90.8562 | 0.50987 | 0.25749 | 0.76224 | 726.8496 | 1329.7927 | 152.4482 | 149.6067 | -59.6067 | 0.0033843 | -59.6033 | 242.8086
|  | 45700.9375 | 45700.9375 | 73.9375 | 2460719.4375 | 0.25118 | 323.2266 | 9399.8573 | 0.016698 | 1.2461 | 324.4727 | 9401.1034 | 0.9873 | 324.4671 | 23.436 | 23.4386 | -33.2341 | -13.3659 | 0.043032 | -14.2073 | 90.8562 | 0.50987 | 0.25749 | 0.76224 | 726.8495 | 1335.7927 | 153.9482 | 150.9342 | -60.9342 | 0.003207 | -60.931 | 241.5859
|  | 45700.9417 | 45700.9417 | 73.9417 | 2460719.4417 | 0.25118 | 323.2307 | 9399.8614 | 0.016698 | 1.2463 | 324.4769 | 9401.1076 | 0.9873 | 324.4713 | 23.436 | 23.4386 | -33.23 | -13.3645 | 0.043032 | -14.2072 | 90.8562 | 0.50987 | 0.25749 | 0.76224 | 726.8495 | 1341.7928 | 155.4482 | 152.2458 | -62.2458 | 0.0030363 | -62.2428 | 240.2403
|  | 45700.9458 | 45700.9458 | 73.9458 | 2460719.4458 | 0.25118 | 323.2348 | 9399.8655 | 0.016698 | 1.2464 | 324.4812 | 9401.1119 | 0.9873 | 324.4755 | 23.436 | 23.4386 | -33.2259 | -13.3631 | 0.043032 | -14.2071 | 90.8562 | 0.50987 | 0.25749 | 0.76224 | 726.8495 | 1347.7929 | 156.9482 | 153.539 | -63.539 | 0.0028719 | -63.5362 | 238.7556
|  | 45700.95 | 45700.95 | 73.95 | 2460719.45 | 0.25118 | 323.2389 | 9399.8696 | 0.016698 | 1.2465 | 324.4854 | 9401.1161 | 0.9873 | 324.4797 | 23.436 | 23.4386 | -33.2219 | -13.3617 | 0.043032 | -14.207 | 90.8562 | 0.50987 | 0.25749 | 0.76224 | 726.8494 | 1353.793 | 158.4483 | 154.8111 | -64.8111 | 0.0027138 | -64.8083 | 237.1127
|  | 45700.9542 | 45700.9542 | 73.9542 | 2460719.4542 | 0.25118 | 323.243 | 9399.8737 | 0.016698 | 1.2466 | 324.4896 | 9401.1203 | 0.9873 | 324.484 | 23.436 | 23.4386 | -33.2178 | -13.3603 | 0.043032 | -14.2069 | 90.8562 | 0.50987 | 0.25749 | 0.76224 | 726.8494 | 1359.7931 | 159.9483 | 156.0585 | -66.0585 | 0.0025619 | -66.0559 | 235.2899
|  | 45700.9583 | 45700.9583 | 73.9583 | 2460719.4583 | 0.25118 | 323.2471 | 9399.8778 | 0.016698 | 1.2467 | 324.4938 | 9401.1245 | 0.9873 | 324.4882 | 23.436 | 23.4386 | -33.2137 | -13.3589 | 0.043032 | -14.2068 | 90.8562 | 0.50987 | 0.25749 | 0.76224 | 726.8493 | 1365.7932 | 161.4483 | 157.2772 | -67.2772 | 0.0024163 | -67.2748 | 233.2621
|  | 45700.9625 | 45700.9625 | 73.9625 | 2460719.4625 | 0.25118 | 323.2512 | 9399.8819 | 0.016698 | 1.2468 | 324.498 | 9401.1287 | 0.9873 | 324.4924 | 23.436 | 23.4386 | -33.2096 | -13.3575 | 0.043032 | -14.2067 | 90.8562 | 0.50987 | 0.25749 | 0.76224 | 726.8493 | 1371.7933 | 162.9483 | 158.4625 | -68.4625 | 0.0022772 | -68.4602 | 231.0007
|  | 45700.9667 | 45700.9667 | 73.9667 | 2460719.4667 | 0.25118 | 323.2553 | 9399.886 | 0.016698 | 1.2469 | 324.5022 | 9401.1329 | 0.98731 | 324.4966 | 23.436 | 23.4386 | -33.2055 | -13.3561 | 0.043032 | -14.2066 | 90.8562 | 0.50987 | 0.25749 | 0.76224 | 726.8493 | 1377.7934 | 164.4484 | 159.6083 | -69.6083 | 0.0021449 | -69.6061 | 228.4732
|  | 45700.9708 | 45700.9708 | 73.9708 | 2460719.4708 | 0.25118 | 323.2594 | 9399.8901 | 0.016698 | 1.247 | 324.5064 | 9401.1371 | 0.98731 | 324.5008 | 23.436 | 23.4386 | -33.2014 | -13.3547 | 0.043032 | -14.2065 | 90.8562 | 0.50987 | 0.25749 | 0.76224 | 726.8492 | 1383.7935 | 165.9484 | 160.7077 | -70.7077 | 0.0020198 | -70.7057 | 225.6439
|  | 45700.975 | 45700.975 | 73.975 | 2460719.475 | 0.25118 | 323.2635 | 9399.8942 | 0.016698 | 1.2471 | 324.5106 | 9401.1413 | 0.98731 | 324.505 | 23.436 | 23.4386 | -33.1974 | -13.3533 | 0.043032 | -14.2064 | 90.8561 | 0.50987 | 0.25749 | 0.76224 | 726.8492 | 1389.7936 | 167.4484 | 161.7522 | -71.7522 | 0.0019024 | -71.7503 | 222.4746
|  | 45700.9792 | 45700.9792 | 73.9792 | 2460719.4792 | 0.25118 | 323.2677 | 9399.8984 | 0.016698 | 1.2472 | 324.5149 | 9401.1456 | 0.98731 | 324.5092 | 23.436 | 23.4386 | -33.1933 | -13.3519 | 0.043032 | -14.2063 | 90.8561 | 0.50987 | 0.25749 | 0.76224 | 726.8491 | 1395.7937 | 168.9484 | 162.7319 | -72.7319 | 0.0017936 | -72.7301 | 218.9259
|  | 45700.9833 | 45700.9833 | 73.9833 | 2460719.4833 | 0.25118 | 323.2718 | 9399.9025 | 0.016698 | 1.2473 | 324.5191 | 9401.1498 | 0.98731 | 324.5134 | 23.436 | 23.4386 | -33.1892 | -13.3505 | 0.043032 | -14.2062 | 90.8561 | 0.50987 | 0.25749 | 0.76224 | 726.8491 | 1401.7938 | 170.4485 | 163.6351 | -73.6351 | 0.0016944 | -73.6335 | 214.9612
|  | 45700.9875 | 45700.9875 | 73.9875 | 2460719.4875 | 0.25118 | 323.2759 | 9399.9066 | 0.016698 | 1.2474 | 324.5233 | 9401.154 | 0.98731 | 324.5177 | 23.436 | 23.4386 | -33.1851 | -13.3491 | 0.043032 | -14.2061 | 90.8561 | 0.50987 | 0.25749 | 0.76224 | 726.8491 | 1407.7939 | 171.9485 | 164.4486 | -74.4486 | 0.0016057 | -74.447 | 210.5512
|  | 45700.9917 | 45700.9917 | 73.9917 | 2460719.4917 | 0.25118 | 323.28 | 9399.9107 | 0.016698 | 1.2475 | 324.5275 | 9401.1582 | 0.98731 | 324.5219 | 23.436 | 23.4386 | -33.181 | -13.3477 | 0.043032 | -14.206 | 90.8561 | 0.50987 | 0.25749 | 0.76224 | 726.849 | 1413.794 | 173.4485 | 165.1574 | -75.1574 | 0.0015291 | -75.1558 | 205.6816
|  | 45700.9958 | 45700.9958 | 73.9958 | 2460719.4958 | 0.25118 | 323.2841 | 9399.9148 | 0.016698 | 1.2476 | 324.5317 | 9401.1624 | 0.98731 | 324.5261 | 23.436 | 23.4386 | -33.1769 | -13.3463 | 0.043032 | -14.2059 | 90.8561 | 0.50987 | 0.25749 | 0.76224 | 726.849 | 1419.7941 | 174.9485 | 165.7459 | -75.7459 | 0.0014658 | -75.7445 | 200.3619
|  | 45701 | 45701 | 74 | 2460719.5 | 0.25118 | 323.2882 | 9399.9189 | 0.016698 | 1.2477 | 324.5359 | 9401.1666 | 0.98731 | 324.5303 | 23.436 | 23.4386 | -33.1729 | -13.3449 | 0.043032 | -14.2058 | 90.8561 | 0.50987 | 0.25749 | 0.76224 | 726.8489 | 1425.7942 | 176.4486 | 166.1989 | -76.1989 | 0.0014174 | -76.1975 | 194.6348
|  | 45701.0042 | 45701.0042 | 74.0042 | 2460719.5042 | 0.25118 | 323.2923 | 9399.923 | 0.016698 | 1.2478 | 324.5401 | 9401.1708 | 0.98731 | 324.5345 | 23.436 | 23.4386 | -33.1688 | -13.3435 | 0.043032 | -14.2057 | 90.8561 | 0.50987 | 0.25749 | 0.76224 | 726.8489 | 1431.7943 | 177.9486 | 166.5025 | -76.5025 | 0.001385 | -76.5012 | 188.5822
|  | 45701.0083 | 45701.0083 | 74.0083 | 2460719.5083 | 0.25118 | 323.2964 | 9399.9271 | 0.016698 | 1.2479 | 324.5443 | 9401.175 | 0.98731 | 324.5387 | 23.436 | 23.4386 | -33.1647 | -13.3421 | 0.043032 | -14.2056 | 90.8561 | 0.50986 | 0.25749 | 0.76224 | 726.8489 | 1437.7944 | 179.4486 | 166.6467 | -76.6467 | 0.0013696 | -76.6453 | 182.3236
|  | 45701.0125 | 45701.0125 | 74.0125 | 2460719.5125 | 0.25118 | 323.3005 | 9399.9312 | 0.016698 | 1.2481 | 324.5486 | 9401.1793 | 0.98731 | 324.5429 | 23.436 | 23.4386 | -33.1606 | -13.3407 | 0.043032 | -14.2055 | 90.8561 | 0.50986 | 0.25749 | 0.76224 | 726.8488 | 3.7945 | -179.0514 | 166.6262 | -76.6262 | 0.0013718 | -76.6248 | 176.0064
|  | 45701.0167 | 45701.0167 | 74.0167 | 2460719.5167 | 0.25118 | 323.3046 | 9399.9353 | 0.016698 | 1.2482 | 324.5528 | 9401.1835 | 0.98731 | 324.5471 | 23.436 | 23.4386 | -33.1565 | -13.3393 | 0.043032 | -14.2054 | 90.8561 | 0.50986 | 0.25749 | 0.76224 | 726.8488 | 9.7946 | -177.5513 | 166.4418 | -76.4418 | 0.0013915 | -76.4404 | 169.7858
|  | 45701.0208 | 45701.0208 | 74.0208 | 2460719.5208 | 0.25118 | 323.3087 | 9399.9394 | 0.016698 | 1.2483 | 324.557 | 9401.1877 | 0.98732 | 324.5514 | 23.436 | 23.4386 | -33.1525 | -13.3379 | 0.043032 | -14.2053 | 90.8561 | 0.50986 | 0.25749 | 0.76224 | 726.8487 | 15.7947 | -176.0513 | 166.1 | -76.1 | 0.0014279 | -76.0986 | 163.8039
|  | 45701.025 | 45701.025 | 74.025 | 2460719.525 | 0.25118 | 323.3128 | 9399.9435 | 0.016698 | 1.2484 | 324.5612 | 9401.1919 | 0.98732 | 324.5556 | 23.436 | 23.4386 | -33.1484 | -13.3365 | 0.043032 | -14.2052 | 90.8561 | 0.50986 | 0.25749 | 0.76224 | 726.8487 | 21.7948 | -174.5513 | 165.6121 | -75.6121 | 0.0014802 | -75.6106 | 158.1716
|  | 45701.0292 | 45701.0292 | 74.0292 | 2460719.5292 | 0.25118 | 323.3169 | 9399.9476 | 0.016698 | 1.2485 | 324.5654 | 9401.1961 | 0.98732 | 324.5598 | 23.436 | 23.4386 | -33.1443 | -13.3351 | 0.043032 | -14.2051 | 90.8561 | 0.50986 | 0.25749 | 0.76224 | 726.8487 | 27.7949 | -173.0513 | 164.9922 | -74.9922 | 0.0015469 | -74.9907 | 152.9607
|  | 45701.0333 | 45701.0333 | 74.0333 | 2460719.5333 | 0.25119 | 323.321 | 9399.9517 | 0.016698 | 1.2486 | 324.5696 | 9401.2003 | 0.98732 | 324.564 | 23.436 | 23.4386 | -33.1402 | -13.3337 | 0.043032 | -14.205 | 90.8561 | 0.50986 | 0.25749 | 0.76224 | 726.8486 | 33.795 | -171.5512 | 164.256 | -74.256 | 0.0016267 | -74.2544 | 148.2049
|  | 45701.0375 | 45701.0375 | 74.0375 | 2460719.5375 | 0.25119 | 323.3251 | 9399.9558 | 0.016698 | 1.2487 | 324.5738 | 9401.2045 | 0.98732 | 324.5682 | 23.436 | 23.4386 | -33.1361 | -13.3323 | 0.043032 | -14.2049 | 90.8561 | 0.50986 | 0.25749 | 0.76224 | 726.8486 | 39.7951 | -170.0512 | 163.4189 | -73.4189 | 0.001718 | -73.4172 | 143.9071
|  | 45701.0417 | 45701.0417 | 74.0417 | 2460719.5417 | 0.25119 | 323.3293 | 9399.96 | 0.016698 | 1.2488 | 324.578 | 9401.2087 | 0.98732 | 324.5724 | 23.436 | 23.4386 | -33.132 | -13.3309 | 0.043032 | -14.2048 | 90.8561 | 0.50986 | 0.25749 | 0.76224 | 726.8485 | 45.7952 | -168.5512 | 162.4955 | -72.4955 | 0.0018198 | -72.4937 | 140.0483
|  | 45701.0458 | 45701.0458 | 74.0458 | 2460719.5458 | 0.25119 | 323.3334 | 9399.9641 | 0.016698 | 1.2489 | 324.5823 | 9401.213 | 0.98732 | 324.5766 | 23.436 | 23.4386 | -33.128 | -13.3295 | 0.043032 | -14.2047 | 90.8561 | 0.50986 | 0.25749 | 0.76224 | 726.8485 | 51.7953 | -167.0512 | 161.4986 | -71.4986 | 0.0019308 | -71.4967 | 136.5969
|  | 45701.05 | 45701.05 | 74.05 | 2460719.55 | 0.25119 | 323.3375 | 9399.9682 | 0.016698 | 1.249 | 324.5865 | 9401.2172 | 0.98732 | 324.5808 | 23.436 | 23.4386 | -33.1239 | -13.3281 | 0.043032 | -14.2046 | 90.8561 | 0.50986 | 0.25749 | 0.76224 | 726.8485 | 57.7954 | -165.5511 | 160.4395 | -70.4395 | 0.0020501 | -70.4375 | 133.5152
|  | 45701.0542 | 45701.0542 | 74.0542 | 2460719.5542 | 0.25119 | 323.3416 | 9399.9723 | 0.016698 | 1.2491 | 324.5907 | 9401.2214 | 0.98732 | 324.5851 | 23.436 | 23.4386 | -33.1198 | -13.3267 | 0.043032 | -14.2045 | 90.8561 | 0.50986 | 0.25749 | 0.76224 | 726.8484 | 63.7955 | -164.0511 | 159.3278 | -69.3278 | 0.0021771 | -69.3256 | 130.7639
|  | 45701.0583 | 45701.0583 | 74.0583 | 2460719.5583 | 0.25119 | 323.3457 | 9399.9764 | 0.016698 | 1.2492 | 324.5949 | 9401.2256 | 0.98732 | 324.5893 | 23.436 | 23.4386 | -33.1157 | -13.3253 | 0.043032 | -14.2044 | 90.856 | 0.50986 | 0.25749 | 0.76224 | 726.8484 | 69.7956 | -162.5511 | 158.1715 | -68.1715 | 0.0023112 | -68.1692 | 128.3052
|  | 45701.0625 | 45701.0625 | 74.0625 | 2460719.5625 | 0.25119 | 323.3498 | 9399.9805 | 0.016698 | 1.2493 | 324.5991 | 9401.2298 | 0.98732 | 324.5935 | 23.436 | 23.4386 | -33.1116 | -13.3239 | 0.043032 | -14.2043 | 90.856 | 0.50986 | 0.25749 | 0.76224 | 726.8484 | 75.7957 | -161.0511 | 156.9773 | -66.9773 | 0.0024519 | -66.9748 | 126.1042
|  | 45701.0667 | 45701.0667 | 74.0667 | 2460719.5667 | 0.25119 | 323.3539 | 9399.9846 | 0.016698 | 1.2494 | 324.6033 | 9401.234 | 0.98732 | 324.5977 | 23.436 | 23.4386 | -33.1076 | -13.3225 | 0.043032 | -14.2041 | 90.856 | 0.50986 | 0.25749 | 0.76224 | 726.8483 | 81.7959 | -159.551 | 155.7509 | -65.7509 | 0.0025991 | -65.7483 | 124.1293
|  | 45701.0708 | 45701.0708 | 74.0708 | 2460719.5708 | 0.25119 | 323.358 | 9399.9887 | 0.016698 | 1.2495 | 324.6075 | 9401.2382 | 0.98732 | 324.6019 | 23.436 | 23.4386 | -33.1035 | -13.3211 | 0.043032 | -14.204 | 90.856 | 0.50986 | 0.25749 | 0.76224 | 726.8483 | 87.796 | -158.051 | 154.4968 | -64.4968 | 0.0027525 | -64.4941 | 122.3529
|  | 45701.075 | 45701.075 | 74.075 | 2460719.575 | 0.25119 | 323.3621 | 9399.9928 | 0.016698 | 1.2496 | 324.6117 | 9401.2424 | 0.98733 | 324.6061 | 23.436 | 23.4386 | -33.0994 | -13.3197 | 0.043032 | -14.2039 | 90.856 | 0.50986 | 0.25749 | 0.76224 | 726.8482 | 93.7961 | -156.551 | 153.2191 | -63.2191 | 0.0029122 | -63.2162 | 120.7508
|  | 45701.0792 | 45701.0792 | 74.0792 | 2460719.5792 | 0.25119 | 323.3662 | 9399.9969 | 0.016698 | 1.2497 | 324.616 | 9401.2467 | 0.98733 | 324.6103 | 23.436 | 23.4386 | -33.0953 | -13.3183 | 0.043032 | -14.2038 | 90.856 | 0.50986 | 0.25749 | 0.76224 | 726.8482 | 99.7962 | -155.051 | 151.9209 | -61.9209 | 0.0030782 | -61.9178 | 119.3017
|  | 45701.0833 | 45701.0833 | 74.0833 | 2460719.5833 | 0.25119 | 323.3703 | 9400.001 | 0.016698 | 1.2498 | 324.6202 | 9401.2509 | 0.98733 | 324.6145 | 23.436 | 23.4386 | -33.0912 | -13.3169 | 0.043032 | -14.2037 | 90.856 | 0.50986 | 0.25749 | 0.76224 | 726.8482 | 105.7963 | -153.5509 | 150.605 | -60.605 | 0.0032506 | -60.6017 | 117.9876
|  | 45701.0875 | 45701.0875 | 74.0875 | 2460719.5875 | 0.25119 | 323.3744 | 9400.0051 | 0.016698 | 1.25 | 324.6244 | 9401.2551 | 0.98733 | 324.6188 | 23.436 | 23.4386 | -33.0871 | -13.3154 | 0.043032 | -14.2036 | 90.856 | 0.50986 | 0.25749 | 0.76224 | 726.8481 | 111.7964 | -152.0509 | 149.2736 | -59.2736 | 0.0034296 | -59.2701 | 116.7926
|  | 45701.0917 | 45701.0917 | 74.0917 | 2460719.5917 | 0.25119 | 323.3785 | 9400.0092 | 0.016698 | 1.2501 | 324.6286 | 9401.2593 | 0.98733 | 324.623 | 23.436 | 23.4386 | -33.0831 | -13.314 | 0.043032 | -14.2035 | 90.856 | 0.50986 | 0.25749 | 0.76224 | 726.8481 | 117.7965 | -150.5509 | 147.9287 | -57.9287 | 0.0036155 | -57.9251 | 115.7032
|  | 45701.0958 | 45701.0958 | 74.0958 | 2460719.5958 | 0.25119 | 323.3826 | 9400.0133 | 0.016698 | 1.2502 | 324.6328 | 9401.2635 | 0.98733 | 324.6272 | 23.436 | 23.4386 | -33.079 | -13.3126 | 0.043032 | -14.2034 | 90.856 | 0.50986 | 0.25749 | 0.76224 | 726.848 | 123.7966 | -149.0509 | 146.5719 | -56.5719 | 0.0038087 | -56.5681 | 114.7075
|  | 45701.1 | 45701.1 | 74.1 | 2460719.6 | 0.25119 | 323.3867 | 9400.0174 | 0.016698 | 1.2503 | 324.637 | 9401.2677 | 0.98733 | 324.6314 | 23.436 | 23.4386 | -33.0749 | -13.3112 | 0.043032 | -14.2033 | 90.856 | 0.50986 | 0.25749 | 0.76224 | 726.848 | 129.7967 | -147.5508 | 145.2047 | -55.2047 | 0.0040095 | -55.2007 | 113.7955
|  | 45701.1042 | 45701.1042 | 74.1042 | 2460719.6042 | 0.25119 | 323.3909 | 9400.0216 | 0.016698 | 1.2504 | 324.6412 | 9401.2719 | 0.98733 | 324.6356 | 23.436 | 23.4386 | -33.0708 | -13.3098 | 0.043032 | -14.2032 | 90.856 | 0.50986 | 0.25749 | 0.76224 | 726.848 | 135.7968 | -146.0508 | 143.8282 | -53.8282 | 0.0042186 | -53.824 | 112.9583
|  | 45701.1083 | 45701.1083 | 74.1083 | 2460719.6083 | 0.25119 | 323.395 | 9400.0257 | 0.016698 | 1.2505 | 324.6454 | 9401.2761 | 0.98733 | 324.6398 | 23.436 | 23.4386 | -33.0667 | -13.3084 | 0.043032 | -14.2031 | 90.856 | 0.50986 | 0.25749 | 0.76224 | 726.8479 | 141.7969 | -144.5508 | 142.4435 | -52.4435 | 0.0044365 | -52.4391 | 112.1881
|  | 45701.1125 | 45701.1125 | 74.1125 | 2460719.6125 | 0.25119 | 323.3991 | 9400.0298 | 0.016698 | 1.2506 | 324.6497 | 9401.2803 | 0.98733 | 324.644 | 23.436 | 23.4386 | -33.0627 | -13.307 | 0.043032 | -14.203 | 90.856 | 0.50986 | 0.25749 | 0.76224 | 726.8479 | 147.797 | -143.0507 | 141.0515 | -51.0515 | 0.0046639 | -51.0468 | 111.4783
|  | 45701.1167 | 45701.1167 | 74.1167 | 2460719.6167 | 0.25119 | 323.4032 | 9400.0339 | 0.016698 | 1.2507 | 324.6539 | 9401.2846 | 0.98733 | 324.6482 | 23.436 | 23.4386 | -33.0586 | -13.3056 | 0.043032 | -14.2029 | 90.856 | 0.50986 | 0.25749 | 0.76224 | 726.8478 | 153.7971 | -141.5507 | 139.6529 | -49.6529 | 0.0049015 | -49.648 | 110.823
|  | 45701.1208 | 45701.1208 | 74.1208 | 2460719.6208 | 0.25119 | 323.4073 | 9400.038 | 0.016698 | 1.2508 | 324.6581 | 9401.2888 | 0.98733 | 324.6525 | 23.436 | 23.4386 | -33.0545 | -13.3042 | 0.043032 | -14.2028 | 90.856 | 0.50986 | 0.25749 | 0.76224 | 726.8478 | 159.7972 | -140.0507 | 138.2484 | -48.2484 | 0.0051502 | -48.2432 | 110.2171
|  | 45701.125 | 45701.125 | 74.125 | 2460719.625 | 0.25119 | 323.4114 | 9400.0421 | 0.016698 | 1.2509 | 324.6623 | 9401.293 | 0.98734 | 324.6567 | 23.436 | 23.4386 | -33.0504 | -13.3028 | 0.043032 | -14.2027 | 90.856 | 0.50986 | 0.25749 | 0.76224 | 726.8478 | 165.7973 | -138.5507 | 136.8386 | -46.8386 | 0.0054111 | -46.8332 | 109.656
|  | 45701.1292 | 45701.1292 | 74.1292 | 2460719.6292 | 0.25119 | 323.4155 | 9400.0462 | 0.016698 | 1.251 | 324.6665 | 9401.2972 | 0.98734 | 324.6609 | 23.436 | 23.4386 | -33.0463 | -13.3014 | 0.043032 | -14.2026 | 90.856 | 0.50986 | 0.25749 | 0.76224 | 726.8477 | 171.7974 | -137.0506 | 135.424 | -45.424 | 0.0056852 | -45.4183 | 109.1358
|  | 45701.1333 | 45701.1333 | 74.1333 | 2460719.6333 | 0.25119 | 323.4196 | 9400.0503 | 0.016698 | 1.2511 | 324.6707 | 9401.3014 | 0.98734 | 324.6651 | 23.436 | 23.4386 | -33.0423 | -13.3 | 0.043032 | -14.2025 | 90.856 | 0.50986 | 0.25749 | 0.76224 | 726.8477 | 177.7975 | -135.5506 | 134.0051 | -44.0051 | 0.0059739 | -43.9991 | 108.6529
|  | 45701.1375 | 45701.1375 | 74.1375 | 2460719.6375 | 0.25119 | 323.4237 | 9400.0544 | 0.016698 | 1.2512 | 324.6749 | 9401.3056 | 0.98734 | 324.6693 | 23.436 | 23.4386 | -33.0382 | -13.2986 | 0.043032 | -14.2024 | 90.856 | 0.50986 | 0.25749 | 0.76224 | 726.8476 | 183.7976 | -134.0506 | 132.5823 | -42.5823 | 0.0062787 | -42.576 | 108.2042
|  | 45701.1417 | 45701.1417 | 74.1417 | 2460719.6417 | 0.25119 | 323.4278 | 9400.0585 | 0.016698 | 1.2513 | 324.6791 | 9401.3098 | 0.98734 | 324.6735 | 23.436 | 23.4386 | -33.0341 | -13.2972 | 0.043032 | -14.2023 | 90.8559 | 0.50986 | 0.25749 | 0.76224 | 726.8476 | 189.7977 | -132.5506 | 131.1559 | -41.1559 | 0.0066013 | -41.1493 | 107.787
|  | 45701.1458 | 45701.1458 | 74.1458 | 2460719.6458 | 0.25119 | 323.4319 | 9400.0626 | 0.016698 | 1.2514 | 324.6834 | 9401.314 | 0.98734 | 324.6777 | 23.436 | 23.4386 | -33.03 | -13.2958 | 0.043032 | -14.2021 | 90.8559 | 0.50986 | 0.25748 | 0.76224 | 726.8476 | 195.7979 | -131.0505 | 129.7263 | -39.7263 | 0.0069435 | -39.7194 | 107.3988
|  | 45701.15 | 45701.15 | 74.15 | 2460719.65 | 0.25119 | 323.436 | 9400.0667 | 0.016698 | 1.2515 | 324.6876 | 9401.3183 | 0.98734 | 324.6819 | 23.436 | 23.4386 | -33.0259 | -13.2944 | 0.043032 | -14.202 | 90.8559 | 0.50986 | 0.25748 | 0.76224 | 726.8475 | 201.798 | -129.5505 | 128.2938 | -38.2938 | 0.0073077 | -38.2865 | 107.0373
|  | 45701.1542 | 45701.1542 | 74.1542 | 2460719.6542 | 0.25119 | 323.4401 | 9400.0708 | 0.016698 | 1.2516 | 324.6918 | 9401.3225 | 0.98734 | 324.6862 | 23.436 | 23.4386 | -33.0219 | -13.293 | 0.043032 | -14.2019 | 90.8559 | 0.50986 | 0.25748 | 0.76224 | 726.8475 | 207.7981 | -128.0505 | 126.8586 | -36.8586 | 0.0076965 | -36.8509 | 106.7006
|  | 45701.1583 | 45701.1583 | 74.1583 | 2460719.6583 | 0.25119 | 323.4442 | 9400.0749 | 0.016698 | 1.2517 | 324.696 | 9401.3267 | 0.98734 | 324.6904 | 23.436 | 23.4386 | -33.0178 | -13.2916 | 0.043032 | -14.2018 | 90.8559 | 0.50986 | 0.25748 | 0.76224 | 726.8474 | 213.7982 | -126.5505 | 125.4209 | -35.4209 | 0.0081129 | -35.4127 | 106.3869
|  | 45701.1625 | 45701.1625 | 74.1625 | 2460719.6625 | 0.25119 | 323.4484 | 9400.079 | 0.016698 | 1.2518 | 324.7002 | 9401.3309 | 0.98734 | 324.6946 | 23.436 | 23.4386 | -33.0137 | -13.2902 | 0.043032 | -14.2017 | 90.8559 | 0.50986 | 0.25748 | 0.76224 | 726.8474 | 219.7983 | -125.0504 | 123.9809 | -33.9809 | 0.0085605 | -33.9723 | 106.0947
|  | 45701.1667 | 45701.1667 | 74.1667 | 2460719.6667 | 0.25119 | 323.4525 | 9400.0832 | 0.016698 | 1.252 | 324.7044 | 9401.3351 | 0.98734 | 324.6988 | 23.436 | 23.4386 | -33.0096 | -13.2888 | 0.043032 | -14.2016 | 90.8559 | 0.50986 | 0.25748 | 0.76224 | 726.8474 | 225.7984 | -123.5504 | 122.5389 | -32.5389 | 0.0090435 | -32.5298 | 105.8226
|  | 45701.1708 | 45701.1708 | 74.1708 | 2460719.6708 | 0.25119 | 323.4566 | 9400.0873 | 0.016698 | 1.2521 | 324.7086 | 9401.3393 | 0.98734 | 324.703 | 23.436 | 23.4386 | -33.0055 | -13.2874 | 0.043032 | -14.2015 | 90.8559 | 0.50986 | 0.25748 | 0.76224 | 726.8473 | 231.7985 | -122.0504 | 121.095 | -31.095 | 0.0095669 | -31.0854 | 105.5691
|  | 45701.175 | 45701.175 | 74.175 | 2460719.675 | 0.25119 | 323.4607 | 9400.0914 | 0.016698 | 1.2522 | 324.7128 | 9401.3435 | 0.98734 | 324.7072 | 23.436 | 23.4386 | -33.0014 | -13.286 | 0.043032 | -14.2014 | 90.8559 | 0.50986 | 0.25748 | 0.76224 | 726.8473 | 237.7986 | -120.5503 | 119.6494 | -29.6494 | 0.010137 | -29.6392 | 105.3333
|  | 45701.1792 | 45701.1792 | 74.1792 | 2460719.6792 | 0.25119 | 323.4648 | 9400.0955 | 0.016698 | 1.2523 | 324.7171 | 9401.3477 | 0.98735 | 324.7114 | 23.436 | 23.4386 | -32.9974 | -13.2845 | 0.043032 | -14.2013 | 90.8559 | 0.50986 | 0.25748 | 0.76224 | 726.8472 | 243.7987 | -119.0503 | 118.2022 | -28.2022 | 0.01076 | -28.1914 | 105.114
|  | 45701.1833 | 45701.1833 | 74.1833 | 2460719.6833 | 0.25119 | 323.4689 | 9400.0996 | 0.016698 | 1.2524 | 324.7213 | 9401.352 | 0.98735 | 324.7156 | 23.436 | 23.4386 | -32.9933 | -13.2831 | 0.043032 | -14.2012 | 90.8559 | 0.50986 | 0.25748 | 0.76224 | 726.8472 | 249.7988 | -117.5503 | 116.7535 | -26.7535 | 0.011446 | -26.742 | 104.9104
|  | 45701.1875 | 45701.1875 | 74.1875 | 2460719.6875 | 0.25119 | 323.473 | 9400.1037 | 0.016698 | 1.2525 | 324.7255 | 9401.3562 | 0.98735 | 324.7199 | 23.436 | 23.4386 | -32.9892 | -13.2817 | 0.043032 | -14.2011 | 90.8559 | 0.50986 | 0.25748 | 0.76224 | 726.8472 | 255.7989 | -116.0503 | 115.3035 | -25.3035 | 0.012205 | -25.2913 | 104.7215
|  | 45701.1917 | 45701.1917 | 74.1917 | 2460719.6917 | 0.25119 | 323.4771 | 9400.1078 | 0.016698 | 1.2526 | 324.7297 | 9401.3604 | 0.98735 | 324.7241 | 23.436 | 23.4386 | -32.9851 | -13.2803 | 0.043032 | -14.2009 | 90.8559 | 0.50986 | 0.25748 | 0.76224 | 726.8471 | 261.7991 | -114.5502 | 113.8523 | -23.8523 | 0.01305 | -23.8392 | 104.5466
|  | 45701.1958 | 45701.1958 | 74.1958 | 2460719.6958 | 0.25119 | 323.4812 | 9400.1119 | 0.016698 | 1.2527 | 324.7339 | 9401.3646 | 0.98735 | 324.7283 | 23.436 | 23.4386 | -32.981 | -13.2789 | 0.043032 | -14.2008 | 90.8559 | 0.50986 | 0.25748 | 0.76224 | 726.8471 | 267.7992 | -113.0502 | 112.3999 | -22.3999 | 0.013999 | -22.3859 | 104.3851
|  | 45701.2 | 45701.2 | 74.2 | 2460719.7 | 0.25119 | 323.4853 | 9400.116 | 0.016698 | 1.2528 | 324.7381 | 9401.3688 | 0.98735 | 324.7325 | 23.436 | 23.4386 | -32.977 | -13.2775 | 0.043032 | -14.2007 | 90.8559 | 0.50986 | 0.25748 | 0.76224 | 726.847 | 273.7993 | -111.5502 | 110.9466 | -20.9466 | 0.015073 | -20.9315 | 104.2362
|  | 45701.2042 | 45701.2042 | 74.2042 | 2460719.7042 | 0.25119 | 323.4894 | 9400.1201 | 0.016698 | 1.2529 | 324.7423 | 9401.373 | 0.98735 | 324.7367 | 23.436 | 23.4386 | -32.9729 | -13.2761 | 0.043032 | -14.2006 | 90.8559 | 0.50986 | 0.25748 | 0.76224 | 726.847 | 279.7994 | -110.0502 | 109.4923 | -19.4923 | 0.016301 | -19.476 | 104.0995
|  | 45701.2083 | 45701.2083 | 74.2083 | 2460719.7083 | 0.25119 | 323.4935 | 9400.1242 | 0.016698 | 1.253 | 324.7465 | 9401.3772 | 0.98735 | 324.7409 | 23.436 | 23.4386 | -32.9688 | -13.2747 | 0.043032 | -14.2005 | 90.8559 | 0.50986 | 0.25748 | 0.76224 | 726.847 | 285.7995 | -108.5501 | 108.0372 | -18.0372 | 0.017719 | -18.0194 | 103.9744
|  | 45701.2125 | 45701.2125 | 74.2125 | 2460719.7125 | 0.25119 | 323.4976 | 9400.1283 | 0.016698 | 1.2531 | 324.7507 | 9401.3814 | 0.98735 | 324.7451 | 23.436 | 23.4386 | -32.9647 | -13.2733 | 0.043032 | -14.2004 | 90.8559 | 0.50986 | 0.25748 | 0.76224 | 726.8469 | 291.7996 | -107.0501 | 106.5813 | -16.5813 | 0.019378 | -16.5619 | 103.8605
|  | 45701.2167 | 45701.2167 | 74.2167 | 2460719.7167 | 0.25119 | 323.5017 | 9400.1324 | 0.016698 | 1.2532 | 324.755 | 9401.3856 | 0.98735 | 324.7493 | 23.436 | 23.4386 | -32.9607 | -13.2719 | 0.043032 | -14.2003 | 90.8559 | 0.50986 | 0.25748 | 0.76224 | 726.8469 | 297.7997 | -105.5501 | 105.1247 | -15.1247 | 0.021348 | -15.1033 | 103.7573
|  | 45701.2208 | 45701.2208 | 74.2208 | 2460719.7208 | 0.25119 | 323.5058 | 9400.1365 | 0.016698 | 1.2533 | 324.7592 | 9401.3899 | 0.98735 | 324.7535 | 23.436 | 23.4386 | -32.9566 | -13.2705 | 0.043032 | -14.2002 | 90.8559 | 0.50986 | 0.25748 | 0.76224 | 726.8468 | 303.7998 | -104.05 | 103.6675 | -13.6675 | 0.023728 | -13.6438 | 103.6646
|  | 45701.225 | 45701.225 | 74.225 | 2460719.725 | 0.25119 | 323.51 | 9400.1406 | 0.016698 | 1.2534 | 324.7634 | 9401.3941 | 0.98735 | 324.7578 | 23.436 | 23.4386 | -32.9525 | -13.2691 | 0.043032 | -14.2001 | 90.8559 | 0.50986 | 0.25748 | 0.76224 | 726.8468 | 309.7999 | -102.55 | 102.2097 | -12.2097 | 0.026665 | -12.1831 | 103.582
|  | 45701.2292 | 45701.2292 | 74.2292 | 2460719.7292 | 0.25119 | 323.5141 | 9400.1448 | 0.016698 | 1.2535 | 324.7676 | 9401.3983 | 0.98735 | 324.762 | 23.436 | 23.4386 | -32.9484 | -13.2677 | 0.043032 | -14.2 | 90.8558 | 0.50986 | 0.25748 | 0.76224 | 726.8468 | 315.8 | -101.05 | 100.7515 | -10.7515 | 0.030387 | -10.7211 | 103.5092
|  | 45701.2333 | 45701.2333 | 74.2333 | 2460719.7333 | 0.25119 | 323.5182 | 9400.1489 | 0.016698 | 1.2536 | 324.7718 | 9401.4025 | 0.98736 | 324.7662 | 23.436 | 23.4386 | -32.9443 | -13.2663 | 0.043032 | -14.1998 | 90.8558 | 0.50986 | 0.25748 | 0.76224 | 726.8467 | 321.8002 | -99.55 | 99.2928 | -9.2928 | 0.035263 | -9.2576 | 103.446
|  | 45701.2375 | 45701.2375 | 74.2375 | 2460719.7375 | 0.25119 | 323.5223 | 9400.153 | 0.016698 | 1.2537 | 324.776 | 9401.4067 | 0.98736 | 324.7704 | 23.436 | 23.4386 | -32.9403 | -13.2649 | 0.043032 | -14.1997 | 90.8558 | 0.50986 | 0.25748 | 0.76224 | 726.8467 | 327.8003 | -98.0499 | 97.8338 | -7.8338 | 0.041938 | -7.7919 | 103.3921
|  | 45701.2417 | 45701.2417 | 74.2417 | 2460719.7417 | 0.25119 | 323.5264 | 9400.1571 | 0.016698 | 1.2538 | 324.7802 | 9401.4109 | 0.98736 | 324.7746 | 23.436 | 23.4386 | -32.9362 | -13.2635 | 0.043032 | -14.1996 | 90.8558 | 0.50986 | 0.25748 | 0.76224 | 726.8466 | 333.8004 | -96.5499 | 96.3745 | -6.3745 | 0.051649 | -6.3228 | 103.3475
|  | 45701.2458 | 45701.2458 | 74.2458 | 2460719.7458 | 0.25119 | 323.5305 | 9400.1612 | 0.016698 | 1.254 | 324.7844 | 9401.4151 | 0.98736 | 324.7788 | 23.436 | 23.4386 | -32.9321 | -13.2621 | 0.043032 | -14.1995 | 90.8558 | 0.50986 | 0.25748 | 0.76224 | 726.8466 | 339.8005 | -95.0499 | 94.9149 | -4.9149 | 0.0671 | -4.8478 | 103.3119
|  | 45701.25 | 45701.25 | 74.25 | 2460719.75 | 0.25119 | 323.5346 | 9400.1653 | 0.016698 | 1.2541 | 324.7887 | 9401.4193 | 0.98736 | 324.783 | 23.436 | 23.4386 | -32.928 | -13.2607 | 0.043032 | -14.1994 | 90.8558 | 0.50986 | 0.25748 | 0.76224 | 726.8466 | 345.8006 | -93.5498 | 93.4551 | -3.4551 | 0.095568 | -3.3595 | 103.2852
|  | 45701.2542 | 45701.2542 | 74.2542 | 2460719.7542 | 0.25119 | 323.5387 | 9400.1694 | 0.016698 | 1.2542 | 324.7929 | 9401.4236 | 0.98736 | 324.7872 | 23.436 | 23.4386 | -32.9239 | -13.2592 | 0.043032 | -14.1993 | 90.8558 | 0.50986 | 0.25748 | 0.76224 | 726.8465 | 351.8007 | -92.0498 | 91.9952 | -1.9952 | 0.16563 | -1.8295 | 103.2674
|  | 45701.2583 | 45701.2583 | 74.2583 | 2460719.7583 | 0.25119 | 323.5428 | 9400.1735 | 0.016698 | 1.2543 | 324.7971 | 9401.4278 | 0.98736 | 324.7915 | 23.436 | 23.4386 | -32.9199 | -13.2578 | 0.043032 | -14.1992 | 90.8558 | 0.50986 | 0.25748 | 0.76224 | 726.8465 | 357.8008 | -90.5498 | 90.5351 | -0.53514 | 0.56776 | 0.032623 | 103.2584
|  | 45701.2625 | 45701.2625 | 74.2625 | 2460719.7625 | 0.25119 | 323.5469 | 9400.1776 | 0.016698 | 1.2544 | 324.8013 | 9401.432 | 0.98736 | 324.7957 | 23.436 | 23.4386 | -32.9158 | -13.2564 | 0.043032 | -14.199 | 90.8558 | 0.50986 | 0.25748 | 0.76224 | 726.8464 | 363.801 | -89.0498 | 89.0751 | 0.92492 | 0.37071 | 1.2956 | 103.2582
|  | 45701.2667 | 45701.2667 | 74.2667 | 2460719.7667 | 0.25119 | 323.551 | 9400.1817 | 0.016698 | 1.2545 | 324.8055 | 9401.4362 | 0.98736 | 324.7999 | 23.436 | 23.4386 | -32.9117 | -13.255 | 0.043032 | -14.1989 | 90.8558 | 0.50986 | 0.25748 | 0.76224 | 726.8464 | 369.8011 | -87.5497 | 87.615 | 2.385 | 0.26021 | 2.6452 | 103.2667
|  | 45701.2708 | 45701.2708 | 74.2708 | 2460719.7708 | 0.25119 | 323.5551 | 9400.1858 | 0.016698 | 1.2546 | 324.8097 | 9401.4404 | 0.98736 | 324.8041 | 23.436 | 23.4386 | -32.9076 | -13.2536 | 0.043032 | -14.1988 | 90.8558 | 0.50986 | 0.25748 | 0.76224 | 726.8464 | 375.8012 | -86.0497 | 86.1551 | 3.8449 | 0.19432 | 4.0392 | 103.2841
|  | 45701.275 | 45701.275 | 74.275 | 2460719.775 | 0.25119 | 323.5592 | 9400.1899 | 0.016698 | 1.2547 | 324.8139 | 9401.4446 | 0.98736 | 324.8083 | 23.436 | 23.4386 | -32.9035 | -13.2522 | 0.043032 | -14.1987 | 90.8558 | 0.50986 | 0.25748 | 0.76224 | 726.8463 | 381.8013 | -84.5497 | 84.6952 | 5.3048 | 0.15299 | 5.4577 | 103.3103
|  | 45701.2792 | 45701.2792 | 74.2792 | 2460719.7792 | 0.25119 | 323.5633 | 9400.194 | 0.016698 | 1.2548 | 324.8181 | 9401.4488 | 0.98736 | 324.8125 | 23.436 | 23.4386 | -32.8995 | -13.2508 | 0.043032 | -14.1986 | 90.8558 | 0.50986 | 0.25748 | 0.76224 | 726.8463 | 387.8014 | -83.0496 | 83.2356 | 6.7644 | 0.12543 | 6.8899 | 103.3454
|  | 45701.2833 | 45701.2833 | 74.2833 | 2460719.7833 | 0.25119 | 323.5675 | 9400.1981 | 0.016698 | 1.2549 | 324.8224 | 9401.453 | 0.98737 | 324.8167 | 23.436 | 23.4386 | -32.8954 | -13.2494 | 0.043032 | -14.1985 | 90.8558 | 0.50986 | 0.25748 | 0.76224 | 726.8462 | 393.8015 | -81.5496 | 81.7761 | 8.2239 | 0.1056 | 8.3295 | 103.3896
|  | 45701.2875 | 45701.2875 | 74.2875 | 2460719.7875 | 0.25119 | 323.5716 | 9400.2022 | 0.016698 | 1.255 | 324.8266 | 9401.4573 | 0.98737 | 324.8209 | 23.436 | 23.4386 | -32.8913 | -13.248 | 0.043032 | -14.1984 | 90.8558 | 0.50986 | 0.25748 | 0.76224 | 726.8462 | 399.8016 | -80.0496 | 80.317 | 9.683 | 0.090836 | 9.7739 | 103.443
|  | 45701.2917 | 45701.2917 | 74.2917 | 2460719.7917 | 0.25119 | 323.5757 | 9400.2064 | 0.016698 | 1.2551 | 324.8308 | 9401.4615 | 0.98737 | 324.8252 | 23.436 | 23.4386 | -32.8872 | -13.2466 | 0.043032 | -14.1982 | 90.8558 | 0.50986 | 0.25748 | 0.76224 | 726.8462 | 405.8018 | -78.5496 | 78.8582 | 11.1418 | 0.079479 | 11.2213 | 103.5058
|  | 45701.2958 | 45701.2958 | 74.2958 | 2460719.7958 | 0.25119 | 323.5798 | 9400.2105 | 0.016698 | 1.2552 | 324.835 | 9401.4657 | 0.98737 | 324.8294 | 23.436 | 23.4386 | -32.8831 | -13.2452 | 0.043032 | -14.1981 | 90.8558 | 0.50986 | 0.25748 | 0.76224 | 726.8461 | 411.8019 | -77.0495 | 77.3998 | 12.6002 | 0.070502 | 12.6707 | 103.5782
|  | 45701.3 | 45701.3 | 74.3 | 2460719.8 | 0.25119 | 323.5839 | 9400.2146 | 0.016698 | 1.2553 | 324.8392 | 9401.4699 | 0.98737 | 324.8336 | 23.436 | 23.4386 | -32.8791 | -13.2438 | 0.043032 | -14.198 | 90.8558 | 0.50986 | 0.25748 | 0.76224 | 726.8461 | 417.802 | -75.5495 | 75.9418 | 14.0582 | 0.063237 | 14.1214 | 103.6605
|  | 45701.3042 | 45701.3042 | 74.3042 | 2460719.8042 | 0.25119 | 323.588 | 9400.2187 | 0.016698 | 1.2554 | 324.8434 | 9401.4741 | 0.98737 | 324.8378 | 23.436 | 23.4386 | -32.875 | -13.2424 | 0.043032 | -14.1979 | 90.8558 | 0.50986 | 0.25748 | 0.76224 | 726.8461 | 423.8021 | -74.0495 | 74.4844 | 15.5156 | 0.057239 | 15.5728 | 103.7528
|  | 45701.3083 | 45701.3083 | 74.3083 | 2460719.8083 | 0.25119 | 323.5921 | 9400.2228 | 0.016698 | 1.2555 | 324.8476 | 9401.4783 | 0.98737 | 324.842 | 23.436 | 23.4386 | -32.8709 | -13.241 | 0.043032 | -14.1978 | 90.8558 | 0.50986 | 0.25748 | 0.76224 | 726.846 | 429.8022 | -72.5494 | 73.0276 | 16.9724 | 0.052204 | 17.0246 | 103.8557
|  | 45701.3125 | 45701.3125 | 74.3125 | 2460719.8125 | 0.25119 | 323.5962 | 9400.2269 | 0.016698 | 1.2556 | 324.8518 | 9401.4825 | 0.98737 | 324.8462 | 23.436 | 23.4386 | -32.8668 | -13.2395 | 0.043032 | -14.1977 | 90.8557 | 0.50986 | 0.25748 | 0.76224 | 726.846 | 435.8023 | -71.0494 | 71.5715 | 18.4285 | 0.047915 | 18.4764 | 103.9693
|  | 45701.3167 | 45701.3167 | 74.3167 | 2460719.8167 | 0.25119 | 323.6003 | 9400.231 | 0.016698 | 1.2557 | 324.8561 | 9401.4867 | 0.98737 | 324.8504 | 23.436 | 23.4386 | -32.8628 | -13.2381 | 0.043032 | -14.1976 | 90.8557 | 0.50986 | 0.25748 | 0.76224 | 726.8459 | 441.8024 | -69.5494 | 70.1161 | 19.8839 | 0.044215 | 19.9281 | 104.0942
|  | 45701.3208 | 45701.3208 | 74.3208 | 2460719.8208 | 0.25119 | 323.6044 | 9400.2351 | 0.016698 | 1.2558 | 324.8603 | 9401.4909 | 0.98737 | 324.8546 | 23.436 | 23.4386 | -32.8587 | -13.2367 | 0.043032 | -14.1974 | 90.8557 | 0.50986 | 0.25748 | 0.76224 | 726.8459 | 447.8026 | -68.0494 | 68.6615 | 21.3385 | 0.040989 | 21.3794 | 104.2307
|  | 45701.325 | 45701.325 | 74.325 | 2460719.825 | 0.25119 | 323.6085 | 9400.2392 | 0.016698 | 1.256 | 324.8645 | 9401.4952 | 0.98737 | 324.8589 | 23.436 | 23.4386 | -32.8546 | -13.2353 | 0.043032 | -14.1973 | 90.8557 | 0.50986 | 0.25748 | 0.76224 | 726.8459 | 453.8027 | -66.5493 | 67.2079 | 22.7921 | 0.038147 | 22.8303 | 104.3795
|  | 45701.3292 | 45701.3292 | 74.3292 | 2460719.8292 | 0.25119 | 323.6126 | 9400.2433 | 0.016698 | 1.2561 | 324.8687 | 9401.4994 | 0.98737 | 324.8631 | 23.436 | 23.4386 | -32.8505 | -13.2339 | 0.043032 | -14.1972 | 90.8557 | 0.50986 | 0.25748 | 0.76224 | 726.8458 | 459.8028 | -65.0493 | 65.7552 | 24.2448 | 0.035624 | 24.2804 | 104.5409
|  | 45701.3333 | 45701.3333 | 74.3333 | 2460719.8333 | 0.25119 | 323.6167 | 9400.2474 | 0.016698 | 1.2562 | 324.8729 | 9401.5036 | 0.98737 | 324.8673 | 23.436 | 23.4386 | -32.8464 | -13.2325 | 0.043032 | -14.1971 | 90.8557 | 0.50986 | 0.25748 | 0.76224 | 726.8458 | 465.8029 | -63.5493 | 64.3037 | 25.6963 | 0.033366 | 25.7297 | 104.7158
|  | 45701.3375 | 45701.3375 | 74.3375 | 2460719.8375 | 0.25119 | 323.6208 | 9400.2515 | 0.016698 | 1.2563 | 324.8771 | 9401.5078 | 0.98738 | 324.8715 | 23.436 | 23.4386 | -32.8424 | -13.2311 | 0.043032 | -14.197 | 90.8557 | 0.50986 | 0.25748 | 0.76224 | 726.8457 | 471.803 | -62.0492 | 62.8533 | 27.1467 | 0.031331 | 27.178 | 104.9048
|  | 45701.3417 | 45701.3417 | 74.3417 | 2460719.8417 | 0.25119 | 323.6249 | 9400.2556 | 0.016698 | 1.2564 | 324.8813 | 9401.512 | 0.98738 | 324.8757 | 23.436 | 23.4386 | -32.8383 | -13.2297 | 0.043032 | -14.1968 | 90.8557 | 0.50986 | 0.25748 | 0.76224 | 726.8457 | 477.8032 | -60.5492 | 61.4042 | 28.5958 | 0.029486 | 28.6253 | 105.1086
|  | 45701.3458 | 45701.3458 | 74.3458 | 2460719.8458 | 0.25119 | 323.6291 | 9400.2597 | 0.016698 | 1.2565 | 324.8855 | 9401.5162 | 0.98738 | 324.8799 | 23.436 | 23.4386 | -32.8342 | -13.2283 | 0.043032 | -14.1967 | 90.8557 | 0.50986 | 0.25748 | 0.76224 | 726.8457 | 483.8033 | -59.0492 | 59.9566 | 30.0434 | 0.027804 | 30.0712 | 105.3282
|  | 45701.35 | 45701.35 | 74.35 | 2460719.85 | 0.25119 | 323.6332 | 9400.2638 | 0.016698 | 1.2566 | 324.8897 | 9401.5204 | 0.98738 | 324.8841 | 23.436 | 23.4386 | -32.8301 | -13.2269 | 0.043032 | -14.1966 | 90.8557 | 0.50986 | 0.25748 | 0.76224 | 726.8456 | 489.8034 | -57.5492 | 58.5106 | 31.4894 | 0.026263 | 31.5157 | 105.5644
|  | 45701.3542 | 45701.3542 | 74.3542 | 2460719.8542 | 0.25119 | 323.6373 | 9400.268 | 0.016698 | 1.2567 | 324.894 | 9401.5246 | 0.98738 | 324.8883 | 23.436 | 23.4386 | -32.8261 | -13.2255 | 0.043032 | -14.1965 | 90.8557 | 0.50986 | 0.25748 | 0.76224 | 726.8456 | 495.8035 | -56.0491 | 57.0662 | 32.9338 | 0.024843 | 32.9586 | 105.8184
|  | 45701.3583 | 45701.3583 | 74.3583 | 2460719.8583 | 0.25119 | 323.6414 | 9400.2721 | 0.016698 | 1.2568 | 324.8982 | 9401.5289 | 0.98738 | 324.8925 | 23.436 | 23.4386 | -32.822 | -13.2241 | 0.043032 | -14.1964 | 90.8557 | 0.50986 | 0.25748 | 0.76224 | 726.8455 | 501.8036 | -54.5491 | 55.6237 | 34.3763 | 0.023531 | 34.3998 | 106.0912
|  | 45701.3625 | 45701.3625 | 74.3625 | 2460719.8625 | 0.25119 | 323.6455 | 9400.2762 | 0.016698 | 1.2569 | 324.9024 | 9401.5331 | 0.98738 | 324.8968 | 23.436 | 23.4386 | -32.8179 | -13.2227 | 0.043032 | -14.1963 | 90.8557 | 0.50986 | 0.25748 | 0.76224 | 726.8455 | 507.8037 | -53.0491 | 54.1833 | 35.8167 | 0.022312 | 35.839 | 106.3843
|  | 45701.3667 | 45701.3667 | 74.3667 | 2460719.8667 | 0.25119 | 323.6496 | 9400.2803 | 0.016698 | 1.257 | 324.9066 | 9401.5373 | 0.98738 | 324.901 | 23.436 | 23.4386 | -32.8138 | -13.2212 | 0.043032 | -14.1961 | 90.8557 | 0.50986 | 0.25748 | 0.76224 | 726.8455 | 513.8039 | -51.549 | 52.7451 | 37.2549 | 0.021176 | 37.2761 | 106.699
|  | 45701.3708 | 45701.3708 | 74.3708 | 2460719.8708 | 0.25119 | 323.6537 | 9400.2844 | 0.016698 | 1.2571 | 324.9108 | 9401.5415 | 0.98738 | 324.9052 | 23.436 | 23.4386 | -32.8097 | -13.2198 | 0.043032 | -14.196 | 90.8557 | 0.50986 | 0.25748 | 0.76224 | 726.8454 | 519.804 | -50.049 | 51.3093 | 38.6907 | 0.020114 | 38.7108 | 107.037
|  | 45701.375 | 45701.375 | 74.375 | 2460719.875 | 0.25119 | 323.6578 | 9400.2885 | 0.016698 | 1.2572 | 324.915 | 9401.5457 | 0.98738 | 324.9094 | 23.436 | 23.4386 | -32.8057 | -13.2184 | 0.043032 | -14.1959 | 90.8557 | 0.50986 | 0.25748 | 0.76224 | 726.8454 | 525.8041 | -48.549 | 49.8762 | 40.1238 | 0.019117 | 40.1429 | 107.4001
|  | 45701.3792 | 45701.3792 | 74.3792 | 2460719.8792 | 0.25119 | 323.6619 | 9400.2926 | 0.016698 | 1.2573 | 324.9192 | 9401.5499 | 0.98738 | 324.9136 | 23.436 | 23.4386 | -32.8016 | -13.217 | 0.043032 | -14.1958 | 90.8557 | 0.50986 | 0.25748 | 0.76224 | 726.8453 | 531.8042 | -47.0489 | 48.4461 | 41.5539 | 0.018179 | 41.5721 | 107.7902
|  | 45701.3833 | 45701.3833 | 74.3833 | 2460719.8833 | 0.25119 | 323.666 | 9400.2967 | 0.016698 | 1.2574 | 324.9234 | 9401.5541 | 0.98738 | 324.9178 | 23.436 | 23.4386 | -32.7975 | -13.2156 | 0.043032 | -14.1957 | 90.8557 | 0.50986 | 0.25748 | 0.76223 | 726.8453 | 537.8043 | -45.5489 | 47.0192 | 42.9808 | 0.017294 | 42.9981 | 108.2097
|  | 45701.3875 | 45701.3875 | 74.3875 | 2460719.8875 | 0.25119 | 323.6701 | 9400.3008 | 0.016698 | 1.2575 | 324.9277 | 9401.5583 | 0.98738 | 324.922 | 23.436 | 23.4386 | -32.7934 | -13.2142 | 0.043032 | -14.1955 | 90.8557 | 0.50986 | 0.25748 | 0.76223 | 726.8453 | 543.8045 | -44.0489 | 45.5958 | 44.4042 | 0.016457 | 44.4207 | 108.661
|  | 45701.3917 | 45701.3917 | 74.3917 | 2460719.8917 | 0.25119 | 323.6742 | 9400.3049 | 0.016698 | 1.2576 | 324.9319 | 9401.5625 | 0.98739 | 324.9262 | 23.436 | 23.4386 | -32.7894 | -13.2128 | 0.043032 | -14.1954 | 90.8557 | 0.50986 | 0.25748 | 0.76223 | 726.8452 | 549.8046 | -42.5489 | 44.1763 | 45.8237 | 0.015664 | 45.8394 | 109.147
|  | 45701.3958 | 45701.3958 | 74.3958 | 2460719.8958 | 0.25119 | 323.6783 | 9400.309 | 0.016698 | 1.2577 | 324.9361 | 9401.5668 | 0.98739 | 324.9305 | 23.436 | 23.4386 | -32.7853 | -13.2114 | 0.043032 | -14.1953 | 90.8556 | 0.50986 | 0.25748 | 0.76223 | 726.8452 | 555.8047 | -41.0488 | 42.7611 | 47.2389 | 0.014909 | 47.2538 | 109.6709
|  | 45701.4 | 45701.4 | 74.4 | 2460719.9 | 0.2512 | 323.6824 | 9400.3131 | 0.016698 | 1.2578 | 324.9403 | 9401.571 | 0.98739 | 324.9347 | 23.436 | 23.4386 | -32.7812 | -13.21 | 0.043032 | -14.1952 | 90.8556 | 0.50986 | 0.25748 | 0.76223 | 726.8451 | 561.8048 | -39.5488 | 41.3508 | 48.6492 | 0.01419 | 48.6634 | 110.2364
|  | 45701.4042 | 45701.4042 | 74.4042 | 2460719.9042 | 0.2512 | 323.6866 | 9400.3172 | 0.016698 | 1.2579 | 324.9445 | 9401.5752 | 0.98739 | 324.9389 | 23.436 | 23.4386 | -32.7771 | -13.2086 | 0.043032 | -14.1951 | 90.8556 | 0.50986 | 0.25748 | 0.76223 | 726.8451 | 567.8049 | -38.0488 | 39.9457 | 50.0543 | 0.013505 | 50.0678 | 110.8474
|  | 45701.4083 | 45701.4083 | 74.4083 | 2460719.9083 | 0.2512 | 323.6907 | 9400.3213 | 0.016698 | 1.2581 | 324.9487 | 9401.5794 | 0.98739 | 324.9431 | 23.436 | 23.4386 | -32.773 | -13.2072 | 0.043032 | -14.1949 | 90.8556 | 0.50986 | 0.25748 | 0.76223 | 726.8451 | 573.8051 | -36.5487 | 38.5465 | 51.4535 | 0.012849 | 51.4663 | 111.5086
|  | 45701.4125 | 45701.4125 | 74.4125 | 2460719.9125 | 0.2512 | 323.6948 | 9400.3254 | 0.016698 | 1.2582 | 324.9529 | 9401.5836 | 0.98739 | 324.9473 | 23.436 | 23.4386 | -32.769 | -13.2058 | 0.043032 | -14.1948 | 90.8556 | 0.50986 | 0.25748 | 0.76223 | 726.845 | 579.8052 | -35.0487 | 37.154 | 52.846 | 0.012221 | 52.8583 | 112.2254
|  | 45701.4167 | 45701.4167 | 74.4167 | 2460719.9167 | 0.2512 | 323.6989 | 9400.3296 | 0.016698 | 1.2583 | 324.9571 | 9401.5878 | 0.98739 | 324.9515 | 23.436 | 23.4386 | -32.7649 | -13.2043 | 0.043032 | -14.1947 | 90.8556 | 0.50986 | 0.25748 | 0.76223 | 726.845 | 585.8053 | -33.5487 | 35.7688 | 54.2312 | 0.011619 | 54.2428 | 113.0039
|  | 45701.4208 | 45701.4208 | 74.4208 | 2460719.9208 | 0.2512 | 323.703 | 9400.3337 | 0.016698 | 1.2584 | 324.9613 | 9401.592 | 0.98739 | 324.9557 | 23.436 | 23.4386 | -32.7608 | -13.2029 | 0.043032 | -14.1946 | 90.8556 | 0.50986 | 0.25748 | 0.76223 | 726.8449 | 591.8054 | -32.0486 | 34.3919 | 55.6081 | 0.011041 | 55.6192 | 113.8508
|  | 45701.425 | 45701.425 | 74.425 | 2460719.925 | 0.2512 | 323.7071 | 9400.3378 | 0.016698 | 1.2585 | 324.9656 | 9401.5962 | 0.98739 | 324.9599 | 23.436 | 23.4386 | -32.7567 | -13.2015 | 0.043032 | -14.1944 | 90.8556 | 0.50986 | 0.25748 | 0.76223 | 726.8449 | 597.8056 | -30.5486 | 33.0243 | 56.9757 | 0.010485 | 56.9862 | 114.7742
|  | 45701.4292 | 45701.4292 | 74.4292 | 2460719.9292 | 0.2512 | 323.7112 | 9400.3419 | 0.016698 | 1.2586 | 324.9698 | 9401.6005 | 0.98739 | 324.9641 | 23.436 | 23.4386 | -32.7527 | -13.2001 | 0.043032 | -14.1943 | 90.8556 | 0.50986 | 0.25748 | 0.76223 | 726.8449 | 603.8057 | -29.0486 | 31.6674 | 58.3326 | 0.0099503 | 58.3426 | 115.7833
|  | 45701.4333 | 45701.4333 | 74.4333 | 2460719.9333 | 0.2512 | 323.7153 | 9400.346 | 0.016698 | 1.2587 | 324.974 | 9401.6047 | 0.98739 | 324.9684 | 23.436 | 23.4386 | -32.7486 | -13.1987 | 0.043032 | -14.1942 | 90.8556 | 0.50986 | 0.25748 | 0.76223 | 726.8448 | 609.8058 | -27.5486 | 30.3224 | 59.6776 | 0.0094354 | 59.687 | 116.8886
|  | 45701.4375 | 45701.4375 | 74.4375 | 2460719.9375 | 0.2512 | 323.7194 | 9400.3501 | 0.016698 | 1.2588 | 324.9782 | 9401.6089 | 0.98739 | 324.9726 | 23.436 | 23.4386 | -32.7445 | -13.1973 | 0.043032 | -14.1941 | 90.8556 | 0.50986 | 0.25748 | 0.76223 | 726.8448 | 615.8059 | -26.0485 | 28.9911 | 61.0089 | 0.0089394 | 61.0178 | 118.1024
|  | 45701.4417 | 45701.4417 | 74.4417 | 2460719.9417 | 0.2512 | 323.7235 | 9400.3542 | 0.016698 | 1.2589 | 324.9824 | 9401.6131 | 0.9874 | 324.9768 | 23.436 | 23.4386 | -32.7404 | -13.1959 | 0.043032 | -14.194 | 90.8556 | 0.50986 | 0.25748 | 0.76223 | 726.8447 | 621.806 | -24.5485 | 27.6755 | 62.3245 | 0.0084615 | 62.3329 | 119.4388
|  | 45701.4458 | 45701.4458 | 74.4458 | 2460719.9458 | 0.2512 | 323.7276 | 9400.3583 | 0.016698 | 1.259 | 324.9866 | 9401.6173 | 0.9874 | 324.981 | 23.436 | 23.4386 | -32.7364 | -13.1945 | 0.043032 | -14.1938 | 90.8556 | 0.50986 | 0.25748 | 0.76223 | 726.8447 | 627.8062 | -23.0485 | 26.378 | 63.622 | 0.0080013 | 63.63 | 120.9143
|  | 45701.45 | 45701.45 | 74.45 | 2460719.95 | 0.2512 | 323.7317 | 9400.3624 | 0.016698 | 1.2591 | 324.9908 | 9401.6215 | 0.9874 | 324.9852 | 23.436 | 23.4386 | -32.7323 | -13.1931 | 0.043032 | -14.1937 | 90.8556 | 0.50986 | 0.25748 | 0.76223 | 726.8447 | 633.8063 | -21.5484 | 25.1014 | 64.8986 | 0.0075585 | 64.9062 | 122.548
|  | 45701.4542 | 45701.4542 | 74.4542 | 2460719.9542 | 0.2512 | 323.7358 | 9400.3665 | 0.016698 | 1.2592 | 324.995 | 9401.6257 | 0.9874 | 324.9894 | 23.436 | 23.4386 | -32.7282 | -13.1917 | 0.043032 | -14.1936 | 90.8556 | 0.50986 | 0.25748 | 0.76223 | 726.8446 | 639.8064 | -20.0484 | 23.849 | 66.151 | 0.0071329 | 66.1582 | 124.3619
|  | 45701.4583 | 45701.4583 | 74.4583 | 2460719.9583 | 0.2512 | 323.7399 | 9400.3706 | 0.016698 | 1.2593 | 324.9993 | 9401.6299 | 0.9874 | 324.9936 | 23.436 | 23.4386 | -32.7241 | -13.1903 | 0.043032 | -14.1935 | 90.8556 | 0.50986 | 0.25748 | 0.76223 | 726.8446 | 645.8065 | -18.5484 | 22.6248 | 67.3752 | 0.0067248 | 67.3819 | 126.3815
|  | 45701.4625 | 45701.4625 | 74.4625 | 2460719.9625 | 0.2512 | 323.744 | 9400.3747 | 0.016698 | 1.2594 | 325.0035 | 9401.6341 | 0.9874 | 324.9978 | 23.436 | 23.4386 | -32.72 | -13.1888 | 0.043032 | -14.1933 | 90.8556 | 0.50986 | 0.25748 | 0.76223 | 726.8445 | 651.8067 | -17.0483 | 21.4338 | 68.5662 | 0.0063346 | 68.5725 | 128.636
|  | 45701.4667 | 45701.4667 | 74.4667 | 2460719.9667 | 0.2512 | 323.7482 | 9400.3788 | 0.016698 | 1.2595 | 325.0077 | 9401.6384 | 0.9874 | 325.0021 | 23.436 | 23.4386 | -32.716 | -13.1874 | 0.043032 | -14.1932 | 90.8556 | 0.50986 | 0.25748 | 0.76223 | 726.8445 | 657.8068 | -15.5483 | 20.2818 | 69.7182 | 0.0059632 | 69.7241 | 131.1583
|  | 45701.4708 | 45701.4708 | 74.4708 | 2460719.9708 | 0.2512 | 323.7523 | 9400.3829 | 0.016698 | 1.2596 | 325.0119 | 9401.6426 | 0.9874 | 325.0063 | 23.436 | 23.4386 | -32.7119 | -13.186 | 0.043032 | -14.1931 | 90.8556 | 0.50986 | 0.25748 | 0.76223 | 726.8445 | 663.8069 | -14.0483 | 19.1759 | 70.8241 | 0.0056117 | 70.8297 | 133.9853
|  | 45701.475 | 45701.475 | 74.475 | 2460719.975 | 0.2512 | 323.7564 | 9400.387 | 0.016698 | 1.2597 | 325.0161 | 9401.6468 | 0.9874 | 325.0105 | 23.436 | 23.4386 | -32.7078 | -13.1846 | 0.043032 | -14.193 | 90.8556 | 0.50986 | 0.25748 | 0.76223 | 726.8444 | 669.807 | -12.5482 | 18.1244 | 71.8756 | 0.0052819 | 71.8809 | 137.1566
|  | 45701.4792 | 45701.4792 | 74.4792 | 2460719.9792 | 0.2512 | 323.7605 | 9400.3912 | 0.016698 | 1.2598 | 325.0203 | 9401.651 | 0.9874 | 325.0147 | 23.436 | 23.4386 | -32.7037 | -13.1832 | 0.043032 | -14.1928 | 90.8555 | 0.50986 | 0.25748 | 0.76223 | 726.8444 | 675.8072 | -11.0482 | 17.1375 | 72.8625 | 0.004976 | 72.8675 | 140.7128
|  | 45701.4833 | 45701.4833 | 74.4833 | 2460719.9833 | 0.2512 | 323.7646 | 9400.3953 | 0.016698 | 1.2599 | 325.0245 | 9401.6552 | 0.9874 | 325.0189 | 23.436 | 23.4386 | -32.6997 | -13.1818 | 0.043032 | -14.1927 | 90.8555 | 0.50986 | 0.25748 | 0.76223 | 726.8444 | 681.8073 | -9.5482 | 16.2268 | 73.7732 | 0.0046965 | 73.7779 | 144.6927
|  | 45701.4875 | 45701.4875 | 74.4875 | 2460719.9875 | 0.2512 | 323.7687 | 9400.3994 | 0.016698 | 1.26 | 325.0287 | 9401.6594 | 0.9874 | 325.0231 | 23.436 | 23.4386 | -32.6956 | -13.1804 | 0.043032 | -14.1926 | 90.8555 | 0.50986 | 0.25748 | 0.76223 | 726.8443 | 687.8074 | -8.0481 | 15.4061 | 74.5939 | 0.0044468 | 74.5984 | 149.1275
|  | 45701.4917 | 45701.4917 | 74.4917 | 2460719.9917 | 0.2512 | 323.7728 | 9400.4035 | 0.016698 | 1.2602 | 325.0329 | 9401.6636 | 0.9874 | 325.0273 | 23.436 | 23.4386 | -32.6915 | -13.179 | 0.043032 | -14.1925 | 90.8555 | 0.50986 | 0.25748 | 0.76223 | 726.8443 | 693.8075 | -6.5481 | 14.6903 | 75.3097 | 0.0042307 | 75.314 | 154.0337
|  | 45701.4958 | 45701.4958 | 74.4958 | 2460719.9958 | 0.2512 | 323.7769 | 9400.4076 | 0.016698 | 1.2603 | 325.0372 | 9401.6678 | 0.98741 | 325.0315 | 23.436 | 23.4386 | -32.6874 | -13.1776 | 0.043032 | -14.1923 | 90.8555 | 0.50986 | 0.25748 | 0.76223 | 726.8442 | 699.8077 | -5.0481 | 14.0954 | 75.9046 | 0.0040521 | 75.9086 | 159.403
|  | 45701.5 | 45701.5 | 74.5 | 2460720 | 0.2512 | 323.781 | 9400.4117 | 0.016698 | 1.2604 | 325.0414 | 9401.672 | 0.98741 | 325.0357 | 23.436 | 23.4386 | -32.6834 | -13.1762 | 0.043032 | -14.1922 | 90.8555 | 0.50986 | 0.25748 | 0.76223 | 726.8442 | 705.8078 | -3.5481 | 13.6373 | 76.3627 | 0.0039153 | 76.3666 | 165.1928
|  | 45701.5042 | 45701.5042 | 74.5042 | 2460720.0042 | 0.2512 | 323.7851 | 9400.4158 | 0.016698 | 1.2605 | 325.0456 | 9401.6763 | 0.98741 | 325.04 | 23.436 | 23.4386 | -32.6793 | -13.1748 | 0.043032 | -14.1921 | 90.8555 | 0.50986 | 0.25748 | 0.76223 | 726.8442 | 711.8079 | -2.048 | 13.3302 | 76.6698 | 0.0038238 | 76.6736 | 171.3198
|  | 45701.5083 | 45701.5083 | 74.5083 | 2460720.0083 | 0.2512 | 323.7892 | 9400.4199 | 0.016698 | 1.2606 | 325.0498 | 9401.6805 | 0.98741 | 325.0442 | 23.436 | 23.4386 | -32.6752 | -13.1733 | 0.043032 | -14.192 | 90.8555 | 0.50986 | 0.25748 | 0.76223 | 726.8441 | 717.808 | -0.54799 | 13.1845 | 76.8155 | 0.0037805 | 76.8192 | 177.6601
|  | 45701.5125 | 45701.5125 | 74.5125 | 2460720.0125 | 0.2512 | 323.7933 | 9400.424 | 0.016698 | 1.2607 | 325.054 | 9401.6847 | 0.98741 | 325.0484 | 23.436 | 23.4386 | -32.6711 | -13.1719 | 0.043032 | -14.1918 | 90.8555 | 0.50986 | 0.25748 | 0.76223 | 726.8441 | 723.8082 | 0.95204 | 13.2057 | 76.7943 | 0.0037868 | 76.7981 | 184.061
|  | 45701.5167 | 45701.5167 | 74.5167 | 2460720.0167 | 0.2512 | 323.7974 | 9400.4281 | 0.016698 | 1.2608 | 325.0582 | 9401.6889 | 0.98741 | 325.0526 | 23.436 | 23.4386 | -32.6671 | -13.1705 | 0.043032 | -14.1917 | 90.8555 | 0.50986 | 0.25748 | 0.76223 | 726.844 | 729.8083 | 2.4521 | 13.3929 | 76.6071 | 0.0038424 | 76.611 | 190.3611
|  | 45701.5208 | 45701.5208 | 74.5208 | 2460720.0208 | 0.2512 | 323.8015 | 9400.4322 | 0.016698 | 1.2609 | 325.0624 | 9401.6931 | 0.98741 | 325.0568 | 23.436 | 23.4386 | -32.663 | -13.1691 | 0.043032 | -14.1916 | 90.8555 | 0.50986 | 0.25748 | 0.76223 | 726.844 | 735.8084 | 3.9521 | 13.7393 | 76.2607 | 0.0039457 | 76.2646 | 196.4132
|  | 45701.525 | 45701.525 | 74.525 | 2460720.025 | 0.2512 | 323.8056 | 9400.4363 | 0.016698 | 1.261 | 325.0666 | 9401.6973 | 0.98741 | 325.061 | 23.436 | 23.4386 | -32.6589 | -13.1677 | 0.043032 | -14.1915 | 90.8555 | 0.50986 | 0.25748 | 0.76223 | 726.844 | 741.8085 | 5.4521 | 14.2334 | 75.7666 | 0.0040934 | 75.7707 | 202.1033
|  | 45701.5292 | 45701.5292 | 74.5292 | 2460720.0292 | 0.2512 | 323.8098 | 9400.4404 | 0.016698 | 1.2611 | 325.0709 | 9401.7015 | 0.98741 | 325.0652 | 23.436 | 23.4386 | -32.6548 | -13.1663 | 0.043032 | -14.1913 | 90.8555 | 0.50986 | 0.25748 | 0.76223 | 726.8439 | 747.8087 | 6.9522 | 14.8603 | 75.1397 | 0.0042819 | 75.144 | 207.3583
|  | 45701.5333 | 45701.5333 | 74.5333 | 2460720.0333 | 0.2512 | 323.8139 | 9400.4445 | 0.016698 | 1.2612 | 325.0751 | 9401.7057 | 0.98741 | 325.0694 | 23.436 | 23.4386 | -32.6508 | -13.1649 | 0.043032 | -14.1912 | 90.8555 | 0.50986 | 0.25748 | 0.76223 | 726.8439 | 753.8088 | 8.4522 | 15.6042 | 74.3958 | 0.0045069 | 74.4003 | 212.1454
|  | 45701.5375 | 45701.5375 | 74.5375 | 2460720.0375 | 0.2512 | 323.818 | 9400.4486 | 0.016698 | 1.2613 | 325.0793 | 9401.71 | 0.98741 | 325.0737 | 23.436 | 23.4386 | -32.6467 | -13.1635 | 0.043032 | -14.1911 | 90.8555 | 0.50985 | 0.25748 | 0.76223 | 726.8438 | 759.8089 | 9.9522 | 16.4491 | 73.5509 | 0.0047645 | 73.5557 | 216.4633
|  | 45701.5417 | 45701.5417 | 74.5417 | 2460720.0417 | 0.2512 | 323.8221 | 9400.4528 | 0.016698 | 1.2614 | 325.0835 | 9401.7142 | 0.98741 | 325.0779 | 23.436 | 23.4386 | -32.6426 | -13.1621 | 0.043032 | -14.1909 | 90.8555 | 0.50985 | 0.25748 | 0.76223 | 726.8438 | 765.8091 | 11.4523 | 17.3802 | 72.6198 | 0.0050509 | 72.6248 | 220.3332
|  | 45701.5458 | 45701.5458 | 74.5458 | 2460720.0458 | 0.2512 | 323.8262 | 9400.4569 | 0.016698 | 1.2615 | 325.0877 | 9401.7184 | 0.98742 | 325.0821 | 23.436 | 23.4386 | -32.6385 | -13.1606 | 0.043032 | -14.1908 | 90.8555 | 0.50985 | 0.25748 | 0.76223 | 726.8438 | 771.8092 | 12.9523 | 18.3846 | 71.6154 | 0.0053632 | 71.6208 | 223.7887
|  | 45701.55 | 45701.55 | 74.55 | 2460720.05 | 0.2512 | 323.8303 | 9400.461 | 0.016698 | 1.2616 | 325.0919 | 9401.7226 | 0.98742 | 325.0863 | 23.436 | 23.4386 | -32.6345 | -13.1592 | 0.043032 | -14.1907 | 90.8555 | 0.50985 | 0.25748 | 0.76223 | 726.8437 | 777.8093 | 14.4523 | 19.4508 | 70.5492 | 0.0056986 | 70.5549 | 226.8694
|  | 45701.5542 | 45701.5542 | 74.5542 | 2460720.0542 | 0.2512 | 323.8344 | 9400.4651 | 0.016698 | 1.2617 | 325.0961 | 9401.7268 | 0.98742 | 325.0905 | 23.436 | 23.4386 | -32.6304 | -13.1578 | 0.043032 | -14.1906 | 90.8555 | 0.50985 | 0.25748 | 0.76223 | 726.8437 | 783.8094 | 15.9524 | 20.5692 | 69.4308 | 0.0060553 | 69.4368 | 229.6162
|  | 45701.5583 | 45701.5583 | 74.5583 | 2460720.0583 | 0.2512 | 323.8385 | 9400.4692 | 0.016698 | 1.2618 | 325.1003 | 9401.731 | 0.98742 | 325.0947 | 23.436 | 23.4386 | -32.6263 | -13.1564 | 0.043032 | -14.1904 | 90.8555 | 0.50985 | 0.25748 | 0.76223 | 726.8436 | 789.8096 | 17.4524 | 21.7318 | 68.2682 | 0.0064316 | 68.2746 | 232.068
|  | 45701.5625 | 45701.5625 | 74.5625 | 2460720.0625 | 0.2512 | 323.8426 | 9400.4733 | 0.016698 | 1.2619 | 325.1045 | 9401.7352 | 0.98742 | 325.0989 | 23.436 | 23.4386 | -32.6222 | -13.155 | 0.043032 | -14.1903 | 90.8555 | 0.50985 | 0.25748 | 0.76223 | 726.8436 | 795.8097 | 18.9524 | 22.9318 | 67.0682 | 0.0068264 | 67.075 | 234.2605
|  | 45701.5667 | 45701.5667 | 74.5667 | 2460720.0667 | 0.2512 | 323.8467 | 9400.4774 | 0.016698 | 1.262 | 325.1088 | 9401.7394 | 0.98742 | 325.1031 | 23.436 | 23.4386 | -32.6182 | -13.1536 | 0.043032 | -14.1902 | 90.8554 | 0.50985 | 0.25748 | 0.76223 | 726.8436 | 801.8098 | 20.4525 | 24.1637 | 65.8363 | 0.0072391 | 65.8436 | 236.226
|  | 45701.5708 | 45701.5708 | 74.5708 | 2460720.0708 | 0.2512 | 323.8508 | 9400.4815 | 0.016698 | 1.2621 | 325.113 | 9401.7436 | 0.98742 | 325.1073 | 23.436 | 23.4386 | -32.6141 | -13.1522 | 0.043032 | -14.19 | 90.8554 | 0.50985 | 0.25748 | 0.76223 | 726.8435 | 807.81 | 21.9525 | 25.4227 | 64.5773 | 0.0076691 | 64.585 | 237.9925
|  | 45701.575 | 45701.575 | 74.575 | 2460720.075 | 0.2512 | 323.8549 | 9400.4856 | 0.016698 | 1.2622 | 325.1172 | 9401.7479 | 0.98742 | 325.1116 | 23.436 | 23.4386 | -32.61 | -13.1508 | 0.043032 | -14.1899 | 90.8554 | 0.50985 | 0.25748 | 0.76223 | 726.8435 | 813.8101 | 23.4525 | 26.7051 | 63.2949 | 0.0081163 | 63.303 | 239.5847
|  | 45701.5792 | 45701.5792 | 74.5792 | 2460720.0792 | 0.2512 | 323.859 | 9400.4897 | 0.016698 | 1.2624 | 325.1214 | 9401.7521 | 0.98742 | 325.1158 | 23.436 | 23.4386 | -32.6059 | -13.1494 | 0.043032 | -14.1898 | 90.8554 | 0.50985 | 0.25748 | 0.76223 | 726.8434 | 819.8102 | 24.9526 | 28.0076 | 61.9924 | 0.008581 | 62.001 | 241.0238
|  | 45701.5833 | 45701.5833 | 74.5833 | 2460720.0833 | 0.2512 | 323.8631 | 9400.4938 | 0.016698 | 1.2625 | 325.1256 | 9401.7563 | 0.98742 | 325.12 | 23.436 | 23.4386 | -32.6019 | -13.1479 | 0.043032 | -14.1897 | 90.8554 | 0.50985 | 0.25748 | 0.76223 | 726.8434 | 825.8103 | 26.4526 | 29.3276 | 60.6724 | 0.0090635 | 60.6815 | 242.3283
|  | 45701.5875 | 45701.5875 | 74.5875 | 2460720.0875 | 0.2512 | 323.8673 | 9400.4979 | 0.016698 | 1.2626 | 325.1298 | 9401.7605 | 0.98742 | 325.1242 | 23.436 | 23.4386 | -32.5978 | -13.1465 | 0.043032 | -14.1895 | 90.8554 | 0.50985 | 0.25748 | 0.76223 | 726.8434 | 831.8105 | 27.9526 | 30.6627 | 59.3373 | 0.0095643 | 59.3469 | 243.5139
|  | 45701.5917 | 45701.5917 | 74.5917 | 2460720.0917 | 0.2512 | 323.8714 | 9400.502 | 0.016698 | 1.2627 | 325.134 | 9401.7647 | 0.98742 | 325.1284 | 23.436 | 23.4386 | -32.5937 | -13.1451 | 0.043032 | -14.1894 | 90.8554 | 0.50985 | 0.25748 | 0.76223 | 726.8433 | 837.8106 | 29.4527 | 32.0111 | 57.9889 | 0.010084 | 57.999 | 244.5944
|  | 45701.5958 | 45701.5958 | 74.5958 | 2460720.0958 | 0.2512 | 323.8755 | 9400.5061 | 0.016698 | 1.2628 | 325.1382 | 9401.7689 | 0.98742 | 325.1326 | 23.436 | 23.4386 | -32.5896 | -13.1437 | 0.043032 | -14.1893 | 90.8554 | 0.50985 | 0.25748 | 0.76223 | 726.8433 | 843.8107 | 30.9527 | 33.3711 | 56.6289 | 0.010624 | 56.6396 | 245.5814
|  | 45701.6 | 45701.6 | 74.6 | 2460720.1 | 0.2512 | 323.8796 | 9400.5102 | 0.016698 | 1.2629 | 325.1425 | 9401.7731 | 0.98743 | 325.1368 | 23.436 | 23.4386 | -32.5856 | -13.1423 | 0.043032 | -14.1891 | 90.8554 | 0.50985 | 0.25748 | 0.76223 | 726.8432 | 849.8109 | 32.4527 | 34.7413 | 55.2587 | 0.011186 | 55.2699 | 246.4853
|  | 45701.6042 | 45701.6042 | 74.6042 | 2460720.1042 | 0.2512 | 323.8837 | 9400.5144 | 0.016698 | 1.263 | 325.1467 | 9401.7773 | 0.98743 | 325.141 | 23.436 | 23.4386 | -32.5815 | -13.1409 | 0.043032 | -14.189 | 90.8554 | 0.50985 | 0.25748 | 0.76223 | 726.8432 | 855.811 | 33.9528 | 36.1207 | 53.8793 | 0.01177 | 53.8911 | 247.3148
|  | 45701.6083 | 45701.6083 | 74.6083 | 2460720.1083 | 0.2512 | 323.8878 | 9400.5185 | 0.016698 | 1.2631 | 325.1509 | 9401.7815 | 0.98743 | 325.1453 | 23.436 | 23.4386 | -32.5774 | -13.1395 | 0.043032 | -14.1889 | 90.8554 | 0.50985 | 0.25748 | 0.76223 | 726.8432 | 861.8111 | 35.4528 | 37.5081 | 52.4919 | 0.012379 | 52.5043 | 248.0777
|  | 45701.6125 | 45701.6125 | 74.6125 | 2460720.1125 | 0.2512 | 323.8919 | 9400.5226 | 0.016698 | 1.2632 | 325.1551 | 9401.7858 | 0.98743 | 325.1495 | 23.436 | 23.4386 | -32.5733 | -13.1381 | 0.043032 | -14.1887 | 90.8554 | 0.50985 | 0.25748 | 0.76223 | 726.8431 | 867.8113 | 36.9528 | 38.9027 | 51.0973 | 0.013013 | 51.1103 | 248.7806
|  | 45701.6167 | 45701.6167 | 74.6167 | 2460720.1167 | 0.2512 | 323.896 | 9400.5267 | 0.016698 | 1.2633 | 325.1593 | 9401.79 | 0.98743 | 325.1537 | 23.436 | 23.4386 | -32.5693 | -13.1367 | 0.043032 | -14.1886 | 90.8554 | 0.50985 | 0.25748 | 0.76223 | 726.8431 | 873.8114 | 38.4528 | 40.3037 | 49.6963 | 0.013677 | 49.71 | 249.4294
|  | 45701.6208 | 45701.6208 | 74.6208 | 2460720.1208 | 0.2512 | 323.9001 | 9400.5308 | 0.016698 | 1.2634 | 325.1635 | 9401.7942 | 0.98743 | 325.1579 | 23.436 | 23.4386 | -32.5652 | -13.1352 | 0.043032 | -14.1885 | 90.8554 | 0.50985 | 0.25748 | 0.76223 | 726.8431 | 879.8115 | 39.9529 | 41.7105 | 48.2895 | 0.014371 | 48.3039 | 250.0292
|  | 45701.625 | 45701.625 | 74.625 | 2460720.125 | 0.2512 | 323.9042 | 9400.5349 | 0.016698 | 1.2635 | 325.1677 | 9401.7984 | 0.98743 | 325.1621 | 23.436 | 23.4386 | -32.5611 | -13.1338 | 0.043032 | -14.1883 | 90.8554 | 0.50985 | 0.25748 | 0.76223 | 726.843 | 885.8117 | 41.4529 | 43.1224 | 46.8776 | 0.015098 | 46.8927 | 250.5845
|  | 45701.6292 | 45701.6292 | 74.6292 | 2460720.1292 | 0.2512 | 323.9083 | 9400.539 | 0.016698 | 1.2636 | 325.1719 | 9401.8026 | 0.98743 | 325.1663 | 23.436 | 23.4386 | -32.557 | -13.1324 | 0.043032 | -14.1882 | 90.8554 | 0.50985 | 0.25748 | 0.76223 | 726.843 | 891.8118 | 42.9529 | 44.5391 | 45.4609 | 0.015863 | 45.4768 | 251.0993
|  | 45701.6333 | 45701.6333 | 74.6333 | 2460720.1333 | 0.2512 | 323.9124 | 9400.5431 | 0.016698 | 1.2637 | 325.1761 | 9401.8068 | 0.98743 | 325.1705 | 23.436 | 23.4386 | -32.553 | -13.131 | 0.043032 | -14.1881 | 90.8554 | 0.50985 | 0.25748 | 0.76223 | 726.8429 | 897.8119 | 44.453 | 45.9599 | 44.0401 | 0.016667 | 44.0567 | 251.5771
|  | 45701.6375 | 45701.6375 | 74.6375 | 2460720.1375 | 0.2512 | 323.9165 | 9400.5472 | 0.016698 | 1.2638 | 325.1804 | 9401.811 | 0.98743 | 325.1747 | 23.436 | 23.4386 | -32.5489 | -13.1296 | 0.043032 | -14.1879 | 90.8554 | 0.50985 | 0.25748 | 0.76223 | 726.8429 | 903.8121 | 45.953 | 47.3846 | 42.6154 | 0.017517 | 42.6329 | 252.021
|  | 45701.6417 | 45701.6417 | 74.6417 | 2460720.1417 | 0.2512 | 323.9206 | 9400.5513 | 0.016698 | 1.2639 | 325.1846 | 9401.8152 | 0.98743 | 325.1789 | 23.436 | 23.4386 | -32.5448 | -13.1282 | 0.043032 | -14.1878 | 90.8554 | 0.50985 | 0.25748 | 0.76223 | 726.8429 | 909.8122 | 47.453 | 48.8128 | 41.1872 | 0.018415 | 41.2056 | 252.4337
|  | 45701.6458 | 45701.6458 | 74.6458 | 2460720.1458 | 0.2512 | 323.9247 | 9400.5554 | 0.016698 | 1.264 | 325.1888 | 9401.8194 | 0.98743 | 325.1832 | 23.436 | 23.4386 | -32.5407 | -13.1268 | 0.043032 | -14.1877 | 90.8554 | 0.50985 | 0.25748 | 0.76223 | 726.8428 | 915.8123 | 48.9531 | 50.2441 | 39.7559 | 0.019367 | 39.7752 | 252.8177
|  | 45701.65 | 45701.65 | 74.65 | 2460720.15 | 0.2512 | 323.9289 | 9400.5595 | 0.016698 | 1.2641 | 325.193 | 9401.8237 | 0.98744 | 325.1874 | 23.436 | 23.4386 | -32.5367 | -13.1254 | 0.043032 | -14.1875 | 90.8553 | 0.50985 | 0.25748 | 0.76223 | 726.8428 | 921.8125 | 50.4531 | 51.6783 | 38.3217 | 0.02038 | 38.342 | 253.1752
|  | 45701.6542 | 45701.6542 | 74.6542 | 2460720.1542 | 0.2512 | 323.933 | 9400.5636 | 0.016698 | 1.2642 | 325.1972 | 9401.8279 | 0.98744 | 325.1916 | 23.436 | 23.4386 | -32.5326 | -13.1239 | 0.043032 | -14.1874 | 90.8553 | 0.50985 | 0.25748 | 0.76223 | 726.8427 | 927.8126 | 51.9531 | 53.1152 | 36.8848 | 0.021461 | 36.9063 | 253.5082
|  | 45701.6583 | 45701.6583 | 74.6583 | 2460720.1583 | 0.2512 | 323.9371 | 9400.5677 | 0.016698 | 1.2643 | 325.2014 | 9401.8321 | 0.98744 | 325.1958 | 23.436 | 23.4386 | -32.5285 | -13.1225 | 0.043032 | -14.1873 | 90.8553 | 0.50985 | 0.25748 | 0.76223 | 726.8427 | 933.8127 | 53.4532 | 54.5544 | 35.4456 | 0.022618 | 35.4682 | 253.8183
|  | 45701.6625 | 45701.6625 | 74.6625 | 2460720.1625 | 0.2512 | 323.9412 | 9400.5718 | 0.016698 | 1.2644 | 325.2056 | 9401.8363 | 0.98744 | 325.2 | 23.436 | 23.4386 | -32.5244 | -13.1211 | 0.043032 | -14.1871 | 90.8553 | 0.50985 | 0.25748 | 0.76223 | 726.8427 | 939.8129 | 54.9532 | 55.9959 | 34.0041 | 0.02386 | 34.028 | 254.1073
|  | 45701.6667 | 45701.6667 | 74.6667 | 2460720.1667 | 0.2512 | 323.9453 | 9400.576 | 0.016698 | 1.2646 | 325.2098 | 9401.8405 | 0.98744 | 325.2042 | 23.436 | 23.4386 | -32.5204 | -13.1197 | 0.043032 | -14.187 | 90.8553 | 0.50985 | 0.25748 | 0.76223 | 726.8426 | 945.813 | 56.4532 | 57.4393 | 32.5607 | 0.025199 | 32.5859 | 254.3764
|  | 45701.6708 | 45701.6708 | 74.6708 | 2460720.1708 | 0.2512 | 323.9494 | 9400.5801 | 0.016698 | 1.2647 | 325.214 | 9401.8447 | 0.98744 | 325.2084 | 23.436 | 23.4386 | -32.5163 | -13.1183 | 0.043032 | -14.1869 | 90.8553 | 0.50985 | 0.25748 | 0.76223 | 726.8426 | 951.8131 | 57.9533 | 58.8846 | 31.1154 | 0.026649 | 31.1421 | 254.6269
|  | 45701.675 | 45701.675 | 74.675 | 2460720.175 | 0.2512 | 323.9535 | 9400.5842 | 0.016698 | 1.2648 | 325.2183 | 9401.8489 | 0.98744 | 325.2126 | 23.436 | 23.4386 | -32.5122 | -13.1169 | 0.043032 | -14.1867 | 90.8553 | 0.50985 | 0.25748 | 0.76223 | 726.8425 | 957.8133 | 59.4533 | 60.3316 | 29.6684 | 0.028226 | 29.6966 | 254.8601
|  | 45701.6792 | 45701.6792 | 74.6792 | 2460720.1792 | 0.2512 | 323.9576 | 9400.5883 | 0.016698 | 1.2649 | 325.2225 | 9401.8531 | 0.98744 | 325.2168 | 23.436 | 23.4386 | -32.5081 | -13.1155 | 0.043032 | -14.1866 | 90.8553 | 0.50985 | 0.25748 | 0.76223 | 726.8425 | 963.8134 | 60.9534 | 61.7801 | 28.2199 | 0.029949 | 28.2498 | 255.0768
|  | 45701.6833 | 45701.6833 | 74.6833 | 2460720.1833 | 0.2512 | 323.9617 | 9400.5924 | 0.016698 | 1.265 | 325.2267 | 9401.8573 | 0.98744 | 325.2211 | 23.436 | 23.4386 | -32.5041 | -13.1141 | 0.043032 | -14.1865 | 90.8553 | 0.50985 | 0.25748 | 0.76223 | 726.8425 | 969.8135 | 62.4534 | 63.2301 | 26.7699 | 0.031841 | 26.8018 | 255.2781
|  | 45701.6875 | 45701.6875 | 74.6875 | 2460720.1875 | 0.2512 | 323.9658 | 9400.5965 | 0.016698 | 1.2651 | 325.2309 | 9401.8616 | 0.98744 | 325.2253 | 23.436 | 23.4386 | -32.5 | -13.1126 | 0.043032 | -14.1863 | 90.8553 | 0.50985 | 0.25748 | 0.76223 | 726.8424 | 975.8137 | 63.9534 | 64.6813 | 25.3187 | 0.033931 | 25.3526 | 255.4648
|  | 45701.6917 | 45701.6917 | 74.6917 | 2460720.1917 | 0.2512 | 323.9699 | 9400.6006 | 0.016698 | 1.2652 | 325.2351 | 9401.8658 | 0.98744 | 325.2295 | 23.436 | 23.4386 | -32.4959 | -13.1112 | 0.043032 | -14.1862 | 90.8553 | 0.50985 | 0.25748 | 0.76223 | 726.8424 | 981.8138 | 65.4535 | 66.1338 | 23.8662 | 0.036254 | 23.9025 | 255.6377
|  | 45701.6958 | 45701.6958 | 74.6958 | 2460720.1958 | 0.2512 | 323.974 | 9400.6047 | 0.016698 | 1.2653 | 325.2393 | 9401.87 | 0.98744 | 325.2337 | 23.436 | 23.4386 | -32.4918 | -13.1098 | 0.043032 | -14.1861 | 90.8553 | 0.50985 | 0.25748 | 0.76223 | 726.8423 | 987.8139 | 66.9535 | 67.5873 | 22.4127 | 0.038856 | 22.4516 | 255.7974
|  | 45701.7 | 45701.7 | 74.7 | 2460720.2 | 0.2512 | 323.9781 | 9400.6088 | 0.016698 | 1.2654 | 325.2435 | 9401.8742 | 0.98744 | 325.2379 | 23.436 | 23.4386 | -32.4878 | -13.1084 | 0.043032 | -14.1859 | 90.8553 | 0.50985 | 0.25748 | 0.76223 | 726.8423 | 993.8141 | 68.4535 | 69.0418 | 20.9582 | 0.041792 | 21 | 255.9445
|  | 45701.7042 | 45701.7042 | 74.7042 | 2460720.2042 | 0.2512 | 323.9822 | 9400.6129 | 0.016698 | 1.2655 | 325.2477 | 9401.8784 | 0.98745 | 325.2421 | 23.436 | 23.4386 | -32.4837 | -13.107 | 0.043032 | -14.1858 | 90.8553 | 0.50985 | 0.25748 | 0.76223 | 726.8423 | 999.8142 | 69.9536 | 70.4973 | 19.5027 | 0.045135 | 19.5479 | 256.0796
|  | 45701.7083 | 45701.7083 | 74.7083 | 2460720.2083 | 0.2512 | 323.9864 | 9400.617 | 0.016698 | 1.2656 | 325.2519 | 9401.8826 | 0.98745 | 325.2463 | 23.436 | 23.4386 | -32.4796 | -13.1056 | 0.043032 | -14.1856 | 90.8553 | 0.50985 | 0.25748 | 0.76223 | 726.8422 | 1005.8144 | 71.4536 | 71.9535 | 18.0465 | 0.048978 | 18.0954 | 256.2033
|  | 45701.7125 | 45701.7125 | 74.7125 | 2460720.2125 | 0.2512 | 323.9905 | 9400.6211 | 0.016698 | 1.2657 | 325.2562 | 9401.8868 | 0.98745 | 325.2505 | 23.436 | 23.4386 | -32.4756 | -13.1042 | 0.043032 | -14.1855 | 90.8553 | 0.50985 | 0.25748 | 0.76223 | 726.8422 | 1011.8145 | 72.9536 | 73.4105 | 16.5895 | 0.053448 | 16.6429 | 256.3159
|  | 45701.7167 | 45701.7167 | 74.7167 | 2460720.2167 | 0.2512 | 323.9946 | 9400.6252 | 0.016698 | 1.2658 | 325.2604 | 9401.891 | 0.98745 | 325.2548 | 23.436 | 23.4386 | -32.4715 | -13.1028 | 0.043032 | -14.1854 | 90.8553 | 0.50985 | 0.25748 | 0.76223 | 726.8421 | 1017.8146 | 74.4537 | 74.8682 | 15.1318 | 0.058715 | 15.1905 | 256.4178
|  | 45701.7208 | 45701.7208 | 74.7208 | 2460720.2208 | 0.2512 | 323.9987 | 9400.6293 | 0.016698 | 1.2659 | 325.2646 | 9401.8952 | 0.98745 | 325.259 | 23.436 | 23.4386 | -32.4674 | -13.1013 | 0.043032 | -14.1852 | 90.8553 | 0.50985 | 0.25748 | 0.76223 | 726.8421 | 1023.8148 | 75.9537 | 76.3265 | 13.6735 | 0.065015 | 13.7385 | 256.5094
|  | 45701.725 | 45701.725 | 74.725 | 2460720.225 | 0.2512 | 324.0028 | 9400.6334 | 0.016698 | 1.266 | 325.2688 | 9401.8995 | 0.98745 | 325.2632 | 23.436 | 23.4386 | -32.4633 | -13.0999 | 0.043032 | -14.1851 | 90.8553 | 0.50985 | 0.25748 | 0.76223 | 726.8421 | 1029.8149 | 77.4537 | 77.7853 | 12.2147 | 0.072686 | 12.2873 | 256.591
|  | 45701.7292 | 45701.7292 | 74.7292 | 2460720.2292 | 0.2512 | 324.0069 | 9400.6376 | 0.016698 | 1.2661 | 325.273 | 9401.9037 | 0.98745 | 325.2674 | 23.436 | 23.4386 | -32.4593 | -13.0985 | 0.043032 | -14.185 | 90.8553 | 0.50985 | 0.25747 | 0.76223 | 726.842 | 1035.815 | 78.9538 | 79.2446 | 10.7554 | 0.082222 | 10.8376 | 256.663
|  | 45701.7333 | 45701.7333 | 74.7333 | 2460720.2333 | 0.2512 | 324.011 | 9400.6417 | 0.016698 | 1.2662 | 325.2772 | 9401.9079 | 0.98745 | 325.2716 | 23.436 | 23.4386 | -32.4552 | -13.0971 | 0.043032 | -14.1848 | 90.8552 | 0.50985 | 0.25747 | 0.76223 | 726.842 | 1041.8152 | 80.4538 | 80.7043 | 9.2957 | 0.09437 | 9.39 | 256.7255
|  | 45701.7375 | 45701.7375 | 74.7375 | 2460720.2375 | 0.2512 | 324.0151 | 9400.6458 | 0.016698 | 1.2663 | 325.2814 | 9401.9121 | 0.98745 | 325.2758 | 23.436 | 23.4386 | -32.4511 | -13.0957 | 0.043032 | -14.1847 | 90.8552 | 0.50985 | 0.25747 | 0.76223 | 726.842 | 1047.8153 | 81.9538 | 82.1644 | 7.8356 | 0.1103 | 7.9459 | 256.7787
|  | 45701.7417 | 45701.7417 | 74.7417 | 2460720.2417 | 0.2512 | 324.0192 | 9400.6499 | 0.016698 | 1.2664 | 325.2856 | 9401.9163 | 0.98745 | 325.28 | 23.436 | 23.4386 | -32.447 | -13.0943 | 0.043032 | -14.1845 | 90.8552 | 0.50985 | 0.25747 | 0.76223 | 726.8419 | 1053.8155 | 83.4539 | 83.6248 | 6.3752 | 0.13188 | 6.5071 | 256.8228
|  | 45701.7458 | 45701.7458 | 74.7458 | 2460720.2458 | 0.2512 | 324.0233 | 9400.654 | 0.016698 | 1.2665 | 325.2899 | 9401.9205 | 0.98745 | 325.2842 | 23.436 | 23.4386 | -32.443 | -13.0929 | 0.043032 | -14.1844 | 90.8552 | 0.50985 | 0.25747 | 0.76223 | 726.8419 | 1059.8156 | 84.9539 | 85.0854 | 4.9146 | 0.16174 | 5.0763 | 256.858
|  | 45701.75 | 45701.75 | 74.75 | 2460720.25 | 0.2512 | 324.0274 | 9400.6581 | 0.016698 | 1.2666 | 325.2941 | 9401.9247 | 0.98745 | 325.2884 | 23.436 | 23.4386 | -32.4389 | -13.0914 | 0.043032 | -14.1843 | 90.8552 | 0.50985 | 0.25747 | 0.76223 | 726.8418 | 1065.8157 | 86.4539 | 86.5462 | 3.4538 | 0.20914 | 3.6629 | 256.8843
|  | 45701.7542 | 45701.7542 | 74.7542 | 2460720.2542 | 0.2512 | 324.0315 | 9400.6622 | 0.016698 | 1.2667 | 325.2983 | 9401.9289 | 0.98746 | 325.2927 | 23.436 | 23.4386 | -32.4348 | -13.09 | 0.043032 | -14.1841 | 90.8552 | 0.50985 | 0.25747 | 0.76223 | 726.8418 | 1071.8159 | 87.954 | 88.0072 | 1.9928 | 0.28415 | 2.277 | 256.9019
|  | 45701.7583 | 45701.7583 | 74.7583 | 2460720.2583 | 0.2512 | 324.0356 | 9400.6663 | 0.016698 | 1.2669 | 325.3025 | 9401.9331 | 0.98746 | 325.2969 | 23.436 | 23.4386 | -32.4308 | -13.0886 | 0.043032 | -14.184 | 90.8552 | 0.50985 | 0.25747 | 0.76223 | 726.8418 | 1077.816 | 89.454 | 89.4682 | 0.53181 | 0.413 | 0.94481 | 256.9108
|  | 45701.7625 | 45701.7625 | 74.7625 | 2460720.2625 | 0.2512 | 324.0397 | 9400.6704 | 0.016698 | 1.267 | 325.3067 | 9401.9374 | 0.98746 | 325.3011 | 23.436 | 23.4386 | -32.4267 | -13.0872 | 0.043032 | -14.1838 | 90.8552 | 0.50985 | 0.25747 | 0.76223 | 726.8417 | 1083.8162 | 90.954 | 90.9293 | -0.92926 | 0.35573 | -0.57352 | 256.911
|  | 45701.7667 | 45701.7667 | 74.7667 | 2460720.2667 | 0.25121 | 324.0438 | 9400.6745 | 0.016698 | 1.2671 | 325.3109 | 9401.9416 | 0.98746 | 325.3053 | 23.436 | 23.4386 | -32.4226 | -13.0858 | 0.043032 | -14.1837 | 90.8552 | 0.50985 | 0.25747 | 0.76223 | 726.8417 | 1089.8163 | 92.4541 | 92.3903 | -2.3903 | 0.13823 | -2.2521 | 256.9026
|  | 45701.7708 | 45701.7708 | 74.7708 | 2460720.2708 | 0.25121 | 324.048 | 9400.6786 | 0.016698 | 1.2672 | 325.3151 | 9401.9458 | 0.98746 | 325.3095 | 23.436 | 23.4386 | -32.4185 | -13.0844 | 0.043032 | -14.1836 | 90.8552 | 0.50985 | 0.25747 | 0.76223 | 726.8416 | 1095.8164 | 93.9541 | 93.8513 | -3.8513 | 0.085711 | -3.7656 | 256.8855
|  | 45701.775 | 45701.775 | 74.775 | 2460720.275 | 0.25121 | 324.0521 | 9400.6827 | 0.016698 | 1.2673 | 325.3193 | 9401.95 | 0.98746 | 325.3137 | 23.436 | 23.4386 | -32.4145 | -13.083 | 0.043032 | -14.1834 | 90.8552 | 0.50985 | 0.25747 | 0.76223 | 726.8416 | 1101.8166 | 95.4541 | 95.3122 | -5.3122 | 0.062056 | -5.2501 | 256.8596
|  | 45701.7792 | 45701.7792 | 74.7792 | 2460720.2792 | 0.25121 | 324.0562 | 9400.6868 | 0.016698 | 1.2674 | 325.3235 | 9401.9542 | 0.98746 | 325.3179 | 23.436 | 23.4386 | -32.4104 | -13.0815 | 0.043032 | -14.1833 | 90.8552 | 0.50985 | 0.25747 | 0.76223 | 726.8416 | 1107.8167 | 96.9542 | 96.7729 | -6.7729 | 0.048584 | -6.7243 | 256.8249
|  | 45701.7833 | 45701.7833 | 74.7833 | 2460720.2833 | 0.25121 | 324.0603 | 9400.6909 | 0.016698 | 1.2675 | 325.3278 | 9401.9584 | 0.98746 | 325.3221 | 23.436 | 23.4386 | -32.4063 | -13.0801 | 0.043032 | -14.1831 | 90.8552 | 0.50985 | 0.25747 | 0.76222 | 726.8415 | 1113.8169 | 98.4542 | 98.2333 | -8.2333 | 0.039877 | -8.1934 | 256.7812
|  | 45701.7875 | 45701.7875 | 74.7875 | 2460720.2875 | 0.25121 | 324.0644 | 9400.695 | 0.016698 | 1.2676 | 325.332 | 9401.9626 | 0.98746 | 325.3263 | 23.436 | 23.4386 | -32.4022 | -13.0787 | 0.043032 | -14.183 | 90.8552 | 0.50985 | 0.25747 | 0.76222 | 726.8415 | 1119.817 | 99.9542 | 99.6935 | -9.6935 | 0.033779 | -9.6597 | 256.7284
|  | 45701.7917 | 45701.7917 | 74.7917 | 2460720.2917 | 0.25121 | 324.0685 | 9400.6992 | 0.016698 | 1.2677 | 325.3362 | 9401.9668 | 0.98746 | 325.3306 | 23.436 | 23.4386 | -32.3982 | -13.0773 | 0.043032 | -14.1829 | 90.8552 | 0.50985 | 0.25747 | 0.76222 | 726.8414 | 1125.8171 | 101.4543 | 101.1534 | -11.1534 | 0.029266 | -11.1241 | 256.6663
|  | 45701.7958 | 45701.7958 | 74.7958 | 2460720.2958 | 0.25121 | 324.0726 | 9400.7033 | 0.016698 | 1.2678 | 325.3404 | 9401.971 | 0.98746 | 325.3348 | 23.436 | 23.4386 | -32.3941 | -13.0759 | 0.043032 | -14.1827 | 90.8552 | 0.50985 | 0.25747 | 0.76222 | 726.8414 | 1131.8173 | 102.9543 | 102.6128 | -12.6128 | 0.025786 | -12.587 | 256.5948
|  | 45701.8 | 45701.8 | 74.8 | 2460720.3 | 0.25121 | 324.0767 | 9400.7074 | 0.016698 | 1.2679 | 325.3446 | 9401.9753 | 0.98746 | 325.339 | 23.436 | 23.4386 | -32.39 | -13.0745 | 0.043032 | -14.1826 | 90.8552 | 0.50985 | 0.25747 | 0.76222 | 726.8414 | 1137.8174 | 104.4544 | 104.0718 | -14.0718 | 0.023019 | -14.0488 | 256.5135
|  | 45701.8042 | 45701.8042 | 74.8042 | 2460720.3042 | 0.25121 | 324.0808 | 9400.7115 | 0.016698 | 1.268 | 325.3488 | 9401.9795 | 0.98746 | 325.3432 | 23.436 | 23.4386 | -32.386 | -13.0731 | 0.043032 | -14.1824 | 90.8552 | 0.50985 | 0.25747 | 0.76222 | 726.8413 | 1143.8176 | 105.9544 | 105.5303 | -15.5303 | 0.020763 | -15.5095 | 256.4222
|  | 45701.8083 | 45701.8083 | 74.8083 | 2460720.3083 | 0.25121 | 324.0849 | 9400.7156 | 0.016698 | 1.2681 | 325.353 | 9401.9837 | 0.98747 | 325.3474 | 23.436 | 23.4386 | -32.3819 | -13.0716 | 0.043032 | -14.1823 | 90.8552 | 0.50985 | 0.25747 | 0.76222 | 726.8413 | 1149.8177 | 107.4544 | 106.9882 | -16.9882 | 0.018887 | -16.9693 | 256.3206
|  | 45701.8125 | 45701.8125 | 74.8125 | 2460720.3125 | 0.25121 | 324.089 | 9400.7197 | 0.016698 | 1.2682 | 325.3572 | 9401.9879 | 0.98747 | 325.3516 | 23.436 | 23.4386 | -32.3778 | -13.0702 | 0.043032 | -14.1822 | 90.8552 | 0.50985 | 0.25747 | 0.76222 | 726.8412 | 1155.8178 | 108.9545 | 108.4455 | -18.4455 | 0.017299 | -18.4282 | 256.2083
|  | 45701.8167 | 45701.8167 | 74.8167 | 2460720.3167 | 0.25121 | 324.0931 | 9400.7238 | 0.016698 | 1.2683 | 325.3614 | 9401.9921 | 0.98747 | 325.3558 | 23.436 | 23.4386 | -32.3737 | -13.0688 | 0.043032 | -14.182 | 90.8552 | 0.50985 | 0.25747 | 0.76222 | 726.8412 | 1161.818 | 110.4545 | 109.902 | -19.902 | 0.015938 | -19.886 | 256.0849
|  | 45701.8208 | 45701.8208 | 74.8208 | 2460720.3208 | 0.25121 | 324.0972 | 9400.7279 | 0.016698 | 1.2684 | 325.3657 | 9401.9963 | 0.98747 | 325.36 | 23.436 | 23.4386 | -32.3697 | -13.0674 | 0.043032 | -14.1819 | 90.8551 | 0.50985 | 0.25747 | 0.76222 | 726.8412 | 1167.8181 | 111.9545 | 111.3577 | -21.3577 | 0.014755 | -21.3429 | 255.95
|  | 45701.825 | 45701.825 | 74.825 | 2460720.325 | 0.25121 | 324.1013 | 9400.732 | 0.016698 | 1.2685 | 325.3699 | 9402.0005 | 0.98747 | 325.3642 | 23.436 | 23.4386 | -32.3656 | -13.066 | 0.043032 | -14.1817 | 90.8551 | 0.50985 | 0.25747 | 0.76222 | 726.8411 | 1173.8183 | 113.4546 | 112.8125 | -22.8125 | 0.013718 | -22.7988 | 255.8029
|  | 45701.8292 | 45701.8292 | 74.8292 | 2460720.3292 | 0.25121 | 324.1055 | 9400.7361 | 0.016698 | 1.2686 | 325.3741 | 9402.0047 | 0.98747 | 325.3685 | 23.436 | 23.4386 | -32.3615 | -13.0646 | 0.043032 | -14.1816 | 90.8551 | 0.50985 | 0.25747 | 0.76222 | 726.8411 | 1179.8184 | 114.9546 | 114.2664 | -24.2664 | 0.012799 | -24.2536 | 255.6433
|  | 45701.8333 | 45701.8333 | 74.8333 | 2460720.3333 | 0.25121 | 324.1096 | 9400.7402 | 0.016698 | 1.2687 | 325.3783 | 9402.0089 | 0.98747 | 325.3727 | 23.436 | 23.4386 | -32.3575 | -13.0632 | 0.043032 | -14.1814 | 90.8551 | 0.50985 | 0.25747 | 0.76222 | 726.841 | 1185.8186 | 116.4546 | 115.7192 | -25.7192 | 0.011979 | -25.7072 | 255.4705
|  | 45701.8375 | 45701.8375 | 74.8375 | 2460720.3375 | 0.25121 | 324.1137 | 9400.7443 | 0.016698 | 1.2688 | 325.3825 | 9402.0132 | 0.98747 | 325.3769 | 23.436 | 23.4386 | -32.3534 | -13.0617 | 0.043032 | -14.1813 | 90.8551 | 0.50985 | 0.25747 | 0.76222 | 726.841 | 1191.8187 | 117.9547 | 117.1708 | -27.1708 | 0.011241 | -27.1595 | 255.2837
|  | 45701.8417 | 45701.8417 | 74.8417 | 2460720.3417 | 0.25121 | 324.1178 | 9400.7484 | 0.016698 | 1.2689 | 325.3867 | 9402.0174 | 0.98747 | 325.3811 | 23.436 | 23.4386 | -32.3493 | -13.0603 | 0.043032 | -14.1812 | 90.8551 | 0.50985 | 0.25747 | 0.76222 | 726.841 | 1197.8188 | 119.4547 | 118.6211 | -28.6211 | 0.010574 | -28.6106 | 255.0822
|  | 45701.8458 | 45701.8458 | 74.8458 | 2460720.3458 | 0.25121 | 324.1219 | 9400.7525 | 0.016698 | 1.269 | 325.3909 | 9402.0216 | 0.98747 | 325.3853 | 23.436 | 23.4386 | -32.3452 | -13.0589 | 0.043032 | -14.181 | 90.8551 | 0.50985 | 0.25747 | 0.76222 | 726.8409 | 1203.819 | 120.9547 | 120.0701 | -30.0701 | 0.0099658 | -30.0601 | 254.8651
|  | 45701.85 | 45701.85 | 74.85 | 2460720.35 | 0.25121 | 324.126 | 9400.7566 | 0.016698 | 1.2691 | 325.3951 | 9402.0258 | 0.98747 | 325.3895 | 23.436 | 23.4386 | -32.3412 | -13.0575 | 0.043032 | -14.1809 | 90.8551 | 0.50985 | 0.25747 | 0.76222 | 726.8409 | 1209.8191 | 122.4548 | 121.5175 | -31.5175 | 0.0094093 | -31.5081 | 254.6316
|  | 45701.8542 | 45701.8542 | 74.8542 | 2460720.3542 | 0.25121 | 324.1301 | 9400.7608 | 0.016698 | 1.2693 | 325.3993 | 9402.03 | 0.98747 | 325.3937 | 23.436 | 23.4386 | -32.3371 | -13.0561 | 0.043032 | -14.1807 | 90.8551 | 0.50985 | 0.25747 | 0.76222 | 726.8409 | 1215.8193 | 123.9548 | 122.9632 | -32.9632 | 0.0088975 | -32.9543 | 254.3805
|  | 45701.8583 | 45701.8583 | 74.8583 | 2460720.3583 | 0.25121 | 324.1342 | 9400.7649 | 0.016698 | 1.2694 | 325.4036 | 9402.0342 | 0.98748 | 325.3979 | 23.436 | 23.4386 | -32.333 | -13.0547 | 0.043032 | -14.1806 | 90.8551 | 0.50985 | 0.25747 | 0.76222 | 726.8408 | 1221.8194 | 125.4549 | 124.4071 | -34.4071 | 0.0084246 | -34.3987 | 254.1107
|  | 45701.8625 | 45701.8625 | 74.8625 | 2460720.3625 | 0.25121 | 324.1383 | 9400.769 | 0.016698 | 1.2695 | 325.4078 | 9402.0384 | 0.98748 | 325.4021 | 23.436 | 23.4386 | -32.329 | -13.0533 | 0.043032 | -14.1804 | 90.8551 | 0.50985 | 0.25747 | 0.76222 | 726.8408 | 1227.8196 | 126.9549 | 125.849 | -35.849 | 0.0079859 | -35.8411 | 253.8208
|  | 45701.8667 | 45701.8667 | 74.8667 | 2460720.3667 | 0.25121 | 324.1424 | 9400.7731 | 0.016698 | 1.2696 | 325.412 | 9402.0426 | 0.98748 | 325.4064 | 23.436 | 23.4386 | -32.3249 | -13.0518 | 0.043032 | -14.1803 | 90.8551 | 0.50985 | 0.25747 | 0.76222 | 726.8407 | 1233.8197 | 128.4549 | 127.2888 | -37.2888 | 0.0075773 | -37.2812 | 253.5096
|  | 45701.8708 | 45701.8708 | 74.8708 | 2460720.3708 | 0.25121 | 324.1465 | 9400.7772 | 0.016698 | 1.2697 | 325.4162 | 9402.0468 | 0.98748 | 325.4106 | 23.436 | 23.4386 | -32.3208 | -13.0504 | 0.043032 | -14.1801 | 90.8551 | 0.50985 | 0.25747 | 0.76222 | 726.8407 | 1239.8199 | 129.955 | 128.7261 | -38.7261 | 0.0071954 | -38.719 | 253.1753
|  | 45701.875 | 45701.875 | 74.875 | 2460720.375 | 0.25121 | 324.1506 | 9400.7813 | 0.016698 | 1.2698 | 325.4204 | 9402.0511 | 0.98748 | 325.4148 | 23.436 | 23.4386 | -32.3167 | -13.049 | 0.043032 | -14.18 | 90.8551 | 0.50985 | 0.25747 | 0.76222 | 726.8407 | 1245.82 | 131.455 | 130.1609 | -40.1609 | 0.0068373 | -40.1541 | 252.8162
|  | 45701.8792 | 45701.8792 | 74.8792 | 2460720.3792 | 0.25121 | 324.1547 | 9400.7854 | 0.016698 | 1.2699 | 325.4246 | 9402.0553 | 0.98748 | 325.419 | 23.436 | 23.4386 | -32.3127 | -13.0476 | 0.043032 | -14.1798 | 90.8551 | 0.50985 | 0.25747 | 0.76222 | 726.8406 | 1251.8202 | 132.955 | 131.5928 | -41.5928 | 0.0065006 | -41.5863 | 252.4303
|  | 45701.8833 | 45701.8833 | 74.8833 | 2460720.3833 | 0.25121 | 324.1588 | 9400.7895 | 0.016698 | 1.27 | 325.4288 | 9402.0595 | 0.98748 | 325.4232 | 23.436 | 23.4386 | -32.3086 | -13.0462 | 0.043032 | -14.1797 | 90.8551 | 0.50985 | 0.25747 | 0.76222 | 726.8406 | 1257.8203 | 134.4551 | 133.0215 | -43.0215 | 0.0061829 | -43.0153 | 252.0153
|  | 45701.8875 | 45701.8875 | 74.8875 | 2460720.3875 | 0.25121 | 324.1629 | 9400.7936 | 0.016698 | 1.2701 | 325.433 | 9402.0637 | 0.98748 | 325.4274 | 23.436 | 23.4386 | -32.3045 | -13.0448 | 0.043032 | -14.1796 | 90.8551 | 0.50985 | 0.25747 | 0.76222 | 726.8405 | 1263.8204 | 135.9551 | 134.4468 | -44.4468 | 0.0058825 | -44.4409 | 251.5687
|  | 45701.8917 | 45701.8917 | 74.8917 | 2460720.3917 | 0.25121 | 324.1671 | 9400.7977 | 0.016698 | 1.2702 | 325.4372 | 9402.0679 | 0.98748 | 325.4316 | 23.436 | 23.4386 | -32.3005 | -13.0433 | 0.043032 | -14.1794 | 90.8551 | 0.50985 | 0.25747 | 0.76222 | 726.8405 | 1269.8206 | 137.4551 | 135.8682 | -45.8682 | 0.0055977 | -45.8626 | 251.0878
|  | 45701.8958 | 45701.8958 | 74.8958 | 2460720.3958 | 0.25121 | 324.1712 | 9400.8018 | 0.016698 | 1.2703 | 325.4415 | 9402.0721 | 0.98748 | 325.4358 | 23.436 | 23.4386 | -32.2964 | -13.0419 | 0.043032 | -14.1793 | 90.8551 | 0.50985 | 0.25747 | 0.76222 | 726.8405 | 1275.8207 | 138.9552 | 137.2854 | -47.2854 | 0.0053271 | -47.2801 | 250.5692
|  | 45701.9 | 45701.9 | 74.9 | 2460720.4 | 0.25121 | 324.1753 | 9400.8059 | 0.016698 | 1.2704 | 325.4457 | 9402.0763 | 0.98748 | 325.44 | 23.436 | 23.4386 | -32.2923 | -13.0405 | 0.043032 | -14.1791 | 90.8551 | 0.50985 | 0.25747 | 0.76222 | 726.8404 | 1281.8209 | 140.4552 | 138.6979 | -48.6979 | 0.0050694 | -48.6929 | 250.0095
|  | 45701.9042 | 45701.9042 | 74.9042 | 2460720.4042 | 0.25121 | 324.1794 | 9400.81 | 0.016698 | 1.2705 | 325.4499 | 9402.0805 | 0.98748 | 325.4443 | 23.436 | 23.4386 | -32.2882 | -13.0391 | 0.043032 | -14.179 | 90.855 | 0.50985 | 0.25747 | 0.76222 | 726.8404 | 1287.821 | 141.9553 | 140.1053 | -50.1053 | 0.0048236 | -50.1005 | 249.4046
|  | 45701.9083 | 45701.9083 | 74.9083 | 2460720.4083 | 0.25121 | 324.1835 | 9400.8141 | 0.016698 | 1.2706 | 325.4541 | 9402.0847 | 0.98748 | 325.4485 | 23.436 | 23.4386 | -32.2842 | -13.0377 | 0.043032 | -14.1788 | 90.855 | 0.50985 | 0.25747 | 0.76222 | 726.8403 | 1293.8212 | 143.4553 | 141.5069 | -51.5069 | 0.0045885 | -51.5023 | 248.7497
|  | 45701.9125 | 45701.9125 | 74.9125 | 2460720.4125 | 0.25121 | 324.1876 | 9400.8182 | 0.016698 | 1.2707 | 325.4583 | 9402.089 | 0.98749 | 325.4527 | 23.436 | 23.4386 | -32.2801 | -13.0363 | 0.043032 | -14.1787 | 90.855 | 0.50985 | 0.25747 | 0.76222 | 726.8403 | 1299.8213 | 144.9553 | 142.902 | -52.902 | 0.0043635 | -52.8976 | 248.0397
|  | 45701.9167 | 45701.9167 | 74.9167 | 2460720.4167 | 0.25121 | 324.1917 | 9400.8224 | 0.016698 | 1.2708 | 325.4625 | 9402.0932 | 0.98749 | 325.4569 | 23.436 | 23.4386 | -32.276 | -13.0348 | 0.043032 | -14.1785 | 90.855 | 0.50985 | 0.25747 | 0.76222 | 726.8403 | 1305.8215 | 146.4554 | 144.2898 | -54.2898 | 0.0041477 | -54.2857 | 247.2685
|  | 45701.9208 | 45701.9208 | 74.9208 | 2460720.4208 | 0.25121 | 324.1958 | 9400.8265 | 0.016698 | 1.2709 | 325.4667 | 9402.0974 | 0.98749 | 325.4611 | 23.436 | 23.4386 | -32.272 | -13.0334 | 0.043032 | -14.1784 | 90.855 | 0.50985 | 0.25747 | 0.76222 | 726.8402 | 1311.8216 | 147.9554 | 145.6696 | -55.6696 | 0.0039405 | -55.6657 | 246.4292
|  | 45701.925 | 45701.925 | 74.925 | 2460720.425 | 0.25121 | 324.1999 | 9400.8306 | 0.016698 | 1.271 | 325.4709 | 9402.1016 | 0.98749 | 325.4653 | 23.436 | 23.4386 | -32.2679 | -13.032 | 0.043032 | -14.1782 | 90.855 | 0.50985 | 0.25747 | 0.76222 | 726.8402 | 1317.8218 | 149.4554 | 147.0402 | -57.0402 | 0.0037413 | -57.0365 | 245.5137
|  | 45701.9292 | 45701.9292 | 74.9292 | 2460720.4292 | 0.25121 | 324.204 | 9400.8347 | 0.016698 | 1.2711 | 325.4751 | 9402.1058 | 0.98749 | 325.4695 | 23.436 | 23.4386 | -32.2638 | -13.0306 | 0.043032 | -14.1781 | 90.855 | 0.50985 | 0.25747 | 0.76222 | 726.8401 | 1323.8219 | 150.9555 | 148.4004 | -58.4004 | 0.0035497 | -58.3969 | 244.513
|  | 45701.9333 | 45701.9333 | 74.9333 | 2460720.4333 | 0.25121 | 324.2081 | 9400.8388 | 0.016698 | 1.2712 | 325.4794 | 9402.11 | 0.98749 | 325.4737 | 23.436 | 23.4386 | -32.2597 | -13.0292 | 0.043032 | -14.1779 | 90.855 | 0.50985 | 0.25747 | 0.76222 | 726.8401 | 1329.8221 | 152.4555 | 149.7489 | -59.7489 | 0.0033651 | -59.7455 | 243.4165
|  | 45701.9375 | 45701.9375 | 74.9375 | 2460720.4375 | 0.25121 | 324.2122 | 9400.8429 | 0.016698 | 1.2713 | 325.4836 | 9402.1142 | 0.98749 | 325.4779 | 23.436 | 23.4386 | -32.2557 | -13.0278 | 0.043032 | -14.1778 | 90.855 | 0.50985 | 0.25747 | 0.76222 | 726.8401 | 1335.8222 | 153.9556 | 151.0839 | -61.0839 | 0.0031873 | -61.0807 | 242.2118
|  | 45701.9417 | 45701.9417 | 74.9417 | 2460720.4417 | 0.25121 | 324.2163 | 9400.847 | 0.016698 | 1.2714 | 325.4878 | 9402.1184 | 0.98749 | 325.4822 | 23.436 | 23.4386 | -32.2516 | -13.0264 | 0.043032 | -14.1776 | 90.855 | 0.50985 | 0.25747 | 0.76222 | 726.84 | 1341.8224 | 155.4556 | 152.4034 | -62.4034 | 0.003016 | -62.4004 | 240.8847
|  | 45701.9458 | 45701.9458 | 74.9458 | 2460720.4458 | 0.25121 | 324.2204 | 9400.8511 | 0.016698 | 1.2715 | 325.492 | 9402.1226 | 0.98749 | 325.4864 | 23.436 | 23.4386 | -32.2475 | -13.0249 | 0.043032 | -14.1775 | 90.855 | 0.50985 | 0.25747 | 0.76222 | 726.84 | 1347.8225 | 156.9556 | 153.7053 | -63.7053 | 0.0028511 | -63.7024 | 239.4187
|  | 45701.95 | 45701.95 | 74.95 | 2460720.45 | 0.25121 | 324.2245 | 9400.8552 | 0.016698 | 1.2716 | 325.4962 | 9402.1269 | 0.98749 | 325.4906 | 23.436 | 23.4386 | -32.2435 | -13.0235 | 0.043032 | -14.1773 | 90.855 | 0.50985 | 0.25747 | 0.76222 | 726.84 | 1353.8227 | 158.4557 | 154.9865 | -64.9865 | 0.0026922 | -64.9838 | 237.7945
|  | 45701.9542 | 45701.9542 | 74.9542 | 2460720.4542 | 0.25121 | 324.2287 | 9400.8593 | 0.016698 | 1.2718 | 325.5004 | 9402.1311 | 0.98749 | 325.4948 | 23.436 | 23.4386 | -32.2394 | -13.0221 | 0.043032 | -14.1772 | 90.855 | 0.50985 | 0.25747 | 0.76222 | 726.8399 | 1359.8228 | 159.9557 | 156.2439 | -66.2439 | 0.0025396 | -66.2414 | 235.9898
|  | 45701.9583 | 45701.9583 | 74.9583 | 2460720.4583 | 0.25121 | 324.2328 | 9400.8634 | 0.016698 | 1.2719 | 325.5046 | 9402.1353 | 0.98749 | 325.499 | 23.436 | 23.4386 | -32.2353 | -13.0207 | 0.043032 | -14.177 | 90.855 | 0.50985 | 0.25747 | 0.76222 | 726.8399 | 1365.823 | 161.4557 | 157.4734 | -67.4734 | 0.0023931 | -67.471 | 233.9787
|  | 45701.9625 | 45701.9625 | 74.9625 | 2460720.4625 | 0.25121 | 324.2369 | 9400.8675 | 0.016698 | 1.272 | 325.5088 | 9402.1395 | 0.9875 | 325.5032 | 23.436 | 23.4386 | -32.2313 | -13.0193 | 0.043032 | -14.1769 | 90.855 | 0.50985 | 0.25747 | 0.76222 | 726.8398 | 1371.8231 | 162.9558 | 158.6702 | -68.6702 | 0.0022531 | -68.668 | 231.7315
|  | 45701.9667 | 45701.9667 | 74.9667 | 2460720.4667 | 0.25121 | 324.241 | 9400.8716 | 0.016698 | 1.2721 | 325.513 | 9402.1437 | 0.9875 | 325.5074 | 23.436 | 23.4386 | -32.2272 | -13.0178 | 0.043032 | -14.1767 | 90.855 | 0.50984 | 0.25747 | 0.76222 | 726.8398 | 1377.8233 | 164.4558 | 159.8284 | -69.8284 | 0.0021197 | -69.8263 | 229.2146
|  | 45701.9708 | 45701.9708 | 74.9708 | 2460720.4708 | 0.25121 | 324.2451 | 9400.8757 | 0.016698 | 1.2722 | 325.5173 | 9402.1479 | 0.9875 | 325.5116 | 23.436 | 23.4386 | -32.2231 | -13.0164 | 0.043032 | -14.1766 | 90.855 | 0.50984 | 0.25747 | 0.76222 | 726.8398 | 1383.8234 | 165.9559 | 160.941 | -70.941 | 0.0019934 | -70.939 | 226.3902
|  | 45701.975 | 45701.975 | 74.975 | 2460720.475 | 0.25121 | 324.2492 | 9400.8798 | 0.016698 | 1.2723 | 325.5215 | 9402.1521 | 0.9875 | 325.5158 | 23.436 | 23.4386 | -32.219 | -13.015 | 0.043032 | -14.1764 | 90.855 | 0.50984 | 0.25747 | 0.76222 | 726.8397 | 1389.8236 | 167.4559 | 161.9994 | -71.9994 | 0.0018749 | -71.9975 | 223.2174
|  | 45701.9792 | 45701.9792 | 74.9792 | 2460720.4792 | 0.25121 | 324.2533 | 9400.884 | 0.016698 | 1.2724 | 325.5257 | 9402.1563 | 0.9875 | 325.5201 | 23.436 | 23.4386 | -32.215 | -13.0136 | 0.043032 | -14.1763 | 90.855 | 0.50984 | 0.25747 | 0.76222 | 726.8397 | 1395.8237 | 168.9559 | 162.9937 | -72.9937 | 0.0017648 | -72.9919 | 219.6539
|  | 45701.9833 | 45701.9833 | 74.9833 | 2460720.4833 | 0.25121 | 324.2574 | 9400.8881 | 0.016698 | 1.2725 | 325.5299 | 9402.1605 | 0.9875 | 325.5243 | 23.436 | 23.4386 | -32.2109 | -13.0122 | 0.043032 | -14.1761 | 90.855 | 0.50984 | 0.25747 | 0.76222 | 726.8396 | 1401.8239 | 170.456 | 163.9118 | -73.9118 | 0.0016641 | -73.9101 | 215.6589
|  | 45701.9875 | 45701.9875 | 74.9875 | 2460720.4875 | 0.25121 | 324.2615 | 9400.8922 | 0.016698 | 1.2726 | 325.5341 | 9402.1647 | 0.9875 | 325.5285 | 23.436 | 23.4386 | -32.2068 | -13.0108 | 0.043032 | -14.176 | 90.855 | 0.50984 | 0.25747 | 0.76222 | 726.8396 | 1407.824 | 171.956 | 164.74 | -74.74 | 0.0015742 | -74.7384 | 211.1991
|  | 45701.9917 | 45701.9917 | 74.9917 | 2460720.4917 | 0.25121 | 324.2656 | 9400.8963 | 0.016698 | 1.2727 | 325.5383 | 9402.169 | 0.9875 | 325.5327 | 23.436 | 23.4386 | -32.2028 | -13.0093 | 0.043032 | -14.1758 | 90.8549 | 0.50984 | 0.25747 | 0.76222 | 726.8396 | 1413.8242 | 173.456 | 165.4629 | -75.4629 | 0.0014962 | -75.4614 | 206.2558
|  | 45701.9958 | 45701.9958 | 74.9958 | 2460720.4958 | 0.25121 | 324.2697 | 9400.9004 | 0.016698 | 1.2728 | 325.5425 | 9402.1732 | 0.9875 | 325.5369 | 23.436 | 23.4386 | -32.1987 | -13.0079 | 0.043032 | -14.1757 | 90.8549 | 0.50984 | 0.25747 | 0.76222 | 726.8395 | 1419.8243 | 174.9561 | 166.0641 | -76.0641 | 0.0014318 | -76.0627 | 200.8358
|  | 45702 | 45702 | 75 | 2460720.5 | 0.25121 | 324.2738 | 9400.9045 | 0.016698 | 1.2729 | 325.5467 | 9402.1774 | 0.9875 | 325.5411 | 23.436 | 23.4386 | -32.1946 | -13.0065 | 0.043032 | -14.1755 | 90.8549 | 0.50984 | 0.25747 | 0.76222 | 726.8395 | 1425.8245 | 176.4561 | 166.5274 | -76.5274 | 0.0013823 | -76.526 | 194.9815
|  | 45702.0042 | 45702.0042 | 75.0042 | 2460720.5042 | 0.25121 | 324.2779 | 9400.9086 | 0.016698 | 1.273 | 325.5509 | 9402.1816 | 0.9875 | 325.5453 | 23.436 | 23.4386 | -32.1906 | -13.0051 | 0.043032 | -14.1754 | 90.8549 | 0.50984 | 0.25747 | 0.76222 | 726.8394 | 1431.8246 | 177.9562 | 166.838 | -76.838 | 0.0013493 | -76.8367 | 188.7781
|  | 45702.0083 | 45702.0083 | 75.0083 | 2460720.5083 | 0.25121 | 324.282 | 9400.9127 | 0.016698 | 1.2731 | 325.5551 | 9402.1858 | 0.9875 | 325.5495 | 23.436 | 23.4386 | -32.1865 | -13.0037 | 0.043032 | -14.1752 | 90.8549 | 0.50984 | 0.25747 | 0.76222 | 726.8394 | 1437.8248 | 179.4562 | 166.9852 | -76.9852 | 0.0013337 | -76.9838 | 182.3534
|  | 45702.0125 | 45702.0125 | 75.0125 | 2460720.5125 | 0.25121 | 324.2862 | 9400.9168 | 0.016698 | 1.2732 | 325.5594 | 9402.19 | 0.9875 | 325.5537 | 23.436 | 23.4386 | -32.1824 | -13.0023 | 0.043032 | -14.1751 | 90.8549 | 0.50984 | 0.25747 | 0.76222 | 726.8394 | 3.8249 | -179.0438 | 166.9632 | -76.9632 | 0.001336 | -76.9619 | 175.8662
|  | 45702.0167 | 45702.0167 | 75.0167 | 2460720.5167 | 0.25121 | 324.2903 | 9400.9209 | 0.016698 | 1.2733 | 325.5636 | 9402.1942 | 0.98751 | 325.558 | 23.436 | 23.4386 | -32.1783 | -13.0008 | 0.043032 | -14.1749 | 90.8549 | 0.50984 | 0.25747 | 0.76222 | 726.8393 | 9.8251 | -177.5437 | 166.7731 | -76.7731 | 0.0013562 | -76.7717 | 169.4844
|  | 45702.0208 | 45702.0208 | 75.0208 | 2460720.5208 | 0.25121 | 324.2944 | 9400.925 | 0.016698 | 1.2734 | 325.5678 | 9402.1984 | 0.98751 | 325.5622 | 23.436 | 23.4386 | -32.1743 | -12.9994 | 0.043032 | -14.1748 | 90.8549 | 0.50984 | 0.25747 | 0.76222 | 726.8393 | 15.8252 | -176.0437 | 166.4218 | -76.4218 | 0.0013936 | -76.4204 | 163.3603
|  | 45702.025 | 45702.025 | 75.025 | 2460720.525 | 0.25121 | 324.2985 | 9400.9291 | 0.016698 | 1.2735 | 325.572 | 9402.2026 | 0.98751 | 325.5664 | 23.436 | 23.4386 | -32.1702 | -12.998 | 0.043032 | -14.1746 | 90.8549 | 0.50984 | 0.25747 | 0.76222 | 726.8392 | 21.8254 | -174.5437 | 165.9214 | -75.9214 | 0.001447 | -75.9199 | 157.6116
|  | 45702.0292 | 45702.0292 | 75.0292 | 2460720.5292 | 0.25121 | 324.3026 | 9400.9332 | 0.016698 | 1.2736 | 325.5762 | 9402.2069 | 0.98751 | 325.5706 | 23.436 | 23.4386 | -32.1661 | -12.9966 | 0.043032 | -14.1745 | 90.8549 | 0.50984 | 0.25747 | 0.76222 | 726.8392 | 27.8255 | -173.0436 | 165.2871 | -75.2871 | 0.0015151 | -75.2856 | 152.312
|  | 45702.0333 | 45702.0333 | 75.0333 | 2460720.5333 | 0.25121 | 324.3067 | 9400.9373 | 0.016698 | 1.2737 | 325.5804 | 9402.2111 | 0.98751 | 325.5748 | 23.436 | 23.4386 | -32.1621 | -12.9952 | 0.043032 | -14.1743 | 90.8549 | 0.50984 | 0.25747 | 0.76222 | 726.8392 | 33.8257 | -171.5436 | 164.5354 | -74.5354 | 0.0015963 | -74.5338 | 147.4939
|  | 45702.0375 | 45702.0375 | 75.0375 | 2460720.5375 | 0.25121 | 324.3108 | 9400.9414 | 0.016698 | 1.2738 | 325.5846 | 9402.2153 | 0.98751 | 325.579 | 23.436 | 23.4386 | -32.158 | -12.9938 | 0.043032 | -14.1742 | 90.8549 | 0.50984 | 0.25747 | 0.76222 | 726.8391 | 39.8258 | -170.0435 | 163.6825 | -73.6825 | 0.0016892 | -73.6808 | 143.1564
|  | 45702.0417 | 45702.0417 | 75.0417 | 2460720.5417 | 0.25121 | 324.3149 | 9400.9456 | 0.016698 | 1.2739 | 325.5888 | 9402.2195 | 0.98751 | 325.5832 | 23.436 | 23.4386 | -32.1539 | -12.9923 | 0.043032 | -14.174 | 90.8549 | 0.50984 | 0.25747 | 0.76222 | 726.8391 | 45.826 | -168.5435 | 162.7434 | -72.7434 | 0.0017924 | -72.7416 | 139.2762
|  | 45702.0458 | 45702.0458 | 75.0458 | 2460720.5458 | 0.25121 | 324.319 | 9400.9497 | 0.016698 | 1.274 | 325.593 | 9402.2237 | 0.98751 | 325.5874 | 23.436 | 23.4386 | -32.1499 | -12.9909 | 0.043032 | -14.1738 | 90.8549 | 0.50984 | 0.25747 | 0.76222 | 726.8391 | 51.8262 | -167.0435 | 161.7315 | -71.7315 | 0.0019047 | -71.7296 | 135.8173
|  | 45702.05 | 45702.05 | 75.05 | 2460720.55 | 0.25121 | 324.3231 | 9400.9538 | 0.016698 | 1.2741 | 325.5973 | 9402.2279 | 0.98751 | 325.5916 | 23.436 | 23.4386 | -32.1458 | -12.9895 | 0.043032 | -14.1737 | 90.8549 | 0.50984 | 0.25747 | 0.76222 | 726.839 | 57.8263 | -165.5434 | 160.658 | -70.658 | 0.0020254 | -70.656 | 132.7382
|  | 45702.0542 | 45702.0542 | 75.0542 | 2460720.5542 | 0.25121 | 324.3272 | 9400.9579 | 0.016698 | 1.2742 | 325.6015 | 9402.2321 | 0.98751 | 325.5958 | 23.436 | 23.4386 | -32.1417 | -12.9881 | 0.043032 | -14.1735 | 90.8549 | 0.50984 | 0.25747 | 0.76222 | 726.839 | 63.8265 | -164.0434 | 159.5328 | -69.5328 | 0.0021535 | -69.5307 | 129.9967
|  | 45702.0583 | 45702.0583 | 75.0583 | 2460720.5583 | 0.25121 | 324.3313 | 9400.962 | 0.016698 | 1.2744 | 325.6057 | 9402.2363 | 0.98751 | 325.6001 | 23.436 | 23.4386 | -32.1377 | -12.9867 | 0.043032 | -14.1734 | 90.8549 | 0.50984 | 0.25747 | 0.76222 | 726.8389 | 69.8266 | -162.5433 | 158.3639 | -68.3639 | 0.0022887 | -68.3616 | 127.5525
|  | 45702.0625 | 45702.0625 | 75.0625 | 2460720.5625 | 0.25121 | 324.3354 | 9400.9661 | 0.016698 | 1.2745 | 325.6099 | 9402.2405 | 0.98751 | 325.6043 | 23.436 | 23.4386 | -32.1336 | -12.9852 | 0.043032 | -14.1732 | 90.8549 | 0.50984 | 0.25747 | 0.76222 | 726.8389 | 75.8268 | -161.0433 | 157.1581 | -67.1581 | 0.0024305 | -67.1556 | 125.369
|  | 45702.0667 | 45702.0667 | 75.0667 | 2460720.5667 | 0.25121 | 324.3395 | 9400.9702 | 0.016698 | 1.2746 | 325.6141 | 9402.2448 | 0.98752 | 325.6085 | 23.436 | 23.4386 | -32.1295 | -12.9838 | 0.043032 | -14.1731 | 90.8549 | 0.50984 | 0.25747 | 0.76222 | 726.8389 | 81.8269 | -159.5433 | 155.9208 | -65.9208 | 0.0025785 | -65.9182 | 123.4135
|  | 45702.0708 | 45702.0708 | 75.0708 | 2460720.5708 | 0.25121 | 324.3436 | 9400.9743 | 0.016698 | 1.2747 | 325.6183 | 9402.249 | 0.98752 | 325.6127 | 23.436 | 23.4386 | -32.1254 | -12.9824 | 0.043032 | -14.1729 | 90.8549 | 0.50984 | 0.25747 | 0.76222 | 726.8388 | 87.8271 | -158.0432 | 154.6567 | -64.6567 | 0.0027328 | -64.654 | 121.6573
|  | 45702.075 | 45702.075 | 75.075 | 2460720.575 | 0.25121 | 324.3478 | 9400.9784 | 0.016698 | 1.2748 | 325.6225 | 9402.2532 | 0.98752 | 325.6169 | 23.436 | 23.4386 | -32.1214 | -12.981 | 0.043032 | -14.1728 | 90.8548 | 0.50984 | 0.25747 | 0.76222 | 726.8388 | 93.8272 | -156.5432 | 153.3697 | -63.3697 | 0.0028932 | -63.3668 | 120.0755
|  | 45702.0792 | 45702.0792 | 75.0792 | 2460720.5792 | 0.25121 | 324.3519 | 9400.9825 | 0.016698 | 1.2749 | 325.6267 | 9402.2574 | 0.98752 | 325.6211 | 23.436 | 23.4386 | -32.1173 | -12.9796 | 0.043032 | -14.1726 | 90.8548 | 0.50984 | 0.25747 | 0.76222 | 726.8387 | 99.8274 | -155.0432 | 152.0628 | -62.0628 | 0.0030599 | -62.0598 | 118.6467
|  | 45702.0833 | 45702.0833 | 75.0833 | 2460720.5833 | 0.25121 | 324.356 | 9400.9866 | 0.016698 | 1.275 | 325.6309 | 9402.2616 | 0.98752 | 325.6253 | 23.436 | 23.4386 | -32.1132 | -12.9782 | 0.043032 | -14.1724 | 90.8548 | 0.50984 | 0.25747 | 0.76222 | 726.8387 | 105.8276 | -153.5431 | 150.7388 | -60.7388 | 0.0032328 | -60.7356 | 117.3522
|  | 45702.0875 | 45702.0875 | 75.0875 | 2460720.5875 | 0.25121 | 324.3601 | 9400.9907 | 0.016698 | 1.2751 | 325.6352 | 9402.2658 | 0.98752 | 325.6295 | 23.436 | 23.4386 | -32.1092 | -12.9767 | 0.043032 | -14.1723 | 90.8548 | 0.50984 | 0.25747 | 0.76222 | 726.8387 | 111.8277 | -152.0431 | 149.4 | -59.4 | 0.0034124 | -59.3966 | 116.1762
|  | 45702.0917 | 45702.0917 | 75.0917 | 2460720.5917 | 0.25121 | 324.3642 | 9400.9948 | 0.016698 | 1.2752 | 325.6394 | 9402.27 | 0.98752 | 325.6337 | 23.436 | 23.4386 | -32.1051 | -12.9753 | 0.043032 | -14.1721 | 90.8548 | 0.50984 | 0.25747 | 0.76222 | 726.8386 | 117.8279 | -150.543 | 148.0481 | -58.0481 | 0.0035988 | -58.0445 | 115.105
|  | 45702.0958 | 45702.0958 | 75.0958 | 2460720.5958 | 0.25121 | 324.3683 | 9400.9989 | 0.016698 | 1.2753 | 325.6436 | 9402.2742 | 0.98752 | 325.638 | 23.436 | 23.4386 | -32.101 | -12.9739 | 0.043032 | -14.172 | 90.8548 | 0.50984 | 0.25747 | 0.76222 | 726.8386 | 123.828 | -149.043 | 146.6849 | -56.6849 | 0.0037924 | -56.6811 | 114.1268
|  | 45702.1 | 45702.1 | 75.1 | 2460720.6 | 0.25121 | 324.3724 | 9401.003 | 0.016698 | 1.2754 | 325.6478 | 9402.2784 | 0.98752 | 325.6422 | 23.436 | 23.4386 | -32.097 | -12.9725 | 0.043032 | -14.1718 | 90.8548 | 0.50984 | 0.25747 | 0.76222 | 726.8385 | 129.8282 | -147.543 | 145.3115 | -55.3115 | 0.0039936 | -55.3076 | 113.2312
|  | 45702.1042 | 45702.1042 | 75.1042 | 2460720.6042 | 0.25121 | 324.3765 | 9401.0072 | 0.016698 | 1.2755 | 325.652 | 9402.2826 | 0.98752 | 325.6464 | 23.436 | 23.4386 | -32.0929 | -12.9711 | 0.043032 | -14.1717 | 90.8548 | 0.50984 | 0.25747 | 0.76222 | 726.8385 | 135.8283 | -146.0429 | 143.9293 | -53.9293 | 0.004203 | -53.9251 | 112.4096
|  | 45702.1083 | 45702.1083 | 75.1083 | 2460720.6083 | 0.25121 | 324.3806 | 9401.0113 | 0.016698 | 1.2756 | 325.6562 | 9402.2869 | 0.98752 | 325.6506 | 23.436 | 23.4386 | -32.0888 | -12.9696 | 0.043032 | -14.1715 | 90.8548 | 0.50984 | 0.25747 | 0.76222 | 726.8385 | 141.8285 | -144.5429 | 142.5392 | -52.5392 | 0.0044212 | -52.5348 | 111.6542
|  | 45702.1125 | 45702.1125 | 75.1125 | 2460720.6125 | 0.25121 | 324.3847 | 9401.0154 | 0.016698 | 1.2757 | 325.6604 | 9402.2911 | 0.98752 | 325.6548 | 23.436 | 23.4386 | -32.0848 | -12.9682 | 0.043032 | -14.1714 | 90.8548 | 0.50984 | 0.25747 | 0.76222 | 726.8384 | 147.8286 | -143.0428 | 141.1421 | -51.1421 | 0.0046488 | -51.1374 | 110.9583
|  | 45702.1167 | 45702.1167 | 75.1167 | 2460720.6167 | 0.25121 | 324.3888 | 9401.0195 | 0.016698 | 1.2758 | 325.6646 | 9402.2953 | 0.98752 | 325.659 | 23.436 | 23.4386 | -32.0807 | -12.9668 | 0.043032 | -14.1712 | 90.8548 | 0.50984 | 0.25747 | 0.76222 | 726.8384 | 153.8288 | -141.5428 | 139.7387 | -49.7387 | 0.0048866 | -49.7338 | 110.3161
|  | 45702.1208 | 45702.1208 | 75.1208 | 2460720.6208 | 0.25121 | 324.3929 | 9401.0236 | 0.016698 | 1.2759 | 325.6688 | 9402.2995 | 0.98753 | 325.6632 | 23.436 | 23.4386 | -32.0766 | -12.9654 | 0.043032 | -14.171 | 90.8548 | 0.50984 | 0.25747 | 0.76222 | 726.8384 | 159.829 | -140.0428 | 138.3296 | -48.3296 | 0.0051355 | -48.3245 | 109.7226
|  | 45702.125 | 45702.125 | 75.125 | 2460720.625 | 0.25121 | 324.397 | 9401.0277 | 0.016698 | 1.276 | 325.6731 | 9402.3037 | 0.98753 | 325.6674 | 23.436 | 23.4386 | -32.0726 | -12.964 | 0.043032 | -14.1709 | 90.8548 | 0.50984 | 0.25747 | 0.76222 | 726.8383 | 165.8291 | -138.5427 | 136.9155 | -46.9155 | 0.0053965 | -46.9101 | 109.1731
|  | 45702.1292 | 45702.1292 | 75.1292 | 2460720.6292 | 0.25122 | 324.4011 | 9401.0318 | 0.016698 | 1.2761 | 325.6773 | 9402.3079 | 0.98753 | 325.6716 | 23.436 | 23.4386 | -32.0685 | -12.9625 | 0.043032 | -14.1707 | 90.8548 | 0.50984 | 0.25747 | 0.76222 | 726.8383 | 171.8293 | -137.0427 | 135.4968 | -45.4968 | 0.0056708 | -45.4911 | 108.6638
|  | 45702.1333 | 45702.1333 | 75.1333 | 2460720.6333 | 0.25122 | 324.4053 | 9401.0359 | 0.016698 | 1.2762 | 325.6815 | 9402.3121 | 0.98753 | 325.6759 | 23.436 | 23.4386 | -32.0644 | -12.9611 | 0.043032 | -14.1706 | 90.8548 | 0.50984 | 0.25747 | 0.76222 | 726.8382 | 177.8294 | -135.5426 | 134.074 | -44.074 | 0.0059596 | -44.068 | 108.1912
|  | 45702.1375 | 45702.1375 | 75.1375 | 2460720.6375 | 0.25122 | 324.4094 | 9401.04 | 0.016698 | 1.2763 | 325.6857 | 9402.3163 | 0.98753 | 325.6801 | 23.436 | 23.4386 | -32.0604 | -12.9597 | 0.043032 | -14.1704 | 90.8548 | 0.50984 | 0.25747 | 0.76221 | 726.8382 | 183.8296 | -134.0426 | 132.6474 | -42.6474 | 0.0062644 | -42.6412 | 107.7522
|  | 45702.1417 | 45702.1417 | 75.1417 | 2460720.6417 | 0.25122 | 324.4135 | 9401.0441 | 0.016698 | 1.2764 | 325.6899 | 9402.3205 | 0.98753 | 325.6843 | 23.436 | 23.4386 | -32.0563 | -12.9583 | 0.043032 | -14.1702 | 90.8548 | 0.50984 | 0.25747 | 0.76221 | 726.8382 | 189.8298 | -132.5426 | 131.2175 | -41.2175 | 0.006587 | -41.2109 | 107.344
|  | 45702.1458 | 45702.1458 | 75.1458 | 2460720.6458 | 0.25122 | 324.4176 | 9401.0482 | 0.016698 | 1.2765 | 325.6941 | 9402.3248 | 0.98753 | 325.6885 | 23.436 | 23.4386 | -32.0522 | -12.9569 | 0.043032 | -14.1701 | 90.8548 | 0.50984 | 0.25747 | 0.76221 | 726.8381 | 195.8299 | -131.0425 | 129.7844 | -39.7844 | 0.0069292 | -39.7775 | 106.9643
|  | 45702.15 | 45702.15 | 75.15 | 2460720.65 | 0.25122 | 324.4217 | 9401.0523 | 0.016698 | 1.2766 | 325.6983 | 9402.329 | 0.98753 | 325.6927 | 23.436 | 23.4386 | -32.0482 | -12.9554 | 0.043032 | -14.1699 | 90.8548 | 0.50984 | 0.25747 | 0.76221 | 726.8381 | 201.8301 | -129.5425 | 128.3486 | -38.3486 | 0.0072934 | -38.3413 | 106.6108
|  | 45702.1542 | 45702.1542 | 75.1542 | 2460720.6542 | 0.25122 | 324.4258 | 9401.0564 | 0.016698 | 1.2767 | 325.7025 | 9402.3332 | 0.98753 | 325.6969 | 23.436 | 23.4386 | -32.0441 | -12.954 | 0.043032 | -14.1698 | 90.8548 | 0.50984 | 0.25747 | 0.76221 | 726.838 | 207.8302 | -128.0424 | 126.9101 | -36.9101 | 0.0076821 | -36.9025 | 106.2816
|  | 45702.1583 | 45702.1583 | 75.1583 | 2460720.6583 | 0.25122 | 324.4299 | 9401.0605 | 0.016698 | 1.2768 | 325.7067 | 9402.3374 | 0.98753 | 325.7011 | 23.436 | 23.4386 | -32.04 | -12.9526 | 0.043032 | -14.1696 | 90.8547 | 0.50984 | 0.25747 | 0.76221 | 726.838 | 213.8304 | -126.5424 | 125.4694 | -35.4694 | 0.0080984 | -35.4613 | 105.975
|  | 45702.1625 | 45702.1625 | 75.1625 | 2460720.6625 | 0.25122 | 324.434 | 9401.0646 | 0.016698 | 1.2769 | 325.7109 | 9402.3416 | 0.98753 | 325.7053 | 23.436 | 23.4386 | -32.036 | -12.9512 | 0.043032 | -14.1694 | 90.8547 | 0.50984 | 0.25747 | 0.76221 | 726.838 | 219.8306 | -125.0424 | 124.0264 | -34.0264 | 0.0085459 | -34.0179 | 105.6894
|  | 45702.1667 | 45702.1667 | 75.1667 | 2460720.6667 | 0.25122 | 324.4381 | 9401.0688 | 0.016698 | 1.2771 | 325.7152 | 9402.3458 | 0.98753 | 325.7095 | 23.436 | 23.4386 | -32.0319 | -12.9498 | 0.043032 | -14.1693 | 90.8547 | 0.50984 | 0.25747 | 0.76221 | 726.8379 | 225.8307 | -123.5423 | 122.5816 | -32.5816 | 0.0090287 | -32.5725 | 105.4234
|  | 45702.1708 | 45702.1708 | 75.1708 | 2460720.6708 | 0.25122 | 324.4422 | 9401.0729 | 0.016698 | 1.2772 | 325.7194 | 9402.35 | 0.98754 | 325.7137 | 23.436 | 23.4386 | -32.0278 | -12.9483 | 0.043032 | -14.1691 | 90.8547 | 0.50984 | 0.25747 | 0.76221 | 726.8379 | 231.8309 | -122.0423 | 121.1349 | -31.1349 | 0.0095519 | -31.1253 | 105.1758
|  | 45702.175 | 45702.175 | 75.175 | 2460720.675 | 0.25122 | 324.4463 | 9401.077 | 0.016698 | 1.2773 | 325.7236 | 9402.3542 | 0.98754 | 325.718 | 23.436 | 23.4386 | -32.0237 | -12.9469 | 0.043032 | -14.169 | 90.8547 | 0.50984 | 0.25747 | 0.76221 | 726.8378 | 237.831 | -120.5422 | 119.6865 | -29.6865 | 0.010121 | -29.6764 | 104.9454
|  | 45702.1792 | 45702.1792 | 75.1792 | 2460720.6792 | 0.25122 | 324.4504 | 9401.0811 | 0.016698 | 1.2774 | 325.7278 | 9402.3584 | 0.98754 | 325.7222 | 23.436 | 23.4386 | -32.0197 | -12.9455 | 0.043032 | -14.1688 | 90.8547 | 0.50984 | 0.25747 | 0.76221 | 726.8378 | 243.8312 | -119.0422 | 118.2367 | -28.2367 | 0.010744 | -28.226 | 104.7312
|  | 45702.1833 | 45702.1833 | 75.1833 | 2460720.6833 | 0.25122 | 324.4545 | 9401.0852 | 0.016698 | 1.2775 | 325.732 | 9402.3626 | 0.98754 | 325.7264 | 23.436 | 23.4386 | -32.0156 | -12.9441 | 0.043032 | -14.1686 | 90.8547 | 0.50984 | 0.25747 | 0.76221 | 726.8378 | 249.8314 | -117.5422 | 116.7855 | -26.7855 | 0.01143 | -26.774 | 104.5322
|  | 45702.1875 | 45702.1875 | 75.1875 | 2460720.6875 | 0.25122 | 324.4586 | 9401.0893 | 0.016698 | 1.2776 | 325.7362 | 9402.3669 | 0.98754 | 325.7306 | 23.436 | 23.4386 | -32.0115 | -12.9427 | 0.043032 | -14.1685 | 90.8547 | 0.50984 | 0.25747 | 0.76221 | 726.8377 | 255.8315 | -116.0421 | 115.333 | -25.333 | 0.012188 | -25.3208 | 104.3477
|  | 45702.1917 | 45702.1917 | 75.1917 | 2460720.6917 | 0.25122 | 324.4627 | 9401.0934 | 0.016698 | 1.2777 | 325.7404 | 9402.3711 | 0.98754 | 325.7348 | 23.436 | 23.4386 | -32.0075 | -12.9412 | 0.043032 | -14.1683 | 90.8547 | 0.50984 | 0.25746 | 0.76221 | 726.8377 | 261.8317 | -114.5421 | 113.8793 | -23.8793 | 0.013033 | -23.8663 | 104.1769
|  | 45702.1958 | 45702.1958 | 75.1958 | 2460720.6958 | 0.25122 | 324.4669 | 9401.0975 | 0.016698 | 1.2778 | 325.7446 | 9402.3753 | 0.98754 | 325.739 | 23.436 | 23.4386 | -32.0034 | -12.9398 | 0.043032 | -14.1682 | 90.8547 | 0.50984 | 0.25746 | 0.76221 | 726.8376 | 267.8318 | -113.042 | 112.4246 | -22.4246 | 0.013982 | -22.4106 | 104.0191
|  | 45702.2 | 45702.2 | 75.2 | 2460720.7 | 0.25122 | 324.471 | 9401.1016 | 0.016698 | 1.2779 | 325.7488 | 9402.3795 | 0.98754 | 325.7432 | 23.436 | 23.4386 | -31.9993 | -12.9384 | 0.043032 | -14.168 | 90.8547 | 0.50984 | 0.25746 | 0.76221 | 726.8376 | 273.832 | -111.542 | 110.9689 | -20.9689 | 0.015056 | -20.9538 | 103.8737
|  | 45702.2042 | 45702.2042 | 75.2042 | 2460720.7042 | 0.25122 | 324.4751 | 9401.1057 | 0.016698 | 1.278 | 325.7531 | 9402.3837 | 0.98754 | 325.7474 | 23.436 | 23.4386 | -31.9953 | -12.937 | 0.043032 | -14.1678 | 90.8547 | 0.50984 | 0.25746 | 0.76221 | 726.8376 | 279.8322 | -110.042 | 109.5123 | -19.5123 | 0.016283 | -19.496 | 103.7402
|  | 45702.2083 | 45702.2083 | 75.2083 | 2460720.7083 | 0.25122 | 324.4792 | 9401.1098 | 0.016698 | 1.2781 | 325.7573 | 9402.3879 | 0.98754 | 325.7516 | 23.436 | 23.4386 | -31.9912 | -12.9356 | 0.043032 | -14.1677 | 90.8547 | 0.50984 | 0.25746 | 0.76221 | 726.8375 | 285.8323 | -108.5419 | 108.0549 | -18.0549 | 0.0177 | -18.0372 | 103.6181
|  | 45702.2125 | 45702.2125 | 75.2125 | 2460720.7125 | 0.25122 | 324.4833 | 9401.1139 | 0.016698 | 1.2782 | 325.7615 | 9402.3921 | 0.98754 | 325.7559 | 23.436 | 23.4386 | -31.9871 | -12.9341 | 0.043032 | -14.1675 | 90.8547 | 0.50984 | 0.25746 | 0.76221 | 726.8375 | 291.8325 | -107.0419 | 106.5968 | -16.5968 | 0.019359 | -16.5774 | 103.5068
|  | 45702.2167 | 45702.2167 | 75.2167 | 2460720.7167 | 0.25122 | 324.4874 | 9401.118 | 0.016698 | 1.2783 | 325.7657 | 9402.3963 | 0.98754 | 325.7601 | 23.436 | 23.4386 | -31.9831 | -12.9327 | 0.043032 | -14.1673 | 90.8547 | 0.50984 | 0.25746 | 0.76221 | 726.8375 | 297.8327 | -105.5418 | 105.138 | -15.138 | 0.021328 | -15.1167 | 103.4061
|  | 45702.2208 | 45702.2208 | 75.2208 | 2460720.7208 | 0.25122 | 324.4915 | 9401.1221 | 0.016698 | 1.2784 | 325.7699 | 9402.4005 | 0.98755 | 325.7643 | 23.436 | 23.4386 | -31.979 | -12.9313 | 0.043032 | -14.1672 | 90.8547 | 0.50984 | 0.25746 | 0.76221 | 726.8374 | 303.8328 | -104.0418 | 103.6787 | -13.6787 | 0.023708 | -13.655 | 103.3156
|  | 45702.225 | 45702.225 | 75.225 | 2460720.725 | 0.25122 | 324.4956 | 9401.1262 | 0.016698 | 1.2785 | 325.7741 | 9402.4047 | 0.98755 | 325.7685 | 23.436 | 23.4386 | -31.9749 | -12.9299 | 0.043032 | -14.167 | 90.8547 | 0.50984 | 0.25746 | 0.76221 | 726.8374 | 309.833 | -102.5418 | 102.2188 | -12.2188 | 0.026645 | -12.1921 | 103.235
|  | 45702.2292 | 45702.2292 | 75.2292 | 2460720.7292 | 0.25122 | 324.4997 | 9401.1304 | 0.016698 | 1.2786 | 325.7783 | 9402.409 | 0.98755 | 325.7727 | 23.436 | 23.4386 | -31.9709 | -12.9285 | 0.043032 | -14.1668 | 90.8547 | 0.50984 | 0.25746 | 0.76221 | 726.8373 | 315.8332 | -101.0417 | 100.7584 | -10.7584 | 0.030367 | -10.7281 | 103.1639
|  | 45702.2333 | 45702.2333 | 75.2333 | 2460720.7333 | 0.25122 | 324.5038 | 9401.1345 | 0.016698 | 1.2787 | 325.7825 | 9402.4132 | 0.98755 | 325.7769 | 23.436 | 23.4386 | -31.9668 | -12.927 | 0.043032 | -14.1667 | 90.8547 | 0.50984 | 0.25746 | 0.76221 | 726.8373 | 321.8333 | -99.5417 | 99.2977 | -9.2977 | 0.035244 | -9.2624 | 103.1022
|  | 45702.2375 | 45702.2375 | 75.2375 | 2460720.7375 | 0.25122 | 324.5079 | 9401.1386 | 0.016698 | 1.2788 | 325.7867 | 9402.4174 | 0.98755 | 325.7811 | 23.436 | 23.4386 | -31.9627 | -12.9256 | 0.043032 | -14.1665 | 90.8547 | 0.50984 | 0.25746 | 0.76221 | 726.8373 | 327.8335 | -98.0416 | 97.8366 | -7.8366 | 0.041923 | -7.7946 | 103.0496
|  | 45702.2417 | 45702.2417 | 75.2417 | 2460720.7417 | 0.25122 | 324.512 | 9401.1427 | 0.016698 | 1.2789 | 325.7909 | 9402.4216 | 0.98755 | 325.7853 | 23.436 | 23.4386 | -31.9587 | -12.9242 | 0.043032 | -14.1664 | 90.8547 | 0.50984 | 0.25746 | 0.76221 | 726.8372 | 333.8336 | -96.5416 | 96.3752 | -6.3752 | 0.051643 | -6.3235 | 103.006
|  | 45702.2458 | 45702.2458 | 75.2458 | 2460720.7458 | 0.25122 | 324.5161 | 9401.1468 | 0.016698 | 1.279 | 325.7952 | 9402.4258 | 0.98755 | 325.7895 | 23.436 | 23.4386 | -31.9546 | -12.9228 | 0.043032 | -14.1662 | 90.8546 | 0.50984 | 0.25746 | 0.76221 | 726.8372 | 339.8338 | -95.0415 | 94.9135 | -4.9135 | 0.067118 | -4.8464 | 102.9713
|  | 45702.25 | 45702.25 | 75.25 | 2460720.75 | 0.25122 | 324.5202 | 9401.1509 | 0.016698 | 1.2791 | 325.7994 | 9402.43 | 0.98755 | 325.7937 | 23.436 | 23.4386 | -31.9505 | -12.9214 | 0.043032 | -14.166 | 90.8546 | 0.50984 | 0.25746 | 0.76221 | 726.8371 | 345.834 | -93.5415 | 93.4517 | -3.4517 | 0.095662 | -3.3561 | 102.9452
|  | 45702.2542 | 45702.2542 | 75.2542 | 2460720.7542 | 0.25122 | 324.5244 | 9401.155 | 0.016698 | 1.2792 | 325.8036 | 9402.4342 | 0.98755 | 325.798 | 23.436 | 23.4386 | -31.9465 | -12.9199 | 0.043032 | -14.1659 | 90.8546 | 0.50984 | 0.25746 | 0.76221 | 726.8371 | 351.8341 | -92.0415 | 91.9898 | -1.9898 | 0.16608 | -1.8237 | 102.9279
|  | 45702.2583 | 45702.2583 | 75.2583 | 2460720.7583 | 0.25122 | 324.5285 | 9401.1591 | 0.016698 | 1.2793 | 325.8078 | 9402.4384 | 0.98755 | 325.8022 | 23.436 | 23.4386 | -31.9424 | -12.9185 | 0.043032 | -14.1657 | 90.8546 | 0.50984 | 0.25746 | 0.76221 | 726.8371 | 357.8343 | -90.5414 | 90.5277 | -0.52772 | 0.56644 | 0.038723 | 102.9191
|  | 45702.2625 | 45702.2625 | 75.2625 | 2460720.7625 | 0.25122 | 324.5326 | 9401.1632 | 0.016698 | 1.2794 | 325.812 | 9402.4426 | 0.98755 | 325.8064 | 23.436 | 23.4386 | -31.9383 | -12.9171 | 0.043032 | -14.1655 | 90.8546 | 0.50984 | 0.25746 | 0.76221 | 726.837 | 363.8345 | -89.0414 | 89.0656 | 0.93436 | 0.36978 | 1.3041 | 102.9188
|  | 45702.2667 | 45702.2667 | 75.2667 | 2460720.7667 | 0.25122 | 324.5367 | 9401.1673 | 0.016698 | 1.2795 | 325.8162 | 9402.4469 | 0.98755 | 325.8106 | 23.436 | 23.4386 | -31.9343 | -12.9157 | 0.043032 | -14.1654 | 90.8546 | 0.50984 | 0.25746 | 0.76221 | 726.837 | 369.8346 | -87.5413 | 87.6036 | 2.3964 | 0.25956 | 2.656 | 102.9272
|  | 45702.2708 | 45702.2708 | 75.2708 | 2460720.7708 | 0.25122 | 324.5408 | 9401.1714 | 0.016698 | 1.2796 | 325.8204 | 9402.4511 | 0.98755 | 325.8148 | 23.436 | 23.4386 | -31.9302 | -12.9143 | 0.043032 | -14.1652 | 90.8546 | 0.50984 | 0.25746 | 0.76221 | 726.8369 | 375.8348 | -86.0413 | 86.1416 | 3.8584 | 0.19384 | 4.0523 | 102.9441
|  | 45702.275 | 45702.275 | 75.275 | 2460720.775 | 0.25122 | 324.5449 | 9401.1755 | 0.016698 | 1.2797 | 325.8246 | 9402.4553 | 0.98756 | 325.819 | 23.436 | 23.4386 | -31.9261 | -12.9128 | 0.043032 | -14.165 | 90.8546 | 0.50984 | 0.25746 | 0.76221 | 726.8369 | 381.835 | -84.5413 | 84.6797 | 5.3203 | 0.15264 | 5.4729 | 102.9697
|  | 45702.2792 | 45702.2792 | 75.2792 | 2460720.7792 | 0.25122 | 324.549 | 9401.1796 | 0.016698 | 1.2798 | 325.8288 | 9402.4595 | 0.98756 | 325.8232 | 23.436 | 23.4386 | -31.9221 | -12.9114 | 0.043032 | -14.1649 | 90.8546 | 0.50984 | 0.25746 | 0.76221 | 726.8369 | 387.8351 | -83.0412 | 83.218 | 6.782 | 0.12515 | 6.9072 | 103.004
|  | 45702.2833 | 45702.2833 | 75.2833 | 2460720.7833 | 0.25122 | 324.5531 | 9401.1837 | 0.016698 | 1.28 | 325.8331 | 9402.4637 | 0.98756 | 325.8274 | 23.436 | 23.4386 | -31.918 | -12.91 | 0.043032 | -14.1647 | 90.8546 | 0.50984 | 0.25746 | 0.76221 | 726.8368 | 393.8353 | -81.5412 | 81.7565 | 8.2435 | 0.10538 | 8.3489 | 103.0471
|  | 45702.2875 | 45702.2875 | 75.2875 | 2460720.7875 | 0.25122 | 324.5572 | 9401.1878 | 0.016698 | 1.2801 | 325.8373 | 9402.4679 | 0.98756 | 325.8316 | 23.436 | 23.4386 | -31.9139 | -12.9086 | 0.043032 | -14.1645 | 90.8546 | 0.50984 | 0.25746 | 0.76221 | 726.8368 | 399.8355 | -80.0411 | 80.2953 | 9.7047 | 0.090645 | 9.7954 | 103.0993
|  | 45702.2917 | 45702.2917 | 75.2917 | 2460720.7917 | 0.25122 | 324.5613 | 9401.192 | 0.016698 | 1.2802 | 325.8415 | 9402.4721 | 0.98756 | 325.8359 | 23.436 | 23.4386 | -31.9099 | -12.9071 | 0.043032 | -14.1644 | 90.8546 | 0.50984 | 0.25746 | 0.76221 | 726.8368 | 405.8356 | -78.5411 | 78.8344 | 11.1656 | 0.079316 | 11.2449 | 103.1606
|  | 45702.2958 | 45702.2958 | 75.2958 | 2460720.7958 | 0.25122 | 324.5654 | 9401.1961 | 0.016698 | 1.2803 | 325.8457 | 9402.4763 | 0.98756 | 325.8401 | 23.436 | 23.4386 | -31.9058 | -12.9057 | 0.043032 | -14.1642 | 90.8546 | 0.50984 | 0.25746 | 0.76221 | 726.8367 | 411.8358 | -77.0411 | 77.3739 | 12.6261 | 0.070359 | 12.6965 | 103.2313
|  | 45702.3 | 45702.3 | 75.3 | 2460720.8 | 0.25122 | 324.5695 | 9401.2002 | 0.016698 | 1.2804 | 325.8499 | 9402.4805 | 0.98756 | 325.8443 | 23.436 | 23.4386 | -31.9018 | -12.9043 | 0.043032 | -14.164 | 90.8546 | 0.50984 | 0.25746 | 0.76221 | 726.8367 | 417.836 | -75.541 | 75.9138 | 14.0862 | 0.063111 | 14.1493 | 103.3116
|  | 45702.3042 | 45702.3042 | 75.3042 | 2460720.8042 | 0.25122 | 324.5736 | 9401.2043 | 0.016698 | 1.2805 | 325.8541 | 9402.4847 | 0.98756 | 325.8485 | 23.436 | 23.4386 | -31.8977 | -12.9029 | 0.043032 | -14.1639 | 90.8546 | 0.50984 | 0.25746 | 0.76221 | 726.8366 | 423.8361 | -74.041 | 74.4543 | 15.5457 | 0.057126 | 15.6029 | 103.4018
|  | 45702.3083 | 45702.3083 | 75.3083 | 2460720.8083 | 0.25122 | 324.5777 | 9401.2084 | 0.016698 | 1.2806 | 325.8583 | 9402.489 | 0.98756 | 325.8527 | 23.436 | 23.4386 | -31.8936 | -12.9015 | 0.043032 | -14.1637 | 90.8546 | 0.50984 | 0.25746 | 0.76221 | 726.8366 | 429.8363 | -72.5409 | 72.9953 | 17.0047 | 0.052101 | 17.0568 | 103.5022
|  | 45702.3125 | 45702.3125 | 75.3125 | 2460720.8125 | 0.25122 | 324.5818 | 9401.2125 | 0.016698 | 1.2807 | 325.8625 | 9402.4932 | 0.98756 | 325.8569 | 23.436 | 23.4386 | -31.8896 | -12.9 | 0.043032 | -14.1635 | 90.8546 | 0.50984 | 0.25746 | 0.76221 | 726.8366 | 435.8365 | -71.0409 | 71.5369 | 18.4631 | 0.047821 | 18.5109 | 103.6132
|  | 45702.3167 | 45702.3167 | 75.3167 | 2460720.8167 | 0.25122 | 324.586 | 9401.2166 | 0.016698 | 1.2808 | 325.8667 | 9402.4974 | 0.98756 | 325.8611 | 23.436 | 23.4386 | -31.8855 | -12.8986 | 0.043032 | -14.1634 | 90.8546 | 0.50984 | 0.25746 | 0.76221 | 726.8365 | 441.8366 | -69.5408 | 70.0793 | 19.9207 | 0.044128 | 19.9648 | 103.7351
|  | 45702.3208 | 45702.3208 | 75.3208 | 2460720.8208 | 0.25122 | 324.5901 | 9401.2207 | 0.016698 | 1.2809 | 325.8709 | 9402.5016 | 0.98756 | 325.8653 | 23.436 | 23.4386 | -31.8814 | -12.8972 | 0.043032 | -14.1632 | 90.8546 | 0.50984 | 0.25746 | 0.76221 | 726.8365 | 447.8368 | -68.0408 | 68.6224 | 21.3776 | 0.040907 | 21.4185 | 103.8685
|  | 45702.325 | 45702.325 | 75.325 | 2460720.825 | 0.25122 | 324.5942 | 9401.2248 | 0.016698 | 1.281 | 325.8752 | 9402.5058 | 0.98757 | 325.8695 | 23.436 | 23.4386 | -31.8774 | -12.8958 | 0.043032 | -14.163 | 90.8546 | 0.50984 | 0.25746 | 0.76221 | 726.8364 | 453.837 | -66.5408 | 67.1664 | 22.8336 | 0.038071 | 22.8716 | 104.0137
|  | 45702.3292 | 45702.3292 | 75.3292 | 2460720.8292 | 0.25122 | 324.5983 | 9401.2289 | 0.016698 | 1.2811 | 325.8794 | 9402.51 | 0.98757 | 325.8737 | 23.436 | 23.4386 | -31.8733 | -12.8943 | 0.043032 | -14.1629 | 90.8546 | 0.50984 | 0.25746 | 0.76221 | 726.8364 | 459.8371 | -65.0407 | 65.7114 | 24.2886 | 0.035552 | 24.3242 | 104.1715
|  | 45702.3333 | 45702.3333 | 75.3333 | 2460720.8333 | 0.25122 | 324.6024 | 9401.233 | 0.016698 | 1.2812 | 325.8836 | 9402.5142 | 0.98757 | 325.878 | 23.436 | 23.4386 | -31.8692 | -12.8929 | 0.043032 | -14.1627 | 90.8545 | 0.50984 | 0.25746 | 0.76221 | 726.8364 | 465.8373 | -63.5407 | 64.2574 | 25.7426 | 0.033298 | 25.7759 | 104.3423
|  | 45702.3375 | 45702.3375 | 75.3375 | 2460720.8375 | 0.25122 | 324.6065 | 9401.2371 | 0.016698 | 1.2813 | 325.8878 | 9402.5184 | 0.98757 | 325.8822 | 23.436 | 23.4386 | -31.8652 | -12.8915 | 0.043032 | -14.1625 | 90.8545 | 0.50984 | 0.25746 | 0.76221 | 726.8363 | 471.8375 | -62.0406 | 62.8045 | 27.1955 | 0.031266 | 27.2267 | 104.5269
|  | 45702.3417 | 45702.3417 | 75.3417 | 2460720.8417 | 0.25122 | 324.6106 | 9401.2412 | 0.016698 | 1.2814 | 325.892 | 9402.5226 | 0.98757 | 325.8864 | 23.436 | 23.4386 | -31.8611 | -12.8901 | 0.043032 | -14.1623 | 90.8545 | 0.50983 | 0.25746 | 0.76221 | 726.8363 | 477.8377 | -60.5406 | 61.3529 | 28.6471 | 0.029424 | 28.6765 | 104.7261
|  | 45702.3458 | 45702.3458 | 75.3458 | 2460720.8458 | 0.25122 | 324.6147 | 9401.2453 | 0.016698 | 1.2815 | 325.8962 | 9402.5268 | 0.98757 | 325.8906 | 23.436 | 23.4386 | -31.857 | -12.8887 | 0.043032 | -14.1622 | 90.8545 | 0.50983 | 0.25746 | 0.76221 | 726.8362 | 483.8378 | -59.0405 | 59.9027 | 30.0973 | 0.027745 | 30.1251 | 104.9406
|  | 45702.35 | 45702.35 | 75.35 | 2460720.85 | 0.25122 | 324.6188 | 9401.2494 | 0.016698 | 1.2816 | 325.9004 | 9402.5311 | 0.98757 | 325.8948 | 23.436 | 23.4386 | -31.853 | -12.8872 | 0.043032 | -14.162 | 90.8545 | 0.50983 | 0.25746 | 0.76221 | 726.8362 | 489.838 | -57.5405 | 58.4539 | 31.5461 | 0.026205 | 31.5723 | 105.1714
|  | 45702.3542 | 45702.3542 | 75.3542 | 2460720.8542 | 0.25122 | 324.6229 | 9401.2536 | 0.016698 | 1.2817 | 325.9046 | 9402.5353 | 0.98757 | 325.899 | 23.436 | 23.4386 | -31.8489 | -12.8858 | 0.043032 | -14.1618 | 90.8545 | 0.50983 | 0.25746 | 0.76221 | 726.8362 | 495.8382 | -56.0405 | 57.0068 | 32.9932 | 0.024787 | 33.018 | 105.4197
|  | 45702.3583 | 45702.3583 | 75.3583 | 2460720.8583 | 0.25122 | 324.627 | 9401.2577 | 0.016698 | 1.2818 | 325.9088 | 9402.5395 | 0.98757 | 325.9032 | 23.436 | 23.4386 | -31.8448 | -12.8844 | 0.043032 | -14.1617 | 90.8545 | 0.50983 | 0.25746 | 0.76221 | 726.8361 | 501.8383 | -54.5404 | 55.5614 | 34.4386 | 0.023476 | 34.462 | 105.6864
|  | 45702.3625 | 45702.3625 | 75.3625 | 2460720.8625 | 0.25122 | 324.6311 | 9401.2618 | 0.016698 | 1.2819 | 325.913 | 9402.5437 | 0.98757 | 325.9074 | 23.436 | 23.4386 | -31.8408 | -12.883 | 0.043032 | -14.1615 | 90.8545 | 0.50983 | 0.25746 | 0.76221 | 726.8361 | 507.8385 | -53.0404 | 54.1181 | 35.8819 | 0.022259 | 35.9042 | 105.9729
|  | 45702.3667 | 45702.3667 | 75.3667 | 2460720.8667 | 0.25122 | 324.6352 | 9401.2659 | 0.016698 | 1.282 | 325.9173 | 9402.5479 | 0.98757 | 325.9116 | 23.436 | 23.4386 | -31.8367 | -12.8815 | 0.043032 | -14.1613 | 90.8545 | 0.50983 | 0.25746 | 0.76221 | 726.8361 | 513.8387 | -51.5403 | 52.6768 | 37.3232 | 0.021124 | 37.3443 | 106.2806
|  | 45702.3708 | 45702.3708 | 75.3708 | 2460720.8708 | 0.25122 | 324.6393 | 9401.27 | 0.016698 | 1.2821 | 325.9215 | 9402.5521 | 0.98757 | 325.9159 | 23.436 | 23.4386 | -31.8326 | -12.8801 | 0.043032 | -14.1612 | 90.8545 | 0.50983 | 0.25746 | 0.76221 | 726.836 | 519.8388 | -50.0403 | 51.2378 | 38.7622 | 0.020062 | 38.7822 | 106.6112
|  | 45702.375 | 45702.375 | 75.375 | 2460720.875 | 0.25122 | 324.6435 | 9401.2741 | 0.016698 | 1.2822 | 325.9257 | 9402.5563 | 0.98758 | 325.9201 | 23.436 | 23.4386 | -31.8286 | -12.8787 | 0.043032 | -14.161 | 90.8545 | 0.50983 | 0.25746 | 0.76221 | 726.836 | 525.839 | -48.5402 | 49.8015 | 40.1985 | 0.019067 | 40.2176 | 106.9663
|  | 45702.3792 | 45702.3792 | 75.3792 | 2460720.8792 | 0.25122 | 324.6476 | 9401.2782 | 0.016698 | 1.2823 | 325.9299 | 9402.5605 | 0.98758 | 325.9243 | 23.436 | 23.4386 | -31.8245 | -12.8773 | 0.043032 | -14.1608 | 90.8545 | 0.50983 | 0.25746 | 0.76221 | 726.8359 | 531.8392 | -47.0402 | 48.3679 | 41.6321 | 0.01813 | 41.6503 | 107.348
|  | 45702.3833 | 45702.3833 | 75.3833 | 2460720.8833 | 0.25122 | 324.6517 | 9401.2823 | 0.016698 | 1.2824 | 325.9341 | 9402.5647 | 0.98758 | 325.9285 | 23.436 | 23.4386 | -31.8204 | -12.8759 | 0.043032 | -14.1606 | 90.8545 | 0.50983 | 0.25746 | 0.76221 | 726.8359 | 537.8394 | -45.5402 | 46.9374 | 43.0626 | 0.017245 | 43.0799 | 107.7585
|  | 45702.3875 | 45702.3875 | 75.3875 | 2460720.8875 | 0.25122 | 324.6558 | 9401.2864 | 0.016698 | 1.2825 | 325.9383 | 9402.5689 | 0.98758 | 325.9327 | 23.436 | 23.4386 | -31.8164 | -12.8744 | 0.043032 | -14.1605 | 90.8545 | 0.50983 | 0.25746 | 0.76221 | 726.8359 | 543.8395 | -44.0401 | 45.5102 | 44.4898 | 0.016408 | 44.5062 | 108.2002
|  | 45702.3917 | 45702.3917 | 75.3917 | 2460720.8917 | 0.25122 | 324.6599 | 9401.2905 | 0.016698 | 1.2826 | 325.9425 | 9402.5732 | 0.98758 | 325.9369 | 23.436 | 23.4386 | -31.8123 | -12.873 | 0.043032 | -14.1603 | 90.8545 | 0.50983 | 0.25746 | 0.76221 | 726.8358 | 549.8397 | -42.5401 | 44.0869 | 45.9131 | 0.015615 | 45.9288 | 108.6761
|  | 45702.3958 | 45702.3958 | 75.3958 | 2460720.8958 | 0.25122 | 324.664 | 9401.2946 | 0.016698 | 1.2827 | 325.9467 | 9402.5774 | 0.98758 | 325.9411 | 23.436 | 23.4386 | -31.8083 | -12.8716 | 0.043032 | -14.1601 | 90.8545 | 0.50983 | 0.25746 | 0.76221 | 726.8358 | 555.8399 | -41.04 | 42.6676 | 47.3324 | 0.01486 | 47.3473 | 109.1892
|  | 45702.4 | 45702.4 | 75.4 | 2460720.9 | 0.25122 | 324.6681 | 9401.2987 | 0.016698 | 1.2829 | 325.9509 | 9402.5816 | 0.98758 | 325.9453 | 23.436 | 23.4386 | -31.8042 | -12.8702 | 0.043032 | -14.16 | 90.8545 | 0.50983 | 0.25746 | 0.76221 | 726.8357 | 561.84 | -39.54 | 41.2529 | 48.7471 | 0.014142 | 48.7612 | 109.7431
|  | 45702.4042 | 45702.4042 | 75.4042 | 2460720.9042 | 0.25122 | 324.6722 | 9401.3028 | 0.016698 | 1.283 | 325.9552 | 9402.5858 | 0.98758 | 325.9495 | 23.436 | 23.4386 | -31.8001 | -12.8687 | 0.043032 | -14.1598 | 90.8545 | 0.50983 | 0.25746 | 0.76221 | 726.8357 | 567.8402 | -38.0399 | 39.8433 | 50.1567 | 0.013456 | 50.1702 | 110.342
|  | 45702.4083 | 45702.4083 | 75.4083 | 2460720.9083 | 0.25122 | 324.6763 | 9401.3069 | 0.016698 | 1.2831 | 325.9594 | 9402.59 | 0.98758 | 325.9537 | 23.436 | 23.4386 | -31.7961 | -12.8673 | 0.043032 | -14.1596 | 90.8545 | 0.50983 | 0.25746 | 0.76221 | 726.8357 | 573.8404 | -36.5399 | 38.4393 | 51.5607 | 0.0128 | 51.5735 | 110.9903
|  | 45702.4125 | 45702.4125 | 75.4125 | 2460720.9125 | 0.25122 | 324.6804 | 9401.311 | 0.016698 | 1.2832 | 325.9636 | 9402.5942 | 0.98758 | 325.958 | 23.436 | 23.4386 | -31.792 | -12.8659 | 0.043032 | -14.1594 | 90.8545 | 0.50983 | 0.25746 | 0.76221 | 726.8356 | 579.8406 | -35.0399 | 37.0417 | 52.9583 | 0.012172 | 52.9705 | 111.6934
|  | 45702.4167 | 45702.4167 | 75.4167 | 2460720.9167 | 0.25122 | 324.6845 | 9401.3152 | 0.016698 | 1.2833 | 325.9678 | 9402.5984 | 0.98758 | 325.9622 | 23.436 | 23.4386 | -31.7879 | -12.8645 | 0.043032 | -14.1593 | 90.8544 | 0.50983 | 0.25746 | 0.76221 | 726.8356 | 585.8407 | -33.5398 | 35.6512 | 54.3488 | 0.011569 | 54.3604 | 112.4573
|  | 45702.4208 | 45702.4208 | 75.4208 | 2460720.9208 | 0.25122 | 324.6886 | 9401.3193 | 0.016698 | 1.2834 | 325.972 | 9402.6026 | 0.98758 | 325.9664 | 23.436 | 23.4386 | -31.7839 | -12.863 | 0.043032 | -14.1591 | 90.8544 | 0.50983 | 0.25746 | 0.76221 | 726.8356 | 591.8409 | -32.0398 | 34.2685 | 55.7315 | 0.01099 | 55.7424 | 113.289
|  | 45702.425 | 45702.425 | 75.425 | 2460720.925 | 0.25122 | 324.6927 | 9401.3234 | 0.016698 | 1.2835 | 325.9762 | 9402.6068 | 0.98758 | 325.9706 | 23.436 | 23.4386 | -31.7798 | -12.8616 | 0.043032 | -14.1589 | 90.8544 | 0.50983 | 0.25746 | 0.76221 | 726.8355 | 597.8411 | -30.5397 | 32.8949 | 57.1051 | 0.010433 | 57.1155 | 114.1963
|  | 45702.4292 | 45702.4292 | 75.4292 | 2460720.9292 | 0.25122 | 324.6968 | 9401.3275 | 0.016698 | 1.2836 | 325.9804 | 9402.611 | 0.98759 | 325.9748 | 23.436 | 23.4386 | -31.7757 | -12.8602 | 0.043032 | -14.1587 | 90.8544 | 0.50983 | 0.25746 | 0.76221 | 726.8355 | 603.8413 | -29.0397 | 31.5315 | 58.4685 | 0.0098976 | 58.4784 | 115.1884
|  | 45702.4333 | 45702.4333 | 75.4333 | 2460720.9333 | 0.25122 | 324.7009 | 9401.3316 | 0.016698 | 1.2837 | 325.9846 | 9402.6153 | 0.98759 | 325.979 | 23.436 | 23.4386 | -31.7717 | -12.8588 | 0.043032 | -14.1586 | 90.8544 | 0.50983 | 0.25746 | 0.76221 | 726.8354 | 609.8414 | -27.5396 | 30.1795 | 59.8205 | 0.0093815 | 59.8298 | 116.2761
|  | 45702.4375 | 45702.4375 | 75.4375 | 2460720.9375 | 0.25122 | 324.7051 | 9401.3357 | 0.016698 | 1.2838 | 325.9888 | 9402.6195 | 0.98759 | 325.9832 | 23.436 | 23.4386 | -31.7676 | -12.8573 | 0.043032 | -14.1584 | 90.8544 | 0.50983 | 0.25746 | 0.76221 | 726.8354 | 615.8416 | -26.0396 | 28.8408 | 61.1592 | 0.0088842 | 61.168 | 117.4715
|  | 45702.4417 | 45702.4417 | 75.4417 | 2460720.9417 | 0.25122 | 324.7092 | 9401.3398 | 0.016698 | 1.2839 | 325.993 | 9402.6237 | 0.98759 | 325.9874 | 23.436 | 23.4386 | -31.7635 | -12.8559 | 0.043032 | -14.1582 | 90.8544 | 0.50983 | 0.25746 | 0.76221 | 726.8354 | 621.8418 | -24.5396 | 27.5173 | 62.4827 | 0.0084048 | 62.4911 | 118.789
|  | 45702.4458 | 45702.4458 | 75.4458 | 2460720.9458 | 0.25122 | 324.7133 | 9401.3439 | 0.016698 | 1.284 | 325.9973 | 9402.6279 | 0.98759 | 325.9916 | 23.436 | 23.4386 | -31.7595 | -12.8545 | 0.043032 | -14.158 | 90.8544 | 0.50983 | 0.25746 | 0.76221 | 726.8353 | 627.842 | -23.0395 | 26.2112 | 63.7888 | 0.0079429 | 63.7968 | 120.2453
|  | 45702.45 | 45702.45 | 75.45 | 2460720.95 | 0.25122 | 324.7174 | 9401.348 | 0.016698 | 1.2841 | 326.0015 | 9402.6321 | 0.98759 | 325.9958 | 23.436 | 23.4386 | -31.7554 | -12.8531 | 0.043032 | -14.1579 | 90.8544 | 0.50983 | 0.25746 | 0.76221 | 726.8353 | 633.8421 | -21.5395 | 24.9252 | 65.0748 | 0.0074981 | 65.0823 | 121.8598
|  | 45702.4542 | 45702.4542 | 75.4542 | 2460720.9542 | 0.25122 | 324.7215 | 9401.3521 | 0.016698 | 1.2842 | 326.0057 | 9402.6363 | 0.98759 | 326.0001 | 23.436 | 23.4386 | -31.7514 | -12.8517 | 0.043032 | -14.1577 | 90.8544 | 0.50983 | 0.25746 | 0.76221 | 726.8352 | 639.8423 | -20.0394 | 23.6629 | 66.3371 | 0.0070704 | 66.3442 | 123.6551
|  | 45702.4583 | 45702.4583 | 75.4583 | 2460720.9583 | 0.25122 | 324.7256 | 9401.3562 | 0.016698 | 1.2843 | 326.0099 | 9402.6405 | 0.98759 | 326.0043 | 23.436 | 23.4386 | -31.7473 | -12.8502 | 0.043032 | -14.1575 | 90.8544 | 0.50983 | 0.25746 | 0.7622 | 726.8352 | 645.8425 | -18.5394 | 22.428 | 67.572 | 0.0066598 | 67.5787 | 125.6574
|  | 45702.4625 | 45702.4625 | 75.4625 | 2460720.9625 | 0.25122 | 324.7297 | 9401.3603 | 0.016698 | 1.2844 | 326.0141 | 9402.6447 | 0.98759 | 326.0085 | 23.436 | 23.4386 | -31.7432 | -12.8488 | 0.043032 | -14.1573 | 90.8544 | 0.50983 | 0.25746 | 0.7622 | 726.8352 | 651.8427 | -17.0393 | 21.2254 | 68.7746 | 0.006267 | 68.7808 | 127.8969
|  | 45702.4667 | 45702.4667 | 75.4667 | 2460720.9667 | 0.25122 | 324.7338 | 9401.3644 | 0.016698 | 1.2845 | 326.0183 | 9402.6489 | 0.98759 | 326.0127 | 23.436 | 23.4386 | -31.7392 | -12.8474 | 0.043032 | -14.1572 | 90.8544 | 0.50983 | 0.25746 | 0.7622 | 726.8351 | 657.8428 | -15.5393 | 20.061 | 69.939 | 0.0058926 | 69.9449 | 130.408
|  | 45702.4708 | 45702.4708 | 75.4708 | 2460720.9708 | 0.25122 | 324.7379 | 9401.3685 | 0.016698 | 1.2846 | 326.0225 | 9402.6531 | 0.98759 | 326.0169 | 23.436 | 23.4386 | -31.7351 | -12.846 | 0.043032 | -14.157 | 90.8544 | 0.50983 | 0.25746 | 0.7622 | 726.8351 | 663.843 | -14.0392 | 18.9418 | 71.0582 | 0.005538 | 71.0637 | 133.2294
|  | 45702.475 | 45702.475 | 75.475 | 2460720.975 | 0.25122 | 324.742 | 9401.3726 | 0.016698 | 1.2847 | 326.0267 | 9402.6574 | 0.98759 | 326.0211 | 23.436 | 23.4386 | -31.731 | -12.8445 | 0.043032 | -14.1568 | 90.8544 | 0.50983 | 0.25746 | 0.7622 | 726.835 | 669.8432 | -12.5392 | 17.8763 | 72.1237 | 0.0052047 | 72.1289 | 136.4033
|  | 45702.4792 | 45702.4792 | 75.4792 | 2460720.9792 | 0.25122 | 324.7461 | 9401.3768 | 0.016698 | 1.2848 | 326.0309 | 9402.6616 | 0.9876 | 326.0253 | 23.436 | 23.4386 | -31.727 | -12.8431 | 0.043032 | -14.1566 | 90.8544 | 0.50983 | 0.25746 | 0.7622 | 726.835 | 675.8434 | -11.0392 | 16.8747 | 73.1253 | 0.004895 | 73.1302 | 139.9739
|  | 45702.4833 | 45702.4833 | 75.4833 | 2460720.9833 | 0.25122 | 324.7502 | 9401.3809 | 0.016698 | 1.2849 | 326.0351 | 9402.6658 | 0.9876 | 326.0295 | 23.436 | 23.4386 | -31.7229 | -12.8417 | 0.043032 | -14.1565 | 90.8544 | 0.50983 | 0.25746 | 0.7622 | 726.835 | 681.8435 | -9.5391 | 15.949 | 74.051 | 0.0046118 | 74.0556 | 143.9838
|  | 45702.4875 | 45702.4875 | 75.4875 | 2460720.9875 | 0.25122 | 324.7543 | 9401.385 | 0.016698 | 1.285 | 326.0394 | 9402.67 | 0.9876 | 326.0337 | 23.436 | 23.4386 | -31.7188 | -12.8403 | 0.043032 | -14.1563 | 90.8544 | 0.50983 | 0.25746 | 0.7622 | 726.8349 | 687.8437 | -8.0391 | 15.1133 | 74.8867 | 0.0043582 | 74.8911 | 148.4688
|  | 45702.4917 | 45702.4917 | 75.4917 | 2460720.9917 | 0.25122 | 324.7584 | 9401.3891 | 0.016698 | 1.2851 | 326.0436 | 9402.6742 | 0.9876 | 326.0379 | 23.436 | 23.4386 | -31.7148 | -12.8388 | 0.043032 | -14.1561 | 90.8544 | 0.50983 | 0.25746 | 0.7622 | 726.8349 | 693.8439 | -6.539 | 14.3832 | 75.6168 | 0.0041384 | 75.621 | 153.4498
|  | 45702.4958 | 45702.4958 | 75.4958 | 2460720.9958 | 0.25123 | 324.7625 | 9401.3932 | 0.016698 | 1.2852 | 326.0478 | 9402.6784 | 0.9876 | 326.0422 | 23.436 | 23.4386 | -31.7107 | -12.8374 | 0.043032 | -14.1559 | 90.8544 | 0.50983 | 0.25746 | 0.7622 | 726.8349 | 699.8441 | -5.039 | 13.7755 | 76.2245 | 0.0039565 | 76.2285 | 158.9216
|  | 45702.5 | 45702.5 | 75.5 | 2460721 | 0.25123 | 324.7667 | 9401.3973 | 0.016698 | 1.2853 | 326.052 | 9402.6826 | 0.9876 | 326.0464 | 23.436 | 23.4386 | -31.7067 | -12.836 | 0.043032 | -14.1558 | 90.8544 | 0.50983 | 0.25746 | 0.7622 | 726.8348 | 705.8442 | -3.5389 | 13.307 | 76.693 | 0.0038169 | 76.6968 | 164.8422
|  | 45702.5042 | 45702.5042 | 75.5042 | 2460721.0042 | 0.25123 | 324.7708 | 9401.4014 | 0.016698 | 1.2854 | 326.0562 | 9402.6868 | 0.9876 | 326.0506 | 23.436 | 23.4386 | -31.7026 | -12.8346 | 0.043032 | -14.1556 | 90.8543 | 0.50983 | 0.25746 | 0.7622 | 726.8348 | 711.8444 | -2.0389 | 12.9928 | 77.0072 | 0.0037236 | 77.0109 | 171.1243
|  | 45702.5083 | 45702.5083 | 75.5083 | 2460721.0083 | 0.25123 | 324.7749 | 9401.4055 | 0.016698 | 1.2855 | 326.0604 | 9402.691 | 0.9876 | 326.0548 | 23.436 | 23.4386 | -31.6985 | -12.8331 | 0.043032 | -14.1554 | 90.8543 | 0.50983 | 0.25746 | 0.7622 | 726.8347 | 717.8446 | -0.53885 | 12.8443 | 77.1557 | 0.0036795 | 77.1594 | 177.636
|  | 45702.5125 | 45702.5125 | 75.5125 | 2460721.0125 | 0.25123 | 324.779 | 9401.4096 | 0.016698 | 1.2856 | 326.0646 | 9402.6952 | 0.9876 | 326.059 | 23.436 | 23.4386 | -31.6945 | -12.8317 | 0.043032 | -14.1552 | 90.8543 | 0.50983 | 0.25746 | 0.7622 | 726.8347 | 723.8448 | 0.9612 | 12.8671 | 77.1329 | 0.0036863 | 77.1366 | 184.2121
|  | 45702.5167 | 45702.5167 | 75.5167 | 2460721.0167 | 0.25123 | 324.7831 | 9401.4137 | 0.016698 | 1.2857 | 326.0688 | 9402.6995 | 0.9876 | 326.0632 | 23.436 | 23.4386 | -31.6904 | -12.8303 | 0.043032 | -14.155 | 90.8543 | 0.50983 | 0.25746 | 0.7622 | 726.8347 | 729.845 | 2.4612 | 13.0603 | 76.9397 | 0.0037436 | 76.9434 | 190.6781
|  | 45702.5208 | 45702.5208 | 75.5208 | 2460721.0208 | 0.25123 | 324.7872 | 9401.4178 | 0.016698 | 1.2858 | 326.073 | 9402.7037 | 0.9876 | 326.0674 | 23.436 | 23.4386 | -31.6863 | -12.8289 | 0.043032 | -14.1549 | 90.8543 | 0.50983 | 0.25746 | 0.7622 | 726.8346 | 735.8451 | 3.9613 | 13.4167 | 76.5833 | 0.0038495 | 76.5871 | 196.8757
|  | 45702.525 | 45702.525 | 75.525 | 2460721.025 | 0.25123 | 324.7913 | 9401.4219 | 0.016698 | 1.2859 | 326.0772 | 9402.7079 | 0.9876 | 326.0716 | 23.436 | 23.4386 | -31.6823 | -12.8274 | 0.043032 | -14.1547 | 90.8543 | 0.50983 | 0.25746 | 0.7622 | 726.8346 | 741.8453 | 5.4613 | 13.9237 | 76.0763 | 0.0040008 | 76.0803 | 202.6841
|  | 45702.5292 | 45702.5292 | 75.5292 | 2460721.0292 | 0.25123 | 324.7954 | 9401.426 | 0.016698 | 1.2861 | 326.0815 | 9402.7121 | 0.98761 | 326.0758 | 23.436 | 23.4386 | -31.6782 | -12.826 | 0.043032 | -14.1545 | 90.8543 | 0.50983 | 0.25746 | 0.7622 | 726.8345 | 747.8455 | 6.9614 | 14.5655 | 75.4345 | 0.0041932 | 75.4387 | 208.0284
|  | 45702.5333 | 45702.5333 | 75.5333 | 2460721.0333 | 0.25123 | 324.7995 | 9401.4301 | 0.016698 | 1.2862 | 326.0857 | 9402.7163 | 0.98761 | 326.08 | 23.436 | 23.4386 | -31.6742 | -12.8246 | 0.043032 | -14.1543 | 90.8543 | 0.50983 | 0.25746 | 0.7622 | 726.8345 | 753.8457 | 8.4614 | 15.3253 | 74.6747 | 0.0044224 | 74.6791 | 212.8774
|  | 45702.5375 | 45702.5375 | 75.5375 | 2460721.0375 | 0.25123 | 324.8036 | 9401.4342 | 0.016698 | 1.2863 | 326.0899 | 9402.7205 | 0.98761 | 326.0843 | 23.436 | 23.4386 | -31.6701 | -12.8232 | 0.043032 | -14.1541 | 90.8543 | 0.50983 | 0.25746 | 0.7622 | 726.8345 | 759.8459 | 9.9615 | 16.1864 | 73.8136 | 0.0046841 | 73.8183 | 217.234
|  | 45702.5417 | 45702.5417 | 75.5417 | 2460721.0417 | 0.25123 | 324.8077 | 9401.4384 | 0.016698 | 1.2864 | 326.0941 | 9402.7247 | 0.98761 | 326.0885 | 23.436 | 23.4386 | -31.666 | -12.8217 | 0.043032 | -14.154 | 90.8543 | 0.50983 | 0.25746 | 0.7622 | 726.8344 | 765.846 | 11.4615 | 17.1335 | 72.8665 | 0.0049747 | 72.8715 | 221.1239
|  | 45702.5458 | 45702.5458 | 75.5458 | 2460721.0458 | 0.25123 | 324.8118 | 9401.4425 | 0.016698 | 1.2865 | 326.0983 | 9402.7289 | 0.98761 | 326.0927 | 23.436 | 23.4386 | -31.662 | -12.8203 | 0.043032 | -14.1538 | 90.8543 | 0.50983 | 0.25746 | 0.7622 | 726.8344 | 771.8462 | 12.9616 | 18.1532 | 71.8468 | 0.0052909 | 71.8521 | 224.5854
|  | 45702.55 | 45702.55 | 75.55 | 2460721.05 | 0.25123 | 324.8159 | 9401.4466 | 0.016698 | 1.2866 | 326.1025 | 9402.7331 | 0.98761 | 326.0969 | 23.436 | 23.4386 | -31.6579 | -12.8189 | 0.043032 | -14.1536 | 90.8543 | 0.50983 | 0.25746 | 0.7622 | 726.8343 | 777.8464 | 14.4616 | 19.234 | 70.766 | 0.0056301 | 70.7717 | 227.662
|  | 45702.5542 | 45702.5542 | 75.5542 | 2460721.0542 | 0.25123 | 324.82 | 9401.4507 | 0.016698 | 1.2867 | 326.1067 | 9402.7373 | 0.98761 | 326.1011 | 23.436 | 23.4386 | -31.6538 | -12.8175 | 0.043032 | -14.1534 | 90.8543 | 0.50983 | 0.25746 | 0.7622 | 726.8343 | 783.8466 | 15.9616 | 20.366 | 69.634 | 0.0059901 | 69.64 | 230.3975
|  | 45702.5583 | 45702.5583 | 75.5583 | 2460721.0583 | 0.25123 | 324.8242 | 9401.4548 | 0.016698 | 1.2868 | 326.1109 | 9402.7416 | 0.98761 | 326.1053 | 23.436 | 23.4386 | -31.6498 | -12.816 | 0.043032 | -14.1532 | 90.8543 | 0.50983 | 0.25746 | 0.7622 | 726.8343 | 789.8468 | 17.4617 | 21.5413 | 68.4587 | 0.0063695 | 68.4651 | 232.8334
|  | 45702.5625 | 45702.5625 | 75.5625 | 2460721.0625 | 0.25123 | 324.8283 | 9401.4589 | 0.016698 | 1.2869 | 326.1151 | 9402.7458 | 0.98761 | 326.1095 | 23.436 | 23.4386 | -31.6457 | -12.8146 | 0.043032 | -14.1531 | 90.8543 | 0.50983 | 0.25746 | 0.7622 | 726.8342 | 795.8469 | 18.9617 | 22.7531 | 67.2469 | 0.0067672 | 67.2537 | 235.0072
|  | 45702.5667 | 45702.5667 | 75.5667 | 2460721.0667 | 0.25123 | 324.8324 | 9401.463 | 0.016698 | 1.287 | 326.1193 | 9402.75 | 0.98761 | 326.1137 | 23.436 | 23.4386 | -31.6417 | -12.8132 | 0.043032 | -14.1529 | 90.8543 | 0.50983 | 0.25746 | 0.7622 | 726.8342 | 801.8471 | 20.4618 | 23.9958 | 66.0042 | 0.0071824 | 66.0114 | 236.9522
|  | 45702.5708 | 45702.5708 | 75.5708 | 2460721.0708 | 0.25123 | 324.8365 | 9401.4671 | 0.016698 | 1.2871 | 326.1236 | 9402.7542 | 0.98761 | 326.1179 | 23.436 | 23.4386 | -31.6376 | -12.8118 | 0.043032 | -14.1527 | 90.8543 | 0.50983 | 0.25746 | 0.7622 | 726.8342 | 807.8473 | 21.9618 | 25.265 | 64.735 | 0.0076147 | 64.7427 | 238.6976
|  | 45702.575 | 45702.575 | 75.575 | 2460721.075 | 0.25123 | 324.8406 | 9401.4712 | 0.016698 | 1.2872 | 326.1278 | 9402.7584 | 0.98761 | 326.1221 | 23.436 | 23.4386 | -31.6335 | -12.8103 | 0.043032 | -14.1525 | 90.8543 | 0.50983 | 0.25746 | 0.7622 | 726.8341 | 813.8475 | 23.4619 | 26.5567 | 63.4433 | 0.0080641 | 63.4514 | 240.2685
|  | 45702.5792 | 45702.5792 | 75.5792 | 2460721.0792 | 0.25123 | 324.8447 | 9401.4753 | 0.016698 | 1.2873 | 326.132 | 9402.7626 | 0.98761 | 326.1264 | 23.436 | 23.4386 | -31.6295 | -12.8089 | 0.043032 | -14.1523 | 90.8543 | 0.50983 | 0.25746 | 0.7622 | 726.8341 | 819.8477 | 24.9619 | 27.8679 | 62.1321 | 0.0085306 | 62.1407 | 241.6868
|  | 45702.5833 | 45702.5833 | 75.5833 | 2460721.0833 | 0.25123 | 324.8488 | 9401.4794 | 0.016698 | 1.2874 | 326.1362 | 9402.7668 | 0.98762 | 326.1306 | 23.436 | 23.4386 | -31.6254 | -12.8075 | 0.043032 | -14.1522 | 90.8543 | 0.50983 | 0.25745 | 0.7622 | 726.834 | 825.8478 | 26.462 | 29.1958 | 60.8042 | 0.0090148 | 60.8132 | 242.9709
|  | 45702.5875 | 45702.5875 | 75.5875 | 2460721.0875 | 0.25123 | 324.8529 | 9401.4835 | 0.016698 | 1.2875 | 326.1404 | 9402.771 | 0.98762 | 326.1348 | 23.436 | 23.4386 | -31.6213 | -12.8061 | 0.043032 | -14.152 | 90.8543 | 0.50983 | 0.25745 | 0.7622 | 726.834 | 831.848 | 27.962 | 30.5384 | 59.4616 | 0.0095171 | 59.4711 | 244.1369
|  | 45702.5917 | 45702.5917 | 75.5917 | 2460721.0917 | 0.25123 | 324.857 | 9401.4876 | 0.016698 | 1.2876 | 326.1446 | 9402.7752 | 0.98762 | 326.139 | 23.436 | 23.4386 | -31.6173 | -12.8046 | 0.043032 | -14.1518 | 90.8542 | 0.50983 | 0.25745 | 0.7622 | 726.834 | 837.8482 | 29.4621 | 31.8938 | 58.1062 | 0.010038 | 58.1163 | 245.1986
|  | 45702.5958 | 45702.5958 | 75.5958 | 2460721.0958 | 0.25123 | 324.8611 | 9401.4917 | 0.016698 | 1.2877 | 326.1488 | 9402.7794 | 0.98762 | 326.1432 | 23.436 | 23.4386 | -31.6132 | -12.8032 | 0.043032 | -14.1516 | 90.8542 | 0.50983 | 0.25745 | 0.7622 | 726.8339 | 843.8484 | 30.9621 | 33.2603 | 56.7397 | 0.01058 | 56.7503 | 246.1679
|  | 45702.6 | 45702.6 | 75.6 | 2460721.1 | 0.25123 | 324.8652 | 9401.4958 | 0.016698 | 1.2878 | 326.153 | 9402.7836 | 0.98762 | 326.1474 | 23.436 | 23.4386 | -31.6092 | -12.8018 | 0.043032 | -14.1514 | 90.8542 | 0.50983 | 0.25745 | 0.7622 | 726.8339 | 849.8486 | 32.4621 | 34.6367 | 55.3633 | 0.011142 | 55.3745 | 247.0549
|  | 45702.6042 | 45702.6042 | 75.6042 | 2460721.1042 | 0.25123 | 324.8693 | 9401.5 | 0.016698 | 1.2879 | 326.1572 | 9402.7879 | 0.98762 | 326.1516 | 23.436 | 23.4386 | -31.6051 | -12.8003 | 0.043032 | -14.1512 | 90.8542 | 0.50983 | 0.25745 | 0.7622 | 726.8338 | 855.8488 | 33.9622 | 36.0217 | 53.9783 | 0.011727 | 53.99 | 247.8685
|  | 45702.6083 | 45702.6083 | 75.6083 | 2460721.1083 | 0.25123 | 324.8734 | 9401.5041 | 0.016698 | 1.288 | 326.1614 | 9402.7921 | 0.98762 | 326.1558 | 23.436 | 23.4386 | -31.601 | -12.7989 | 0.043032 | -14.1511 | 90.8542 | 0.50983 | 0.25745 | 0.7622 | 726.8338 | 861.8489 | 35.4622 | 37.4145 | 52.5855 | 0.012337 | 52.5978 | 248.6163
|  | 45702.6125 | 45702.6125 | 75.6125 | 2460721.1125 | 0.25123 | 324.8775 | 9401.5082 | 0.016698 | 1.2881 | 326.1657 | 9402.7963 | 0.98762 | 326.16 | 23.436 | 23.4386 | -31.597 | -12.7975 | 0.043032 | -14.1509 | 90.8542 | 0.50983 | 0.25745 | 0.7622 | 726.8338 | 867.8491 | 36.9623 | 38.8142 | 51.1858 | 0.012972 | 51.1988 | 249.305
|  | 45702.6167 | 45702.6167 | 75.6167 | 2460721.1167 | 0.25123 | 324.8816 | 9401.5123 | 0.016698 | 1.2882 | 326.1699 | 9402.8005 | 0.98762 | 326.1642 | 23.436 | 23.4386 | -31.5929 | -12.7961 | 0.043032 | -14.1507 | 90.8542 | 0.50983 | 0.25745 | 0.7622 | 726.8337 | 873.8493 | 38.4623 | 40.22 | 49.78 | 0.013636 | 49.7936 | 249.9404
|  | 45702.6208 | 45702.6208 | 75.6208 | 2460721.1208 | 0.25123 | 324.8858 | 9401.5164 | 0.016698 | 1.2883 | 326.1741 | 9402.8047 | 0.98762 | 326.1685 | 23.436 | 23.4386 | -31.5888 | -12.7946 | 0.043032 | -14.1505 | 90.8542 | 0.50983 | 0.25745 | 0.7622 | 726.8337 | 879.8495 | 39.9624 | 41.6313 | 48.3687 | 0.014331 | 48.383 | 250.5276
|  | 45702.625 | 45702.625 | 75.625 | 2460721.125 | 0.25123 | 324.8899 | 9401.5205 | 0.016698 | 1.2884 | 326.1783 | 9402.8089 | 0.98762 | 326.1727 | 23.436 | 23.4386 | -31.5848 | -12.7932 | 0.043032 | -14.1503 | 90.8542 | 0.50983 | 0.25745 | 0.7622 | 726.8337 | 885.8497 | 41.4624 | 43.0476 | 46.9524 | 0.015059 | 46.9675 | 251.0711
|  | 45702.6292 | 45702.6292 | 75.6292 | 2460721.1292 | 0.25123 | 324.894 | 9401.5246 | 0.016698 | 1.2885 | 326.1825 | 9402.8131 | 0.98762 | 326.1769 | 23.436 | 23.4386 | -31.5807 | -12.7918 | 0.043032 | -14.1501 | 90.8542 | 0.50983 | 0.25745 | 0.7622 | 726.8336 | 891.8499 | 42.9625 | 44.4683 | 45.5317 | 0.015824 | 45.5475 | 251.5748
|  | 45702.6333 | 45702.6333 | 75.6333 | 2460721.1333 | 0.25123 | 324.8981 | 9401.5287 | 0.016698 | 1.2886 | 326.1867 | 9402.8173 | 0.98763 | 326.1811 | 23.436 | 23.4386 | -31.5767 | -12.7904 | 0.043032 | -14.15 | 90.8542 | 0.50983 | 0.25745 | 0.7622 | 726.8336 | 897.85 | 44.4625 | 45.8931 | 44.1069 | 0.016629 | 44.1235 | 252.0422
|  | 45702.6375 | 45702.6375 | 75.6375 | 2460721.1375 | 0.25123 | 324.9022 | 9401.5328 | 0.016698 | 1.2887 | 326.1909 | 9402.8215 | 0.98763 | 326.1853 | 23.436 | 23.4386 | -31.5726 | -12.7889 | 0.043032 | -14.1498 | 90.8542 | 0.50983 | 0.25745 | 0.7622 | 726.8335 | 903.8502 | 45.9626 | 47.3215 | 42.6785 | 0.017478 | 42.696 | 252.4763
|  | 45702.6417 | 45702.6417 | 75.6417 | 2460721.1417 | 0.25123 | 324.9063 | 9401.5369 | 0.016698 | 1.2888 | 326.1951 | 9402.8257 | 0.98763 | 326.1895 | 23.436 | 23.4386 | -31.5685 | -12.7875 | 0.043032 | -14.1496 | 90.8542 | 0.50983 | 0.25745 | 0.7622 | 726.8335 | 909.8504 | 47.4626 | 48.7533 | 41.2467 | 0.018376 | 41.2651 | 252.8798
|  | 45702.6458 | 45702.6458 | 75.6458 | 2460721.1458 | 0.25123 | 324.9104 | 9401.541 | 0.016698 | 1.2889 | 326.1993 | 9402.83 | 0.98763 | 326.1937 | 23.436 | 23.4386 | -31.5645 | -12.7861 | 0.043032 | -14.1494 | 90.8542 | 0.50983 | 0.25745 | 0.7622 | 726.8335 | 915.8506 | 48.9626 | 50.188 | 39.812 | 0.019329 | 39.8313 | 253.2552
|  | 45702.65 | 45702.65 | 75.65 | 2460721.15 | 0.25123 | 324.9145 | 9401.5451 | 0.016698 | 1.289 | 326.2035 | 9402.8342 | 0.98763 | 326.1979 | 23.436 | 23.4386 | -31.5604 | -12.7847 | 0.043032 | -14.1492 | 90.8542 | 0.50983 | 0.25745 | 0.7622 | 726.8334 | 921.8508 | 50.4627 | 51.6255 | 38.3745 | 0.020342 | 38.3948 | 253.6046
|  | 45702.6542 | 45702.6542 | 75.6542 | 2460721.1542 | 0.25123 | 324.9186 | 9401.5492 | 0.016698 | 1.2891 | 326.2078 | 9402.8384 | 0.98763 | 326.2021 | 23.436 | 23.4386 | -31.5564 | -12.7832 | 0.043032 | -14.149 | 90.8542 | 0.50983 | 0.25745 | 0.7622 | 726.8334 | 927.851 | 51.9627 | 53.0655 | 36.9345 | 0.021422 | 36.9559 | 253.9299
|  | 45702.6583 | 45702.6583 | 75.6583 | 2460721.1583 | 0.25123 | 324.9227 | 9401.5533 | 0.016698 | 1.2892 | 326.212 | 9402.8426 | 0.98763 | 326.2063 | 23.436 | 23.4386 | -31.5523 | -12.7818 | 0.043032 | -14.1488 | 90.8542 | 0.50983 | 0.25745 | 0.7622 | 726.8333 | 933.8512 | 53.4628 | 54.5078 | 35.4922 | 0.022579 | 35.5148 | 254.2329
|  | 45702.6625 | 45702.6625 | 75.6625 | 2460721.1625 | 0.25123 | 324.9268 | 9401.5574 | 0.016698 | 1.2893 | 326.2162 | 9402.8468 | 0.98763 | 326.2106 | 23.436 | 23.4386 | -31.5482 | -12.7804 | 0.043032 | -14.1487 | 90.8542 | 0.50983 | 0.25745 | 0.7622 | 726.8333 | 939.8513 | 54.9628 | 55.9522 | 34.0478 | 0.023821 | 34.0716 | 254.5152
|  | 45702.6667 | 45702.6667 | 75.6667 | 2460721.1667 | 0.25123 | 324.9309 | 9401.5616 | 0.016698 | 1.2895 | 326.2204 | 9402.851 | 0.98763 | 326.2148 | 23.436 | 23.4386 | -31.5442 | -12.7789 | 0.043032 | -14.1485 | 90.8542 | 0.50983 | 0.25745 | 0.7622 | 726.8333 | 945.8515 | 56.4629 | 57.3985 | 32.6015 | 0.02516 | 32.6266 | 254.778
|  | 45702.6708 | 45702.6708 | 75.6708 | 2460721.1708 | 0.25123 | 324.935 | 9401.5657 | 0.016698 | 1.2896 | 326.2246 | 9402.8552 | 0.98763 | 326.219 | 23.436 | 23.4386 | -31.5401 | -12.7775 | 0.043032 | -14.1483 | 90.8542 | 0.50983 | 0.25745 | 0.7622 | 726.8332 | 951.8517 | 57.9629 | 58.8466 | 31.1534 | 0.02661 | 31.18 | 255.0227
|  | 45702.675 | 45702.675 | 75.675 | 2460721.175 | 0.25123 | 324.9391 | 9401.5698 | 0.016698 | 1.2897 | 326.2288 | 9402.8594 | 0.98763 | 326.2232 | 23.436 | 23.4386 | -31.536 | -12.7761 | 0.043032 | -14.1481 | 90.8541 | 0.50983 | 0.25745 | 0.7622 | 726.8332 | 957.8519 | 59.463 | 60.2963 | 29.7037 | 0.028186 | 29.7319 | 255.2504
|  | 45702.6792 | 45702.6792 | 75.6792 | 2460721.1792 | 0.25123 | 324.9433 | 9401.5739 | 0.016698 | 1.2898 | 326.233 | 9402.8636 | 0.98763 | 326.2274 | 23.436 | 23.4386 | -31.532 | -12.7747 | 0.043032 | -14.1479 | 90.8541 | 0.50982 | 0.25745 | 0.7622 | 726.8332 | 963.8521 | 60.963 | 61.7474 | 28.2526 | 0.029908 | 28.2825 | 255.462
|  | 45702.6833 | 45702.6833 | 75.6833 | 2460721.1833 | 0.25123 | 324.9474 | 9401.578 | 0.016698 | 1.2899 | 326.2372 | 9402.8678 | 0.98764 | 326.2316 | 23.436 | 23.4386 | -31.5279 | -12.7732 | 0.043032 | -14.1477 | 90.8541 | 0.50982 | 0.25745 | 0.7622 | 726.8331 | 969.8523 | 62.4631 | 63.1999 | 26.8001 | 0.031799 | 26.8319 | 255.6586
|  | 45702.6875 | 45702.6875 | 75.6875 | 2460721.1875 | 0.25123 | 324.9515 | 9401.5821 | 0.016698 | 1.29 | 326.2414 | 9402.8721 | 0.98764 | 326.2358 | 23.436 | 23.4386 | -31.5239 | -12.7718 | 0.043032 | -14.1475 | 90.8541 | 0.50982 | 0.25745 | 0.7622 | 726.8331 | 975.8525 | 63.9631 | 64.6536 | 25.3464 | 0.033889 | 25.3803 | 255.8408
|  | 45702.6917 | 45702.6917 | 75.6917 | 2460721.1917 | 0.25123 | 324.9556 | 9401.5862 | 0.016698 | 1.2901 | 326.2456 | 9402.8763 | 0.98764 | 326.24 | 23.436 | 23.4386 | -31.5198 | -12.7704 | 0.043032 | -14.1474 | 90.8541 | 0.50982 | 0.25745 | 0.7622 | 726.833 | 981.8526 | 65.4632 | 66.1085 | 23.8915 | 0.036212 | 23.9277 | 256.0096
|  | 45702.6958 | 45702.6958 | 75.6958 | 2460721.1958 | 0.25123 | 324.9597 | 9401.5903 | 0.016698 | 1.2902 | 326.2499 | 9402.8805 | 0.98764 | 326.2442 | 23.436 | 23.4386 | -31.5157 | -12.769 | 0.043032 | -14.1472 | 90.8541 | 0.50982 | 0.25745 | 0.7622 | 726.833 | 987.8528 | 66.9632 | 67.5644 | 22.4356 | 0.038813 | 22.4744 | 256.1654
|  | 45702.7 | 45702.7 | 75.7 | 2460721.2 | 0.25123 | 324.9638 | 9401.5944 | 0.016698 | 1.2903 | 326.2541 | 9402.8847 | 0.98764 | 326.2484 | 23.436 | 23.4386 | -31.5117 | -12.7675 | 0.043032 | -14.147 | 90.8541 | 0.50982 | 0.25745 | 0.7622 | 726.833 | 993.853 | 68.4633 | 69.0213 | 20.9787 | 0.041748 | 21.0205 | 256.309
|  | 45702.7042 | 45702.7042 | 75.7042 | 2460721.2042 | 0.25123 | 324.9679 | 9401.5985 | 0.016698 | 1.2904 | 326.2583 | 9402.8889 | 0.98764 | 326.2527 | 23.436 | 23.4386 | -31.5076 | -12.7661 | 0.043032 | -14.1468 | 90.8541 | 0.50982 | 0.25745 | 0.7622 | 726.8329 | 999.8532 | 69.9633 | 70.479 | 19.521 | 0.04509 | 19.5661 | 256.4409
|  | 45702.7083 | 45702.7083 | 75.7083 | 2460721.2083 | 0.25123 | 324.972 | 9401.6026 | 0.016698 | 1.2905 | 326.2625 | 9402.8931 | 0.98764 | 326.2569 | 23.436 | 23.4386 | -31.5036 | -12.7647 | 0.043032 | -14.1466 | 90.8541 | 0.50982 | 0.25745 | 0.7622 | 726.8329 | 1005.8534 | 71.4634 | 71.9375 | 18.0625 | 0.048933 | 18.1114 | 256.5616
|  | 45702.7125 | 45702.7125 | 75.7125 | 2460721.2125 | 0.25123 | 324.9761 | 9401.6067 | 0.016698 | 1.2906 | 326.2667 | 9402.8973 | 0.98764 | 326.2611 | 23.436 | 23.4386 | -31.4995 | -12.7632 | 0.043032 | -14.1464 | 90.8541 | 0.50982 | 0.25745 | 0.7622 | 726.8328 | 1011.8536 | 72.9634 | 73.3967 | 16.6033 | 0.053402 | 16.6567 | 256.6714
|  | 45702.7167 | 45702.7167 | 75.7167 | 2460721.2167 | 0.25123 | 324.9802 | 9401.6108 | 0.016698 | 1.2907 | 326.2709 | 9402.9015 | 0.98764 | 326.2653 | 23.436 | 23.4386 | -31.4954 | -12.7618 | 0.043032 | -14.1462 | 90.8541 | 0.50982 | 0.25745 | 0.7622 | 726.8328 | 1017.8538 | 74.4634 | 74.8566 | 15.1434 | 0.058669 | 15.2021 | 256.7709
|  | 45702.7208 | 45702.7208 | 75.7208 | 2460721.2208 | 0.25123 | 324.9843 | 9401.6149 | 0.016698 | 1.2908 | 326.2751 | 9402.9057 | 0.98764 | 326.2695 | 23.436 | 23.4386 | -31.4914 | -12.7604 | 0.043032 | -14.146 | 90.8541 | 0.50982 | 0.25745 | 0.7622 | 726.8328 | 1023.854 | 75.9635 | 76.317 | 13.683 | 0.06497 | 13.748 | 256.8603
|  | 45702.725 | 45702.725 | 75.725 | 2460721.225 | 0.25123 | 324.9884 | 9401.619 | 0.016698 | 1.2909 | 326.2793 | 9402.9099 | 0.98764 | 326.2737 | 23.436 | 23.4386 | -31.4873 | -12.759 | 0.043032 | -14.1458 | 90.8541 | 0.50982 | 0.25745 | 0.7622 | 726.8327 | 1029.8542 | 77.4635 | 77.7779 | 12.2221 | 0.072643 | 12.2947 | 256.94
|  | 45702.7292 | 45702.7292 | 75.7292 | 2460721.2292 | 0.25123 | 324.9925 | 9401.6232 | 0.016698 | 1.291 | 326.2835 | 9402.9141 | 0.98764 | 326.2779 | 23.436 | 23.4386 | -31.4833 | -12.7575 | 0.043032 | -14.1457 | 90.8541 | 0.50982 | 0.25745 | 0.7622 | 726.8327 | 1035.8543 | 78.9636 | 79.2393 | 10.7607 | 0.082183 | 10.8429 | 257.0102
|  | 45702.7333 | 45702.7333 | 75.7333 | 2460721.2333 | 0.25123 | 324.9966 | 9401.6273 | 0.016698 | 1.2911 | 326.2877 | 9402.9184 | 0.98764 | 326.2821 | 23.436 | 23.4386 | -31.4792 | -12.7561 | 0.043032 | -14.1455 | 90.8541 | 0.50982 | 0.25745 | 0.7622 | 726.8327 | 1041.8545 | 80.4636 | 80.7011 | 9.2989 | 0.09434 | 9.3932 | 257.0711
|  | 45702.7375 | 45702.7375 | 75.7375 | 2460721.2375 | 0.25123 | 325.0007 | 9401.6314 | 0.016698 | 1.2912 | 326.2919 | 9402.9226 | 0.98765 | 326.2863 | 23.436 | 23.4386 | -31.4751 | -12.7547 | 0.043032 | -14.1453 | 90.8541 | 0.50982 | 0.25745 | 0.7622 | 726.8326 | 1047.8547 | 81.9637 | 82.1632 | 7.8368 | 0.11028 | 7.947 | 257.123
|  | 45702.7417 | 45702.7417 | 75.7417 | 2460721.2417 | 0.25123 | 325.0049 | 9401.6355 | 0.016698 | 1.2913 | 326.2962 | 9402.9268 | 0.98765 | 326.2905 | 23.436 | 23.4386 | -31.4711 | -12.7533 | 0.043032 | -14.1451 | 90.8541 | 0.50982 | 0.25745 | 0.7622 | 726.8326 | 1053.8549 | 83.4637 | 83.6257 | 6.3743 | 0.13189 | 6.5062 | 257.1661
|  | 45702.7458 | 45702.7458 | 75.7458 | 2460721.2458 | 0.25123 | 325.009 | 9401.6396 | 0.016698 | 1.2914 | 326.3004 | 9402.931 | 0.98765 | 326.2947 | 23.436 | 23.4386 | -31.467 | -12.7518 | 0.043032 | -14.1449 | 90.8541 | 0.50982 | 0.25745 | 0.7622 | 726.8325 | 1059.8551 | 84.9638 | 85.0883 | 4.9117 | 0.16181 | 5.0735 | 257.2004
|  | 45702.75 | 45702.75 | 75.75 | 2460721.25 | 0.25123 | 325.0131 | 9401.6437 | 0.016698 | 1.2915 | 326.3046 | 9402.9352 | 0.98765 | 326.299 | 23.436 | 23.4386 | -31.463 | -12.7504 | 0.043032 | -14.1447 | 90.8541 | 0.50982 | 0.25745 | 0.7622 | 726.8325 | 1065.8553 | 86.4638 | 86.5511 | 3.4489 | 0.20934 | 3.6582 | 257.2261
|  | 45702.7542 | 45702.7542 | 75.7542 | 2460721.2542 | 0.25123 | 325.0172 | 9401.6478 | 0.016698 | 1.2916 | 326.3088 | 9402.9394 | 0.98765 | 326.3032 | 23.436 | 23.4386 | -31.4589 | -12.749 | 0.043032 | -14.1445 | 90.8541 | 0.50982 | 0.25745 | 0.76219 | 726.8325 | 1071.8555 | 87.9639 | 88.0141 | 1.9859 | 0.28461 | 2.2705 | 257.2432
|  | 45702.7583 | 45702.7583 | 75.7583 | 2460721.2583 | 0.25123 | 325.0213 | 9401.6519 | 0.016698 | 1.2917 | 326.313 | 9402.9436 | 0.98765 | 326.3074 | 23.436 | 23.4386 | -31.4548 | -12.7475 | 0.043032 | -14.1443 | 90.8541 | 0.50982 | 0.25745 | 0.76219 | 726.8324 | 1077.8557 | 89.4639 | 89.4771 | 0.52287 | 0.41404 | 0.93691 | 257.2519
|  | 45702.7625 | 45702.7625 | 75.7625 | 2460721.2625 | 0.25123 | 325.0254 | 9401.656 | 0.016698 | 1.2918 | 326.3172 | 9402.9478 | 0.98765 | 326.3116 | 23.436 | 23.4386 | -31.4508 | -12.7461 | 0.043032 | -14.1441 | 90.854 | 0.50982 | 0.25745 | 0.76219 | 726.8324 | 1083.8559 | 90.964 | 90.9402 | -0.94021 | 0.35159 | -0.58862 | 257.2521
|  | 45702.7667 | 45702.7667 | 75.7667 | 2460721.2667 | 0.25123 | 325.0295 | 9401.6601 | 0.016698 | 1.2919 | 326.3214 | 9402.952 | 0.98765 | 326.3158 | 23.436 | 23.4386 | -31.4467 | -12.7447 | 0.043032 | -14.1439 | 90.854 | 0.50982 | 0.25745 | 0.76219 | 726.8323 | 1089.8561 | 92.464 | 92.4033 | -2.4033 | 0.13748 | -2.2658 | 257.2439
|  | 45702.7708 | 45702.7708 | 75.7708 | 2460721.2708 | 0.25123 | 325.0336 | 9401.6642 | 0.016698 | 1.292 | 326.3256 | 9402.9562 | 0.98765 | 326.32 | 23.436 | 23.4386 | -31.4427 | -12.7433 | 0.043032 | -14.1438 | 90.854 | 0.50982 | 0.25745 | 0.76219 | 726.8323 | 1095.8562 | 93.9641 | 93.8663 | -3.8663 | 0.085378 | -3.7809 | 257.2272
|  | 45702.775 | 45702.775 | 75.775 | 2460721.275 | 0.25123 | 325.0377 | 9401.6683 | 0.016698 | 1.2921 | 326.3298 | 9402.9605 | 0.98765 | 326.3242 | 23.436 | 23.4386 | -31.4386 | -12.7418 | 0.043032 | -14.1436 | 90.854 | 0.50982 | 0.25745 | 0.76219 | 726.8323 | 1101.8564 | 95.4641 | 95.3292 | -5.3292 | 0.061856 | -5.2673 | 257.2019
|  | 45702.7792 | 45702.7792 | 75.7792 | 2460721.2792 | 0.25123 | 325.0418 | 9401.6724 | 0.016698 | 1.2922 | 326.334 | 9402.9647 | 0.98765 | 326.3284 | 23.436 | 23.4386 | -31.4345 | -12.7404 | 0.043032 | -14.1434 | 90.854 | 0.50982 | 0.25745 | 0.76219 | 726.8322 | 1107.8566 | 96.9642 | 96.7919 | -6.7919 | 0.048447 | -6.7434 | 257.168
|  | 45702.7833 | 45702.7833 | 75.7833 | 2460721.2833 | 0.25123 | 325.0459 | 9401.6765 | 0.016698 | 1.2923 | 326.3383 | 9402.9689 | 0.98765 | 326.3326 | 23.436 | 23.4386 | -31.4305 | -12.739 | 0.043032 | -14.1432 | 90.854 | 0.50982 | 0.25745 | 0.76219 | 726.8322 | 1113.8568 | 98.4642 | 98.2544 | -8.2544 | 0.039774 | -8.2146 | 257.1254
|  | 45702.7875 | 45702.7875 | 75.7875 | 2460721.2875 | 0.25123 | 325.05 | 9401.6806 | 0.016698 | 1.2924 | 326.3425 | 9402.9731 | 0.98766 | 326.3368 | 23.436 | 23.4386 | -31.4264 | -12.7375 | 0.043032 | -14.143 | 90.854 | 0.50982 | 0.25745 | 0.76219 | 726.8321 | 1119.857 | 99.9643 | 99.7166 | -9.7166 | 0.033697 | -9.6829 | 257.0739
|  | 45702.7917 | 45702.7917 | 75.7917 | 2460721.2917 | 0.25123 | 325.0541 | 9401.6848 | 0.016698 | 1.2925 | 326.3467 | 9402.9773 | 0.98766 | 326.3411 | 23.436 | 23.4386 | -31.4224 | -12.7361 | 0.043032 | -14.1428 | 90.854 | 0.50982 | 0.25745 | 0.76219 | 726.8321 | 1125.8572 | 101.4643 | 101.1786 | -11.1786 | 0.029198 | -11.1494 | 257.0133
|  | 45702.7958 | 45702.7958 | 75.7958 | 2460721.2958 | 0.25123 | 325.0582 | 9401.6889 | 0.016698 | 1.2926 | 326.3509 | 9402.9815 | 0.98766 | 326.3453 | 23.436 | 23.4386 | -31.4183 | -12.7347 | 0.043032 | -14.1426 | 90.854 | 0.50982 | 0.25745 | 0.76219 | 726.8321 | 1131.8574 | 102.9644 | 102.6401 | -12.6401 | 0.025729 | -12.6144 | 256.9435
|  | 45702.8 | 45702.8 | 75.8 | 2460721.3 | 0.25123 | 325.0624 | 9401.693 | 0.016698 | 1.2927 | 326.3551 | 9402.9857 | 0.98766 | 326.3495 | 23.436 | 23.4386 | -31.4142 | -12.7333 | 0.043032 | -14.1424 | 90.854 | 0.50982 | 0.25745 | 0.76219 | 726.832 | 1137.8576 | 104.4644 | 104.1012 | -14.1012 | 0.022969 | -14.0782 | 256.8642
|  | 45702.8042 | 45702.8042 | 75.8042 | 2460721.3042 | 0.25123 | 325.0665 | 9401.6971 | 0.016698 | 1.2928 | 326.3593 | 9402.9899 | 0.98766 | 326.3537 | 23.436 | 23.4386 | -31.4102 | -12.7318 | 0.043032 | -14.1422 | 90.854 | 0.50982 | 0.25745 | 0.76219 | 726.832 | 1143.8578 | 105.9644 | 105.5618 | -15.5618 | 0.020719 | -15.5411 | 256.7751
|  | 45702.8083 | 45702.8083 | 75.8083 | 2460721.3083 | 0.25123 | 325.0706 | 9401.7012 | 0.016698 | 1.2929 | 326.3635 | 9402.9941 | 0.98766 | 326.3579 | 23.436 | 23.4386 | -31.4061 | -12.7304 | 0.043032 | -14.142 | 90.854 | 0.50982 | 0.25745 | 0.76219 | 726.832 | 1149.858 | 107.4645 | 107.0219 | -17.0219 | 0.018847 | -17.0031 | 256.6759
|  | 45702.8125 | 45702.8125 | 75.8125 | 2460721.3125 | 0.25123 | 325.0747 | 9401.7053 | 0.016698 | 1.293 | 326.3677 | 9402.9983 | 0.98766 | 326.3621 | 23.436 | 23.4386 | -31.4021 | -12.729 | 0.043032 | -14.1418 | 90.854 | 0.50982 | 0.25745 | 0.76219 | 726.8319 | 1155.8582 | 108.9645 | 108.4814 | -18.4814 | 0.017263 | -18.4641 | 256.5663
|  | 45702.8167 | 45702.8167 | 75.8167 | 2460721.3167 | 0.25123 | 325.0788 | 9401.7094 | 0.016698 | 1.2932 | 326.3719 | 9403.0025 | 0.98766 | 326.3663 | 23.436 | 23.4386 | -31.398 | -12.7275 | 0.043032 | -14.1416 | 90.854 | 0.50982 | 0.25745 | 0.76219 | 726.8319 | 1161.8584 | 110.4646 | 109.9401 | -19.9401 | 0.015905 | -19.9242 | 256.4458
|  | 45702.8208 | 45702.8208 | 75.8208 | 2460721.3208 | 0.25123 | 325.0829 | 9401.7135 | 0.016698 | 1.2933 | 326.3761 | 9403.0068 | 0.98766 | 326.3705 | 23.436 | 23.4386 | -31.3939 | -12.7261 | 0.043032 | -14.1414 | 90.854 | 0.50982 | 0.25745 | 0.76219 | 726.8318 | 1167.8586 | 111.9646 | 111.3981 | -21.3981 | 0.014725 | -21.3834 | 256.314
|  | 45702.825 | 45702.825 | 75.825 | 2460721.325 | 0.25123 | 325.087 | 9401.7176 | 0.016698 | 1.2934 | 326.3803 | 9403.011 | 0.98766 | 326.3747 | 23.436 | 23.4386 | -31.3899 | -12.7247 | 0.043032 | -14.1412 | 90.854 | 0.50982 | 0.25745 | 0.76219 | 726.8318 | 1173.8588 | 113.4647 | 112.8552 | -22.8552 | 0.013689 | -22.8416 | 256.1705
|  | 45702.8292 | 45702.8292 | 75.8292 | 2460721.3292 | 0.25123 | 325.0911 | 9401.7217 | 0.016698 | 1.2935 | 326.3846 | 9403.0152 | 0.98766 | 326.3789 | 23.436 | 23.4386 | -31.3858 | -12.7232 | 0.043032 | -14.141 | 90.854 | 0.50982 | 0.25745 | 0.76219 | 726.8318 | 1179.859 | 114.9647 | 114.3115 | -24.3115 | 0.012772 | -24.2987 | 256.0147
|  | 45702.8333 | 45702.8333 | 75.8333 | 2460721.3333 | 0.25123 | 325.0952 | 9401.7258 | 0.016698 | 1.2936 | 326.3888 | 9403.0194 | 0.98766 | 326.3832 | 23.436 | 23.4386 | -31.3818 | -12.7218 | 0.043032 | -14.1409 | 90.854 | 0.50982 | 0.25745 | 0.76219 | 726.8317 | 1185.8591 | 116.4648 | 115.7667 | -25.7667 | 0.011954 | -25.7547 | 255.8459
|  | 45702.8375 | 45702.8375 | 75.8375 | 2460721.3375 | 0.25123 | 325.0993 | 9401.7299 | 0.016698 | 1.2937 | 326.393 | 9403.0236 | 0.98767 | 326.3874 | 23.436 | 23.4386 | -31.3777 | -12.7204 | 0.043032 | -14.1407 | 90.854 | 0.50982 | 0.25745 | 0.76219 | 726.8317 | 1191.8593 | 117.9648 | 117.2208 | -27.2208 | 0.011217 | -27.2096 | 255.6635
|  | 45702.8417 | 45702.8417 | 75.8417 | 2460721.3417 | 0.25123 | 325.1034 | 9401.734 | 0.016698 | 1.2938 | 326.3972 | 9403.0278 | 0.98767 | 326.3916 | 23.436 | 23.4386 | -31.3736 | -12.719 | 0.043032 | -14.1405 | 90.854 | 0.50982 | 0.25745 | 0.76219 | 726.8316 | 1197.8595 | 119.4649 | 118.6736 | -28.6736 | 0.010551 | -28.6631 | 255.4667
|  | 45702.8458 | 45702.8458 | 75.8458 | 2460721.3458 | 0.25123 | 325.1075 | 9401.7381 | 0.016698 | 1.2939 | 326.4014 | 9403.032 | 0.98767 | 326.3958 | 23.436 | 23.4386 | -31.3696 | -12.7175 | 0.043032 | -14.1403 | 90.854 | 0.50982 | 0.25745 | 0.76219 | 726.8316 | 1203.8597 | 120.9649 | 120.1252 | -30.1252 | 0.0099437 | -30.1152 | 255.2547
|  | 45702.85 | 45702.85 | 75.85 | 2460721.35 | 0.25123 | 325.1116 | 9401.7422 | 0.016698 | 1.294 | 326.4056 | 9403.0362 | 0.98767 | 326.4 | 23.436 | 23.4386 | -31.3655 | -12.7161 | 0.043032 | -14.1401 | 90.8539 | 0.50982 | 0.25745 | 0.76219 | 726.8316 | 1209.8599 | 122.465 | 121.5753 | -31.5753 | 0.0093881 | -31.5659 | 255.0266
|  | 45702.8542 | 45702.8542 | 75.8542 | 2460721.3542 | 0.25123 | 325.1157 | 9401.7464 | 0.016698 | 1.2941 | 326.4098 | 9403.0404 | 0.98767 | 326.4042 | 23.436 | 23.4386 | -31.3615 | -12.7147 | 0.043032 | -14.1399 | 90.8539 | 0.50982 | 0.25745 | 0.76219 | 726.8315 | 1215.8601 | 123.965 | 123.0238 | -33.0238 | 0.008877 | -33.0149 | 254.7812
|  | 45702.8583 | 45702.8583 | 75.8583 | 2460721.3583 | 0.25123 | 325.1198 | 9401.7505 | 0.016698 | 1.2942 | 326.414 | 9403.0446 | 0.98767 | 326.4084 | 23.436 | 23.4386 | -31.3574 | -12.7132 | 0.043032 | -14.1397 | 90.8539 | 0.50982 | 0.25745 | 0.76219 | 726.8315 | 1221.8603 | 125.4651 | 124.4705 | -34.4705 | 0.0084047 | -34.4621 | 254.5176
|  | 45702.8625 | 45702.8625 | 75.8625 | 2460721.3625 | 0.25124 | 325.124 | 9401.7546 | 0.016698 | 1.2943 | 326.4182 | 9403.0488 | 0.98767 | 326.4126 | 23.436 | 23.4386 | -31.3534 | -12.7118 | 0.043032 | -14.1395 | 90.8539 | 0.50982 | 0.25745 | 0.76219 | 726.8315 | 1227.8605 | 126.9651 | 125.9154 | -35.9154 | 0.0079664 | -35.9074 | 254.2344
|  | 45702.8667 | 45702.8667 | 75.8667 | 2460721.3667 | 0.25124 | 325.1281 | 9401.7587 | 0.016698 | 1.2944 | 326.4224 | 9403.0531 | 0.98767 | 326.4168 | 23.436 | 23.4386 | -31.3493 | -12.7104 | 0.043032 | -14.1393 | 90.8539 | 0.50982 | 0.25745 | 0.76219 | 726.8314 | 1233.8607 | 128.4652 | 127.3582 | -37.3582 | 0.0075583 | -37.3506 | 253.9302
|  | 45702.8708 | 45702.8708 | 75.8708 | 2460721.3708 | 0.25124 | 325.1322 | 9401.7628 | 0.016698 | 1.2945 | 326.4267 | 9403.0573 | 0.98767 | 326.421 | 23.436 | 23.4386 | -31.3452 | -12.709 | 0.043032 | -14.1391 | 90.8539 | 0.50982 | 0.25745 | 0.76219 | 726.8314 | 1239.8609 | 129.9652 | 128.7987 | -38.7987 | 0.0071768 | -38.7915 | 253.6034
|  | 45702.875 | 45702.875 | 75.875 | 2460721.375 | 0.25124 | 325.1363 | 9401.7669 | 0.016698 | 1.2946 | 326.4309 | 9403.0615 | 0.98767 | 326.4252 | 23.436 | 23.4386 | -31.3412 | -12.7075 | 0.043032 | -14.1389 | 90.8539 | 0.50982 | 0.25745 | 0.76219 | 726.8313 | 1245.8611 | 131.4653 | 130.2367 | -40.2367 | 0.006819 | -40.2299 | 253.2523
|  | 45702.8792 | 45702.8792 | 75.8792 | 2460721.3792 | 0.25124 | 325.1404 | 9401.771 | 0.016698 | 1.2947 | 326.4351 | 9403.0657 | 0.98767 | 326.4295 | 23.436 | 23.4386 | -31.3371 | -12.7061 | 0.043032 | -14.1387 | 90.8539 | 0.50982 | 0.25745 | 0.76219 | 726.8313 | 1251.8613 | 132.9653 | 131.672 | -41.672 | 0.0064825 | -41.6655 | 252.8749
|  | 45702.8833 | 45702.8833 | 75.8833 | 2460721.3833 | 0.25124 | 325.1445 | 9401.7751 | 0.016698 | 1.2948 | 326.4393 | 9403.0699 | 0.98767 | 326.4337 | 23.436 | 23.4386 | -31.3331 | -12.7047 | 0.043032 | -14.1385 | 90.8539 | 0.50982 | 0.25745 | 0.76219 | 726.8313 | 1257.8615 | 134.4654 | 133.1043 | -43.1043 | 0.006165 | -43.0981 | 252.469
|  | 45702.8875 | 45702.8875 | 75.8875 | 2460721.3875 | 0.25124 | 325.1486 | 9401.7792 | 0.016698 | 1.2949 | 326.4435 | 9403.0741 | 0.98768 | 326.4379 | 23.436 | 23.4386 | -31.329 | -12.7032 | 0.043032 | -14.1383 | 90.8539 | 0.50982 | 0.25745 | 0.76219 | 726.8312 | 1263.8617 | 135.9654 | 134.5332 | -44.5332 | 0.0058648 | -44.5274 | 252.0321
|  | 45702.8917 | 45702.8917 | 75.8917 | 2460721.3917 | 0.25124 | 325.1527 | 9401.7833 | 0.016698 | 1.295 | 326.4477 | 9403.0783 | 0.98768 | 326.4421 | 23.436 | 23.4386 | -31.3249 | -12.7018 | 0.043032 | -14.1381 | 90.8539 | 0.50982 | 0.25745 | 0.76219 | 726.8312 | 1269.8619 | 137.4655 | 135.9586 | -45.9586 | 0.0055801 | -45.953 | 251.5614
|  | 45702.8958 | 45702.8958 | 75.8958 | 2460721.3958 | 0.25124 | 325.1568 | 9401.7874 | 0.016698 | 1.2951 | 326.4519 | 9403.0825 | 0.98768 | 326.4463 | 23.436 | 23.4386 | -31.3209 | -12.7004 | 0.043032 | -14.1379 | 90.8539 | 0.50982 | 0.25745 | 0.76219 | 726.8311 | 1275.8621 | 138.9655 | 137.3798 | -47.3798 | 0.0053095 | -47.3745 | 251.0538
|  | 45702.9 | 45702.9 | 75.9 | 2460721.4 | 0.25124 | 325.1609 | 9401.7915 | 0.016698 | 1.2952 | 326.4561 | 9403.0867 | 0.98768 | 326.4505 | 23.436 | 23.4386 | -31.3168 | -12.6989 | 0.043032 | -14.1377 | 90.8539 | 0.50982 | 0.25745 | 0.76219 | 726.8311 | 1281.8623 | 140.4656 | 138.7967 | -48.7967 | 0.0050518 | -48.7916 | 250.5057
|  | 45702.9042 | 45702.9042 | 75.9042 | 2460721.4042 | 0.25124 | 325.165 | 9401.7956 | 0.016698 | 1.2953 | 326.4603 | 9403.0909 | 0.98768 | 326.4547 | 23.436 | 23.4386 | -31.3128 | -12.6975 | 0.043032 | -14.1375 | 90.8539 | 0.50982 | 0.25745 | 0.76219 | 726.8311 | 1287.8625 | 141.9656 | 140.2085 | -50.2085 | 0.0048059 | -50.2037 | 249.913
|  | 45702.9083 | 45702.9083 | 75.9083 | 2460721.4083 | 0.25124 | 325.1691 | 9401.7997 | 0.016698 | 1.2954 | 326.4645 | 9403.0951 | 0.98768 | 326.4589 | 23.436 | 23.4386 | -31.3087 | -12.6961 | 0.043032 | -14.1373 | 90.8539 | 0.50982 | 0.25745 | 0.76219 | 726.831 | 1293.8627 | 143.4657 | 141.6148 | -51.6148 | 0.0045708 | -51.6103 | 249.2713
|  | 45702.9125 | 45702.9125 | 75.9125 | 2460721.4125 | 0.25124 | 325.1732 | 9401.8038 | 0.016698 | 1.2955 | 326.4687 | 9403.0994 | 0.98768 | 326.4631 | 23.436 | 23.4386 | -31.3047 | -12.6946 | 0.043032 | -14.1371 | 90.8539 | 0.50982 | 0.25745 | 0.76219 | 726.831 | 1299.8629 | 144.9657 | 143.015 | -53.015 | 0.0043456 | -53.0107 | 248.5751
|  | 45702.9167 | 45702.9167 | 75.9167 | 2460721.4167 | 0.25124 | 325.1773 | 9401.808 | 0.016698 | 1.2956 | 326.473 | 9403.1036 | 0.98768 | 326.4673 | 23.436 | 23.4386 | -31.3006 | -12.6932 | 0.043032 | -14.1369 | 90.8539 | 0.50982 | 0.25745 | 0.76219 | 726.831 | 1305.8631 | 146.4658 | 144.4082 | -54.4082 | 0.0041297 | -54.4041 | 247.8186
|  | 45702.9208 | 45702.9208 | 75.9208 | 2460721.4208 | 0.25124 | 325.1814 | 9401.8121 | 0.016698 | 1.2957 | 326.4772 | 9403.1078 | 0.98768 | 326.4716 | 23.436 | 23.4386 | -31.2965 | -12.6918 | 0.043032 | -14.1367 | 90.8539 | 0.50982 | 0.25745 | 0.76219 | 726.8309 | 1311.8633 | 147.9658 | 145.7937 | -55.7937 | 0.0039222 | -55.7897 | 246.9948
|  | 45702.925 | 45702.925 | 75.925 | 2460721.425 | 0.25124 | 325.1856 | 9401.8162 | 0.016698 | 1.2958 | 326.4814 | 9403.112 | 0.98768 | 326.4758 | 23.436 | 23.4386 | -31.2925 | -12.6904 | 0.043032 | -14.1365 | 90.8539 | 0.50982 | 0.25745 | 0.76219 | 726.8309 | 1317.8635 | 149.4659 | 147.1703 | -57.1703 | 0.0037227 | -57.1666 | 246.0957
|  | 45702.9292 | 45702.9292 | 75.9292 | 2460721.4292 | 0.25124 | 325.1897 | 9401.8203 | 0.016698 | 1.2959 | 326.4856 | 9403.1162 | 0.98768 | 326.48 | 23.436 | 23.4386 | -31.2884 | -12.6889 | 0.043032 | -14.1363 | 90.8539 | 0.50982 | 0.25745 | 0.76219 | 726.8308 | 1323.8637 | 150.9659 | 148.537 | -58.537 | 0.0035307 | -58.5335 | 245.1122
|  | 45702.9333 | 45702.9333 | 75.9333 | 2460721.4333 | 0.25124 | 325.1938 | 9401.8244 | 0.016698 | 1.296 | 326.4898 | 9403.1204 | 0.98768 | 326.4842 | 23.436 | 23.4386 | -31.2844 | -12.6875 | 0.043032 | -14.1361 | 90.8539 | 0.50982 | 0.25744 | 0.76219 | 726.8308 | 1329.8639 | 152.466 | 149.8924 | -59.8924 | 0.0033458 | -59.889 | 244.0337
|  | 45702.9375 | 45702.9375 | 75.9375 | 2460721.4375 | 0.25124 | 325.1979 | 9401.8285 | 0.016698 | 1.2961 | 326.494 | 9403.1246 | 0.98768 | 326.4884 | 23.436 | 23.4386 | -31.2803 | -12.6861 | 0.043032 | -14.1359 | 90.8538 | 0.50982 | 0.25744 | 0.76219 | 726.8308 | 1335.8641 | 153.966 | 151.2348 | -61.2348 | 0.0031675 | -61.2316 | 242.8477
|  | 45702.9417 | 45702.9417 | 75.9417 | 2460721.4417 | 0.25124 | 325.202 | 9401.8326 | 0.016698 | 1.2962 | 326.4982 | 9403.1288 | 0.98769 | 326.4926 | 23.436 | 23.4386 | -31.2762 | -12.6846 | 0.043032 | -14.1357 | 90.8538 | 0.50982 | 0.25744 | 0.76219 | 726.8307 | 1341.8643 | 155.4661 | 152.5623 | -62.5623 | 0.0029957 | -62.5593 | 241.5399
|  | 45702.9458 | 45702.9458 | 75.9458 | 2460721.4458 | 0.25124 | 325.2061 | 9401.8367 | 0.016698 | 1.2963 | 326.5024 | 9403.133 | 0.98769 | 326.4968 | 23.436 | 23.4386 | -31.2722 | -12.6832 | 0.043032 | -14.1355 | 90.8538 | 0.50982 | 0.25744 | 0.76219 | 726.8307 | 1347.8645 | 156.9661 | 153.8727 | -63.8727 | 0.0028301 | -63.8699 | 240.0936
|  | 45702.95 | 45702.95 | 75.95 | 2460721.45 | 0.25124 | 325.2102 | 9401.8408 | 0.016698 | 1.2964 | 326.5066 | 9403.1372 | 0.98769 | 326.501 | 23.436 | 23.4386 | -31.2681 | -12.6818 | 0.043032 | -14.1353 | 90.8538 | 0.50982 | 0.25744 | 0.76219 | 726.8306 | 1353.8647 | 158.4662 | 155.1632 | -65.1632 | 0.0026706 | -65.1606 | 238.489
|  | 45702.9542 | 45702.9542 | 75.9542 | 2460721.4542 | 0.25124 | 325.2143 | 9401.8449 | 0.016698 | 1.2965 | 326.5108 | 9403.1414 | 0.98769 | 326.5052 | 23.436 | 23.4386 | -31.2641 | -12.6803 | 0.043032 | -14.1351 | 90.8538 | 0.50982 | 0.25744 | 0.76219 | 726.8306 | 1359.8649 | 159.9662 | 156.4306 | -66.4306 | 0.0025172 | -66.4281 | 236.7035
|  | 45702.9583 | 45702.9583 | 75.9583 | 2460721.4583 | 0.25124 | 325.2184 | 9401.849 | 0.016698 | 1.2966 | 326.5151 | 9403.1457 | 0.98769 | 326.5094 | 23.436 | 23.4386 | -31.26 | -12.6789 | 0.043032 | -14.1349 | 90.8538 | 0.50982 | 0.25744 | 0.76219 | 726.8306 | 1365.8651 | 161.4663 | 157.6709 | -67.6709 | 0.0023699 | -67.6685 | 234.7104
|  | 45702.9625 | 45702.9625 | 75.9625 | 2460721.4625 | 0.25124 | 325.2225 | 9401.8531 | 0.016698 | 1.2967 | 326.5193 | 9403.1499 | 0.98769 | 326.5136 | 23.436 | 23.4386 | -31.256 | -12.6775 | 0.043032 | -14.1347 | 90.8538 | 0.50982 | 0.25744 | 0.76219 | 726.8305 | 1371.8653 | 162.9663 | 158.8792 | -68.8792 | 0.0022289 | -68.877 | 232.479
|  | 45702.9667 | 45702.9667 | 75.9667 | 2460721.4667 | 0.25124 | 325.2266 | 9401.8572 | 0.016698 | 1.2968 | 326.5235 | 9403.1541 | 0.98769 | 326.5179 | 23.436 | 23.4386 | -31.2519 | -12.676 | 0.043032 | -14.1345 | 90.8538 | 0.50982 | 0.25744 | 0.76219 | 726.8305 | 1377.8655 | 164.4664 | 160.0499 | -70.0499 | 0.0020944 | -70.0478 | 229.9741
|  | 45702.9708 | 45702.9708 | 75.9708 | 2460721.4708 | 0.25124 | 325.2307 | 9401.8613 | 0.016698 | 1.2969 | 326.5277 | 9403.1583 | 0.98769 | 326.5221 | 23.436 | 23.4386 | -31.2478 | -12.6746 | 0.043032 | -14.1343 | 90.8538 | 0.50982 | 0.25744 | 0.76219 | 726.8305 | 1383.8657 | 165.9664 | 161.1758 | -71.1758 | 0.001967 | -71.1738 | 227.1561
|  | 45702.975 | 45702.975 | 75.975 | 2460721.475 | 0.25124 | 325.2348 | 9401.8654 | 0.016698 | 1.297 | 326.5319 | 9403.1625 | 0.98769 | 326.5263 | 23.436 | 23.4386 | -31.2438 | -12.6732 | 0.043032 | -14.1341 | 90.8538 | 0.50982 | 0.25744 | 0.76219 | 726.8304 | 1389.8659 | 167.4665 | 162.2484 | -72.2484 | 0.0018472 | -72.2465 | 223.9813
|  | 45702.9792 | 45702.9792 | 75.9792 | 2460721.4792 | 0.25124 | 325.2389 | 9401.8696 | 0.016698 | 1.2972 | 326.5361 | 9403.1667 | 0.98769 | 326.5305 | 23.436 | 23.4386 | -31.2397 | -12.6717 | 0.043032 | -14.1339 | 90.8538 | 0.50982 | 0.25744 | 0.76219 | 726.8304 | 1395.8661 | 168.9665 | 163.2574 | -73.2574 | 0.0017358 | -73.2557 | 220.404
|  | 45702.9833 | 45702.9833 | 75.9833 | 2460721.4833 | 0.25124 | 325.2431 | 9401.8737 | 0.016698 | 1.2973 | 326.5403 | 9403.1709 | 0.98769 | 326.5347 | 23.436 | 23.4386 | -31.2357 | -12.6703 | 0.043032 | -14.1337 | 90.8538 | 0.50982 | 0.25744 | 0.76219 | 726.8303 | 1401.8663 | 170.4666 | 164.1907 | -74.1907 | 0.0016338 | -74.1891 | 216.3793
|  | 45702.9875 | 45702.9875 | 75.9875 | 2460721.4875 | 0.25124 | 325.2472 | 9401.8778 | 0.016698 | 1.2974 | 326.5445 | 9403.1751 | 0.98769 | 326.5389 | 23.436 | 23.4386 | -31.2316 | -12.6689 | 0.043032 | -14.1335 | 90.8538 | 0.50981 | 0.25744 | 0.76219 | 726.8303 | 1407.8665 | 171.9666 | 165.0341 | -75.0341 | 0.0015424 | -75.0325 | 211.8689
|  | 45702.9917 | 45702.9917 | 75.9917 | 2460721.4917 | 0.25124 | 325.2513 | 9401.8819 | 0.016698 | 1.2975 | 326.5487 | 9403.1793 | 0.9877 | 326.5431 | 23.436 | 23.4386 | -31.2276 | -12.6675 | 0.043032 | -14.1333 | 90.8538 | 0.50981 | 0.25744 | 0.76219 | 726.8303 | 1413.8667 | 173.4667 | 165.7715 | -75.7715 | 0.0014631 | -75.77 | 206.8498
|  | 45702.9958 | 45702.9958 | 75.9958 | 2460721.4958 | 0.25124 | 325.2554 | 9401.886 | 0.016698 | 1.2976 | 326.5529 | 9403.1835 | 0.9877 | 326.5473 | 23.436 | 23.4386 | -31.2235 | -12.666 | 0.043032 | -14.1331 | 90.8538 | 0.50981 | 0.25744 | 0.76219 | 726.8302 | 1419.8669 | 174.9667 | 166.3858 | -76.3858 | 0.0013974 | -76.3844 | 201.325
|  | 45703 | 45703 | 76 | 2460721.5 | 0.25124 | 325.2595 | 9401.8901 | 0.016698 | 1.2977 | 326.5571 | 9403.1877 | 0.9877 | 326.5515 | 23.436 | 23.4386 | -31.2194 | -12.6646 | 0.043032 | -14.1329 | 90.8538 | 0.50981 | 0.25744 | 0.76219 | 726.8302 | 1425.8671 | 176.4668 | 166.8595 | -76.8595 | 0.001347 | -76.8582 | 195.3364
|  | 45703.0042 | 45703.0042 | 76.0042 | 2460721.5042 | 0.25124 | 325.2636 | 9401.8942 | 0.016698 | 1.2978 | 326.5614 | 9403.192 | 0.9877 | 326.5557 | 23.436 | 23.4386 | -31.2154 | -12.6632 | 0.043032 | -14.1327 | 90.8538 | 0.50981 | 0.25744 | 0.76219 | 726.8302 | 1431.8673 | 177.9668 | 167.1773 | -77.1773 | 0.0013133 | -77.176 | 188.973
|  | 45703.0083 | 45703.0083 | 76.0083 | 2460721.5083 | 0.25124 | 325.2677 | 9401.8983 | 0.016698 | 1.2979 | 326.5656 | 9403.1962 | 0.9877 | 326.5599 | 23.436 | 23.4386 | -31.2113 | -12.6617 | 0.043032 | -14.1325 | 90.8538 | 0.50981 | 0.25744 | 0.76219 | 726.8301 | 1437.8675 | 179.4669 | 167.3272 | -77.3272 | 0.0012974 | -77.3259 | 182.3716
|  | 45703.0125 | 45703.0125 | 76.0125 | 2460721.5125 | 0.25124 | 325.2718 | 9401.9024 | 0.016698 | 1.298 | 326.5698 | 9403.2004 | 0.9877 | 326.5642 | 23.436 | 23.4386 | -31.2073 | -12.6603 | 0.043032 | -14.1323 | 90.8538 | 0.50981 | 0.25744 | 0.76219 | 726.8301 | 3.8677 | -179.0331 | 167.3034 | -77.3034 | 0.0013 | -77.3021 | 175.7038
|  | 45703.0167 | 45703.0167 | 76.0167 | 2460721.5167 | 0.25124 | 325.2759 | 9401.9065 | 0.016698 | 1.2981 | 326.574 | 9403.2046 | 0.9877 | 326.5684 | 23.436 | 23.4386 | -31.2032 | -12.6589 | 0.043032 | -14.1321 | 90.8538 | 0.50981 | 0.25744 | 0.76219 | 726.83 | 9.8679 | -177.533 | 167.1068 | -77.1068 | 0.0013208 | -77.1055 | 169.1513
|  | 45703.0208 | 45703.0208 | 76.0208 | 2460721.5208 | 0.25124 | 325.28 | 9401.9106 | 0.016698 | 1.2982 | 326.5782 | 9403.2088 | 0.9877 | 326.5726 | 23.436 | 23.4386 | -31.1992 | -12.6574 | 0.043032 | -14.1319 | 90.8537 | 0.50981 | 0.25744 | 0.76219 | 726.83 | 15.8681 | -176.033 | 166.7452 | -76.7452 | 0.0013592 | -76.7438 | 162.8784
|  | 45703.025 | 45703.025 | 76.025 | 2460721.525 | 0.25124 | 325.2841 | 9401.9147 | 0.016698 | 1.2983 | 326.5824 | 9403.213 | 0.9877 | 326.5768 | 23.436 | 23.4386 | -31.1951 | -12.656 | 0.043032 | -14.1317 | 90.8537 | 0.50981 | 0.25744 | 0.76219 | 726.83 | 21.8683 | -174.5329 | 166.2314 | -76.2314 | 0.0014139 | -76.23 | 157.0093
|  | 45703.0292 | 45703.0292 | 76.0292 | 2460721.5292 | 0.25124 | 325.2882 | 9401.9188 | 0.016698 | 1.2984 | 326.5866 | 9403.2172 | 0.9877 | 326.581 | 23.436 | 23.4386 | -31.191 | -12.6546 | 0.043032 | -14.1315 | 90.8537 | 0.50981 | 0.25744 | 0.76219 | 726.8299 | 27.8685 | -173.0329 | 165.5817 | -75.5817 | 0.0014834 | -75.5803 | 151.62
|  | 45703.0333 | 45703.0333 | 76.0333 | 2460721.5333 | 0.25124 | 325.2923 | 9401.9229 | 0.016698 | 1.2985 | 326.5908 | 9403.2214 | 0.9877 | 326.5852 | 23.436 | 23.4386 | -31.187 | -12.6531 | 0.043032 | -14.1313 | 90.8537 | 0.50981 | 0.25744 | 0.76218 | 726.8299 | 33.8687 | -171.5328 | 164.8137 | -74.8137 | 0.0015662 | -74.8121 | 146.7404
|  | 45703.0375 | 45703.0375 | 76.0375 | 2460721.5375 | 0.25124 | 325.2964 | 9401.927 | 0.016698 | 1.2986 | 326.595 | 9403.2256 | 0.9877 | 326.5894 | 23.436 | 23.4386 | -31.1829 | -12.6517 | 0.043032 | -14.1311 | 90.8537 | 0.50981 | 0.25744 | 0.76218 | 726.8298 | 39.8689 | -170.0328 | 163.9442 | -73.9442 | 0.0016606 | -73.9426 | 142.3653
|  | 45703.0417 | 45703.0417 | 76.0417 | 2460721.5417 | 0.25124 | 325.3005 | 9401.9312 | 0.016698 | 1.2987 | 326.5992 | 9403.2298 | 0.98771 | 326.5936 | 23.436 | 23.4386 | -31.1789 | -12.6503 | 0.043032 | -14.1309 | 90.8537 | 0.50981 | 0.25744 | 0.76218 | 726.8298 | 45.8691 | -168.5327 | 162.9889 | -72.9889 | 0.0017653 | -72.9871 | 138.4666
|  | 45703.0458 | 45703.0458 | 76.0458 | 2460721.5458 | 0.25124 | 325.3047 | 9401.9353 | 0.016698 | 1.2988 | 326.6034 | 9403.234 | 0.98771 | 326.5978 | 23.436 | 23.4386 | -31.1748 | -12.6488 | 0.043032 | -14.1306 | 90.8537 | 0.50981 | 0.25744 | 0.76218 | 726.8298 | 51.8694 | -167.0327 | 161.9613 | -71.9613 | 0.0018791 | -71.9594 | 135.0033
|  | 45703.05 | 45703.05 | 76.05 | 2460721.55 | 0.25124 | 325.3088 | 9401.9394 | 0.016698 | 1.2989 | 326.6077 | 9403.2383 | 0.98771 | 326.602 | 23.436 | 23.4386 | -31.1708 | -12.6474 | 0.043032 | -14.1304 | 90.8537 | 0.50981 | 0.25744 | 0.76218 | 726.8297 | 57.8696 | -165.5326 | 160.8731 | -70.8731 | 0.0020011 | -70.8711 | 131.9301
|  | 45703.0542 | 45703.0542 | 76.0542 | 2460721.5542 | 0.25124 | 325.3129 | 9401.9435 | 0.016698 | 1.299 | 326.6119 | 9403.2425 | 0.98771 | 326.6062 | 23.436 | 23.4386 | -31.1667 | -12.646 | 0.043032 | -14.1302 | 90.8537 | 0.50981 | 0.25744 | 0.76218 | 726.8297 | 63.8698 | -164.0326 | 159.7341 | -69.7341 | 0.0021305 | -69.732 | 129.2013
|  | 45703.0583 | 45703.0583 | 76.0583 | 2460721.5583 | 0.25124 | 325.317 | 9401.9476 | 0.016698 | 1.2991 | 326.6161 | 9403.2467 | 0.98771 | 326.6105 | 23.436 | 23.4386 | -31.1627 | -12.6445 | 0.043032 | -14.13 | 90.8537 | 0.50981 | 0.25744 | 0.76218 | 726.8297 | 69.87 | -162.5325 | 158.5524 | -68.5524 | 0.0022668 | -68.5502 | 126.7744
|  | 45703.0625 | 45703.0625 | 76.0625 | 2460721.5625 | 0.25124 | 325.3211 | 9401.9517 | 0.016698 | 1.2992 | 326.6203 | 9403.2509 | 0.98771 | 326.6147 | 23.436 | 23.4386 | -31.1586 | -12.6431 | 0.043032 | -14.1298 | 90.8537 | 0.50981 | 0.25744 | 0.76218 | 726.8296 | 75.8702 | -161.0325 | 157.3347 | -67.3347 | 0.0024095 | -67.3323 | 124.6109
|  | 45703.0667 | 45703.0667 | 76.0667 | 2460721.5667 | 0.25124 | 325.3252 | 9401.9558 | 0.016698 | 1.2993 | 326.6245 | 9403.2551 | 0.98771 | 326.6189 | 23.436 | 23.4386 | -31.1545 | -12.6417 | 0.043032 | -14.1296 | 90.8537 | 0.50981 | 0.25744 | 0.76218 | 726.8296 | 81.8704 | -159.5324 | 156.0865 | -66.0865 | 0.0025585 | -66.0839 | 122.6769
|  | 45703.0708 | 45703.0708 | 76.0708 | 2460721.5708 | 0.25124 | 325.3293 | 9401.9599 | 0.016698 | 1.2994 | 326.6287 | 9403.2593 | 0.98771 | 326.6231 | 23.436 | 23.4386 | -31.1505 | -12.6402 | 0.043032 | -14.1294 | 90.8537 | 0.50981 | 0.25744 | 0.76218 | 726.8295 | 87.8706 | -158.0324 | 154.8123 | -64.8123 | 0.0027136 | -64.8096 | 120.9428
|  | 45703.075 | 45703.075 | 76.075 | 2460721.575 | 0.25124 | 325.3334 | 9401.964 | 0.016698 | 1.2995 | 326.6329 | 9403.2635 | 0.98771 | 326.6273 | 23.436 | 23.4386 | -31.1464 | -12.6388 | 0.043032 | -14.1292 | 90.8537 | 0.50981 | 0.25744 | 0.76218 | 726.8295 | 93.8708 | -156.5323 | 153.5159 | -63.5159 | 0.0028748 | -63.513 | 119.3831
|  | 45703.0792 | 45703.0792 | 76.0792 | 2460721.5792 | 0.25124 | 325.3375 | 9401.9681 | 0.016698 | 1.2996 | 326.6371 | 9403.2677 | 0.98771 | 326.6315 | 23.436 | 23.4386 | -31.1424 | -12.6374 | 0.043032 | -14.129 | 90.8537 | 0.50981 | 0.25744 | 0.76218 | 726.8295 | 99.871 | -155.0322 | 152.2003 | -62.2003 | 0.0030421 | -62.1973 | 117.9759
|  | 45703.0833 | 45703.0833 | 76.0833 | 2460721.5833 | 0.25124 | 325.3416 | 9401.9722 | 0.016698 | 1.2997 | 326.6413 | 9403.2719 | 0.98771 | 326.6357 | 23.436 | 23.4386 | -31.1383 | -12.6359 | 0.043032 | -14.1288 | 90.8537 | 0.50981 | 0.25744 | 0.76218 | 726.8294 | 105.8712 | -153.5322 | 150.8683 | -60.8683 | 0.0032157 | -60.8651 | 116.7025
|  | 45703.0875 | 45703.0875 | 76.0875 | 2460721.5875 | 0.25124 | 325.3457 | 9401.9763 | 0.016698 | 1.2998 | 326.6455 | 9403.2761 | 0.98771 | 326.6399 | 23.436 | 23.4386 | -31.1343 | -12.6345 | 0.043032 | -14.1286 | 90.8537 | 0.50981 | 0.25744 | 0.76218 | 726.8294 | 111.8714 | -152.0321 | 149.522 | -59.522 | 0.0033958 | -59.5186 | 115.5466
|  | 45703.0917 | 45703.0917 | 76.0917 | 2460721.5917 | 0.25124 | 325.3498 | 9401.9804 | 0.016698 | 1.2999 | 326.6497 | 9403.2803 | 0.98772 | 326.6441 | 23.436 | 23.4386 | -31.1302 | -12.6331 | 0.043032 | -14.1284 | 90.8537 | 0.50981 | 0.25744 | 0.76218 | 726.8293 | 117.8716 | -150.5321 | 148.1632 | -58.1632 | 0.0035827 | -58.1596 | 114.4947
|  | 45703.0958 | 45703.0958 | 76.0958 | 2460721.5958 | 0.25124 | 325.3539 | 9401.9845 | 0.016698 | 1.3 | 326.654 | 9403.2846 | 0.98772 | 326.6483 | 23.436 | 23.4386 | -31.1262 | -12.6316 | 0.043032 | -14.1282 | 90.8537 | 0.50981 | 0.25744 | 0.76218 | 726.8293 | 123.8718 | -149.032 | 146.7934 | -56.7934 | 0.0037767 | -56.7896 | 113.5346
|  | 45703.1 | 45703.1 | 76.1 | 2460721.6 | 0.25124 | 325.358 | 9401.9886 | 0.016698 | 1.3001 | 326.6582 | 9403.2888 | 0.98772 | 326.6525 | 23.436 | 23.4386 | -31.1221 | -12.6302 | 0.043032 | -14.128 | 90.8537 | 0.50981 | 0.25744 | 0.76218 | 726.8293 | 129.872 | -147.532 | 145.414 | -55.414 | 0.0039784 | -55.41 | 112.6564
|  | 45703.1042 | 45703.1042 | 76.1042 | 2460721.6042 | 0.25124 | 325.3622 | 9401.9928 | 0.016698 | 1.3002 | 326.6624 | 9403.293 | 0.98772 | 326.6568 | 23.436 | 23.4386 | -31.118 | -12.6288 | 0.043032 | -14.1277 | 90.8537 | 0.50981 | 0.25744 | 0.76218 | 726.8292 | 135.8723 | -146.0319 | 144.0261 | -54.0261 | 0.0041881 | -54.0219 | 111.851
|  | 45703.1083 | 45703.1083 | 76.1083 | 2460721.6083 | 0.25124 | 325.3663 | 9401.9969 | 0.016698 | 1.3003 | 326.6666 | 9403.2972 | 0.98772 | 326.661 | 23.436 | 23.4386 | -31.114 | -12.6273 | 0.043032 | -14.1275 | 90.8536 | 0.50981 | 0.25744 | 0.76218 | 726.8292 | 141.8725 | -144.5319 | 142.6306 | -52.6306 | 0.0044066 | -52.6262 | 111.111
|  | 45703.1125 | 45703.1125 | 76.1125 | 2460721.6125 | 0.25124 | 325.3704 | 9402.001 | 0.016698 | 1.3004 | 326.6708 | 9403.3014 | 0.98772 | 326.6652 | 23.436 | 23.4386 | -31.1099 | -12.6259 | 0.043032 | -14.1273 | 90.8536 | 0.50981 | 0.25744 | 0.76218 | 726.8292 | 147.8727 | -143.0318 | 141.2285 | -51.2285 | 0.0046345 | -51.2238 | 110.4296
|  | 45703.1167 | 45703.1167 | 76.1167 | 2460721.6167 | 0.25124 | 325.3745 | 9402.0051 | 0.016698 | 1.3005 | 326.675 | 9403.3056 | 0.98772 | 326.6694 | 23.436 | 23.4386 | -31.1059 | -12.6245 | 0.043032 | -14.1271 | 90.8536 | 0.50981 | 0.25744 | 0.76218 | 726.8291 | 153.8729 | -141.5318 | 139.8203 | -49.8203 | 0.0048725 | -49.8154 | 109.801
|  | 45703.1208 | 45703.1208 | 76.1208 | 2460721.6208 | 0.25124 | 325.3786 | 9402.0092 | 0.016698 | 1.3006 | 326.6792 | 9403.3098 | 0.98772 | 326.6736 | 23.436 | 23.4386 | -31.1018 | -12.623 | 0.043032 | -14.1269 | 90.8536 | 0.50981 | 0.25744 | 0.76218 | 726.8291 | 159.8731 | -140.0317 | 138.4067 | -48.4067 | 0.0051216 | -48.4016 | 109.2202
|  | 45703.125 | 45703.125 | 76.125 | 2460721.625 | 0.25124 | 325.3827 | 9402.0133 | 0.016698 | 1.3007 | 326.6834 | 9403.314 | 0.98772 | 326.6778 | 23.436 | 23.4386 | -31.0978 | -12.6216 | 0.043032 | -14.1267 | 90.8536 | 0.50981 | 0.25744 | 0.76218 | 726.829 | 165.8733 | -138.5317 | 136.9883 | -46.9883 | 0.0053828 | -46.9829 | 108.6828
|  | 45703.1292 | 45703.1292 | 76.1292 | 2460721.6292 | 0.25124 | 325.3868 | 9402.0174 | 0.016698 | 1.3008 | 326.6876 | 9403.3182 | 0.98772 | 326.682 | 23.436 | 23.4386 | -31.0937 | -12.6202 | 0.043032 | -14.1265 | 90.8536 | 0.50981 | 0.25744 | 0.76218 | 726.829 | 171.8735 | -137.0316 | 135.5655 | -45.5655 | 0.0056572 | -45.5598 | 108.1848
|  | 45703.1333 | 45703.1333 | 76.1333 | 2460721.6333 | 0.25124 | 325.3909 | 9402.0215 | 0.016698 | 1.3009 | 326.6918 | 9403.3224 | 0.98772 | 326.6862 | 23.436 | 23.4386 | -31.0897 | -12.6187 | 0.043032 | -14.1263 | 90.8536 | 0.50981 | 0.25744 | 0.76218 | 726.829 | 177.8737 | -135.5316 | 134.1388 | -44.1388 | 0.0059461 | -44.1329 | 107.7228
|  | 45703.1375 | 45703.1375 | 76.1375 | 2460721.6375 | 0.25124 | 325.395 | 9402.0256 | 0.016698 | 1.301 | 326.696 | 9403.3266 | 0.98772 | 326.6904 | 23.436 | 23.4386 | -31.0856 | -12.6173 | 0.043032 | -14.1261 | 90.8536 | 0.50981 | 0.25744 | 0.76218 | 726.8289 | 183.8739 | -134.0315 | 132.7085 | -42.7085 | 0.006251 | -42.7023 | 107.2937
|  | 45703.1417 | 45703.1417 | 76.1417 | 2460721.6417 | 0.25124 | 325.3991 | 9402.0297 | 0.016698 | 1.3011 | 326.7003 | 9403.3309 | 0.98773 | 326.6946 | 23.436 | 23.4386 | -31.0815 | -12.6159 | 0.043032 | -14.1259 | 90.8536 | 0.50981 | 0.25744 | 0.76218 | 726.8289 | 189.8741 | -132.5315 | 131.275 | -41.275 | 0.0065736 | -41.2684 | 106.8949
|  | 45703.1458 | 45703.1458 | 76.1458 | 2460721.6458 | 0.25124 | 325.4032 | 9402.0338 | 0.016698 | 1.3012 | 326.7045 | 9403.3351 | 0.98773 | 326.6988 | 23.436 | 23.4386 | -31.0775 | -12.6144 | 0.043032 | -14.1257 | 90.8536 | 0.50981 | 0.25744 | 0.76218 | 726.8288 | 195.8743 | -131.0314 | 129.8386 | -39.8386 | 0.0069159 | -39.8316 | 106.5239
|  | 45703.15 | 45703.15 | 76.15 | 2460721.65 | 0.25124 | 325.4073 | 9402.0379 | 0.016698 | 1.3013 | 326.7087 | 9403.3393 | 0.98773 | 326.7031 | 23.436 | 23.4386 | -31.0734 | -12.613 | 0.043032 | -14.1254 | 90.8536 | 0.50981 | 0.25744 | 0.76218 | 726.8288 | 201.8746 | -129.5314 | 128.3994 | -38.3994 | 0.0072801 | -38.3921 | 106.1786
|  | 45703.1542 | 45703.1542 | 76.1542 | 2460721.6542 | 0.25124 | 325.4114 | 9402.042 | 0.016698 | 1.3014 | 326.7129 | 9403.3435 | 0.98773 | 326.7073 | 23.436 | 23.4386 | -31.0694 | -12.6116 | 0.043032 | -14.1252 | 90.8536 | 0.50981 | 0.25744 | 0.76218 | 726.8288 | 207.8748 | -128.0313 | 126.9578 | -36.9578 | 0.0076688 | -36.9502 | 105.8572
|  | 45703.1583 | 45703.1583 | 76.1583 | 2460721.6583 | 0.25124 | 325.4155 | 9402.0461 | 0.016698 | 1.3015 | 326.7171 | 9403.3477 | 0.98773 | 326.7115 | 23.436 | 23.4386 | -31.0653 | -12.6101 | 0.043032 | -14.125 | 90.8536 | 0.50981 | 0.25744 | 0.76218 | 726.8287 | 213.875 | -126.5313 | 125.514 | -35.514 | 0.0080851 | -35.506 | 105.5578
|  | 45703.1625 | 45703.1625 | 76.1625 | 2460721.6625 | 0.25124 | 325.4196 | 9402.0502 | 0.016698 | 1.3017 | 326.7213 | 9403.3519 | 0.98773 | 326.7157 | 23.436 | 23.4386 | -31.0613 | -12.6087 | 0.043032 | -14.1248 | 90.8536 | 0.50981 | 0.25744 | 0.76218 | 726.8287 | 219.8752 | -125.0312 | 124.0682 | -34.0682 | 0.0085325 | -34.0597 | 105.279
|  | 45703.1667 | 45703.1667 | 76.1667 | 2460721.6667 | 0.25124 | 325.4238 | 9402.0544 | 0.016698 | 1.3018 | 326.7255 | 9403.3561 | 0.98773 | 326.7199 | 23.436 | 23.4386 | -31.0572 | -12.6073 | 0.043032 | -14.1246 | 90.8536 | 0.50981 | 0.25744 | 0.76218 | 726.8287 | 225.8754 | -123.5311 | 122.6205 | -32.6205 | 0.0090152 | -32.6114 | 105.0193
|  | 45703.1708 | 45703.1708 | 76.1708 | 2460721.6708 | 0.25124 | 325.4279 | 9402.0585 | 0.016698 | 1.3019 | 326.7297 | 9403.3603 | 0.98773 | 326.7241 | 23.436 | 23.4386 | -31.0532 | -12.6058 | 0.043032 | -14.1244 | 90.8536 | 0.50981 | 0.25744 | 0.76218 | 726.8286 | 231.8756 | -122.0311 | 121.171 | -31.171 | 0.0095383 | -31.1615 | 104.7776
|  | 45703.175 | 45703.175 | 76.175 | 2460721.675 | 0.25124 | 325.432 | 9402.0626 | 0.016698 | 1.302 | 326.7339 | 9403.3645 | 0.98773 | 326.7283 | 23.436 | 23.4386 | -31.0491 | -12.6044 | 0.043032 | -14.1242 | 90.8536 | 0.50981 | 0.25744 | 0.76218 | 726.8286 | 237.8758 | -120.531 | 119.72 | -29.72 | 0.010108 | -29.7099 | 104.5527
|  | 45703.1792 | 45703.1792 | 76.1792 | 2460721.6792 | 0.25124 | 325.4361 | 9402.0667 | 0.016698 | 1.3021 | 326.7381 | 9403.3687 | 0.98773 | 326.7325 | 23.436 | 23.4386 | -31.045 | -12.603 | 0.043032 | -14.124 | 90.8536 | 0.50981 | 0.25744 | 0.76218 | 726.8285 | 243.876 | -119.031 | 118.2676 | -28.2676 | 0.010731 | -28.2569 | 104.3437
|  | 45703.1833 | 45703.1833 | 76.1833 | 2460721.6833 | 0.25124 | 325.4402 | 9402.0708 | 0.016698 | 1.3022 | 326.7423 | 9403.3729 | 0.98773 | 326.7367 | 23.436 | 23.4386 | -31.041 | -12.6015 | 0.043032 | -14.1237 | 90.8536 | 0.50981 | 0.25744 | 0.76218 | 726.8285 | 249.8763 | -117.5309 | 116.8138 | -26.8138 | 0.011416 | -26.8024 | 104.1496
|  | 45703.1875 | 45703.1875 | 76.1875 | 2460721.6875 | 0.25124 | 325.4443 | 9402.0749 | 0.016698 | 1.3023 | 326.7466 | 9403.3771 | 0.98773 | 326.7409 | 23.436 | 23.4386 | -31.0369 | -12.6001 | 0.043032 | -14.1235 | 90.8536 | 0.50981 | 0.25744 | 0.76218 | 726.8285 | 255.8765 | -116.0309 | 115.3589 | -25.3589 | 0.012174 | -25.3467 | 103.9695
|  | 45703.1917 | 45703.1917 | 76.1917 | 2460721.6917 | 0.25124 | 325.4484 | 9402.079 | 0.016698 | 1.3024 | 326.7508 | 9403.3814 | 0.98773 | 326.7451 | 23.436 | 23.4386 | -31.0329 | -12.5987 | 0.043032 | -14.1233 | 90.8536 | 0.50981 | 0.25744 | 0.76218 | 726.8284 | 261.8767 | -114.5308 | 113.9028 | -23.9028 | 0.013019 | -23.8898 | 103.8029
|  | 45703.1958 | 45703.1958 | 76.1958 | 2460721.6958 | 0.25124 | 325.4525 | 9402.0831 | 0.016698 | 1.3025 | 326.755 | 9403.3856 | 0.98774 | 326.7494 | 23.436 | 23.4386 | -31.0288 | -12.5972 | 0.043032 | -14.1231 | 90.8535 | 0.50981 | 0.25744 | 0.76218 | 726.8284 | 267.8769 | -113.0308 | 112.4457 | -22.4457 | 0.013967 | -22.4317 | 103.649
|  | 45703.2 | 45703.2 | 76.2 | 2460721.7 | 0.25124 | 325.4566 | 9402.0872 | 0.016698 | 1.3026 | 326.7592 | 9403.3898 | 0.98774 | 326.7536 | 23.436 | 23.4386 | -31.0248 | -12.5958 | 0.043032 | -14.1229 | 90.8535 | 0.50981 | 0.25744 | 0.76218 | 726.8284 | 273.8771 | -111.5307 | 110.9877 | -20.9877 | 0.015041 | -20.9727 | 103.5072
|  | 45703.2042 | 45703.2042 | 76.2042 | 2460721.7042 | 0.25124 | 325.4607 | 9402.0913 | 0.016698 | 1.3027 | 326.7634 | 9403.394 | 0.98774 | 326.7578 | 23.436 | 23.4386 | -31.0207 | -12.5944 | 0.043032 | -14.1227 | 90.8535 | 0.50981 | 0.25744 | 0.76218 | 726.8283 | 279.8773 | -110.0307 | 109.5288 | -19.5288 | 0.016268 | -19.5126 | 103.3769
|  | 45703.2083 | 45703.2083 | 76.2083 | 2460721.7083 | 0.25124 | 325.4648 | 9402.0954 | 0.016698 | 1.3028 | 326.7676 | 9403.3982 | 0.98774 | 326.762 | 23.436 | 23.4386 | -31.0167 | -12.5929 | 0.043032 | -14.1225 | 90.8535 | 0.50981 | 0.25744 | 0.76218 | 726.8283 | 285.8775 | -108.5306 | 108.0692 | -18.0692 | 0.017685 | -18.0515 | 103.2578
|  | 45703.2125 | 45703.2125 | 76.2125 | 2460721.7125 | 0.25124 | 325.4689 | 9402.0995 | 0.016698 | 1.3029 | 326.7718 | 9403.4024 | 0.98774 | 326.7662 | 23.436 | 23.4386 | -31.0126 | -12.5915 | 0.043032 | -14.1223 | 90.8535 | 0.50981 | 0.25744 | 0.76218 | 726.8282 | 291.8777 | -107.0306 | 106.6089 | -16.6089 | 0.019344 | -16.5896 | 103.1493
|  | 45703.2167 | 45703.2167 | 76.2167 | 2460721.7167 | 0.25124 | 325.473 | 9402.1036 | 0.016698 | 1.303 | 326.776 | 9403.4066 | 0.98774 | 326.7704 | 23.436 | 23.4386 | -31.0086 | -12.5901 | 0.043032 | -14.122 | 90.8535 | 0.50981 | 0.25744 | 0.76218 | 726.8282 | 297.878 | -105.5305 | 105.148 | -15.148 | 0.021314 | -15.1267 | 103.0511
|  | 45703.2208 | 45703.2208 | 76.2208 | 2460721.7208 | 0.25124 | 325.4771 | 9402.1077 | 0.016698 | 1.3031 | 326.7802 | 9403.4108 | 0.98774 | 326.7746 | 23.436 | 23.4386 | -31.0045 | -12.5886 | 0.043032 | -14.1218 | 90.8535 | 0.50981 | 0.25744 | 0.76218 | 726.8282 | 303.8782 | -104.0305 | 103.6865 | -13.6865 | 0.023694 | -13.6628 | 102.9628
|  | 45703.225 | 45703.225 | 76.225 | 2460721.725 | 0.25125 | 325.4813 | 9402.1118 | 0.016698 | 1.3032 | 326.7844 | 9403.415 | 0.98774 | 326.7788 | 23.436 | 23.4386 | -31.0004 | -12.5872 | 0.043032 | -14.1216 | 90.8535 | 0.50981 | 0.25744 | 0.76218 | 726.8281 | 309.8784 | -102.5304 | 102.2245 | -12.2245 | 0.026632 | -12.1979 | 102.8842
|  | 45703.2292 | 45703.2292 | 76.2292 | 2460721.7292 | 0.25125 | 325.4854 | 9402.116 | 0.016698 | 1.3033 | 326.7886 | 9403.4192 | 0.98774 | 326.783 | 23.436 | 23.4386 | -30.9964 | -12.5858 | 0.043032 | -14.1214 | 90.8535 | 0.50981 | 0.25744 | 0.76218 | 726.8281 | 315.8786 | -101.0303 | 100.7621 | -10.7621 | 0.030356 | -10.7317 | 102.8149
|  | 45703.2333 | 45703.2333 | 76.2333 | 2460721.7333 | 0.25125 | 325.4895 | 9402.1201 | 0.016698 | 1.3034 | 326.7928 | 9403.4234 | 0.98774 | 326.7872 | 23.436 | 23.4386 | -30.9923 | -12.5843 | 0.043032 | -14.1212 | 90.8535 | 0.50981 | 0.25744 | 0.76218 | 726.828 | 321.8788 | -99.5303 | 99.2993 | -9.2993 | 0.035238 | -9.264 | 102.7547
|  | 45703.2375 | 45703.2375 | 76.2375 | 2460721.7375 | 0.25125 | 325.4936 | 9402.1242 | 0.016698 | 1.3035 | 326.7971 | 9403.4277 | 0.98774 | 326.7914 | 23.436 | 23.4386 | -30.9883 | -12.5829 | 0.043032 | -14.121 | 90.8535 | 0.50981 | 0.25744 | 0.76218 | 726.828 | 327.879 | -98.0302 | 97.8361 | -7.8361 | 0.041925 | -7.7942 | 102.7035
|  | 45703.2417 | 45703.2417 | 76.2417 | 2460721.7417 | 0.25125 | 325.4977 | 9402.1283 | 0.016698 | 1.3036 | 326.8013 | 9403.4319 | 0.98774 | 326.7957 | 23.436 | 23.4386 | -30.9842 | -12.5814 | 0.043032 | -14.1208 | 90.8535 | 0.50981 | 0.25744 | 0.76218 | 726.828 | 333.8792 | -96.5302 | 96.3727 | -6.3727 | 0.051663 | -6.3211 | 102.661
|  | 45703.2458 | 45703.2458 | 76.2458 | 2460721.7458 | 0.25125 | 325.5018 | 9402.1324 | 0.016698 | 1.3037 | 326.8055 | 9403.4361 | 0.98775 | 326.7999 | 23.436 | 23.4386 | -30.9802 | -12.58 | 0.043032 | -14.1205 | 90.8535 | 0.50981 | 0.25744 | 0.76218 | 726.8279 | 339.8795 | -95.0301 | 94.9091 | -4.9091 | 0.067179 | -4.8419 | 102.6271
|  | 45703.25 | 45703.25 | 76.25 | 2460721.75 | 0.25125 | 325.5059 | 9402.1365 | 0.016698 | 1.3038 | 326.8097 | 9403.4403 | 0.98775 | 326.8041 | 23.436 | 23.4386 | -30.9761 | -12.5786 | 0.043032 | -14.1203 | 90.8535 | 0.50981 | 0.25743 | 0.76218 | 726.8279 | 345.8797 | -93.5301 | 93.4452 | -3.4452 | 0.095842 | -3.3494 | 102.6017
|  | 45703.2542 | 45703.2542 | 76.2542 | 2460721.7542 | 0.25125 | 325.51 | 9402.1406 | 0.016698 | 1.3039 | 326.8139 | 9403.4445 | 0.98775 | 326.8083 | 23.436 | 23.4386 | -30.9721 | -12.5771 | 0.043032 | -14.1201 | 90.8535 | 0.50981 | 0.25743 | 0.76218 | 726.8279 | 351.8799 | -92.03 | 91.9813 | -1.9813 | 0.16679 | -1.8145 | 102.5848
|  | 45703.2583 | 45703.2583 | 76.2583 | 2460721.7583 | 0.25125 | 325.5141 | 9402.1447 | 0.016698 | 1.304 | 326.8181 | 9403.4487 | 0.98775 | 326.8125 | 23.436 | 23.4386 | -30.968 | -12.5757 | 0.043032 | -14.1199 | 90.8535 | 0.50981 | 0.25743 | 0.76218 | 726.8278 | 357.8801 | -90.53 | 90.5173 | -0.51726 | 0.56459 | 0.047334 | 102.5762
|  | 45703.2625 | 45703.2625 | 76.2625 | 2460721.7625 | 0.25125 | 325.5182 | 9402.1488 | 0.016698 | 1.3041 | 326.8223 | 9403.4529 | 0.98775 | 326.8167 | 23.436 | 23.4386 | -30.964 | -12.5743 | 0.043032 | -14.1197 | 90.8535 | 0.50981 | 0.25743 | 0.76218 | 726.8278 | 363.8803 | -89.0299 | 89.0532 | 0.94681 | 0.36855 | 1.3154 | 102.576
|  | 45703.2667 | 45703.2667 | 76.2667 | 2460721.7667 | 0.25125 | 325.5223 | 9402.1529 | 0.016698 | 1.3042 | 326.8265 | 9403.4571 | 0.98775 | 326.8209 | 23.436 | 23.4386 | -30.9599 | -12.5728 | 0.043032 | -14.1195 | 90.8535 | 0.50981 | 0.25743 | 0.76218 | 726.8277 | 369.8805 | -87.5299 | 87.5891 | 2.4109 | 0.25874 | 2.6696 | 102.5842
|  | 45703.2708 | 45703.2708 | 76.2708 | 2460721.7708 | 0.25125 | 325.5264 | 9402.157 | 0.016698 | 1.3043 | 326.8307 | 9403.4613 | 0.98775 | 326.8251 | 23.436 | 23.4386 | -30.9559 | -12.5714 | 0.043032 | -14.1192 | 90.8535 | 0.50981 | 0.25743 | 0.76218 | 726.8277 | 375.8808 | -86.0298 | 86.1251 | 3.8749 | 0.19326 | 4.0681 | 102.6007
|  | 45703.275 | 45703.275 | 76.275 | 2460721.775 | 0.25125 | 325.5305 | 9402.1611 | 0.016698 | 1.3044 | 326.8349 | 9403.4655 | 0.98775 | 326.8293 | 23.436 | 23.4386 | -30.9518 | -12.57 | 0.043032 | -14.119 | 90.8535 | 0.5098 | 0.25743 | 0.76218 | 726.8277 | 381.881 | -84.5298 | 84.6613 | 5.3387 | 0.15223 | 5.491 | 102.6256
|  | 45703.2792 | 45703.2792 | 76.2792 | 2460721.7792 | 0.25125 | 325.5346 | 9402.1652 | 0.016698 | 1.3045 | 326.8391 | 9403.4697 | 0.98775 | 326.8335 | 23.436 | 23.4386 | -30.9477 | -12.5685 | 0.043032 | -14.1188 | 90.8535 | 0.5098 | 0.25743 | 0.76218 | 726.8276 | 387.8812 | -83.0297 | 83.1975 | 6.8025 | 0.12483 | 6.9273 | 102.6591
|  | 45703.2833 | 45703.2833 | 76.2833 | 2460721.7833 | 0.25125 | 325.5387 | 9402.1693 | 0.016698 | 1.3046 | 326.8434 | 9403.4739 | 0.98775 | 326.8377 | 23.436 | 23.4386 | -30.9437 | -12.5671 | 0.043032 | -14.1186 | 90.8534 | 0.5098 | 0.25743 | 0.76218 | 726.8276 | 393.8814 | -81.5296 | 81.734 | 8.266 | 0.10512 | 8.3711 | 102.7012
|  | 45703.2875 | 45703.2875 | 76.2875 | 2460721.7875 | 0.25125 | 325.5429 | 9402.1734 | 0.016698 | 1.3047 | 326.8476 | 9403.4782 | 0.98775 | 326.8419 | 23.436 | 23.4386 | -30.9396 | -12.5657 | 0.043032 | -14.1184 | 90.8534 | 0.5098 | 0.25743 | 0.76218 | 726.8275 | 399.8816 | -80.0296 | 80.2708 | 9.7292 | 0.090431 | 9.8197 | 102.7521
|  | 45703.2917 | 45703.2917 | 76.2917 | 2460721.7917 | 0.25125 | 325.547 | 9402.1776 | 0.016698 | 1.3048 | 326.8518 | 9403.4824 | 0.98775 | 326.8462 | 23.436 | 23.4386 | -30.9356 | -12.5642 | 0.043032 | -14.1182 | 90.8534 | 0.5098 | 0.25743 | 0.76217 | 726.8275 | 405.8818 | -78.5295 | 78.8078 | 11.1922 | 0.079134 | 11.2713 | 102.8119
|  | 45703.2958 | 45703.2958 | 76.2958 | 2460721.7958 | 0.25125 | 325.5511 | 9402.1817 | 0.016698 | 1.3049 | 326.856 | 9403.4866 | 0.98776 | 326.8504 | 23.436 | 23.4386 | -30.9315 | -12.5628 | 0.043032 | -14.1179 | 90.8534 | 0.5098 | 0.25743 | 0.76217 | 726.8275 | 411.8821 | -77.0295 | 77.3452 | 12.6548 | 0.070203 | 12.725 | 102.8809
|  | 45703.3 | 45703.3 | 76.3 | 2460721.8 | 0.25125 | 325.5552 | 9402.1858 | 0.016698 | 1.305 | 326.8602 | 9403.4908 | 0.98776 | 326.8546 | 23.436 | 23.4386 | -30.9275 | -12.5613 | 0.043032 | -14.1177 | 90.8534 | 0.5098 | 0.25743 | 0.76217 | 726.8274 | 417.8823 | -75.5294 | 75.8831 | 14.1169 | 0.062973 | 14.1799 | 102.9592
|  | 45703.3042 | 45703.3042 | 76.3042 | 2460721.8042 | 0.25125 | 325.5593 | 9402.1899 | 0.016698 | 1.3051 | 326.8644 | 9403.495 | 0.98776 | 326.8588 | 23.436 | 23.4386 | -30.9234 | -12.5599 | 0.043032 | -14.1175 | 90.8534 | 0.5098 | 0.25743 | 0.76217 | 726.8274 | 423.8825 | -74.0294 | 74.4214 | 15.5786 | 0.057003 | 15.6356 | 103.0472
|  | 45703.3083 | 45703.3083 | 76.3083 | 2460721.8083 | 0.25125 | 325.5634 | 9402.194 | 0.016698 | 1.3052 | 326.8686 | 9403.4992 | 0.98776 | 326.863 | 23.436 | 23.4386 | -30.9194 | -12.5585 | 0.043032 | -14.1173 | 90.8534 | 0.5098 | 0.25743 | 0.76217 | 726.8274 | 429.8827 | -72.5293 | 72.9603 | 17.0397 | 0.051991 | 17.0917 | 103.1452
|  | 45703.3125 | 45703.3125 | 76.3125 | 2460721.8125 | 0.25125 | 325.5675 | 9402.1981 | 0.016698 | 1.3053 | 326.8728 | 9403.5034 | 0.98776 | 326.8672 | 23.436 | 23.4386 | -30.9153 | -12.557 | 0.043032 | -14.1171 | 90.8534 | 0.5098 | 0.25743 | 0.76217 | 726.8273 | 435.8829 | -71.0293 | 71.4997 | 18.5003 | 0.04772 | 18.548 | 103.2535
|  | 45703.3167 | 45703.3167 | 76.3167 | 2460721.8167 | 0.25125 | 325.5716 | 9402.2022 | 0.016698 | 1.3054 | 326.877 | 9403.5076 | 0.98776 | 326.8714 | 23.436 | 23.4386 | -30.9113 | -12.5556 | 0.043032 | -14.1168 | 90.8534 | 0.5098 | 0.25743 | 0.76217 | 726.8273 | 441.8832 | -69.5292 | 70.0399 | 19.9601 | 0.044035 | 20.0042 | 103.3724
|  | 45703.3208 | 45703.3208 | 76.3208 | 2460721.8208 | 0.25125 | 325.5757 | 9402.2063 | 0.016698 | 1.3055 | 326.8812 | 9403.5118 | 0.98776 | 326.8756 | 23.436 | 23.4386 | -30.9072 | -12.5542 | 0.043032 | -14.1166 | 90.8534 | 0.5098 | 0.25743 | 0.76217 | 726.8272 | 447.8834 | -68.0292 | 68.5808 | 21.4192 | 0.040821 | 21.4601 | 103.5026
|  | 45703.325 | 45703.325 | 76.325 | 2460721.825 | 0.25125 | 325.5798 | 9402.2104 | 0.016698 | 1.3056 | 326.8854 | 9403.516 | 0.98776 | 326.8798 | 23.436 | 23.4386 | -30.9032 | -12.5527 | 0.043032 | -14.1164 | 90.8534 | 0.5098 | 0.25743 | 0.76217 | 726.8272 | 453.8836 | -66.5291 | 67.1225 | 22.8775 | 0.037991 | 22.9155 | 103.6443
|  | 45703.3292 | 45703.3292 | 76.3292 | 2460721.8292 | 0.25125 | 325.5839 | 9402.2145 | 0.016698 | 1.3057 | 326.8897 | 9403.5202 | 0.98776 | 326.884 | 23.436 | 23.4386 | -30.8991 | -12.5513 | 0.043032 | -14.1162 | 90.8534 | 0.5098 | 0.25743 | 0.76217 | 726.8272 | 459.8838 | -65.029 | 65.6651 | 24.3349 | 0.035477 | 24.3704 | 103.7983
|  | 45703.3333 | 45703.3333 | 76.3333 | 2460721.8333 | 0.25125 | 325.588 | 9402.2186 | 0.016698 | 1.3058 | 326.8939 | 9403.5244 | 0.98776 | 326.8882 | 23.436 | 23.4386 | -30.8951 | -12.5499 | 0.043032 | -14.116 | 90.8534 | 0.5098 | 0.25743 | 0.76217 | 726.8271 | 465.884 | -63.529 | 64.2087 | 25.7913 | 0.033226 | 25.8246 | 103.965
|  | 45703.3375 | 45703.3375 | 76.3375 | 2460721.8375 | 0.25125 | 325.5921 | 9402.2227 | 0.016698 | 1.3059 | 326.8981 | 9403.5287 | 0.98776 | 326.8925 | 23.436 | 23.4386 | -30.891 | -12.5484 | 0.043032 | -14.1157 | 90.8534 | 0.5098 | 0.25743 | 0.76217 | 726.8271 | 471.8843 | -62.0289 | 62.7534 | 27.2466 | 0.031198 | 27.2778 | 104.1452
|  | 45703.3417 | 45703.3417 | 76.3417 | 2460721.8417 | 0.25125 | 325.5962 | 9402.2268 | 0.016698 | 1.306 | 326.9023 | 9403.5329 | 0.98776 | 326.8967 | 23.436 | 23.4386 | -30.887 | -12.547 | 0.043032 | -14.1155 | 90.8534 | 0.5098 | 0.25743 | 0.76217 | 726.8271 | 477.8845 | -60.5289 | 61.2992 | 28.7008 | 0.029359 | 28.7301 | 104.3396
|  | 45703.3458 | 45703.3458 | 76.3458 | 2460721.8458 | 0.25125 | 325.6003 | 9402.2309 | 0.016698 | 1.3061 | 326.9065 | 9403.5371 | 0.98777 | 326.9009 | 23.436 | 23.4386 | -30.8829 | -12.5455 | 0.043032 | -14.1153 | 90.8534 | 0.5098 | 0.25743 | 0.76217 | 726.827 | 483.8847 | -59.0288 | 59.8464 | 30.1536 | 0.027682 | 30.1813 | 104.549
|  | 45703.35 | 45703.35 | 76.35 | 2460721.85 | 0.25125 | 325.6045 | 9402.235 | 0.016698 | 1.3062 | 326.9107 | 9403.5413 | 0.98777 | 326.9051 | 23.436 | 23.4386 | -30.8788 | -12.5441 | 0.043032 | -14.1151 | 90.8534 | 0.5098 | 0.25743 | 0.76217 | 726.827 | 489.8849 | -57.5288 | 58.395 | 31.605 | 0.026145 | 31.6312 | 104.7745
|  | 45703.3542 | 45703.3542 | 76.3542 | 2460721.8542 | 0.25125 | 325.6086 | 9402.2392 | 0.016698 | 1.3063 | 326.9149 | 9403.5455 | 0.98777 | 326.9093 | 23.436 | 23.4386 | -30.8748 | -12.5427 | 0.043032 | -14.1149 | 90.8534 | 0.5098 | 0.25743 | 0.76217 | 726.8269 | 495.8851 | -56.0287 | 56.9451 | 33.0549 | 0.024729 | 33.0796 | 105.0168
|  | 45703.3583 | 45703.3583 | 76.3583 | 2460721.8583 | 0.25125 | 325.6127 | 9402.2433 | 0.016698 | 1.3064 | 326.9191 | 9403.5497 | 0.98777 | 326.9135 | 23.436 | 23.4386 | -30.8707 | -12.5412 | 0.043032 | -14.1146 | 90.8534 | 0.5098 | 0.25743 | 0.76217 | 726.8269 | 501.8854 | -54.5287 | 55.497 | 34.503 | 0.02342 | 34.5264 | 105.2773
|  | 45703.3625 | 45703.3625 | 76.3625 | 2460721.8625 | 0.25125 | 325.6168 | 9402.2474 | 0.016698 | 1.3065 | 326.9233 | 9403.5539 | 0.98777 | 326.9177 | 23.436 | 23.4386 | -30.8667 | -12.5398 | 0.043032 | -14.1144 | 90.8534 | 0.5098 | 0.25743 | 0.76217 | 726.8269 | 507.8856 | -53.0286 | 54.0507 | 35.9493 | 0.022204 | 35.9715 | 105.5572
|  | 45703.3667 | 45703.3667 | 76.3667 | 2460721.8667 | 0.25125 | 325.6209 | 9402.2515 | 0.016698 | 1.3066 | 326.9275 | 9403.5581 | 0.98777 | 326.9219 | 23.436 | 23.4386 | -30.8626 | -12.5384 | 0.043032 | -14.1142 | 90.8534 | 0.5098 | 0.25743 | 0.76217 | 726.8268 | 513.8858 | -51.5285 | 52.6064 | 37.3936 | 0.02107 | 37.4147 | 105.8578
|  | 45703.3708 | 45703.3708 | 76.3708 | 2460721.8708 | 0.25125 | 325.625 | 9402.2556 | 0.016698 | 1.3067 | 326.9317 | 9403.5623 | 0.98777 | 326.9261 | 23.436 | 23.4386 | -30.8586 | -12.5369 | 0.043032 | -14.114 | 90.8533 | 0.5098 | 0.25743 | 0.76217 | 726.8268 | 519.886 | -50.0285 | 51.1643 | 38.8357 | 0.02001 | 38.8557 | 106.1808
|  | 45703.375 | 45703.375 | 76.375 | 2460721.875 | 0.25125 | 325.6291 | 9402.2597 | 0.016698 | 1.3068 | 326.9359 | 9403.5665 | 0.98777 | 326.9303 | 23.436 | 23.4386 | -30.8545 | -12.5355 | 0.043032 | -14.1138 | 90.8533 | 0.5098 | 0.25743 | 0.76217 | 726.8267 | 525.8862 | -48.5284 | 49.7247 | 40.2753 | 0.019015 | 40.2944 | 106.5279
|  | 45703.3792 | 45703.3792 | 76.3792 | 2460721.8792 | 0.25125 | 325.6332 | 9402.2638 | 0.016698 | 1.3069 | 326.9402 | 9403.5707 | 0.98777 | 326.9345 | 23.436 | 23.4386 | -30.8505 | -12.5341 | 0.043032 | -14.1135 | 90.8533 | 0.5098 | 0.25743 | 0.76217 | 726.8267 | 531.8865 | -47.0284 | 48.2877 | 41.7123 | 0.018079 | 41.7304 | 106.901
|  | 45703.3833 | 45703.3833 | 76.3833 | 2460721.8833 | 0.25125 | 325.6373 | 9402.2679 | 0.016698 | 1.3071 | 326.9444 | 9403.575 | 0.98777 | 326.9387 | 23.436 | 23.4386 | -30.8464 | -12.5326 | 0.043032 | -14.1133 | 90.8533 | 0.5098 | 0.25743 | 0.76217 | 726.8267 | 537.8867 | -45.5283 | 46.8537 | 43.1463 | 0.017195 | 43.1635 | 107.3023
|  | 45703.3875 | 45703.3875 | 76.3875 | 2460721.8875 | 0.25125 | 325.6414 | 9402.272 | 0.016698 | 1.3072 | 326.9486 | 9403.5792 | 0.98777 | 326.943 | 23.436 | 23.4386 | -30.8424 | -12.5312 | 0.043032 | -14.1131 | 90.8533 | 0.5098 | 0.25743 | 0.76217 | 726.8266 | 543.8869 | -44.0283 | 45.4228 | 44.5772 | 0.016359 | 44.5935 | 107.7343
|  | 45703.3917 | 45703.3917 | 76.3917 | 2460721.8917 | 0.25125 | 325.6455 | 9402.2761 | 0.016698 | 1.3073 | 326.9528 | 9403.5834 | 0.98777 | 326.9472 | 23.436 | 23.4386 | -30.8383 | -12.5297 | 0.043032 | -14.1129 | 90.8533 | 0.5098 | 0.25743 | 0.76217 | 726.8266 | 549.8871 | -42.5282 | 43.9956 | 46.0044 | 0.015565 | 46.02 | 108.1998
|  | 45703.3958 | 45703.3958 | 76.3958 | 2460721.8958 | 0.25125 | 325.6496 | 9402.2802 | 0.016698 | 1.3074 | 326.957 | 9403.5876 | 0.98778 | 326.9514 | 23.436 | 23.4386 | -30.8343 | -12.5283 | 0.043032 | -14.1126 | 90.8533 | 0.5098 | 0.25743 | 0.76217 | 726.8266 | 555.8874 | -41.0282 | 42.5723 | 47.4277 | 0.014811 | 47.4425 | 108.7019
|  | 45703.4 | 45703.4 | 76.4 | 2460721.9 | 0.25125 | 325.6537 | 9402.2843 | 0.016698 | 1.3075 | 326.9612 | 9403.5918 | 0.98778 | 326.9556 | 23.436 | 23.4386 | -30.8302 | -12.5269 | 0.043032 | -14.1124 | 90.8533 | 0.5098 | 0.25743 | 0.76217 | 726.8265 | 561.8876 | -39.5281 | 41.1534 | 48.8466 | 0.014092 | 48.8607 | 109.2441
|  | 45703.4042 | 45703.4042 | 76.4042 | 2460721.9042 | 0.25125 | 325.6578 | 9402.2884 | 0.016698 | 1.3076 | 326.9654 | 9403.596 | 0.98778 | 326.9598 | 23.436 | 23.4386 | -30.8262 | -12.5254 | 0.043032 | -14.1122 | 90.8533 | 0.5098 | 0.25743 | 0.76217 | 726.8265 | 567.8878 | -38.028 | 39.7393 | 50.2607 | 0.013406 | 50.2741 | 109.8304
|  | 45703.4083 | 45703.4083 | 76.4083 | 2460721.9083 | 0.25125 | 325.662 | 9402.2925 | 0.016698 | 1.3077 | 326.9696 | 9403.6002 | 0.98778 | 326.964 | 23.436 | 23.4386 | -30.8221 | -12.524 | 0.043032 | -14.112 | 90.8533 | 0.5098 | 0.25743 | 0.76217 | 726.8264 | 573.888 | -36.528 | 38.3306 | 51.6694 | 0.01275 | 51.6822 | 110.4655
|  | 45703.4125 | 45703.4125 | 76.4125 | 2460721.9125 | 0.25125 | 325.6661 | 9402.2966 | 0.016698 | 1.3078 | 326.9738 | 9403.6044 | 0.98778 | 326.9682 | 23.436 | 23.4386 | -30.8181 | -12.5226 | 0.043032 | -14.1117 | 90.8533 | 0.5098 | 0.25743 | 0.76217 | 726.8264 | 579.8883 | -35.0279 | 36.9279 | 53.0721 | 0.012121 | 53.0842 | 111.1546
|  | 45703.4167 | 45703.4167 | 76.4167 | 2460721.9167 | 0.25125 | 325.6702 | 9402.3008 | 0.016698 | 1.3079 | 326.978 | 9403.6086 | 0.98778 | 326.9724 | 23.436 | 23.4386 | -30.814 | -12.5211 | 0.043032 | -14.1115 | 90.8533 | 0.5098 | 0.25743 | 0.76217 | 726.8264 | 585.8885 | -33.5279 | 35.5321 | 54.4679 | 0.011518 | 54.4795 | 111.9037
|  | 45703.4208 | 45703.4208 | 76.4208 | 2460721.9208 | 0.25125 | 325.6743 | 9402.3049 | 0.016698 | 1.308 | 326.9822 | 9403.6128 | 0.98778 | 326.9766 | 23.436 | 23.4386 | -30.81 | -12.5197 | 0.043032 | -14.1113 | 90.8533 | 0.5098 | 0.25743 | 0.76217 | 726.8263 | 591.8887 | -32.0278 | 34.1438 | 55.8562 | 0.010939 | 55.8671 | 112.7196
|  | 45703.425 | 45703.425 | 76.425 | 2460721.925 | 0.25125 | 325.6784 | 9402.309 | 0.016698 | 1.3081 | 326.9864 | 9403.617 | 0.98778 | 326.9808 | 23.436 | 23.4386 | -30.8059 | -12.5182 | 0.043032 | -14.1111 | 90.8533 | 0.5098 | 0.25743 | 0.76217 | 726.8263 | 597.8889 | -30.5278 | 32.7641 | 57.2359 | 0.010381 | 57.2462 | 113.6102
|  | 45703.4292 | 45703.4292 | 76.4292 | 2460721.9292 | 0.25125 | 325.6825 | 9402.3131 | 0.016698 | 1.3082 | 326.9907 | 9403.6212 | 0.98778 | 326.985 | 23.436 | 23.4386 | -30.8019 | -12.5168 | 0.043032 | -14.1108 | 90.8533 | 0.5098 | 0.25743 | 0.76217 | 726.8263 | 603.8892 | -29.0277 | 31.3942 | 58.6058 | 0.0098446 | 58.6156 | 114.5849
|  | 45703.4333 | 45703.4333 | 76.4333 | 2460721.9333 | 0.25125 | 325.6866 | 9402.3172 | 0.016698 | 1.3083 | 326.9949 | 9403.6255 | 0.98778 | 326.9893 | 23.436 | 23.4386 | -30.7978 | -12.5154 | 0.043032 | -14.1106 | 90.8533 | 0.5098 | 0.25743 | 0.76217 | 726.8262 | 609.8894 | -27.5277 | 30.0354 | 59.9646 | 0.0093274 | 59.9739 | 115.6542
|  | 45703.4375 | 45703.4375 | 76.4375 | 2460721.9375 | 0.25125 | 325.6907 | 9402.3213 | 0.016698 | 1.3084 | 326.9991 | 9403.6297 | 0.98778 | 326.9935 | 23.436 | 23.4386 | -30.7938 | -12.5139 | 0.043032 | -14.1104 | 90.8533 | 0.5098 | 0.25743 | 0.76217 | 726.8262 | 615.8896 | -26.0276 | 28.6893 | 61.3107 | 0.0088287 | 61.3195 | 116.8306
|  | 45703.4417 | 45703.4417 | 76.4417 | 2460721.9417 | 0.25125 | 325.6948 | 9402.3254 | 0.016698 | 1.3085 | 327.0033 | 9403.6339 | 0.98778 | 326.9977 | 23.436 | 23.4386 | -30.7897 | -12.5125 | 0.043032 | -14.1102 | 90.8533 | 0.5098 | 0.25743 | 0.76217 | 726.8261 | 621.8898 | -24.5275 | 27.3578 | 62.6422 | 0.0083478 | 62.6505 | 118.1284
|  | 45703.4458 | 45703.4458 | 76.4458 | 2460721.9458 | 0.25125 | 325.6989 | 9402.3295 | 0.016698 | 1.3086 | 327.0075 | 9403.6381 | 0.98779 | 327.0019 | 23.436 | 23.4386 | -30.7857 | -12.511 | 0.043032 | -14.1099 | 90.8533 | 0.5098 | 0.25743 | 0.76217 | 726.8261 | 627.8901 | -23.0275 | 26.0431 | 63.9569 | 0.0078842 | 63.9647 | 119.5645
|  | 45703.45 | 45703.45 | 76.45 | 2460721.95 | 0.25125 | 325.703 | 9402.3336 | 0.016698 | 1.3087 | 327.0117 | 9403.6423 | 0.98779 | 327.0061 | 23.436 | 23.4386 | -30.7816 | -12.5096 | 0.043032 | -14.1097 | 90.8533 | 0.5098 | 0.25743 | 0.76217 | 726.8261 | 633.8903 | -21.5274 | 24.748 | 65.252 | 0.0074375 | 65.2594 | 121.1588
|  | 45703.4542 | 45703.4542 | 76.4542 | 2460721.9542 | 0.25125 | 325.7071 | 9402.3377 | 0.016698 | 1.3088 | 327.0159 | 9403.6465 | 0.98779 | 327.0103 | 23.436 | 23.4386 | -30.7775 | -12.5082 | 0.043032 | -14.1095 | 90.8533 | 0.5098 | 0.25743 | 0.76217 | 726.826 | 639.8905 | -20.0274 | 23.4756 | 66.5244 | 0.0070076 | 66.5314 | 122.9343
|  | 45703.4583 | 45703.4583 | 76.4583 | 2460721.9583 | 0.25125 | 325.7112 | 9402.3418 | 0.016698 | 1.3089 | 327.0201 | 9403.6507 | 0.98779 | 327.0145 | 23.436 | 23.4386 | -30.7735 | -12.5067 | 0.043032 | -14.1093 | 90.8532 | 0.5098 | 0.25743 | 0.76217 | 726.826 | 645.8907 | -18.5273 | 22.23 | 67.77 | 0.0065947 | 67.7766 | 124.9179
|  | 45703.4625 | 45703.4625 | 76.4625 | 2460721.9625 | 0.25125 | 325.7153 | 9402.3459 | 0.016698 | 1.309 | 327.0243 | 9403.6549 | 0.98779 | 327.0187 | 23.436 | 23.4386 | -30.7694 | -12.5053 | 0.043032 | -14.109 | 90.8532 | 0.5098 | 0.25743 | 0.76217 | 726.826 | 651.891 | -17.0273 | 21.0158 | 68.9842 | 0.0061991 | 68.9904 | 127.1409
|  | 45703.4667 | 45703.4667 | 76.4667 | 2460721.9667 | 0.25125 | 325.7194 | 9402.35 | 0.016698 | 1.3091 | 327.0285 | 9403.6591 | 0.98779 | 327.0229 | 23.436 | 23.4386 | -30.7654 | -12.5039 | 0.043032 | -14.1088 | 90.8532 | 0.5098 | 0.25743 | 0.76217 | 726.8259 | 657.8912 | -15.5272 | 19.8389 | 70.1611 | 0.0058218 | 70.1669 | 129.6391
|  | 45703.4708 | 45703.4708 | 76.4708 | 2460721.9708 | 0.25125 | 325.7236 | 9402.3541 | 0.016698 | 1.3092 | 327.0327 | 9403.6633 | 0.98779 | 327.0271 | 23.436 | 23.4386 | -30.7613 | -12.5024 | 0.043032 | -14.1086 | 90.8532 | 0.5098 | 0.25743 | 0.76217 | 726.8259 | 663.8914 | -14.0271 | 18.7063 | 71.2937 | 0.0054639 | 71.2992 | 132.4533
|  | 45703.475 | 45703.475 | 76.475 | 2460721.975 | 0.25125 | 325.7277 | 9402.3582 | 0.016698 | 1.3093 | 327.0369 | 9403.6675 | 0.98779 | 327.0313 | 23.436 | 23.4386 | -30.7573 | -12.501 | 0.043032 | -14.1084 | 90.8532 | 0.5098 | 0.25743 | 0.76217 | 726.8258 | 669.8916 | -12.5271 | 17.6266 | 72.3734 | 0.0051272 | 72.3785 | 135.6285
|  | 45703.4792 | 45703.4792 | 76.4792 | 2460721.9792 | 0.25125 | 325.7318 | 9402.3624 | 0.016698 | 1.3094 | 327.0412 | 9403.6717 | 0.98779 | 327.0355 | 23.436 | 23.4386 | -30.7532 | -12.4995 | 0.043032 | -14.1081 | 90.8532 | 0.5098 | 0.25743 | 0.76217 | 726.8258 | 675.8919 | -11.027 | 16.6101 | 73.3899 | 0.0048138 | 73.3948 | 139.2122
|  | 45703.4833 | 45703.4833 | 76.4833 | 2460721.9833 | 0.25125 | 325.7359 | 9402.3665 | 0.016698 | 1.3095 | 327.0454 | 9403.6759 | 0.98779 | 327.0398 | 23.436 | 23.4386 | -30.7492 | -12.4981 | 0.043032 | -14.1079 | 90.8532 | 0.5098 | 0.25743 | 0.76217 | 726.8258 | 681.8921 | -9.527 | 15.669 | 74.331 | 0.0045266 | 74.3355 | 143.2516
|  | 45703.4875 | 45703.4875 | 76.4875 | 2460721.9875 | 0.25125 | 325.74 | 9402.3706 | 0.016698 | 1.3096 | 327.0496 | 9403.6802 | 0.98779 | 327.044 | 23.436 | 23.4386 | -30.7451 | -12.4967 | 0.043032 | -14.1077 | 90.8532 | 0.5098 | 0.25743 | 0.76217 | 726.8257 | 687.8923 | -8.0269 | 14.818 | 75.182 | 0.0042691 | 75.1863 | 147.7874
|  | 45703.4917 | 45703.4917 | 76.4917 | 2460721.9917 | 0.25125 | 325.7441 | 9402.3747 | 0.016698 | 1.3097 | 327.0538 | 9403.6844 | 0.98779 | 327.0482 | 23.436 | 23.4386 | -30.7411 | -12.4952 | 0.043032 | -14.1074 | 90.8532 | 0.5098 | 0.25743 | 0.76217 | 726.8257 | 693.8926 | -6.5269 | 14.0731 | 75.9269 | 0.0040455 | 75.9309 | 152.8453
|  | 45703.4958 | 45703.4958 | 76.4958 | 2460721.9958 | 0.25125 | 325.7482 | 9402.3788 | 0.016698 | 1.3098 | 327.058 | 9403.6886 | 0.9878 | 327.0524 | 23.436 | 23.4386 | -30.737 | -12.4938 | 0.043032 | -14.1072 | 90.8532 | 0.5098 | 0.25743 | 0.76217 | 726.8256 | 699.8928 | -5.0268 | 13.4522 | 76.5478 | 0.0038601 | 76.5517 | 158.4242
|  | 45703.5 | 45703.5 | 76.5 | 2460722 | 0.25125 | 325.7523 | 9402.3829 | 0.016698 | 1.3099 | 327.0622 | 9403.6928 | 0.9878 | 327.0566 | 23.436 | 23.4386 | -30.733 | -12.4923 | 0.043032 | -14.107 | 90.8532 | 0.5098 | 0.25743 | 0.76217 | 726.8256 | 705.893 | -3.5267 | 12.973 | 77.027 | 0.0037177 | 77.0307 | 164.4827
|  | 45703.5042 | 45703.5042 | 76.5042 | 2460722.0042 | 0.25125 | 325.7564 | 9402.387 | 0.016698 | 1.31 | 327.0664 | 9403.697 | 0.9878 | 327.0608 | 23.436 | 23.4386 | -30.7289 | -12.4909 | 0.043032 | -14.1068 | 90.8532 | 0.5098 | 0.25743 | 0.76217 | 726.8256 | 711.8932 | -2.0267 | 12.6517 | 77.3483 | 0.0036225 | 77.3519 | 170.9298
|  | 45703.5083 | 45703.5083 | 76.5083 | 2460722.0083 | 0.25125 | 325.7605 | 9402.3911 | 0.016698 | 1.3101 | 327.0706 | 9403.7012 | 0.9878 | 327.065 | 23.436 | 23.4386 | -30.7249 | -12.4895 | 0.043032 | -14.1065 | 90.8532 | 0.5098 | 0.25743 | 0.76217 | 726.8255 | 717.8935 | -0.52663 | 12.5004 | 77.4996 | 0.0035778 | 77.5032 | 177.6238
|  | 45703.5125 | 45703.5125 | 76.5125 | 2460722.0125 | 0.25125 | 325.7646 | 9402.3952 | 0.016698 | 1.3102 | 327.0748 | 9403.7054 | 0.9878 | 327.0692 | 23.436 | 23.4386 | -30.7208 | -12.488 | 0.043032 | -14.1063 | 90.8532 | 0.5098 | 0.25743 | 0.76217 | 726.8255 | 723.8937 | 0.97342 | 12.5253 | 77.4747 | 0.0035852 | 77.4783 | 184.3864
|  | 45703.5167 | 45703.5167 | 76.5167 | 2460722.0167 | 0.25125 | 325.7687 | 9402.3993 | 0.016698 | 1.3103 | 327.079 | 9403.7096 | 0.9878 | 327.0734 | 23.436 | 23.4386 | -30.7168 | -12.4866 | 0.043032 | -14.1061 | 90.8532 | 0.5098 | 0.25743 | 0.76217 | 726.8255 | 729.8939 | 2.4735 | 12.7254 | 77.2746 | 0.0036444 | 77.2782 | 191.0278
|  | 45703.5208 | 45703.5208 | 76.5208 | 2460722.0208 | 0.25125 | 325.7728 | 9402.4034 | 0.016698 | 1.3104 | 327.0832 | 9403.7138 | 0.9878 | 327.0776 | 23.436 | 23.4386 | -30.7127 | -12.4852 | 0.043032 | -14.1058 | 90.8532 | 0.5098 | 0.25743 | 0.76217 | 726.8254 | 735.8942 | 3.9735 | 13.0926 | 76.9074 | 0.0037532 | 76.9111 | 197.3779
|  | 45703.525 | 45703.525 | 76.525 | 2460722.025 | 0.25125 | 325.7769 | 9402.4075 | 0.016698 | 1.3105 | 327.0875 | 9403.718 | 0.9878 | 327.0818 | 23.436 | 23.4386 | -30.7087 | -12.4837 | 0.043032 | -14.1056 | 90.8532 | 0.5098 | 0.25743 | 0.76217 | 726.8254 | 741.8944 | 5.4736 | 13.6135 | 76.3865 | 0.0039082 | 76.3904 | 203.3084
|  | 45703.5292 | 45703.5292 | 76.5292 | 2460722.0292 | 0.25125 | 325.7811 | 9402.4116 | 0.016698 | 1.3106 | 327.0917 | 9403.7222 | 0.9878 | 327.086 | 23.436 | 23.4386 | -30.7046 | -12.4823 | 0.043032 | -14.1054 | 90.8532 | 0.5098 | 0.25743 | 0.76217 | 726.8253 | 747.8946 | 6.9737 | 14.2712 | 75.7288 | 0.0041048 | 75.7329 | 208.7431
|  | 45703.5333 | 45703.5333 | 76.5333 | 2460722.0333 | 0.25125 | 325.7852 | 9402.4157 | 0.016698 | 1.3107 | 327.0959 | 9403.7264 | 0.9878 | 327.0903 | 23.436 | 23.4386 | -30.7006 | -12.4808 | 0.043032 | -14.1052 | 90.8532 | 0.5098 | 0.25743 | 0.76217 | 726.8253 | 753.8948 | 8.4737 | 15.0477 | 74.9523 | 0.0043384 | 74.9566 | 213.653
|  | 45703.5375 | 45703.5375 | 76.5375 | 2460722.0375 | 0.25125 | 325.7893 | 9402.4198 | 0.016698 | 1.3108 | 327.1001 | 9403.7307 | 0.9878 | 327.0945 | 23.436 | 23.4386 | -30.6965 | -12.4794 | 0.043032 | -14.1049 | 90.8532 | 0.5098 | 0.25743 | 0.76216 | 726.8253 | 759.8951 | 9.9738 | 15.9258 | 74.0742 | 0.0046047 | 74.0788 | 218.0458
|  | 45703.5417 | 45703.5417 | 76.5417 | 2460722.0417 | 0.25125 | 325.7934 | 9402.424 | 0.016698 | 1.3109 | 327.1043 | 9403.7349 | 0.9878 | 327.0987 | 23.436 | 23.4386 | -30.6925 | -12.478 | 0.043032 | -14.1047 | 90.8532 | 0.50979 | 0.25743 | 0.76216 | 726.8252 | 765.8953 | 11.4738 | 16.8895 | 73.1105 | 0.0048996 | 73.1154 | 221.9526
|  | 45703.5458 | 45703.5458 | 76.5458 | 2460722.0458 | 0.25125 | 325.7975 | 9402.4281 | 0.016698 | 1.311 | 327.1085 | 9403.7391 | 0.98781 | 327.1029 | 23.436 | 23.4386 | -30.6884 | -12.4765 | 0.043032 | -14.1045 | 90.8531 | 0.50979 | 0.25742 | 0.76216 | 726.8252 | 771.8955 | 12.9739 | 17.925 | 72.075 | 0.0052199 | 72.0802 | 225.4167
|  | 45703.55 | 45703.55 | 76.55 | 2460722.05 | 0.25125 | 325.8016 | 9402.4322 | 0.016698 | 1.3111 | 327.1127 | 9403.7433 | 0.98781 | 327.1071 | 23.436 | 23.4386 | -30.6844 | -12.4751 | 0.043032 | -14.1042 | 90.8531 | 0.50979 | 0.25742 | 0.76216 | 726.8252 | 777.8958 | 14.4739 | 19.0207 | 70.9793 | 0.0055628 | 70.9849 | 228.4858
|  | 45703.5542 | 45703.5542 | 76.5542 | 2460722.0542 | 0.25125 | 325.8057 | 9402.4363 | 0.016698 | 1.3112 | 327.1169 | 9403.7475 | 0.98781 | 327.1113 | 23.436 | 23.4386 | -30.6803 | -12.4736 | 0.043032 | -14.104 | 90.8531 | 0.50979 | 0.25742 | 0.76216 | 726.8251 | 783.896 | 15.974 | 20.1667 | 69.8333 | 0.0059263 | 69.8392 | 231.207
|  | 45703.5583 | 45703.5583 | 76.5583 | 2460722.0583 | 0.25125 | 325.8098 | 9402.4404 | 0.016698 | 1.3113 | 327.1211 | 9403.7517 | 0.98781 | 327.1155 | 23.436 | 23.4386 | -30.6763 | -12.4722 | 0.043032 | -14.1038 | 90.8531 | 0.50979 | 0.25742 | 0.76216 | 726.8251 | 789.8962 | 17.4741 | 21.3549 | 68.6451 | 0.0063089 | 68.6514 | 233.6242
|  | 45703.5625 | 45703.5625 | 76.5625 | 2460722.0625 | 0.25125 | 325.8139 | 9402.4445 | 0.016698 | 1.3114 | 327.1253 | 9403.7559 | 0.98781 | 327.1197 | 23.436 | 23.4386 | -30.6722 | -12.4708 | 0.043032 | -14.1035 | 90.8531 | 0.50979 | 0.25742 | 0.76216 | 726.825 | 795.8965 | 18.9741 | 22.5786 | 67.4214 | 0.0067095 | 67.4281 | 235.7767
|  | 45703.5667 | 45703.5667 | 76.5667 | 2460722.0667 | 0.25125 | 325.818 | 9402.4486 | 0.016698 | 1.3115 | 327.1295 | 9403.7601 | 0.98781 | 327.1239 | 23.436 | 23.4386 | -30.6682 | -12.4693 | 0.043032 | -14.1033 | 90.8531 | 0.50979 | 0.25742 | 0.76216 | 726.825 | 801.8967 | 20.4742 | 23.8323 | 66.1677 | 0.0071273 | 66.1748 | 237.6991
|  | 45703.5708 | 45703.5708 | 76.5708 | 2460722.0708 | 0.25125 | 325.8221 | 9402.4527 | 0.016698 | 1.3116 | 327.1337 | 9403.7643 | 0.98781 | 327.1281 | 23.436 | 23.4386 | -30.6641 | -12.4679 | 0.043032 | -14.1031 | 90.8531 | 0.50979 | 0.25742 | 0.76216 | 726.825 | 807.8969 | 21.9742 | 25.1116 | 64.8884 | 0.007562 | 64.8959 | 239.4214
|  | 45703.575 | 45703.575 | 76.575 | 2460722.075 | 0.25125 | 325.8262 | 9402.4568 | 0.016698 | 1.3117 | 327.1379 | 9403.7685 | 0.98781 | 327.1323 | 23.436 | 23.4386 | -30.6601 | -12.4664 | 0.043032 | -14.1028 | 90.8531 | 0.50979 | 0.25742 | 0.76216 | 726.8249 | 813.8972 | 23.4743 | 26.4127 | 63.5873 | 0.0080135 | 63.5953 | 240.9694
|  | 45703.5792 | 45703.5792 | 76.5792 | 2460722.0792 | 0.25125 | 325.8303 | 9402.4609 | 0.016698 | 1.3118 | 327.1422 | 9403.7727 | 0.98781 | 327.1365 | 23.436 | 23.4386 | -30.656 | -12.465 | 0.043032 | -14.1026 | 90.8531 | 0.50979 | 0.25742 | 0.76216 | 726.8249 | 819.8974 | 24.9743 | 27.7326 | 62.2674 | 0.008482 | 62.2759 | 242.3652
|  | 45703.5833 | 45703.5833 | 76.5833 | 2460722.0833 | 0.25125 | 325.8344 | 9402.465 | 0.016698 | 1.3119 | 327.1464 | 9403.7769 | 0.98781 | 327.1408 | 23.436 | 23.4386 | -30.652 | -12.4636 | 0.043032 | -14.1024 | 90.8531 | 0.50979 | 0.25742 | 0.76216 | 726.8248 | 825.8976 | 26.4744 | 29.0686 | 60.9314 | 0.0089679 | 60.9403 | 243.6277
|  | 45703.5875 | 45703.5875 | 76.5875 | 2460722.0875 | 0.25125 | 325.8385 | 9402.4691 | 0.016698 | 1.312 | 327.1506 | 9403.7812 | 0.98781 | 327.145 | 23.436 | 23.4386 | -30.6479 | -12.4621 | 0.043032 | -14.1021 | 90.8531 | 0.50979 | 0.25742 | 0.76216 | 726.8248 | 831.8979 | 27.9745 | 30.4187 | 59.5813 | 0.0094718 | 59.5908 | 244.773
|  | 45703.5917 | 45703.5917 | 76.5917 | 2460722.0917 | 0.25126 | 325.8427 | 9402.4732 | 0.016698 | 1.3121 | 327.1548 | 9403.7854 | 0.98781 | 327.1492 | 23.436 | 23.4386 | -30.6439 | -12.4607 | 0.043032 | -14.1019 | 90.8531 | 0.50979 | 0.25742 | 0.76216 | 726.8248 | 837.8981 | 29.4745 | 31.781 | 58.219 | 0.0099945 | 58.229 | 245.815
|  | 45703.5958 | 45703.5958 | 76.5958 | 2460722.0958 | 0.25126 | 325.8468 | 9402.4773 | 0.016698 | 1.3122 | 327.159 | 9403.7896 | 0.98781 | 327.1534 | 23.436 | 23.4386 | -30.6398 | -12.4592 | 0.043032 | -14.1017 | 90.8531 | 0.50979 | 0.25742 | 0.76216 | 726.8247 | 843.8983 | 30.9746 | 33.154 | 56.846 | 0.010537 | 56.8566 | 246.7656
|  | 45703.6 | 45703.6 | 76.6 | 2460722.1 | 0.25126 | 325.8509 | 9402.4814 | 0.016698 | 1.3123 | 327.1632 | 9403.7938 | 0.98782 | 327.1576 | 23.436 | 23.4386 | -30.6358 | -12.4578 | 0.043032 | -14.1014 | 90.8531 | 0.50979 | 0.25742 | 0.76216 | 726.8247 | 849.8986 | 32.4746 | 34.5364 | 55.4636 | 0.011101 | 55.4747 | 247.6349
|  | 45703.6042 | 45703.6042 | 76.6042 | 2460722.1042 | 0.25126 | 325.855 | 9402.4856 | 0.016698 | 1.3124 | 327.1674 | 9403.798 | 0.98782 | 327.1618 | 23.436 | 23.4386 | -30.6317 | -12.4564 | 0.043032 | -14.1012 | 90.8531 | 0.50979 | 0.25742 | 0.76216 | 726.8247 | 855.8988 | 33.9747 | 35.9272 | 54.0728 | 0.011687 | 54.0845 | 248.4319
|  | 45703.6083 | 45703.6083 | 76.6083 | 2460722.1083 | 0.25126 | 325.8591 | 9402.4897 | 0.016698 | 1.3125 | 327.1716 | 9403.8022 | 0.98782 | 327.166 | 23.436 | 23.4386 | -30.6277 | -12.4549 | 0.043032 | -14.101 | 90.8531 | 0.50979 | 0.25742 | 0.76216 | 726.8246 | 861.899 | 35.4748 | 37.3253 | 52.6747 | 0.012297 | 52.687 | 249.164
|  | 45703.6125 | 45703.6125 | 76.6125 | 2460722.1125 | 0.25126 | 325.8632 | 9402.4938 | 0.016698 | 1.3126 | 327.1758 | 9403.8064 | 0.98782 | 327.1702 | 23.436 | 23.4386 | -30.6236 | -12.4535 | 0.043032 | -14.1007 | 90.8531 | 0.50979 | 0.25742 | 0.76216 | 726.8246 | 867.8993 | 36.9748 | 38.73 | 51.27 | 0.012934 | 51.2829 | 249.838
|  | 45703.6167 | 45703.6167 | 76.6167 | 2460722.1167 | 0.25126 | 325.8673 | 9402.4979 | 0.016698 | 1.3127 | 327.18 | 9403.8106 | 0.98782 | 327.1744 | 23.436 | 23.4386 | -30.6196 | -12.452 | 0.043032 | -14.1005 | 90.8531 | 0.50979 | 0.25742 | 0.76216 | 726.8245 | 873.8995 | 38.4749 | 40.1406 | 49.8594 | 0.013598 | 49.873 | 250.4596
|  | 45703.6208 | 45703.6208 | 76.6208 | 2460722.1208 | 0.25126 | 325.8714 | 9402.502 | 0.016698 | 1.3128 | 327.1842 | 9403.8148 | 0.98782 | 327.1786 | 23.436 | 23.4386 | -30.6155 | -12.4506 | 0.043032 | -14.1003 | 90.8531 | 0.50979 | 0.25742 | 0.76216 | 726.8245 | 879.8997 | 39.9749 | 41.5564 | 48.4436 | 0.014293 | 48.4579 | 251.0338
|  | 45703.625 | 45703.625 | 76.625 | 2460722.125 | 0.25126 | 325.8755 | 9402.5061 | 0.016698 | 1.3129 | 327.1884 | 9403.819 | 0.98782 | 327.1828 | 23.436 | 23.4386 | -30.6115 | -12.4492 | 0.043032 | -14.1 | 90.8531 | 0.50979 | 0.25742 | 0.76216 | 726.8245 | 885.9 | 41.475 | 42.9769 | 47.0231 | 0.015022 | 47.0381 | 251.5651
|  | 45703.6292 | 45703.6292 | 76.6292 | 2460722.1292 | 0.25126 | 325.8796 | 9402.5102 | 0.016698 | 1.313 | 327.1927 | 9403.8232 | 0.98782 | 327.187 | 23.436 | 23.4386 | -30.6074 | -12.4477 | 0.043032 | -14.0998 | 90.8531 | 0.50979 | 0.25742 | 0.76216 | 726.8244 | 891.9002 | 42.975 | 44.4017 | 45.5983 | 0.015787 | 45.6141 | 252.0573
|  | 45703.6333 | 45703.6333 | 76.6333 | 2460722.1333 | 0.25126 | 325.8837 | 9402.5143 | 0.016698 | 1.3131 | 327.1969 | 9403.8274 | 0.98782 | 327.1913 | 23.436 | 23.4386 | -30.6034 | -12.4463 | 0.043032 | -14.0996 | 90.853 | 0.50979 | 0.25742 | 0.76216 | 726.8244 | 897.9004 | 44.4751 | 45.8303 | 44.1697 | 0.016592 | 44.1862 | 252.5139
|  | 45703.6375 | 45703.6375 | 76.6375 | 2460722.1375 | 0.25126 | 325.8878 | 9402.5184 | 0.016698 | 1.3132 | 327.2011 | 9403.8316 | 0.98782 | 327.1955 | 23.436 | 23.4386 | -30.5993 | -12.4448 | 0.043032 | -14.0993 | 90.853 | 0.50979 | 0.25742 | 0.76216 | 726.8244 | 903.9007 | 45.9752 | 47.2625 | 42.7375 | 0.017442 | 42.755 | 252.9379
|  | 45703.6417 | 45703.6417 | 76.6417 | 2460722.1417 | 0.25126 | 325.8919 | 9402.5225 | 0.016698 | 1.3133 | 327.2053 | 9403.8359 | 0.98782 | 327.1997 | 23.436 | 23.4386 | -30.5953 | -12.4434 | 0.043032 | -14.0991 | 90.853 | 0.50979 | 0.25742 | 0.76216 | 726.8243 | 909.9009 | 47.4752 | 48.6977 | 41.3023 | 0.01834 | 41.3206 | 253.3319
|  | 45703.6458 | 45703.6458 | 76.6458 | 2460722.1458 | 0.25126 | 325.896 | 9402.5266 | 0.016698 | 1.3134 | 327.2095 | 9403.8401 | 0.98782 | 327.2039 | 23.436 | 23.4386 | -30.5912 | -12.442 | 0.043032 | -14.0989 | 90.853 | 0.50979 | 0.25742 | 0.76216 | 726.8243 | 915.9011 | 48.9753 | 50.1359 | 39.8641 | 0.019293 | 39.8834 | 253.6984
|  | 45703.65 | 45703.65 | 76.65 | 2460722.15 | 0.25126 | 325.9002 | 9402.5307 | 0.016698 | 1.3135 | 327.2137 | 9403.8443 | 0.98783 | 327.2081 | 23.436 | 23.4386 | -30.5872 | -12.4405 | 0.043032 | -14.0986 | 90.853 | 0.50979 | 0.25742 | 0.76216 | 726.8242 | 921.9014 | 50.4753 | 51.5766 | 38.4234 | 0.020306 | 38.4437 | 254.0395
|  | 45703.6542 | 45703.6542 | 76.6542 | 2460722.1542 | 0.25126 | 325.9043 | 9402.5348 | 0.016698 | 1.3136 | 327.2179 | 9403.8485 | 0.98783 | 327.2123 | 23.436 | 23.4386 | -30.5831 | -12.4391 | 0.043032 | -14.0984 | 90.853 | 0.50979 | 0.25742 | 0.76216 | 726.8242 | 927.9016 | 51.9754 | 53.0198 | 36.9802 | 0.021387 | 37.0016 | 254.3571
|  | 45703.6583 | 45703.6583 | 76.6583 | 2460722.1583 | 0.25126 | 325.9084 | 9402.5389 | 0.016698 | 1.3137 | 327.2221 | 9403.8527 | 0.98783 | 327.2165 | 23.436 | 23.4386 | -30.5791 | -12.4376 | 0.043032 | -14.0982 | 90.853 | 0.50979 | 0.25742 | 0.76216 | 726.8242 | 933.9018 | 53.4755 | 54.4651 | 35.5349 | 0.022543 | 35.5575 | 254.6528
|  | 45703.6625 | 45703.6625 | 76.6625 | 2460722.1625 | 0.25126 | 325.9125 | 9402.543 | 0.016698 | 1.3139 | 327.2263 | 9403.8569 | 0.98783 | 327.2207 | 23.436 | 23.4386 | -30.5751 | -12.4362 | 0.043032 | -14.0979 | 90.853 | 0.50979 | 0.25742 | 0.76216 | 726.8241 | 939.9021 | 54.9755 | 55.9124 | 34.0876 | 0.023786 | 34.1114 | 254.9281
|  | 45703.6667 | 45703.6667 | 76.6667 | 2460722.1667 | 0.25126 | 325.9166 | 9402.5472 | 0.016698 | 1.314 | 327.2305 | 9403.8611 | 0.98783 | 327.2249 | 23.436 | 23.4386 | -30.571 | -12.4347 | 0.043032 | -14.0977 | 90.853 | 0.50979 | 0.25742 | 0.76216 | 726.8241 | 945.9023 | 56.4756 | 57.3615 | 32.6385 | 0.025125 | 32.6636 | 255.1846
|  | 45703.6708 | 45703.6708 | 76.6708 | 2460722.1708 | 0.25126 | 325.9207 | 9402.5513 | 0.016698 | 1.3141 | 327.2347 | 9403.8653 | 0.98783 | 327.2291 | 23.436 | 23.4386 | -30.567 | -12.4333 | 0.043032 | -14.0974 | 90.853 | 0.50979 | 0.25742 | 0.76216 | 726.8241 | 951.9026 | 57.9756 | 58.8123 | 31.1877 | 0.026574 | 31.2143 | 255.4233
|  | 45703.675 | 45703.675 | 76.675 | 2460722.175 | 0.25126 | 325.9248 | 9402.5554 | 0.016698 | 1.3142 | 327.2389 | 9403.8695 | 0.98783 | 327.2333 | 23.436 | 23.4386 | -30.5629 | -12.4319 | 0.043032 | -14.0972 | 90.853 | 0.50979 | 0.25742 | 0.76216 | 726.824 | 957.9028 | 59.4757 | 60.2646 | 29.7354 | 0.02815 | 29.7635 | 255.6453
|  | 45703.6792 | 45703.6792 | 76.6792 | 2460722.1792 | 0.25126 | 325.9289 | 9402.5595 | 0.016698 | 1.3143 | 327.2432 | 9403.8737 | 0.98783 | 327.2375 | 23.436 | 23.4386 | -30.5589 | -12.4304 | 0.043032 | -14.097 | 90.853 | 0.50979 | 0.25742 | 0.76216 | 726.824 | 963.903 | 60.9758 | 61.7184 | 28.2816 | 0.029872 | 28.3115 | 255.8517
|  | 45703.6833 | 45703.6833 | 76.6833 | 2460722.1833 | 0.25126 | 325.933 | 9402.5636 | 0.016698 | 1.3144 | 327.2474 | 9403.8779 | 0.98783 | 327.2417 | 23.436 | 23.4386 | -30.5548 | -12.429 | 0.043032 | -14.0967 | 90.853 | 0.50979 | 0.25742 | 0.76216 | 726.8239 | 969.9033 | 62.4758 | 63.1734 | 26.8266 | 0.031763 | 26.8584 | 256.0434
|  | 45703.6875 | 45703.6875 | 76.6875 | 2460722.1875 | 0.25126 | 325.9371 | 9402.5677 | 0.016698 | 1.3145 | 327.2516 | 9403.8821 | 0.98783 | 327.246 | 23.436 | 23.4386 | -30.5508 | -12.4275 | 0.043032 | -14.0965 | 90.853 | 0.50979 | 0.25742 | 0.76216 | 726.8239 | 975.9035 | 63.9759 | 64.6296 | 25.3704 | 0.033852 | 25.4043 | 256.2211
|  | 45703.6917 | 45703.6917 | 76.6917 | 2460722.1917 | 0.25126 | 325.9412 | 9402.5718 | 0.016698 | 1.3146 | 327.2558 | 9403.8864 | 0.98783 | 327.2502 | 23.436 | 23.4386 | -30.5467 | -12.4261 | 0.043032 | -14.0963 | 90.853 | 0.50979 | 0.25742 | 0.76216 | 726.8239 | 981.9037 | 65.4759 | 66.0868 | 23.9132 | 0.036175 | 23.9494 | 256.3857
|  | 45703.6958 | 45703.6958 | 76.6958 | 2460722.1958 | 0.25126 | 325.9453 | 9402.5759 | 0.016698 | 1.3147 | 327.26 | 9403.8906 | 0.98783 | 327.2544 | 23.436 | 23.4386 | -30.5427 | -12.4247 | 0.043032 | -14.096 | 90.853 | 0.50979 | 0.25742 | 0.76216 | 726.8238 | 987.904 | 66.976 | 67.5451 | 22.4549 | 0.038776 | 22.4937 | 256.5376
|  | 45703.7 | 45703.7 | 76.7 | 2460722.2 | 0.25126 | 325.9494 | 9402.58 | 0.016698 | 1.3148 | 327.2642 | 9403.8948 | 0.98784 | 327.2586 | 23.436 | 23.4386 | -30.5386 | -12.4232 | 0.043032 | -14.0958 | 90.853 | 0.50979 | 0.25742 | 0.76216 | 726.8238 | 993.9042 | 68.4761 | 69.0042 | 20.9958 | 0.041711 | 21.0375 | 256.6776
|  | 45703.7042 | 45703.7042 | 76.7042 | 2460722.2042 | 0.25126 | 325.9535 | 9402.5841 | 0.016698 | 1.3149 | 327.2684 | 9403.899 | 0.98784 | 327.2628 | 23.436 | 23.4386 | -30.5346 | -12.4218 | 0.043032 | -14.0955 | 90.853 | 0.50979 | 0.25742 | 0.76216 | 726.8238 | 999.9045 | 69.9761 | 70.4642 | 19.5358 | 0.045053 | 19.5809 | 256.8062
|  | 45703.7083 | 45703.7083 | 76.7083 | 2460722.2083 | 0.25126 | 325.9576 | 9402.5882 | 0.016698 | 1.315 | 327.2726 | 9403.9032 | 0.98784 | 327.267 | 23.436 | 23.4386 | -30.5305 | -12.4203 | 0.043032 | -14.0953 | 90.853 | 0.50979 | 0.25742 | 0.76216 | 726.8237 | 1005.9047 | 71.4762 | 71.9249 | 18.0751 | 0.048897 | 18.124 | 256.9238
|  | 45703.7125 | 45703.7125 | 76.7125 | 2460722.2125 | 0.25126 | 325.9618 | 9402.5923 | 0.016698 | 1.3151 | 327.2768 | 9403.9074 | 0.98784 | 327.2712 | 23.436 | 23.4386 | -30.5265 | -12.4189 | 0.043032 | -14.0951 | 90.853 | 0.50979 | 0.25742 | 0.76216 | 726.8237 | 1011.9049 | 72.9762 | 73.3863 | 16.6137 | 0.053368 | 16.6671 | 257.0309
|  | 45703.7167 | 45703.7167 | 76.7167 | 2460722.2167 | 0.25126 | 325.9659 | 9402.5964 | 0.016698 | 1.3152 | 327.281 | 9403.9116 | 0.98784 | 327.2754 | 23.436 | 23.4386 | -30.5224 | -12.4174 | 0.043032 | -14.0948 | 90.853 | 0.50979 | 0.25742 | 0.76216 | 726.8236 | 1017.9052 | 74.4763 | 74.8483 | 15.1517 | 0.058637 | 15.2104 | 257.1278
|  | 45703.7208 | 45703.7208 | 76.7208 | 2460722.2208 | 0.25126 | 325.97 | 9402.6005 | 0.016698 | 1.3153 | 327.2852 | 9403.9158 | 0.98784 | 327.2796 | 23.436 | 23.4386 | -30.5184 | -12.416 | 0.043032 | -14.0946 | 90.853 | 0.50979 | 0.25742 | 0.76216 | 726.8236 | 1023.9054 | 75.9764 | 76.3108 | 13.6892 | 0.064941 | 13.7541 | 257.2149
|  | 45703.725 | 45703.725 | 76.725 | 2460722.225 | 0.25126 | 325.9741 | 9402.6046 | 0.016698 | 1.3154 | 327.2894 | 9403.92 | 0.98784 | 327.2838 | 23.436 | 23.4386 | -30.5143 | -12.4146 | 0.043032 | -14.0943 | 90.8529 | 0.50979 | 0.25742 | 0.76216 | 726.8236 | 1029.9057 | 77.4764 | 77.7738 | 12.2262 | 0.072619 | 12.2988 | 257.2926
|  | 45703.7292 | 45703.7292 | 76.7292 | 2460722.2292 | 0.25126 | 325.9782 | 9402.6088 | 0.016698 | 1.3155 | 327.2937 | 9403.9242 | 0.98784 | 327.288 | 23.436 | 23.4386 | -30.5103 | -12.4131 | 0.043032 | -14.0941 | 90.8529 | 0.50979 | 0.25742 | 0.76216 | 726.8235 | 1035.9059 | 78.9765 | 79.2373 | 10.7627 | 0.082168 | 10.8449 | 257.361
|  | 45703.7333 | 45703.7333 | 76.7333 | 2460722.2333 | 0.25126 | 325.9823 | 9402.6129 | 0.016698 | 1.3156 | 327.2979 | 9403.9284 | 0.98784 | 327.2922 | 23.436 | 23.4386 | -30.5062 | -12.4117 | 0.043032 | -14.0939 | 90.8529 | 0.50979 | 0.25742 | 0.76216 | 726.8235 | 1041.9061 | 80.4765 | 80.7011 | 9.2989 | 0.09434 | 9.3932 | 257.4204
|  | 45703.7375 | 45703.7375 | 76.7375 | 2460722.2375 | 0.25126 | 325.9864 | 9402.617 | 0.016698 | 1.3157 | 327.3021 | 9403.9326 | 0.98784 | 327.2965 | 23.436 | 23.4386 | -30.5022 | -12.4102 | 0.043032 | -14.0936 | 90.8529 | 0.50979 | 0.25742 | 0.76216 | 726.8234 | 1047.9064 | 81.9766 | 82.1653 | 7.8347 | 0.11031 | 7.945 | 257.4709
|  | 45703.7417 | 45703.7417 | 76.7417 | 2460722.2417 | 0.25126 | 325.9905 | 9402.6211 | 0.016698 | 1.3158 | 327.3063 | 9403.9368 | 0.98784 | 327.3007 | 23.436 | 23.4386 | -30.4981 | -12.4088 | 0.043032 | -14.0934 | 90.8529 | 0.50979 | 0.25742 | 0.76216 | 726.8234 | 1053.9066 | 83.4767 | 83.6297 | 6.3703 | 0.13196 | 6.5023 | 257.5129
|  | 45703.7458 | 45703.7458 | 76.7458 | 2460722.2458 | 0.25126 | 325.9946 | 9402.6252 | 0.016698 | 1.3159 | 327.3105 | 9403.9411 | 0.98784 | 327.3049 | 23.436 | 23.4386 | -30.4941 | -12.4074 | 0.043032 | -14.0931 | 90.8529 | 0.50979 | 0.25742 | 0.76216 | 726.8234 | 1059.9069 | 84.9767 | 85.0943 | 4.9057 | 0.16197 | 5.0676 | 257.5463
|  | 45703.75 | 45703.75 | 76.75 | 2460722.25 | 0.25126 | 325.9987 | 9402.6293 | 0.016698 | 1.316 | 327.3147 | 9403.9453 | 0.98785 | 327.3091 | 23.436 | 23.4386 | -30.49 | -12.4059 | 0.043032 | -14.0929 | 90.8529 | 0.50979 | 0.25742 | 0.76216 | 726.8233 | 1065.9071 | 86.4768 | 86.5591 | 3.4409 | 0.20966 | 3.6505 | 257.5713
|  | 45703.7542 | 45703.7542 | 76.7542 | 2460722.2542 | 0.25126 | 326.0028 | 9402.6334 | 0.016698 | 1.3161 | 327.3189 | 9403.9495 | 0.98785 | 327.3133 | 23.436 | 23.4386 | -30.486 | -12.4045 | 0.043032 | -14.0927 | 90.8529 | 0.50979 | 0.25742 | 0.76216 | 726.8233 | 1071.9073 | 87.9768 | 88.0241 | 1.9759 | 0.28526 | 2.2612 | 257.588
|  | 45703.7583 | 45703.7583 | 76.7583 | 2460722.2583 | 0.25126 | 326.0069 | 9402.6375 | 0.016698 | 1.3162 | 327.3231 | 9403.9537 | 0.98785 | 327.3175 | 23.436 | 23.4386 | -30.4819 | -12.403 | 0.043032 | -14.0924 | 90.8529 | 0.50979 | 0.25742 | 0.76216 | 726.8233 | 1077.9076 | 89.4769 | 89.4891 | 0.5109 | 0.41544 | 0.92634 | 257.5965
|  | 45703.7625 | 45703.7625 | 76.7625 | 2460722.2625 | 0.25126 | 326.011 | 9402.6416 | 0.016698 | 1.3163 | 327.3273 | 9403.9579 | 0.98785 | 327.3217 | 23.436 | 23.4386 | -30.4779 | -12.4016 | 0.043032 | -14.0922 | 90.8529 | 0.50979 | 0.25742 | 0.76216 | 726.8232 | 1083.9078 | 90.977 | 90.9542 | -0.95416 | 0.34645 | -0.60771 | 257.5967
|  | 45703.7667 | 45703.7667 | 76.7667 | 2460722.2667 | 0.25126 | 326.0151 | 9402.6457 | 0.016698 | 1.3164 | 327.3315 | 9403.9621 | 0.98785 | 327.3259 | 23.436 | 23.4386 | -30.4739 | -12.4001 | 0.043032 | -14.0919 | 90.8529 | 0.50979 | 0.25742 | 0.76216 | 726.8232 | 1089.9081 | 92.477 | 92.4192 | -2.4192 | 0.13657 | -2.2826 | 257.5886
|  | 45703.7708 | 45703.7708 | 76.7708 | 2460722.2708 | 0.25126 | 326.0192 | 9402.6498 | 0.016698 | 1.3165 | 327.3357 | 9403.9663 | 0.98785 | 327.3301 | 23.436 | 23.4386 | -30.4698 | -12.3987 | 0.043032 | -14.0917 | 90.8529 | 0.50979 | 0.25742 | 0.76216 | 726.8231 | 1095.9083 | 93.9771 | 93.8842 | -3.8842 | 0.084983 | -3.7992 | 257.5723
|  | 45703.775 | 45703.775 | 76.775 | 2460722.275 | 0.25126 | 326.0234 | 9402.6539 | 0.016698 | 1.3166 | 327.3399 | 9403.9705 | 0.98785 | 327.3343 | 23.436 | 23.4386 | -30.4658 | -12.3973 | 0.043032 | -14.0915 | 90.8529 | 0.50979 | 0.25742 | 0.76215 | 726.8231 | 1101.9085 | 95.4771 | 95.349 | -5.349 | 0.061625 | -5.2874 | 257.5477
|  | 45703.7792 | 45703.7792 | 76.7792 | 2460722.2792 | 0.25126 | 326.0275 | 9402.658 | 0.016698 | 1.3167 | 327.3441 | 9403.9747 | 0.98785 | 327.3385 | 23.436 | 23.4386 | -30.4617 | -12.3958 | 0.043032 | -14.0912 | 90.8529 | 0.50979 | 0.25742 | 0.76215 | 726.8231 | 1107.9088 | 96.9772 | 96.8138 | -6.8138 | 0.04829 | -6.7655 | 257.5146
|  | 45703.7833 | 45703.7833 | 76.7833 | 2460722.2833 | 0.25126 | 326.0316 | 9402.6621 | 0.016698 | 1.3168 | 327.3484 | 9403.9789 | 0.98785 | 327.3427 | 23.436 | 23.4386 | -30.4577 | -12.3944 | 0.043032 | -14.091 | 90.8529 | 0.50979 | 0.25742 | 0.76215 | 726.823 | 1113.909 | 98.4773 | 98.2783 | -8.2783 | 0.039657 | -8.2386 | 257.473
|  | 45703.7875 | 45703.7875 | 76.7875 | 2460722.2875 | 0.25126 | 326.0357 | 9402.6662 | 0.016698 | 1.3169 | 327.3526 | 9403.9831 | 0.98785 | 327.3469 | 23.436 | 23.4386 | -30.4536 | -12.3929 | 0.043032 | -14.0907 | 90.8529 | 0.50979 | 0.25742 | 0.76215 | 726.823 | 1119.9093 | 99.9773 | 99.7425 | -9.7425 | 0.033606 | -9.7089 | 257.4228
|  | 45703.7917 | 45703.7917 | 76.7917 | 2460722.2917 | 0.25126 | 326.0398 | 9402.6704 | 0.016698 | 1.317 | 327.3568 | 9403.9873 | 0.98785 | 327.3512 | 23.436 | 23.4386 | -30.4496 | -12.3915 | 0.043032 | -14.0905 | 90.8529 | 0.50979 | 0.25742 | 0.76215 | 726.823 | 1125.9095 | 101.4774 | 101.2065 | -11.2065 | 0.029123 | -11.1774 | 257.3637
|  | 45703.7958 | 45703.7958 | 76.7958 | 2460722.2958 | 0.25126 | 326.0439 | 9402.6745 | 0.016698 | 1.3171 | 327.361 | 9403.9915 | 0.98785 | 327.3554 | 23.436 | 23.4386 | -30.4455 | -12.39 | 0.043032 | -14.0902 | 90.8529 | 0.50978 | 0.25742 | 0.76215 | 726.8229 | 1131.9098 | 102.9774 | 102.6701 | -12.6701 | 0.025666 | -12.6444 | 257.2956
|  | 45703.8 | 45703.8 | 76.8 | 2460722.3 | 0.25126 | 326.048 | 9402.6786 | 0.016698 | 1.3172 | 327.3652 | 9403.9958 | 0.98786 | 327.3596 | 23.436 | 23.4386 | -30.4415 | -12.3886 | 0.043032 | -14.09 | 90.8529 | 0.50978 | 0.25742 | 0.76215 | 726.8229 | 1137.91 | 104.4775 | 104.1333 | -14.1333 | 0.022915 | -14.1104 | 257.2183
|  | 45703.8042 | 45703.8042 | 76.8042 | 2460722.3042 | 0.25126 | 326.0521 | 9402.6827 | 0.016698 | 1.3173 | 327.3694 | 9404 | 0.98786 | 327.3638 | 23.436 | 23.4386 | -30.4374 | -12.3872 | 0.043032 | -14.0898 | 90.8529 | 0.50978 | 0.25742 | 0.76215 | 726.8228 | 1143.9102 | 105.9776 | 105.596 | -15.596 | 0.020671 | -15.5753 | 257.1314
|  | 45703.8083 | 45703.8083 | 76.8083 | 2460722.3083 | 0.25126 | 326.0562 | 9402.6868 | 0.016698 | 1.3174 | 327.3736 | 9404.0042 | 0.98786 | 327.368 | 23.436 | 23.4386 | -30.4334 | -12.3857 | 0.043032 | -14.0895 | 90.8529 | 0.50978 | 0.25742 | 0.76215 | 726.8228 | 1149.9105 | 107.4776 | 107.0582 | -17.0582 | 0.018804 | -17.0394 | 257.0346
|  | 45703.8125 | 45703.8125 | 76.8125 | 2460722.3125 | 0.25126 | 326.0603 | 9402.6909 | 0.016698 | 1.3175 | 327.3778 | 9404.0084 | 0.98786 | 327.3722 | 23.436 | 23.4386 | -30.4293 | -12.3843 | 0.043032 | -14.0893 | 90.8528 | 0.50978 | 0.25742 | 0.76215 | 726.8228 | 1155.9107 | 108.9777 | 108.5198 | -18.5198 | 0.017225 | -18.5026 | 256.9277
|  | 45703.8167 | 45703.8167 | 76.8167 | 2460722.3167 | 0.25126 | 326.0644 | 9402.695 | 0.016698 | 1.3176 | 327.382 | 9404.0126 | 0.98786 | 327.3764 | 23.436 | 23.4386 | -30.4253 | -12.3828 | 0.043032 | -14.089 | 90.8528 | 0.50978 | 0.25742 | 0.76215 | 726.8227 | 1161.911 | 110.4777 | 109.9808 | -19.9808 | 0.01587 | -19.9649 | 256.8102
|  | 45703.8208 | 45703.8208 | 76.8208 | 2460722.3208 | 0.25126 | 326.0685 | 9402.6991 | 0.016698 | 1.3177 | 327.3862 | 9404.0168 | 0.98786 | 327.3806 | 23.436 | 23.4386 | -30.4212 | -12.3814 | 0.043032 | -14.0888 | 90.8528 | 0.50978 | 0.25741 | 0.76215 | 726.8227 | 1167.9112 | 111.9778 | 111.441 | -21.441 | 0.014692 | -21.4263 | 256.6817
|  | 45703.825 | 45703.825 | 76.825 | 2460722.325 | 0.25126 | 326.0726 | 9402.7032 | 0.016698 | 1.3178 | 327.3904 | 9404.021 | 0.98786 | 327.3848 | 23.436 | 23.4386 | -30.4172 | -12.3799 | 0.043032 | -14.0885 | 90.8528 | 0.50978 | 0.25741 | 0.76215 | 726.8227 | 1173.9115 | 113.4779 | 112.9004 | -22.9004 | 0.013659 | -22.8868 | 256.5417
|  | 45703.8292 | 45703.8292 | 76.8292 | 2460722.3292 | 0.25126 | 326.0767 | 9402.7073 | 0.016698 | 1.3179 | 327.3946 | 9404.0252 | 0.98786 | 327.389 | 23.436 | 23.4386 | -30.4131 | -12.3785 | 0.043032 | -14.0883 | 90.8528 | 0.50978 | 0.25741 | 0.76215 | 726.8226 | 1179.9117 | 114.9779 | 114.359 | -24.359 | 0.012744 | -24.3462 | 256.3897
|  | 45703.8333 | 45703.8333 | 76.8333 | 2460722.3333 | 0.25126 | 326.0809 | 9402.7114 | 0.016698 | 1.318 | 327.3988 | 9404.0294 | 0.98786 | 327.3932 | 23.436 | 23.4386 | -30.4091 | -12.3771 | 0.043032 | -14.088 | 90.8528 | 0.50978 | 0.25741 | 0.76215 | 726.8226 | 1185.912 | 116.478 | 115.8166 | -25.8166 | 0.011927 | -25.8046 | 256.225
|  | 45703.8375 | 45703.8375 | 76.8375 | 2460722.3375 | 0.25126 | 326.085 | 9402.7155 | 0.016698 | 1.3181 | 327.4031 | 9404.0336 | 0.98786 | 327.3974 | 23.436 | 23.4386 | -30.4051 | -12.3756 | 0.043032 | -14.0878 | 90.8528 | 0.50978 | 0.25741 | 0.76215 | 726.8225 | 1191.9122 | 117.9781 | 117.2731 | -27.2731 | 0.011192 | -27.2619 | 256.0471
|  | 45703.8417 | 45703.8417 | 76.8417 | 2460722.3417 | 0.25126 | 326.0891 | 9402.7196 | 0.016698 | 1.3182 | 327.4073 | 9404.0378 | 0.98786 | 327.4017 | 23.436 | 23.4386 | -30.401 | -12.3742 | 0.043032 | -14.0875 | 90.8528 | 0.50978 | 0.25741 | 0.76215 | 726.8225 | 1197.9125 | 119.4781 | 118.7285 | -28.7285 | 0.010527 | -28.7179 | 255.8551
|  | 45703.8458 | 45703.8458 | 76.8458 | 2460722.3458 | 0.25126 | 326.0932 | 9402.7237 | 0.016698 | 1.3183 | 327.4115 | 9404.042 | 0.98786 | 327.4059 | 23.436 | 23.4386 | -30.397 | -12.3727 | 0.043032 | -14.0873 | 90.8528 | 0.50978 | 0.25741 | 0.76215 | 726.8225 | 1203.9127 | 120.9782 | 120.1826 | -30.1826 | 0.0099208 | -30.1727 | 255.6482
|  | 45703.85 | 45703.85 | 76.85 | 2460722.35 | 0.25126 | 326.0973 | 9402.7278 | 0.016698 | 1.3184 | 327.4157 | 9404.0462 | 0.98787 | 327.4101 | 23.436 | 23.4386 | -30.3929 | -12.3713 | 0.043032 | -14.0871 | 90.8528 | 0.50978 | 0.25741 | 0.76215 | 726.8224 | 1209.9129 | 122.4782 | 121.6353 | -31.6353 | 0.0093661 | -31.6259 | 255.4255
|  | 45703.8542 | 45703.8542 | 76.8542 | 2460722.3542 | 0.25126 | 326.1014 | 9402.732 | 0.016698 | 1.3185 | 327.4199 | 9404.0505 | 0.98787 | 327.4143 | 23.436 | 23.4386 | -30.3889 | -12.3698 | 0.043032 | -14.0868 | 90.8528 | 0.50978 | 0.25741 | 0.76215 | 726.8224 | 1215.9132 | 123.9783 | 123.0865 | -33.0865 | 0.0088557 | -33.0776 | 255.1861
|  | 45703.8583 | 45703.8583 | 76.8583 | 2460722.3583 | 0.25126 | 326.1055 | 9402.7361 | 0.016698 | 1.3186 | 327.4241 | 9404.0547 | 0.98787 | 327.4185 | 23.436 | 23.4386 | -30.3848 | -12.3684 | 0.043032 | -14.0866 | 90.8528 | 0.50978 | 0.25741 | 0.76215 | 726.8224 | 1221.9134 | 125.4784 | 124.5361 | -34.5361 | 0.0083841 | -34.5277 | 254.9288
|  | 45703.8625 | 45703.8625 | 76.8625 | 2460722.3625 | 0.25126 | 326.1096 | 9402.7402 | 0.016698 | 1.3187 | 327.4283 | 9404.0589 | 0.98787 | 327.4227 | 23.436 | 23.4386 | -30.3808 | -12.3669 | 0.043032 | -14.0863 | 90.8528 | 0.50978 | 0.25741 | 0.76215 | 726.8223 | 1227.9137 | 126.9784 | 125.9838 | -35.9838 | 0.0079464 | -35.9759 | 254.6523
|  | 45703.8667 | 45703.8667 | 76.8667 | 2460722.3667 | 0.25126 | 326.1137 | 9402.7443 | 0.016698 | 1.3188 | 327.4325 | 9404.0631 | 0.98787 | 327.4269 | 23.436 | 23.4386 | -30.3767 | -12.3655 | 0.043032 | -14.0861 | 90.8528 | 0.50978 | 0.25741 | 0.76215 | 726.8223 | 1233.9139 | 128.4785 | 127.4296 | -37.4296 | 0.0075388 | -37.4221 | 254.3552
|  | 45703.8708 | 45703.8708 | 76.8708 | 2460722.3708 | 0.25126 | 326.1178 | 9402.7484 | 0.016698 | 1.3189 | 327.4367 | 9404.0673 | 0.98787 | 327.4311 | 23.436 | 23.4386 | -30.3727 | -12.3641 | 0.043032 | -14.0858 | 90.8528 | 0.50978 | 0.25741 | 0.76215 | 726.8222 | 1239.9142 | 129.9785 | 128.8732 | -38.8732 | 0.0071577 | -38.866 | 254.0361
|  | 45703.875 | 45703.875 | 76.875 | 2460722.375 | 0.25126 | 326.1219 | 9402.7525 | 0.016698 | 1.319 | 327.4409 | 9404.0715 | 0.98787 | 327.4353 | 23.436 | 23.4386 | -30.3686 | -12.3626 | 0.043032 | -14.0856 | 90.8528 | 0.50978 | 0.25741 | 0.76215 | 726.8222 | 1245.9144 | 131.4786 | 130.3145 | -40.3145 | 0.0068003 | -40.3077 | 253.6931
|  | 45703.8792 | 45703.8792 | 76.8792 | 2460722.3792 | 0.25126 | 326.126 | 9402.7566 | 0.016698 | 1.3191 | 327.4451 | 9404.0757 | 0.98787 | 327.4395 | 23.436 | 23.4386 | -30.3646 | -12.3612 | 0.043032 | -14.0853 | 90.8528 | 0.50978 | 0.25741 | 0.76215 | 726.8222 | 1251.9147 | 132.9787 | 131.7531 | -41.7531 | 0.006464 | -41.7466 | 253.3243
|  | 45703.8833 | 45703.8833 | 76.8833 | 2460722.3833 | 0.25126 | 326.1301 | 9402.7607 | 0.016698 | 1.3192 | 327.4493 | 9404.0799 | 0.98787 | 327.4437 | 23.436 | 23.4386 | -30.3605 | -12.3597 | 0.043032 | -14.0851 | 90.8528 | 0.50978 | 0.25741 | 0.76215 | 726.8221 | 1257.9149 | 134.4787 | 133.1889 | -43.1889 | 0.0061468 | -43.1827 | 252.9277
|  | 45703.8875 | 45703.8875 | 76.8875 | 2460722.3875 | 0.25126 | 326.1342 | 9402.7648 | 0.016698 | 1.3193 | 327.4535 | 9404.0841 | 0.98787 | 327.4479 | 23.436 | 23.4386 | -30.3565 | -12.3583 | 0.043032 | -14.0848 | 90.8528 | 0.50978 | 0.25741 | 0.76215 | 726.8221 | 1263.9152 | 135.9788 | 134.6215 | -44.6215 | 0.0058467 | -44.6157 | 252.5006
|  | 45703.8917 | 45703.8917 | 76.8917 | 2460722.3917 | 0.25126 | 326.1383 | 9402.7689 | 0.016698 | 1.3194 | 327.4578 | 9404.0883 | 0.98787 | 327.4521 | 23.436 | 23.4386 | -30.3525 | -12.3568 | 0.043032 | -14.0846 | 90.8528 | 0.50978 | 0.25741 | 0.76215 | 726.8221 | 1269.9154 | 137.4789 | 136.0507 | -46.0507 | 0.0055622 | -46.0451 | 252.0404
|  | 45703.8958 | 45703.8958 | 76.8958 | 2460722.3958 | 0.25126 | 326.1425 | 9402.773 | 0.016698 | 1.3195 | 327.462 | 9404.0925 | 0.98787 | 327.4564 | 23.436 | 23.4386 | -30.3484 | -12.3554 | 0.043032 | -14.0843 | 90.8528 | 0.50978 | 0.25741 | 0.76215 | 726.822 | 1275.9157 | 138.9789 | 137.476 | -47.476 | 0.0052917 | -47.4707 | 251.5439
|  | 45703.9 | 45703.9 | 76.9 | 2460722.4 | 0.25126 | 326.1466 | 9402.7771 | 0.016698 | 1.3196 | 327.4662 | 9404.0967 | 0.98788 | 327.4606 | 23.436 | 23.4386 | -30.3444 | -12.354 | 0.043032 | -14.0841 | 90.8527 | 0.50978 | 0.25741 | 0.76215 | 726.822 | 1281.9159 | 140.479 | 138.897 | -48.897 | 0.005034 | -48.892 | 251.0076
|  | 45703.9042 | 45703.9042 | 76.9042 | 2460722.4042 | 0.25126 | 326.1507 | 9402.7812 | 0.016698 | 1.3197 | 327.4704 | 9404.1009 | 0.98788 | 327.4648 | 23.436 | 23.4386 | -30.3403 | -12.3525 | 0.043032 | -14.0838 | 90.8527 | 0.50978 | 0.25741 | 0.76215 | 726.8219 | 1287.9162 | 141.979 | 140.3133 | -50.3133 | 0.0047881 | -50.3085 | 250.4276
|  | 45703.9083 | 45703.9083 | 76.9083 | 2460722.4083 | 0.25126 | 326.1548 | 9402.7853 | 0.016698 | 1.3198 | 327.4746 | 9404.1052 | 0.98788 | 327.469 | 23.436 | 23.4386 | -30.3363 | -12.3511 | 0.043032 | -14.0836 | 90.8527 | 0.50978 | 0.25741 | 0.76215 | 726.8219 | 1293.9164 | 143.4791 | 141.7244 | -51.7244 | 0.0045529 | -51.7198 | 249.7992
|  | 45703.9125 | 45703.9125 | 76.9125 | 2460722.4125 | 0.25126 | 326.1589 | 9402.7894 | 0.016698 | 1.3199 | 327.4788 | 9404.1094 | 0.98788 | 327.4732 | 23.436 | 23.4386 | -30.3322 | -12.3496 | 0.043032 | -14.0833 | 90.8527 | 0.50978 | 0.25741 | 0.76215 | 726.8219 | 1299.9167 | 144.9792 | 143.1295 | -53.1295 | 0.0043276 | -53.1252 | 249.1173
|  | 45703.9167 | 45703.9167 | 76.9167 | 2460722.4167 | 0.25126 | 326.163 | 9402.7936 | 0.016698 | 1.32 | 327.483 | 9404.1136 | 0.98788 | 327.4774 | 23.436 | 23.4386 | -30.3282 | -12.3482 | 0.043032 | -14.0831 | 90.8527 | 0.50978 | 0.25741 | 0.76215 | 726.8218 | 1305.9169 | 146.4792 | 144.528 | -54.528 | 0.0041114 | -54.5239 | 248.3759
|  | 45703.9208 | 45703.9208 | 76.9208 | 2460722.4208 | 0.25126 | 326.1671 | 9402.7977 | 0.016698 | 1.3201 | 327.4872 | 9404.1178 | 0.98788 | 327.4816 | 23.436 | 23.4386 | -30.3241 | -12.3467 | 0.043032 | -14.0828 | 90.8527 | 0.50978 | 0.25741 | 0.76215 | 726.8218 | 1311.9172 | 147.9793 | 145.9191 | -55.9191 | 0.0039038 | -55.9152 | 247.568
|  | 45703.925 | 45703.925 | 76.925 | 2460722.425 | 0.25126 | 326.1712 | 9402.8018 | 0.016698 | 1.3202 | 327.4914 | 9404.122 | 0.98788 | 327.4858 | 23.436 | 23.4386 | -30.3201 | -12.3453 | 0.043032 | -14.0826 | 90.8527 | 0.50978 | 0.25741 | 0.76215 | 726.8218 | 1317.9174 | 149.4794 | 147.3017 | -57.3017 | 0.003704 | -57.298 | 246.6858
|  | 45703.9292 | 45703.9292 | 76.9292 | 2460722.4292 | 0.25126 | 326.1753 | 9402.8059 | 0.016698 | 1.3203 | 327.4956 | 9404.1262 | 0.98788 | 327.49 | 23.436 | 23.4386 | -30.316 | -12.3438 | 0.043032 | -14.0823 | 90.8527 | 0.50978 | 0.25741 | 0.76215 | 726.8217 | 1323.9177 | 150.9794 | 148.6748 | -58.6748 | 0.0035117 | -58.6713 | 245.7201
|  | 45703.9333 | 45703.9333 | 76.9333 | 2460722.4333 | 0.25126 | 326.1794 | 9402.81 | 0.016698 | 1.3204 | 327.4998 | 9404.1304 | 0.98788 | 327.4942 | 23.436 | 23.4386 | -30.312 | -12.3424 | 0.043032 | -14.0821 | 90.8527 | 0.50978 | 0.25741 | 0.76215 | 726.8217 | 1329.9179 | 152.4795 | 150.037 | -60.037 | 0.0033263 | -60.0337 | 244.6602
|  | 45703.9375 | 45703.9375 | 76.9375 | 2460722.4375 | 0.25126 | 326.1835 | 9402.8141 | 0.016698 | 1.3205 | 327.504 | 9404.1346 | 0.98788 | 327.4984 | 23.436 | 23.4386 | -30.308 | -12.3409 | 0.043032 | -14.0818 | 90.8527 | 0.50978 | 0.25741 | 0.76215 | 726.8216 | 1335.9182 | 153.9795 | 151.3868 | -61.3868 | 0.0031476 | -61.3837 | 243.4937
|  | 45703.9417 | 45703.9417 | 76.9417 | 2460722.4417 | 0.25126 | 326.1876 | 9402.8182 | 0.016698 | 1.3206 | 327.5082 | 9404.1388 | 0.98788 | 327.5026 | 23.436 | 23.4386 | -30.3039 | -12.3395 | 0.043032 | -14.0816 | 90.8527 | 0.50978 | 0.25741 | 0.76215 | 726.8216 | 1341.9184 | 155.4796 | 152.7223 | -62.7223 | 0.0029753 | -62.7193 | 242.2061
|  | 45703.9458 | 45703.9458 | 76.9458 | 2460722.4458 | 0.25126 | 326.1917 | 9402.8223 | 0.016698 | 1.3207 | 327.5125 | 9404.143 | 0.98788 | 327.5068 | 23.436 | 23.4386 | -30.2999 | -12.3381 | 0.043032 | -14.0813 | 90.8527 | 0.50978 | 0.25741 | 0.76215 | 726.8216 | 1347.9187 | 156.9797 | 154.0412 | -64.0412 | 0.0028091 | -64.0384 | 240.7803
|  | 45703.95 | 45703.95 | 76.95 | 2460722.45 | 0.25126 | 326.1958 | 9402.8264 | 0.016698 | 1.3208 | 327.5167 | 9404.1472 | 0.98789 | 327.5111 | 23.436 | 23.4386 | -30.2958 | -12.3366 | 0.043032 | -14.0811 | 90.8527 | 0.50978 | 0.25741 | 0.76215 | 726.8215 | 1353.9189 | 158.4797 | 155.341 | -65.341 | 0.0026489 | -65.3383 | 239.1965
|  | 45703.9542 | 45703.9542 | 76.9542 | 2460722.4542 | 0.25127 | 326.2 | 9402.8305 | 0.016698 | 1.3209 | 327.5209 | 9404.1514 | 0.98789 | 327.5153 | 23.436 | 23.4386 | -30.2918 | -12.3352 | 0.043032 | -14.0808 | 90.8527 | 0.50978 | 0.25741 | 0.76215 | 726.8215 | 1359.9192 | 159.9798 | 156.6183 | -66.6183 | 0.0024947 | -66.6158 | 237.4314
|  | 45703.9583 | 45703.9583 | 76.9583 | 2460722.4583 | 0.25127 | 326.2041 | 9402.8346 | 0.016698 | 1.321 | 327.5251 | 9404.1556 | 0.98789 | 327.5195 | 23.436 | 23.4386 | -30.2877 | -12.3337 | 0.043032 | -14.0806 | 90.8527 | 0.50978 | 0.25741 | 0.76215 | 726.8215 | 1365.9194 | 161.4799 | 157.8694 | -67.8694 | 0.0023465 | -67.867 | 235.4577
|  | 45703.9625 | 45703.9625 | 76.9625 | 2460722.4625 | 0.25127 | 326.2082 | 9402.8387 | 0.016698 | 1.3211 | 327.5293 | 9404.1598 | 0.98789 | 327.5237 | 23.436 | 23.4386 | -30.2837 | -12.3323 | 0.043032 | -14.0803 | 90.8527 | 0.50978 | 0.25741 | 0.76215 | 726.8214 | 1371.9197 | 162.9799 | 159.0894 | -69.0894 | 0.0022046 | -69.0872 | 233.2436
|  | 45703.9667 | 45703.9667 | 76.9667 | 2460722.4667 | 0.25127 | 326.2123 | 9402.8428 | 0.016698 | 1.3212 | 327.5335 | 9404.1641 | 0.98789 | 327.5279 | 23.436 | 23.4386 | -30.2796 | -12.3308 | 0.043032 | -14.0801 | 90.8527 | 0.50978 | 0.25741 | 0.76215 | 726.8214 | 1377.9199 | 164.48 | 160.2726 | -70.2726 | 0.0020691 | -70.2705 | 230.7524
|  | 45703.9708 | 45703.9708 | 76.9708 | 2460722.4708 | 0.25127 | 326.2164 | 9402.8469 | 0.016698 | 1.3213 | 327.5377 | 9404.1683 | 0.98789 | 327.5321 | 23.436 | 23.4386 | -30.2756 | -12.3294 | 0.043032 | -14.0798 | 90.8527 | 0.50978 | 0.25741 | 0.76215 | 726.8213 | 1383.9202 | 165.98 | 161.4119 | -71.4119 | 0.0019405 | -71.41 | 227.9425
|  | 45703.975 | 45703.975 | 76.975 | 2460722.475 | 0.25127 | 326.2205 | 9402.851 | 0.016698 | 1.3214 | 327.5419 | 9404.1725 | 0.98789 | 327.5363 | 23.436 | 23.4386 | -30.2715 | -12.3279 | 0.043032 | -14.0796 | 90.8527 | 0.50978 | 0.25741 | 0.76215 | 726.8213 | 1389.9204 | 167.4801 | 162.4988 | -72.4988 | 0.0018194 | -72.497 | 224.7674
|  | 45703.9792 | 45703.9792 | 76.9792 | 2460722.4792 | 0.25127 | 326.2246 | 9402.8552 | 0.016698 | 1.3215 | 327.5461 | 9404.1767 | 0.98789 | 327.5405 | 23.436 | 23.4386 | -30.2675 | -12.3265 | 0.043032 | -14.0793 | 90.8527 | 0.50978 | 0.25741 | 0.76215 | 726.8213 | 1395.9207 | 168.9802 | 163.5229 | -73.5229 | 0.0017066 | -73.5212 | 221.1776
|  | 45703.9833 | 45703.9833 | 76.9833 | 2460722.4833 | 0.25127 | 326.2287 | 9402.8593 | 0.016698 | 1.3216 | 327.5503 | 9404.1809 | 0.98789 | 327.5447 | 23.436 | 23.4386 | -30.2635 | -12.3251 | 0.043032 | -14.0791 | 90.8527 | 0.50978 | 0.25741 | 0.76215 | 726.8212 | 1401.9209 | 170.4802 | 164.4717 | -74.4717 | 0.0016032 | -74.4701 | 217.1238
|  | 45703.9875 | 45703.9875 | 76.9875 | 2460722.4875 | 0.25127 | 326.2328 | 9402.8634 | 0.016698 | 1.3217 | 327.5545 | 9404.1851 | 0.98789 | 327.5489 | 23.436 | 23.4386 | -30.2594 | -12.3236 | 0.043032 | -14.0788 | 90.8526 | 0.50978 | 0.25741 | 0.76215 | 726.8212 | 1407.9212 | 171.9803 | 165.3306 | -75.3306 | 0.0015104 | -75.3291 | 212.5624
|  | 45703.9917 | 45703.9917 | 76.9917 | 2460722.4917 | 0.25127 | 326.2369 | 9402.8675 | 0.016698 | 1.3218 | 327.5587 | 9404.1893 | 0.98789 | 327.5531 | 23.436 | 23.4386 | -30.2554 | -12.3222 | 0.043032 | -14.0786 | 90.8526 | 0.50978 | 0.25741 | 0.76215 | 726.8211 | 1413.9214 | 173.4804 | 166.083 | -76.083 | 0.0014297 | -76.0816 | 207.4651
|  | 45703.9958 | 45703.9958 | 76.9958 | 2460722.4958 | 0.25127 | 326.241 | 9402.8716 | 0.016698 | 1.3219 | 327.5629 | 9404.1935 | 0.98789 | 327.5573 | 23.436 | 23.4386 | -30.2513 | -12.3207 | 0.043032 | -14.0783 | 90.8526 | 0.50978 | 0.25741 | 0.76215 | 726.8211 | 1419.9217 | 174.9804 | 166.7107 | -76.7107 | 0.0013628 | -76.7093 | 201.8309
|  | 45704 | 45704 | 77 | 2460722.5 | 0.25127 | 326.2451 | 9402.8757 | 0.016698 | 1.322 | 327.5672 | 9404.1977 | 0.9879 | 327.5615 | 23.436 | 23.4386 | -30.2473 | -12.3193 | 0.043032 | -14.0781 | 90.8526 | 0.50978 | 0.25741 | 0.76214 | 726.8211 | 1425.9219 | 176.4805 | 167.1953 | -77.1953 | 0.0013114 | -77.194 | 195.7006
|  | 45704.0042 | 45704.0042 | 77.0042 | 2460722.5042 | 0.25127 | 326.2492 | 9402.8798 | 0.016698 | 1.3221 | 327.5714 | 9404.2019 | 0.9879 | 327.5658 | 23.436 | 23.4386 | -30.2432 | -12.3178 | 0.043032 | -14.0778 | 90.8526 | 0.50978 | 0.25741 | 0.76214 | 726.821 | 1431.9222 | 177.9805 | 167.5203 | -77.5203 | 0.001277 | -77.519 | 189.1673
|  | 45704.0083 | 45704.0083 | 77.0083 | 2460722.5083 | 0.25127 | 326.2533 | 9402.8839 | 0.016698 | 1.3222 | 327.5756 | 9404.2061 | 0.9879 | 327.57 | 23.436 | 23.4386 | -30.2392 | -12.3164 | 0.043032 | -14.0776 | 90.8526 | 0.50978 | 0.25741 | 0.76214 | 726.821 | 1437.9224 | 179.4806 | 167.6728 | -77.6728 | 0.0012609 | -77.6716 | 182.3775
|  | 45704.0125 | 45704.0125 | 77.0125 | 2460722.5125 | 0.25127 | 326.2574 | 9402.888 | 0.016698 | 1.3223 | 327.5798 | 9404.2103 | 0.9879 | 327.5742 | 23.436 | 23.4386 | -30.2351 | -12.3149 | 0.043032 | -14.0773 | 90.8526 | 0.50978 | 0.25741 | 0.76214 | 726.821 | 3.9227 | -179.0193 | 167.6467 | -77.6467 | 0.0012637 | -77.6454 | 175.5172
|  | 45704.0167 | 45704.0167 | 77.0167 | 2460722.5167 | 0.25127 | 326.2616 | 9402.8921 | 0.016698 | 1.3224 | 327.584 | 9404.2145 | 0.9879 | 327.5784 | 23.436 | 23.4386 | -30.2311 | -12.3135 | 0.043032 | -14.077 | 90.8526 | 0.50978 | 0.25741 | 0.76214 | 726.8209 | 9.923 | -177.5193 | 167.4429 | -77.4429 | 0.0012852 | -77.4416 | 168.7842
|  | 45704.0208 | 45704.0208 | 77.0208 | 2460722.5208 | 0.25127 | 326.2657 | 9402.8962 | 0.016698 | 1.3225 | 327.5882 | 9404.2188 | 0.9879 | 327.5826 | 23.436 | 23.4386 | -30.2271 | -12.312 | 0.043032 | -14.0768 | 90.8526 | 0.50978 | 0.25741 | 0.76214 | 726.8209 | 15.9232 | -176.0192 | 167.0699 | -77.0699 | 0.0013247 | -77.0685 | 162.3553
|  | 45704.025 | 45704.025 | 77.025 | 2460722.525 | 0.25127 | 326.2698 | 9402.9003 | 0.016698 | 1.3226 | 327.5924 | 9404.223 | 0.9879 | 327.5868 | 23.436 | 23.4386 | -30.223 | -12.3106 | 0.043032 | -14.0765 | 90.8526 | 0.50978 | 0.25741 | 0.76214 | 726.8208 | 21.9235 | -174.5191 | 166.5417 | -76.5417 | 0.0013808 | -76.5403 | 156.3622
|  | 45704.0292 | 45704.0292 | 77.0292 | 2460722.5292 | 0.25127 | 326.2739 | 9402.9044 | 0.016698 | 1.3227 | 327.5966 | 9404.2272 | 0.9879 | 327.591 | 23.436 | 23.4386 | -30.219 | -12.3091 | 0.043032 | -14.0763 | 90.8526 | 0.50978 | 0.25741 | 0.76214 | 726.8208 | 27.9237 | -173.0191 | 165.8757 | -75.8757 | 0.0014519 | -75.8743 | 150.8822
|  | 45704.0333 | 45704.0333 | 77.0333 | 2460722.5333 | 0.25127 | 326.278 | 9402.9085 | 0.016698 | 1.3228 | 327.6008 | 9404.2314 | 0.9879 | 327.5952 | 23.436 | 23.4386 | -30.2149 | -12.3077 | 0.043032 | -14.076 | 90.8526 | 0.50978 | 0.25741 | 0.76214 | 726.8208 | 33.924 | -171.519 | 165.0904 | -75.0904 | 0.0015363 | -75.0889 | 145.9423
|  | 45704.0375 | 45704.0375 | 77.0375 | 2460722.5375 | 0.25127 | 326.2821 | 9402.9126 | 0.016698 | 1.3229 | 327.605 | 9404.2356 | 0.9879 | 327.5994 | 23.436 | 23.4386 | -30.2109 | -12.3063 | 0.043032 | -14.0758 | 90.8526 | 0.50977 | 0.25741 | 0.76214 | 726.8207 | 39.9242 | -170.0189 | 164.2036 | -74.2036 | 0.0016324 | -74.202 | 141.5324
|  | 45704.0417 | 45704.0417 | 77.0417 | 2460722.5417 | 0.25127 | 326.2862 | 9402.9168 | 0.016698 | 1.323 | 327.6092 | 9404.2398 | 0.9879 | 327.6036 | 23.436 | 23.4386 | -30.2068 | -12.3048 | 0.043032 | -14.0755 | 90.8526 | 0.50977 | 0.25741 | 0.76214 | 726.8207 | 45.9245 | -168.5189 | 163.2314 | -73.2314 | 0.0017386 | -73.2297 | 137.6185
|  | 45704.0458 | 45704.0458 | 77.0458 | 2460722.5458 | 0.25127 | 326.2903 | 9402.9209 | 0.016698 | 1.3231 | 327.6134 | 9404.244 | 0.9879 | 327.6078 | 23.436 | 23.4386 | -30.2028 | -12.3034 | 0.043032 | -14.0753 | 90.8526 | 0.50977 | 0.25741 | 0.76214 | 726.8207 | 51.9247 | -167.0188 | 162.1877 | -72.1877 | 0.0018539 | -72.1859 | 134.1544
|  | 45704.05 | 45704.05 | 77.05 | 2460722.55 | 0.25127 | 326.2944 | 9402.925 | 0.016698 | 1.3232 | 327.6176 | 9404.2482 | 0.98791 | 327.612 | 23.436 | 23.4386 | -30.1987 | -12.3019 | 0.043032 | -14.075 | 90.8526 | 0.50977 | 0.25741 | 0.76214 | 726.8206 | 57.925 | -165.5188 | 161.0845 | -71.0845 | 0.0019773 | -71.0825 | 131.0904
|  | 45704.0542 | 45704.0542 | 77.0542 | 2460722.5542 | 0.25127 | 326.2985 | 9402.9291 | 0.016698 | 1.3233 | 327.6219 | 9404.2524 | 0.98791 | 327.6162 | 23.436 | 23.4386 | -30.1947 | -12.3005 | 0.043032 | -14.0747 | 90.8526 | 0.50977 | 0.25741 | 0.76214 | 726.8206 | 63.9253 | -164.0187 | 159.9314 | -69.9314 | 0.0021079 | -69.9293 | 128.3776
|  | 45704.0583 | 45704.0583 | 77.0583 | 2460722.5583 | 0.25127 | 326.3026 | 9402.9332 | 0.016698 | 1.3234 | 327.6261 | 9404.2566 | 0.98791 | 327.6204 | 23.436 | 23.4386 | -30.1907 | -12.299 | 0.043032 | -14.0745 | 90.8526 | 0.50977 | 0.25741 | 0.76214 | 726.8205 | 69.9255 | -162.5186 | 158.7367 | -68.7367 | 0.0022454 | -68.7345 | 125.9709
|  | 45704.0625 | 45704.0625 | 77.0625 | 2460722.5625 | 0.25127 | 326.3067 | 9402.9373 | 0.016698 | 1.3235 | 327.6303 | 9404.2608 | 0.98791 | 327.6247 | 23.436 | 23.4386 | -30.1866 | -12.2976 | 0.043032 | -14.0742 | 90.8526 | 0.50977 | 0.25741 | 0.76214 | 726.8205 | 75.9258 | -161.0186 | 157.507 | -67.507 | 0.0023892 | -67.5046 | 123.83
|  | 45704.0667 | 45704.0667 | 77.0667 | 2460722.5667 | 0.25127 | 326.3108 | 9402.9414 | 0.016698 | 1.3236 | 327.6345 | 9404.265 | 0.98791 | 327.6289 | 23.436 | 23.4386 | -30.1826 | -12.2961 | 0.043032 | -14.074 | 90.8526 | 0.50977 | 0.25741 | 0.76214 | 726.8205 | 81.926 | -159.5185 | 156.2477 | -66.2477 | 0.0025391 | -66.2452 | 121.9198
|  | 45704.0708 | 45704.0708 | 77.0708 | 2460722.5708 | 0.25127 | 326.3149 | 9402.9455 | 0.016698 | 1.3237 | 327.6387 | 9404.2692 | 0.98791 | 327.6331 | 23.436 | 23.4386 | -30.1785 | -12.2947 | 0.043032 | -14.0737 | 90.8526 | 0.50977 | 0.25741 | 0.76214 | 726.8204 | 87.9263 | -158.0184 | 154.9633 | -64.9633 | 0.0026951 | -64.9606 | 120.2098
|  | 45704.075 | 45704.075 | 77.075 | 2460722.575 | 0.25127 | 326.3191 | 9402.9496 | 0.016698 | 1.3238 | 327.6429 | 9404.2734 | 0.98791 | 327.6373 | 23.436 | 23.4386 | -30.1745 | -12.2932 | 0.043032 | -14.0735 | 90.8525 | 0.50977 | 0.25741 | 0.76214 | 726.8204 | 93.9265 | -156.5184 | 153.6575 | -63.6575 | 0.002857 | -63.6546 | 118.6739
|  | 45704.0792 | 45704.0792 | 77.0792 | 2460722.5792 | 0.25127 | 326.3232 | 9402.9537 | 0.016698 | 1.3239 | 327.6471 | 9404.2777 | 0.98791 | 327.6415 | 23.436 | 23.4386 | -30.1704 | -12.2918 | 0.043032 | -14.0732 | 90.8525 | 0.50977 | 0.2574 | 0.76214 | 726.8204 | 99.9268 | -155.0183 | 152.3333 | -62.3333 | 0.003025 | -62.3303 | 117.2898
|  | 45704.0833 | 45704.0833 | 77.0833 | 2460722.5833 | 0.25127 | 326.3273 | 9402.9578 | 0.016698 | 1.324 | 327.6513 | 9404.2819 | 0.98791 | 327.6457 | 23.436 | 23.4386 | -30.1664 | -12.2903 | 0.043032 | -14.0729 | 90.8525 | 0.50977 | 0.2574 | 0.76214 | 726.8203 | 105.9271 | -153.5182 | 150.9932 | -60.9932 | 0.0031993 | -60.99 | 116.0386
|  | 45704.0875 | 45704.0875 | 77.0875 | 2460722.5875 | 0.25127 | 326.3314 | 9402.9619 | 0.016698 | 1.3241 | 327.6555 | 9404.2861 | 0.98791 | 327.6499 | 23.436 | 23.4386 | -30.1624 | -12.2889 | 0.043032 | -14.0727 | 90.8525 | 0.50977 | 0.2574 | 0.76214 | 726.8203 | 111.9273 | -152.0182 | 149.6395 | -59.6395 | 0.0033799 | -59.6361 | 114.9041
|  | 45704.0917 | 45704.0917 | 77.0917 | 2460722.5917 | 0.25127 | 326.3355 | 9402.966 | 0.016698 | 1.3242 | 327.6597 | 9404.2903 | 0.98791 | 327.6541 | 23.436 | 23.4386 | -30.1583 | -12.2874 | 0.043032 | -14.0724 | 90.8525 | 0.50977 | 0.2574 | 0.76214 | 726.8202 | 117.9276 | -150.5181 | 148.2737 | -58.2737 | 0.0035673 | -58.2701 | 113.8723
|  | 45704.0958 | 45704.0958 | 77.0958 | 2460722.5958 | 0.25127 | 326.3396 | 9402.9701 | 0.016698 | 1.3243 | 327.6639 | 9404.2945 | 0.98791 | 327.6583 | 23.436 | 23.4386 | -30.1543 | -12.286 | 0.043032 | -14.0722 | 90.8525 | 0.50977 | 0.2574 | 0.76214 | 726.8202 | 123.9278 | -149.018 | 146.8975 | -56.8975 | 0.0037618 | -56.8937 | 112.9314
|  | 45704.1 | 45704.1 | 77.1 | 2460722.6 | 0.25127 | 326.3437 | 9402.9742 | 0.016698 | 1.3244 | 327.6681 | 9404.2987 | 0.98792 | 327.6625 | 23.436 | 23.4386 | -30.1502 | -12.2846 | 0.043032 | -14.0719 | 90.8525 | 0.50977 | 0.2574 | 0.76214 | 726.8202 | 129.9281 | -147.518 | 145.512 | -55.512 | 0.0039638 | -55.5081 | 112.0712
|  | 45704.1042 | 45704.1042 | 77.1042 | 2460722.6042 | 0.25127 | 326.3478 | 9402.9784 | 0.016698 | 1.3245 | 327.6723 | 9404.3029 | 0.98792 | 327.6667 | 23.436 | 23.4386 | -30.1462 | -12.2831 | 0.043032 | -14.0717 | 90.8525 | 0.50977 | 0.2574 | 0.76214 | 726.8201 | 135.9283 | -146.0179 | 144.1184 | -54.1184 | 0.004174 | -54.1143 | 111.2828
|  | 45704.1083 | 45704.1083 | 77.1083 | 2460722.6083 | 0.25127 | 326.3519 | 9402.9825 | 0.016698 | 1.3246 | 327.6765 | 9404.3071 | 0.98792 | 327.6709 | 23.436 | 23.4386 | -30.1421 | -12.2817 | 0.043032 | -14.0714 | 90.8525 | 0.50977 | 0.2574 | 0.76214 | 726.8201 | 141.9286 | -144.5178 | 142.7177 | -52.7177 | 0.0043928 | -52.7133 | 110.5588
|  | 45704.1125 | 45704.1125 | 77.1125 | 2460722.6125 | 0.25127 | 326.356 | 9402.9866 | 0.016698 | 1.3247 | 327.6808 | 9404.3113 | 0.98792 | 327.6751 | 23.436 | 23.4386 | -30.1381 | -12.2802 | 0.043032 | -14.0711 | 90.8525 | 0.50977 | 0.2574 | 0.76214 | 726.8201 | 147.9289 | -143.0178 | 141.3105 | -51.3105 | 0.0046209 | -51.3058 | 109.8924
|  | 45704.1167 | 45704.1167 | 77.1167 | 2460722.6167 | 0.25127 | 326.3601 | 9402.9907 | 0.016698 | 1.3248 | 327.685 | 9404.3155 | 0.98792 | 327.6794 | 23.436 | 23.4386 | -30.1341 | -12.2788 | 0.043032 | -14.0709 | 90.8525 | 0.50977 | 0.2574 | 0.76214 | 726.82 | 153.9291 | -141.5177 | 139.8975 | -49.8975 | 0.0048592 | -49.8927 | 109.2779
|  | 45704.1208 | 45704.1208 | 77.1208 | 2460722.6208 | 0.25127 | 326.3642 | 9402.9948 | 0.016698 | 1.3249 | 327.6892 | 9404.3197 | 0.98792 | 327.6836 | 23.436 | 23.4386 | -30.13 | -12.2773 | 0.043032 | -14.0706 | 90.8525 | 0.50977 | 0.2574 | 0.76214 | 726.82 | 159.9294 | -140.0177 | 138.4795 | -48.4795 | 0.0051085 | -48.4744 | 108.7103
|  | 45704.125 | 45704.125 | 77.125 | 2460722.625 | 0.25127 | 326.3683 | 9402.9989 | 0.016698 | 1.325 | 327.6934 | 9404.3239 | 0.98792 | 327.6878 | 23.436 | 23.4386 | -30.126 | -12.2759 | 0.043032 | -14.0704 | 90.8525 | 0.50977 | 0.2574 | 0.76214 | 726.8199 | 165.9296 | -138.5176 | 137.0568 | -47.0568 | 0.0053699 | -47.0515 | 108.1853
|  | 45704.1292 | 45704.1292 | 77.1292 | 2460722.6292 | 0.25127 | 326.3724 | 9403.003 | 0.016698 | 1.3251 | 327.6976 | 9404.3281 | 0.98792 | 327.692 | 23.436 | 23.4386 | -30.1219 | -12.2744 | 0.043032 | -14.0701 | 90.8525 | 0.50977 | 0.2574 | 0.76214 | 726.8199 | 171.9299 | -137.0175 | 135.63 | -45.63 | 0.0056445 | -45.6244 | 107.6989
|  | 45704.1333 | 45704.1333 | 77.1333 | 2460722.6333 | 0.25127 | 326.3765 | 9403.0071 | 0.016698 | 1.3252 | 327.7018 | 9404.3323 | 0.98792 | 327.6962 | 23.436 | 23.4386 | -30.1179 | -12.273 | 0.043032 | -14.0698 | 90.8525 | 0.50977 | 0.2574 | 0.76214 | 726.8199 | 177.9302 | -135.5175 | 134.1995 | -44.1995 | 0.0059335 | -44.1935 | 107.2478
|  | 45704.1375 | 45704.1375 | 77.1375 | 2460722.6375 | 0.25127 | 326.3807 | 9403.0112 | 0.016698 | 1.3253 | 327.706 | 9404.3366 | 0.98792 | 327.7004 | 23.436 | 23.4386 | -30.1138 | -12.2715 | 0.043032 | -14.0696 | 90.8525 | 0.50977 | 0.2574 | 0.76214 | 726.8198 | 183.9304 | -134.0174 | 132.7655 | -42.7655 | 0.0062386 | -42.7593 | 106.829
|  | 45704.1417 | 45704.1417 | 77.1417 | 2460722.6417 | 0.25127 | 326.3848 | 9403.0153 | 0.016698 | 1.3254 | 327.7102 | 9404.3408 | 0.98792 | 327.7046 | 23.436 | 23.4386 | -30.1098 | -12.2701 | 0.043032 | -14.0693 | 90.8525 | 0.50977 | 0.2574 | 0.76214 | 726.8198 | 189.9307 | -132.5173 | 131.3285 | -41.3285 | 0.0065613 | -41.3219 | 106.4398
|  | 45704.1458 | 45704.1458 | 77.1458 | 2460722.6458 | 0.25127 | 326.3889 | 9403.0194 | 0.016698 | 1.3255 | 327.7144 | 9404.345 | 0.98792 | 327.7088 | 23.436 | 23.4386 | -30.1058 | -12.2686 | 0.043032 | -14.0691 | 90.8525 | 0.50977 | 0.2574 | 0.76214 | 726.8198 | 195.9309 | -131.0173 | 129.8887 | -39.8887 | 0.0069036 | -39.8818 | 106.0778
|  | 45704.15 | 45704.15 | 77.15 | 2460722.65 | 0.25127 | 326.393 | 9403.0235 | 0.016698 | 1.3256 | 327.7186 | 9404.3492 | 0.98793 | 327.713 | 23.436 | 23.4386 | -30.1017 | -12.2672 | 0.043032 | -14.0688 | 90.8525 | 0.50977 | 0.2574 | 0.76214 | 726.8197 | 201.9312 | -129.5172 | 128.4463 | -38.4463 | 0.0072678 | -38.4391 | 105.741
|  | 45704.1542 | 45704.1542 | 77.1542 | 2460722.6542 | 0.25127 | 326.3971 | 9403.0276 | 0.016698 | 1.3257 | 327.7228 | 9404.3534 | 0.98793 | 327.7172 | 23.436 | 23.4386 | -30.0977 | -12.2657 | 0.043032 | -14.0685 | 90.8525 | 0.50977 | 0.2574 | 0.76214 | 726.8197 | 207.9315 | -128.0171 | 127.0016 | -37.0016 | 0.0076566 | -36.994 | 105.4274
|  | 45704.1583 | 45704.1583 | 77.1583 | 2460722.6583 | 0.25127 | 326.4012 | 9403.0317 | 0.016698 | 1.3258 | 327.727 | 9404.3576 | 0.98793 | 327.7214 | 23.436 | 23.4386 | -30.0936 | -12.2643 | 0.043032 | -14.0683 | 90.8525 | 0.50977 | 0.2574 | 0.76214 | 726.8196 | 213.9317 | -126.5171 | 125.5548 | -35.5548 | 0.0080729 | -35.5468 | 105.1354
|  | 45704.1625 | 45704.1625 | 77.1625 | 2460722.6625 | 0.25127 | 326.4053 | 9403.0358 | 0.016698 | 1.3259 | 327.7312 | 9404.3618 | 0.98793 | 327.7256 | 23.436 | 23.4386 | -30.0896 | -12.2628 | 0.043032 | -14.068 | 90.8525 | 0.50977 | 0.2574 | 0.76214 | 726.8196 | 219.932 | -125.017 | 124.1061 | -34.1061 | 0.0085203 | -34.0976 | 104.8635
|  | 45704.1667 | 45704.1667 | 77.1667 | 2460722.6667 | 0.25127 | 326.4094 | 9403.04 | 0.016698 | 1.326 | 327.7355 | 9404.366 | 0.98793 | 327.7298 | 23.436 | 23.4386 | -30.0855 | -12.2614 | 0.043032 | -14.0678 | 90.8524 | 0.50977 | 0.2574 | 0.76214 | 726.8196 | 225.9322 | -123.5169 | 122.6556 | -32.6556 | 0.009003 | -32.6466 | 104.6104
|  | 45704.1708 | 45704.1708 | 77.1708 | 2460722.6708 | 0.25127 | 326.4135 | 9403.0441 | 0.016698 | 1.3262 | 327.7397 | 9404.3702 | 0.98793 | 327.734 | 23.436 | 23.4386 | -30.0815 | -12.2599 | 0.043032 | -14.0675 | 90.8524 | 0.50977 | 0.2574 | 0.76214 | 726.8195 | 231.9325 | -122.0169 | 121.2034 | -31.2034 | 0.0095261 | -31.1939 | 104.3747
|  | 45704.175 | 45704.175 | 77.175 | 2460722.675 | 0.25127 | 326.4176 | 9403.0482 | 0.016698 | 1.3263 | 327.7439 | 9404.3744 | 0.98793 | 327.7383 | 23.436 | 23.4386 | -30.0775 | -12.2585 | 0.043032 | -14.0672 | 90.8524 | 0.50977 | 0.2574 | 0.76214 | 726.8195 | 237.9328 | -120.5168 | 119.7498 | -29.7498 | 0.010095 | -29.7397 | 104.1555
|  | 45704.1792 | 45704.1792 | 77.1792 | 2460722.6792 | 0.25127 | 326.4217 | 9403.0523 | 0.016698 | 1.3264 | 327.7481 | 9404.3786 | 0.98793 | 327.7425 | 23.436 | 23.4386 | -30.0734 | -12.257 | 0.043032 | -14.067 | 90.8524 | 0.50977 | 0.2574 | 0.76214 | 726.8195 | 243.933 | -119.0167 | 118.2948 | -28.2948 | 0.010718 | -28.2841 | 103.9518
|  | 45704.1833 | 45704.1833 | 77.1833 | 2460722.6833 | 0.25127 | 326.4258 | 9403.0564 | 0.016698 | 1.3265 | 327.7523 | 9404.3828 | 0.98793 | 327.7467 | 23.436 | 23.4386 | -30.0694 | -12.2556 | 0.043032 | -14.0667 | 90.8524 | 0.50977 | 0.2574 | 0.76214 | 726.8194 | 249.9333 | -117.5167 | 116.8385 | -26.8385 | 0.011404 | -26.8271 | 103.7626
|  | 45704.1875 | 45704.1875 | 77.1875 | 2460722.6875 | 0.25127 | 326.4299 | 9403.0605 | 0.016698 | 1.3266 | 327.7565 | 9404.387 | 0.98793 | 327.7509 | 23.436 | 23.4386 | -30.0653 | -12.2542 | 0.043032 | -14.0664 | 90.8524 | 0.50977 | 0.2574 | 0.76214 | 726.8194 | 255.9336 | -116.0166 | 115.3811 | -25.3811 | 0.012162 | -25.369 | 103.5872
|  | 45704.1917 | 45704.1917 | 77.1917 | 2460722.6917 | 0.25127 | 326.434 | 9403.0646 | 0.016698 | 1.3267 | 327.7607 | 9404.3912 | 0.98793 | 327.7551 | 23.436 | 23.4386 | -30.0613 | -12.2527 | 0.043032 | -14.0662 | 90.8524 | 0.50977 | 0.2574 | 0.76214 | 726.8193 | 261.9338 | -114.5165 | 113.9227 | -23.9227 | 0.013007 | -23.9097 | 103.4248
|  | 45704.1958 | 45704.1958 | 77.1958 | 2460722.6958 | 0.25127 | 326.4381 | 9403.0687 | 0.016698 | 1.3268 | 327.7649 | 9404.3955 | 0.98793 | 327.7593 | 23.436 | 23.4386 | -30.0572 | -12.2513 | 0.043032 | -14.0659 | 90.8524 | 0.50977 | 0.2574 | 0.76214 | 726.8193 | 267.9341 | -113.0165 | 112.4633 | -22.4633 | 0.013955 | -22.4493 | 103.2748
|  | 45704.2 | 45704.2 | 77.2 | 2460722.7 | 0.25127 | 326.4423 | 9403.0728 | 0.016698 | 1.3269 | 327.7691 | 9404.3997 | 0.98794 | 327.7635 | 23.436 | 23.4386 | -30.0532 | -12.2498 | 0.043032 | -14.0657 | 90.8524 | 0.50977 | 0.2574 | 0.76214 | 726.8193 | 273.9343 | -111.5164 | 111.003 | -21.003 | 0.015029 | -20.988 | 103.1366
|  | 45704.2042 | 45704.2042 | 77.2042 | 2460722.7042 | 0.25127 | 326.4464 | 9403.0769 | 0.016698 | 1.327 | 327.7733 | 9404.4039 | 0.98794 | 327.7677 | 23.436 | 23.4386 | -30.0492 | -12.2484 | 0.043032 | -14.0654 | 90.8524 | 0.50977 | 0.2574 | 0.76214 | 726.8192 | 279.9346 | -110.0163 | 109.5419 | -19.5419 | 0.016256 | -19.5257 | 103.0098
|  | 45704.2083 | 45704.2083 | 77.2083 | 2460722.7083 | 0.25127 | 326.4505 | 9403.081 | 0.016698 | 1.3271 | 327.7775 | 9404.4081 | 0.98794 | 327.7719 | 23.436 | 23.4386 | -30.0451 | -12.2469 | 0.043032 | -14.0651 | 90.8524 | 0.50977 | 0.2574 | 0.76214 | 726.8192 | 285.9349 | -108.5163 | 108.0801 | -18.0801 | 0.017674 | -18.0625 | 102.8937
|  | 45704.2125 | 45704.2125 | 77.2125 | 2460722.7125 | 0.25127 | 326.4546 | 9403.0851 | 0.016698 | 1.3272 | 327.7817 | 9404.4123 | 0.98794 | 327.7761 | 23.436 | 23.4386 | -30.0411 | -12.2455 | 0.043032 | -14.0649 | 90.8524 | 0.50977 | 0.2574 | 0.76214 | 726.8192 | 291.9351 | -107.0162 | 106.6177 | -16.6177 | 0.019333 | -16.5983 | 102.788
|  | 45704.2167 | 45704.2167 | 77.2167 | 2460722.7167 | 0.25127 | 326.4587 | 9403.0892 | 0.016698 | 1.3273 | 327.7859 | 9404.4165 | 0.98794 | 327.7803 | 23.436 | 23.4386 | -30.037 | -12.244 | 0.043032 | -14.0646 | 90.8524 | 0.50977 | 0.2574 | 0.76213 | 726.8191 | 297.9354 | -105.5161 | 105.1546 | -15.1546 | 0.021304 | -15.1333 | 102.6924
|  | 45704.2208 | 45704.2208 | 77.2208 | 2460722.7208 | 0.25127 | 326.4628 | 9403.0933 | 0.016698 | 1.3274 | 327.7901 | 9404.4207 | 0.98794 | 327.7845 | 23.436 | 23.4386 | -30.033 | -12.2426 | 0.043032 | -14.0643 | 90.8524 | 0.50977 | 0.2574 | 0.76213 | 726.8191 | 303.9357 | -104.0161 | 103.6911 | -13.6911 | 0.023686 | -13.6674 | 102.6064
|  | 45704.225 | 45704.225 | 77.225 | 2460722.725 | 0.25127 | 326.4669 | 9403.0974 | 0.016698 | 1.3275 | 327.7944 | 9404.4249 | 0.98794 | 327.7887 | 23.436 | 23.4386 | -30.029 | -12.2411 | 0.043032 | -14.0641 | 90.8524 | 0.50977 | 0.2574 | 0.76213 | 726.819 | 309.9359 | -102.516 | 102.227 | -12.227 | 0.026627 | -12.2004 | 102.5298
|  | 45704.2292 | 45704.2292 | 77.2292 | 2460722.7292 | 0.25127 | 326.471 | 9403.1016 | 0.016698 | 1.3276 | 327.7986 | 9404.4291 | 0.98794 | 327.7929 | 23.436 | 23.4386 | -30.0249 | -12.2397 | 0.043032 | -14.0638 | 90.8524 | 0.50977 | 0.2574 | 0.76213 | 726.819 | 315.9362 | -101.016 | 100.7625 | -10.7625 | 0.030355 | -10.7322 | 102.4623
|  | 45704.2333 | 45704.2333 | 77.2333 | 2460722.7333 | 0.25127 | 326.4751 | 9403.1057 | 0.016698 | 1.3277 | 327.8028 | 9404.4333 | 0.98794 | 327.7972 | 23.436 | 23.4386 | -30.0209 | -12.2382 | 0.043032 | -14.0635 | 90.8524 | 0.50977 | 0.2574 | 0.76213 | 726.819 | 321.9365 | -99.5159 | 99.2977 | -9.2977 | 0.035244 | -9.2624 | 102.4037
|  | 45704.2375 | 45704.2375 | 77.2375 | 2460722.7375 | 0.25127 | 326.4792 | 9403.1098 | 0.016698 | 1.3278 | 327.807 | 9404.4375 | 0.98794 | 327.8014 | 23.436 | 23.4386 | -30.0168 | -12.2368 | 0.043032 | -14.0633 | 90.8524 | 0.50977 | 0.2574 | 0.76213 | 726.8189 | 327.9367 | -98.0158 | 97.8325 | -7.8325 | 0.041945 | -7.7906 | 102.3538
|  | 45704.2417 | 45704.2417 | 77.2417 | 2460722.7417 | 0.25127 | 326.4833 | 9403.1139 | 0.016698 | 1.3279 | 327.8112 | 9404.4417 | 0.98794 | 327.8056 | 23.436 | 23.4386 | -30.0128 | -12.2353 | 0.043032 | -14.063 | 90.8524 | 0.50977 | 0.2574 | 0.76213 | 726.8189 | 333.937 | -96.5158 | 96.3671 | -6.3671 | 0.051708 | -6.3154 | 102.3124
|  | 45704.2458 | 45704.2458 | 77.2458 | 2460722.7458 | 0.25127 | 326.4874 | 9403.118 | 0.016698 | 1.328 | 327.8154 | 9404.4459 | 0.98794 | 327.8098 | 23.436 | 23.4386 | -30.0087 | -12.2339 | 0.043032 | -14.0627 | 90.8524 | 0.50977 | 0.2574 | 0.76213 | 726.8189 | 339.9373 | -95.0157 | 94.9015 | -4.9015 | 0.067283 | -4.8342 | 102.2795
|  | 45704.25 | 45704.25 | 77.25 | 2460722.75 | 0.25127 | 326.4915 | 9403.1221 | 0.016698 | 1.3281 | 327.8196 | 9404.4501 | 0.98795 | 327.814 | 23.436 | 23.4386 | -30.0047 | -12.2324 | 0.043032 | -14.0625 | 90.8524 | 0.50977 | 0.2574 | 0.76213 | 726.8188 | 345.9375 | -93.5156 | 93.4357 | -3.4357 | 0.096109 | -3.3396 | 102.2548
|  | 45704.2542 | 45704.2542 | 77.2542 | 2460722.7542 | 0.25127 | 326.4956 | 9403.1262 | 0.016698 | 1.3282 | 327.8238 | 9404.4543 | 0.98795 | 327.8182 | 23.436 | 23.4386 | -30.0007 | -12.231 | 0.043032 | -14.0622 | 90.8523 | 0.50977 | 0.2574 | 0.76213 | 726.8188 | 351.9378 | -92.0156 | 91.9698 | -1.9698 | 0.16777 | -1.802 | 102.2383
|  | 45704.2583 | 45704.2583 | 77.2583 | 2460722.7583 | 0.25127 | 326.4998 | 9403.1303 | 0.016698 | 1.3283 | 327.828 | 9404.4586 | 0.98795 | 327.8224 | 23.436 | 23.4386 | -29.9966 | -12.2295 | 0.043032 | -14.0619 | 90.8523 | 0.50977 | 0.2574 | 0.76213 | 726.8187 | 357.9381 | -90.5155 | 90.5038 | -0.50379 | 0.56222 | 0.058432 | 102.23
|  | 45704.2625 | 45704.2625 | 77.2625 | 2460722.7625 | 0.25127 | 326.5039 | 9403.1344 | 0.016698 | 1.3284 | 327.8322 | 9404.4628 | 0.98795 | 327.8266 | 23.436 | 23.4386 | -29.9926 | -12.2281 | 0.043032 | -14.0617 | 90.8523 | 0.50977 | 0.2574 | 0.76213 | 726.8187 | 363.9383 | -89.0154 | 89.0378 | 0.96224 | 0.36703 | 1.3293 | 102.2298
|  | 45704.2667 | 45704.2667 | 77.2667 | 2460722.7667 | 0.25127 | 326.508 | 9403.1385 | 0.016698 | 1.3285 | 327.8364 | 9404.467 | 0.98795 | 327.8308 | 23.436 | 23.4386 | -29.9885 | -12.2266 | 0.043032 | -14.0614 | 90.8523 | 0.50976 | 0.2574 | 0.76213 | 726.8187 | 369.9386 | -87.5154 | 87.5717 | 2.4283 | 0.25777 | 2.686 | 102.2378
|  | 45704.2708 | 45704.2708 | 77.2708 | 2460722.7708 | 0.25127 | 326.5121 | 9403.1426 | 0.016698 | 1.3286 | 327.8406 | 9404.4712 | 0.98795 | 327.835 | 23.436 | 23.4386 | -29.9845 | -12.2252 | 0.043032 | -14.0611 | 90.8523 | 0.50976 | 0.2574 | 0.76213 | 726.8186 | 375.9389 | -86.0153 | 86.1058 | 3.8942 | 0.19257 | 4.0868 | 102.2539
|  | 45704.275 | 45704.275 | 77.275 | 2460722.775 | 0.25127 | 326.5162 | 9403.1467 | 0.016698 | 1.3287 | 327.8448 | 9404.4754 | 0.98795 | 327.8392 | 23.436 | 23.4386 | -29.9805 | -12.2237 | 0.043032 | -14.0609 | 90.8523 | 0.50976 | 0.2574 | 0.76213 | 726.8186 | 381.9391 | -84.5152 | 84.6399 | 5.3601 | 0.15175 | 5.5118 | 102.2782
|  | 45704.2792 | 45704.2792 | 77.2792 | 2460722.7792 | 0.25127 | 326.5203 | 9403.1508 | 0.016698 | 1.3288 | 327.849 | 9404.4796 | 0.98795 | 327.8434 | 23.436 | 23.4386 | -29.9764 | -12.2223 | 0.043032 | -14.0606 | 90.8523 | 0.50976 | 0.2574 | 0.76213 | 726.8186 | 387.9394 | -83.0152 | 83.1742 | 6.8258 | 0.12446 | 6.9502 | 102.3109
|  | 45704.2833 | 45704.2833 | 77.2833 | 2460722.7833 | 0.25127 | 326.5244 | 9403.1549 | 0.016698 | 1.3289 | 327.8533 | 9404.4838 | 0.98795 | 327.8476 | 23.436 | 23.4386 | -29.9724 | -12.2208 | 0.043032 | -14.0603 | 90.8523 | 0.50976 | 0.2574 | 0.76213 | 726.8185 | 393.9397 | -81.5151 | 81.7087 | 8.2913 | 0.10483 | 8.3961 | 102.3519
|  | 45704.2875 | 45704.2875 | 77.2875 | 2460722.7875 | 0.25127 | 326.5285 | 9403.159 | 0.016698 | 1.329 | 327.8575 | 9404.488 | 0.98795 | 327.8518 | 23.436 | 23.4386 | -29.9683 | -12.2194 | 0.043032 | -14.0601 | 90.8523 | 0.50976 | 0.2574 | 0.76213 | 726.8185 | 399.9399 | -80.015 | 80.2435 | 9.7565 | 0.090193 | 9.8467 | 102.4015
|  | 45704.2917 | 45704.2917 | 77.2917 | 2460722.7917 | 0.25127 | 326.5326 | 9403.1632 | 0.016698 | 1.3291 | 327.8617 | 9404.4922 | 0.98795 | 327.8561 | 23.436 | 23.4386 | -29.9643 | -12.2179 | 0.043032 | -14.0598 | 90.8523 | 0.50976 | 0.2574 | 0.76213 | 726.8185 | 405.9402 | -78.515 | 78.7785 | 11.2215 | 0.078935 | 11.3004 | 102.4598
|  | 45704.2958 | 45704.2958 | 77.2958 | 2460722.7958 | 0.25127 | 326.5367 | 9403.1673 | 0.016698 | 1.3292 | 327.8659 | 9404.4964 | 0.98796 | 327.8603 | 23.436 | 23.4386 | -29.9602 | -12.2165 | 0.043032 | -14.0595 | 90.8523 | 0.50976 | 0.2574 | 0.76213 | 726.8184 | 411.9405 | -77.0149 | 77.3139 | 12.6861 | 0.070032 | 12.7561 | 102.5271
|  | 45704.3 | 45704.3 | 77.3 | 2460722.8 | 0.25127 | 326.5408 | 9403.1714 | 0.016698 | 1.3293 | 327.8701 | 9404.5006 | 0.98796 | 327.8645 | 23.436 | 23.4386 | -29.9562 | -12.215 | 0.043032 | -14.0593 | 90.8523 | 0.50976 | 0.2574 | 0.76213 | 726.8184 | 417.9407 | -75.5148 | 75.8497 | 14.1503 | 0.062824 | 14.2131 | 102.6034
|  | 45704.3042 | 45704.3042 | 77.3042 | 2460722.8042 | 0.25127 | 326.5449 | 9403.1755 | 0.016698 | 1.3294 | 327.8743 | 9404.5048 | 0.98796 | 327.8687 | 23.436 | 23.4386 | -29.9522 | -12.2136 | 0.043032 | -14.059 | 90.8523 | 0.50976 | 0.2574 | 0.76213 | 726.8183 | 423.941 | -74.0147 | 74.3859 | 15.6141 | 0.056871 | 15.671 | 102.6892
|  | 45704.3083 | 45704.3083 | 77.3083 | 2460722.8083 | 0.25127 | 326.549 | 9403.1796 | 0.016698 | 1.3295 | 327.8785 | 9404.509 | 0.98796 | 327.8729 | 23.436 | 23.4386 | -29.9481 | -12.2121 | 0.043032 | -14.0587 | 90.8523 | 0.50976 | 0.2574 | 0.76213 | 726.8183 | 429.9413 | -72.5147 | 72.9227 | 17.0773 | 0.051872 | 17.1292 | 102.7847
|  | 45704.3125 | 45704.3125 | 77.3125 | 2460722.8125 | 0.25127 | 326.5531 | 9403.1837 | 0.016698 | 1.3296 | 327.8827 | 9404.5132 | 0.98796 | 327.8771 | 23.436 | 23.4386 | -29.9441 | -12.2107 | 0.043032 | -14.0585 | 90.8523 | 0.50976 | 0.2574 | 0.76213 | 726.8183 | 435.9415 | -71.0146 | 71.46 | 18.54 | 0.047612 | 18.5876 | 102.8903
|  | 45704.3167 | 45704.3167 | 77.3167 | 2460722.8167 | 0.25127 | 326.5572 | 9403.1878 | 0.016698 | 1.3297 | 327.8869 | 9404.5175 | 0.98796 | 327.8813 | 23.436 | 23.4386 | -29.94 | -12.2092 | 0.043032 | -14.0582 | 90.8523 | 0.50976 | 0.2574 | 0.76213 | 726.8182 | 441.9418 | -69.5145 | 69.9979 | 20.0021 | 0.043937 | 20.046 | 103.0063
|  | 45704.3208 | 45704.3208 | 77.3208 | 2460722.8208 | 0.25128 | 326.5614 | 9403.1919 | 0.016698 | 1.3298 | 327.8911 | 9404.5217 | 0.98796 | 327.8855 | 23.436 | 23.4386 | -29.936 | -12.2078 | 0.043032 | -14.0579 | 90.8523 | 0.50976 | 0.2574 | 0.76213 | 726.8182 | 447.9421 | -68.0145 | 68.5366 | 21.4634 | 0.04073 | 21.5041 | 103.1331
|  | 45704.325 | 45704.325 | 77.325 | 2460722.825 | 0.25128 | 326.5655 | 9403.196 | 0.016698 | 1.3299 | 327.8953 | 9404.5259 | 0.98796 | 327.8897 | 23.436 | 23.4386 | -29.932 | -12.2063 | 0.043032 | -14.0577 | 90.8523 | 0.50976 | 0.25739 | 0.76213 | 726.8182 | 453.9423 | -66.5144 | 67.0761 | 22.9239 | 0.037906 | 22.9619 | 103.2713
|  | 45704.3292 | 45704.3292 | 77.3292 | 2460722.8292 | 0.25128 | 326.5696 | 9403.2001 | 0.016698 | 1.33 | 327.8995 | 9404.5301 | 0.98796 | 327.8939 | 23.436 | 23.4386 | -29.9279 | -12.2049 | 0.043032 | -14.0574 | 90.8523 | 0.50976 | 0.25739 | 0.76213 | 726.8181 | 459.9426 | -65.0143 | 65.6164 | 24.3836 | 0.035397 | 24.419 | 103.4214
|  | 45704.3333 | 45704.3333 | 77.3333 | 2460722.8333 | 0.25128 | 326.5737 | 9403.2042 | 0.016698 | 1.3301 | 327.9037 | 9404.5343 | 0.98796 | 327.8981 | 23.436 | 23.4386 | -29.9239 | -12.2034 | 0.043032 | -14.0571 | 90.8523 | 0.50976 | 0.25739 | 0.76213 | 726.8181 | 465.9429 | -63.5143 | 64.1576 | 25.8424 | 0.033152 | 25.8756 | 103.584
|  | 45704.3375 | 45704.3375 | 77.3375 | 2460722.8375 | 0.25128 | 326.5778 | 9403.2083 | 0.016698 | 1.3302 | 327.9079 | 9404.5385 | 0.98796 | 327.9023 | 23.436 | 23.4386 | -29.9198 | -12.202 | 0.043032 | -14.0568 | 90.8523 | 0.50976 | 0.25739 | 0.76213 | 726.818 | 471.9432 | -62.0142 | 62.6999 | 27.3001 | 0.031128 | 27.3313 | 103.7598
|  | 45704.3417 | 45704.3417 | 77.3417 | 2460722.8417 | 0.25128 | 326.5819 | 9403.2124 | 0.016698 | 1.3303 | 327.9121 | 9404.5427 | 0.98796 | 327.9065 | 23.436 | 23.4386 | -29.9158 | -12.2005 | 0.043032 | -14.0566 | 90.8523 | 0.50976 | 0.25739 | 0.76213 | 726.818 | 477.9434 | -60.5141 | 61.2433 | 28.7567 | 0.029292 | 28.786 | 103.9494
|  | 45704.3458 | 45704.3458 | 77.3458 | 2460722.8458 | 0.25128 | 326.586 | 9403.2165 | 0.016698 | 1.3304 | 327.9164 | 9404.5469 | 0.98797 | 327.9107 | 23.436 | 23.4386 | -29.9118 | -12.1991 | 0.043032 | -14.0563 | 90.8522 | 0.50976 | 0.25739 | 0.76213 | 726.818 | 483.9437 | -59.0141 | 59.7879 | 30.2121 | 0.027618 | 30.2397 | 104.1536
|  | 45704.35 | 45704.35 | 77.35 | 2460722.85 | 0.25128 | 326.5901 | 9403.2206 | 0.016698 | 1.3305 | 327.9206 | 9404.5511 | 0.98797 | 327.915 | 23.436 | 23.4386 | -29.9077 | -12.1976 | 0.043032 | -14.056 | 90.8522 | 0.50976 | 0.25739 | 0.76213 | 726.8179 | 489.944 | -57.514 | 58.3339 | 31.6661 | 0.026083 | 31.6922 | 104.3735
|  | 45704.3542 | 45704.3542 | 77.3542 | 2460722.8542 | 0.25128 | 326.5942 | 9403.2248 | 0.016698 | 1.3306 | 327.9248 | 9404.5553 | 0.98797 | 327.9192 | 23.436 | 23.4386 | -29.9037 | -12.1962 | 0.043032 | -14.0558 | 90.8522 | 0.50976 | 0.25739 | 0.76213 | 726.8179 | 495.9442 | -56.0139 | 56.8813 | 33.1187 | 0.02467 | 33.1433 | 104.61
|  | 45704.3583 | 45704.3583 | 77.3583 | 2460722.8583 | 0.25128 | 326.5983 | 9403.2289 | 0.016698 | 1.3307 | 327.929 | 9404.5595 | 0.98797 | 327.9234 | 23.436 | 23.4386 | -29.8996 | -12.1947 | 0.043032 | -14.0555 | 90.8522 | 0.50976 | 0.25739 | 0.76213 | 726.8179 | 501.9445 | -54.5139 | 55.4304 | 34.5696 | 0.023362 | 34.593 | 104.8641
|  | 45704.3625 | 45704.3625 | 77.3625 | 2460722.8625 | 0.25128 | 326.6024 | 9403.233 | 0.016698 | 1.3308 | 327.9332 | 9404.5637 | 0.98797 | 327.9276 | 23.436 | 23.4386 | -29.8956 | -12.1933 | 0.043032 | -14.0552 | 90.8522 | 0.50976 | 0.25739 | 0.76213 | 726.8178 | 507.9448 | -53.0138 | 53.9812 | 36.0188 | 0.022147 | 36.0409 | 105.1372
|  | 45704.3667 | 45704.3667 | 77.3667 | 2460722.8667 | 0.25128 | 326.6065 | 9403.2371 | 0.016698 | 1.3309 | 327.9374 | 9404.5679 | 0.98797 | 327.9318 | 23.436 | 23.4386 | -29.8916 | -12.1918 | 0.043032 | -14.0549 | 90.8522 | 0.50976 | 0.25739 | 0.76213 | 726.8178 | 513.9451 | -51.5137 | 52.534 | 37.466 | 0.021015 | 37.4871 | 105.4307
|  | 45704.3708 | 45704.3708 | 77.3708 | 2460722.8708 | 0.25128 | 326.6106 | 9403.2412 | 0.016698 | 1.331 | 327.9416 | 9404.5721 | 0.98797 | 327.936 | 23.436 | 23.4386 | -29.8875 | -12.1904 | 0.043032 | -14.0547 | 90.8522 | 0.50976 | 0.25739 | 0.76213 | 726.8177 | 519.9453 | -50.0137 | 51.0888 | 38.9112 | 0.019956 | 38.9311 | 105.746
|  | 45704.375 | 45704.375 | 77.375 | 2460722.875 | 0.25128 | 326.6147 | 9403.2453 | 0.016698 | 1.3311 | 327.9458 | 9404.5763 | 0.98797 | 327.9402 | 23.436 | 23.4386 | -29.8835 | -12.1889 | 0.043032 | -14.0544 | 90.8522 | 0.50976 | 0.25739 | 0.76213 | 726.8177 | 525.9456 | -48.5136 | 49.646 | 40.354 | 0.018962 | 40.373 | 106.0848
|  | 45704.3792 | 45704.3792 | 77.3792 | 2460722.8792 | 0.25128 | 326.6189 | 9403.2494 | 0.016698 | 1.3312 | 327.95 | 9404.5806 | 0.98797 | 327.9444 | 23.436 | 23.4386 | -29.8794 | -12.1875 | 0.043032 | -14.0541 | 90.8522 | 0.50976 | 0.25739 | 0.76213 | 726.8177 | 531.9459 | -47.0135 | 48.2057 | 41.7943 | 0.018027 | 41.8124 | 106.4492
|  | 45704.3833 | 45704.3833 | 77.3833 | 2460722.8833 | 0.25128 | 326.623 | 9403.2535 | 0.016698 | 1.3313 | 327.9542 | 9404.5848 | 0.98797 | 327.9486 | 23.436 | 23.4386 | -29.8754 | -12.186 | 0.043032 | -14.0539 | 90.8522 | 0.50976 | 0.25739 | 0.76213 | 726.8176 | 537.9461 | -45.5135 | 46.7682 | 43.2318 | 0.017144 | 43.249 | 106.8412
|  | 45704.3875 | 45704.3875 | 77.3875 | 2460722.8875 | 0.25128 | 326.6271 | 9403.2576 | 0.016698 | 1.3314 | 327.9584 | 9404.589 | 0.98797 | 327.9528 | 23.436 | 23.4386 | -29.8714 | -12.1846 | 0.043032 | -14.0536 | 90.8522 | 0.50976 | 0.25739 | 0.76213 | 726.8176 | 543.9464 | -44.0134 | 45.3337 | 44.6663 | 0.016308 | 44.6826 | 107.2633
|  | 45704.3917 | 45704.3917 | 77.3917 | 2460722.8917 | 0.25128 | 326.6312 | 9403.2617 | 0.016698 | 1.3315 | 327.9626 | 9404.5932 | 0.98797 | 327.957 | 23.436 | 23.4386 | -29.8673 | -12.1831 | 0.043032 | -14.0533 | 90.8522 | 0.50976 | 0.25739 | 0.76213 | 726.8176 | 549.9467 | -42.5133 | 43.9027 | 46.0973 | 0.015515 | 46.1128 | 107.7182
|  | 45704.3958 | 45704.3958 | 77.3958 | 2460722.8958 | 0.25128 | 326.6353 | 9403.2658 | 0.016698 | 1.3316 | 327.9668 | 9404.5974 | 0.98798 | 327.9612 | 23.436 | 23.4386 | -29.8633 | -12.1817 | 0.043032 | -14.053 | 90.8522 | 0.50976 | 0.25739 | 0.76213 | 726.8175 | 555.947 | -41.0133 | 42.4754 | 47.5246 | 0.014761 | 47.5394 | 108.209
|  | 45704.4 | 45704.4 | 77.4 | 2460722.9 | 0.25128 | 326.6394 | 9403.2699 | 0.016698 | 1.3317 | 327.971 | 9404.6016 | 0.98798 | 327.9654 | 23.436 | 23.4386 | -29.8592 | -12.1802 | 0.043032 | -14.0528 | 90.8522 | 0.50976 | 0.25739 | 0.76213 | 726.8175 | 561.9472 | -39.5132 | 41.0522 | 48.9478 | 0.014042 | 48.9618 | 108.7392
|  | 45704.4042 | 45704.4042 | 77.4042 | 2460722.9042 | 0.25128 | 326.6435 | 9403.274 | 0.016698 | 1.3318 | 327.9753 | 9404.6058 | 0.98798 | 327.9696 | 23.436 | 23.4386 | -29.8552 | -12.1788 | 0.043032 | -14.0525 | 90.8522 | 0.50976 | 0.25739 | 0.76213 | 726.8174 | 567.9475 | -38.0131 | 39.6337 | 50.3663 | 0.013356 | 50.3796 | 109.3128
|  | 45704.4083 | 45704.4083 | 77.4083 | 2460722.9083 | 0.25128 | 326.6476 | 9403.2781 | 0.016698 | 1.3319 | 327.9795 | 9404.61 | 0.98798 | 327.9739 | 23.436 | 23.4386 | -29.8512 | -12.1773 | 0.043032 | -14.0522 | 90.8522 | 0.50976 | 0.25739 | 0.76213 | 726.8174 | 573.9478 | -36.5131 | 38.2204 | 51.7796 | 0.0127 | 51.7923 | 109.9344
|  | 45704.4125 | 45704.4125 | 77.4125 | 2460722.9125 | 0.25128 | 326.6517 | 9403.2822 | 0.016698 | 1.332 | 327.9837 | 9404.6142 | 0.98798 | 327.9781 | 23.436 | 23.4386 | -29.8471 | -12.1759 | 0.043032 | -14.0519 | 90.8522 | 0.50976 | 0.25739 | 0.76213 | 726.8174 | 579.9481 | -35.013 | 36.8128 | 53.1872 | 0.012071 | 53.1993 | 110.6091
|  | 45704.4167 | 45704.4167 | 77.4167 | 2460722.9167 | 0.25128 | 326.6558 | 9403.2864 | 0.016698 | 1.3321 | 327.9879 | 9404.6184 | 0.98798 | 327.9823 | 23.436 | 23.4386 | -29.8431 | -12.1744 | 0.043032 | -14.0517 | 90.8522 | 0.50976 | 0.25739 | 0.76213 | 726.8173 | 585.9483 | -33.5129 | 35.4116 | 54.5884 | 0.011467 | 54.5998 | 111.3428
|  | 45704.4208 | 45704.4208 | 77.4208 | 2460722.9208 | 0.25128 | 326.6599 | 9403.2905 | 0.016698 | 1.3322 | 327.9921 | 9404.6226 | 0.98798 | 327.9865 | 23.436 | 23.4386 | -29.839 | -12.173 | 0.043032 | -14.0514 | 90.8522 | 0.50976 | 0.25739 | 0.76213 | 726.8173 | 591.9486 | -32.0128 | 34.0178 | 55.9822 | 0.010887 | 55.9931 | 112.1425
|  | 45704.425 | 45704.425 | 77.425 | 2460722.925 | 0.25128 | 326.664 | 9403.2946 | 0.016698 | 1.3323 | 327.9963 | 9404.6268 | 0.98798 | 327.9907 | 23.436 | 23.4386 | -29.835 | -12.1715 | 0.043032 | -14.0511 | 90.8522 | 0.50976 | 0.25739 | 0.76212 | 726.8173 | 597.9489 | -30.5128 | 32.6322 | 57.3678 | 0.010329 | 57.3782 | 113.0161
|  | 45704.4292 | 45704.4292 | 77.4292 | 2460722.9292 | 0.25128 | 326.6681 | 9403.2987 | 0.016698 | 1.3324 | 328.0005 | 9404.631 | 0.98798 | 327.9949 | 23.436 | 23.4386 | -29.831 | -12.1701 | 0.043032 | -14.0508 | 90.8522 | 0.50976 | 0.25739 | 0.76212 | 726.8172 | 603.9492 | -29.0127 | 31.2559 | 58.7441 | 0.0097912 | 58.7539 | 113.9727
|  | 45704.4333 | 45704.4333 | 77.4333 | 2460722.9333 | 0.25128 | 326.6722 | 9403.3028 | 0.016698 | 1.3325 | 328.0047 | 9404.6352 | 0.98798 | 327.9991 | 23.436 | 23.4386 | -29.8269 | -12.1686 | 0.043032 | -14.0506 | 90.8521 | 0.50976 | 0.25739 | 0.76212 | 726.8172 | 609.9494 | -27.5126 | 29.8903 | 60.1097 | 0.0092729 | 60.119 | 115.023
|  | 45704.4375 | 45704.4375 | 77.4375 | 2460722.9375 | 0.25128 | 326.6763 | 9403.3069 | 0.016698 | 1.3326 | 328.0089 | 9404.6394 | 0.98798 | 328.0033 | 23.436 | 23.4386 | -29.8229 | -12.1671 | 0.043032 | -14.0503 | 90.8521 | 0.50976 | 0.25739 | 0.76212 | 726.8171 | 615.9497 | -26.0126 | 28.5368 | 61.4632 | 0.008773 | 61.472 | 116.1795
|  | 45704.4417 | 45704.4417 | 77.4417 | 2460722.9417 | 0.25128 | 326.6805 | 9403.311 | 0.016698 | 1.3327 | 328.0131 | 9404.6437 | 0.98798 | 328.0075 | 23.436 | 23.4386 | -29.8189 | -12.1657 | 0.043032 | -14.05 | 90.8521 | 0.50976 | 0.25739 | 0.76212 | 726.8171 | 621.95 | -24.5125 | 27.1974 | 62.8026 | 0.0082907 | 62.8109 | 117.4567
|  | 45704.4458 | 45704.4458 | 77.4458 | 2460722.9458 | 0.25128 | 326.6846 | 9403.3151 | 0.016698 | 1.3328 | 328.0173 | 9404.6479 | 0.98799 | 328.0117 | 23.436 | 23.4386 | -29.8148 | -12.1642 | 0.043032 | -14.0497 | 90.8521 | 0.50976 | 0.25739 | 0.76212 | 726.8171 | 627.9503 | -23.0124 | 25.8742 | 64.1258 | 0.0078254 | 64.1336 | 118.8718
|  | 45704.45 | 45704.45 | 77.45 | 2460722.95 | 0.25128 | 326.6887 | 9403.3192 | 0.016698 | 1.3329 | 328.0215 | 9404.6521 | 0.98799 | 328.0159 | 23.436 | 23.4386 | -29.8108 | -12.1628 | 0.043032 | -14.0495 | 90.8521 | 0.50976 | 0.25739 | 0.76212 | 726.817 | 633.9505 | -21.5124 | 24.5698 | 65.4302 | 0.0073768 | 65.4375 | 120.4448
|  | 45704.4542 | 45704.4542 | 77.4542 | 2460722.9542 | 0.25128 | 326.6928 | 9403.3233 | 0.016698 | 1.333 | 328.0257 | 9404.6563 | 0.98799 | 328.0201 | 23.436 | 23.4386 | -29.8067 | -12.1613 | 0.043032 | -14.0492 | 90.8521 | 0.50976 | 0.25739 | 0.76212 | 726.817 | 639.9508 | -20.0123 | 23.2875 | 66.7125 | 0.0069448 | 66.7194 | 122.1992
|  | 45704.4583 | 45704.4583 | 77.4583 | 2460722.9583 | 0.25128 | 326.6969 | 9403.3274 | 0.016698 | 1.3331 | 328.0299 | 9404.6605 | 0.98799 | 328.0243 | 23.436 | 23.4386 | -29.8027 | -12.1599 | 0.043032 | -14.0489 | 90.8521 | 0.50976 | 0.25739 | 0.76212 | 726.817 | 645.9511 | -18.5122 | 22.0311 | 67.9689 | 0.0065294 | 67.9754 | 124.1626
|  | 45704.4625 | 45704.4625 | 77.4625 | 2460722.9625 | 0.25128 | 326.701 | 9403.3315 | 0.016698 | 1.3332 | 328.0341 | 9404.6647 | 0.98799 | 328.0285 | 23.436 | 23.4386 | -29.7987 | -12.1584 | 0.043032 | -14.0486 | 90.8521 | 0.50976 | 0.25739 | 0.76212 | 726.8169 | 651.9514 | -17.0122 | 20.8052 | 69.1948 | 0.0061312 | 69.2009 | 126.3675
|  | 45704.4667 | 45704.4667 | 77.4667 | 2460722.9667 | 0.25128 | 326.7051 | 9403.3356 | 0.016698 | 1.3333 | 328.0384 | 9404.6689 | 0.98799 | 328.0327 | 23.436 | 23.4386 | -29.7946 | -12.157 | 0.043032 | -14.0484 | 90.8521 | 0.50976 | 0.25739 | 0.76212 | 726.8169 | 657.9516 | -15.5121 | 19.6158 | 70.3842 | 0.0057509 | 70.39 | 128.8511
|  | 45704.4708 | 45704.4708 | 77.4708 | 2460722.9708 | 0.25128 | 326.7092 | 9403.3397 | 0.016698 | 1.3334 | 328.0426 | 9404.6731 | 0.98799 | 328.037 | 23.436 | 23.4386 | -29.7906 | -12.1555 | 0.043032 | -14.0481 | 90.8521 | 0.50976 | 0.25739 | 0.76212 | 726.8168 | 663.9519 | -14.012 | 18.4696 | 71.5304 | 0.0053898 | 71.5358 | 131.6564
|  | 45704.475 | 45704.475 | 77.475 | 2460722.975 | 0.25128 | 326.7133 | 9403.3438 | 0.016698 | 1.3335 | 328.0468 | 9404.6773 | 0.98799 | 328.0412 | 23.436 | 23.4386 | -29.7865 | -12.1541 | 0.043032 | -14.0478 | 90.8521 | 0.50976 | 0.25739 | 0.76212 | 726.8168 | 669.9522 | -12.512 | 17.3755 | 72.6245 | 0.0050494 | 72.6296 | 134.831
|  | 45704.4792 | 45704.4792 | 77.4792 | 2460722.9792 | 0.25128 | 326.7174 | 9403.348 | 0.016698 | 1.3336 | 328.051 | 9404.6815 | 0.98799 | 328.0454 | 23.436 | 23.4386 | -29.7825 | -12.1526 | 0.043032 | -14.0475 | 90.8521 | 0.50976 | 0.25739 | 0.76212 | 726.8168 | 675.9525 | -11.0119 | 16.3438 | 73.6562 | 0.0047322 | 73.6609 | 138.4264
|  | 45704.4833 | 45704.4833 | 77.4833 | 2460722.9833 | 0.25128 | 326.7215 | 9403.3521 | 0.016698 | 1.3337 | 328.0552 | 9404.6857 | 0.98799 | 328.0496 | 23.436 | 23.4386 | -29.7785 | -12.1512 | 0.043032 | -14.0473 | 90.8521 | 0.50976 | 0.25739 | 0.76212 | 726.8167 | 681.9527 | -9.5118 | 15.3871 | 74.6129 | 0.0044411 | 74.6173 | 142.4944
|  | 45704.4875 | 45704.4875 | 77.4875 | 2460722.9875 | 0.25128 | 326.7256 | 9403.3562 | 0.016698 | 1.3338 | 328.0594 | 9404.6899 | 0.98799 | 328.0538 | 23.436 | 23.4386 | -29.7744 | -12.1497 | 0.043032 | -14.047 | 90.8521 | 0.50975 | 0.25739 | 0.76212 | 726.8167 | 687.953 | -8.0117 | 14.5202 | 75.4798 | 0.0041795 | 75.4839 | 147.0814
|  | 45704.4917 | 45704.4917 | 77.4917 | 2460722.9917 | 0.25128 | 326.7297 | 9403.3603 | 0.016698 | 1.3339 | 328.0636 | 9404.6941 | 0.98799 | 328.058 | 23.436 | 23.4386 | -29.7704 | -12.1483 | 0.043032 | -14.0467 | 90.8521 | 0.50975 | 0.25739 | 0.76212 | 726.8167 | 693.9533 | -6.5117 | 13.7603 | 76.2397 | 0.0039519 | 76.2437 | 152.2187
|  | 45704.4958 | 45704.4958 | 77.4958 | 2460722.9958 | 0.25128 | 326.7338 | 9403.3644 | 0.016698 | 1.334 | 328.0678 | 9404.6983 | 0.988 | 328.0622 | 23.436 | 23.4386 | -29.7663 | -12.1468 | 0.043032 | -14.0464 | 90.8521 | 0.50975 | 0.25739 | 0.76212 | 726.8166 | 699.9536 | -5.0116 | 13.1257 | 76.8743 | 0.003763 | 76.8781 | 157.9093
|  | 45704.5 | 45704.5 | 77.5 | 2460723 | 0.25128 | 326.738 | 9403.3685 | 0.016698 | 1.3341 | 328.072 | 9404.7025 | 0.988 | 328.0664 | 23.436 | 23.4386 | -29.7623 | -12.1454 | 0.043032 | -14.0461 | 90.8521 | 0.50975 | 0.25739 | 0.76212 | 726.8166 | 705.9539 | -3.5115 | 12.6355 | 77.3645 | 0.0036177 | 77.3681 | 164.1135
|  | 45704.5042 | 45704.5042 | 77.5042 | 2460723.0042 | 0.25128 | 326.7421 | 9403.3726 | 0.016698 | 1.3342 | 328.0762 | 9404.7068 | 0.988 | 328.0706 | 23.436 | 23.4386 | -29.7583 | -12.1439 | 0.043032 | -14.0459 | 90.8521 | 0.50975 | 0.25739 | 0.76212 | 726.8165 | 711.9541 | -2.0115 | 12.3069 | 77.6931 | 0.0035207 | 77.6966 | 170.7358
|  | 45704.5083 | 45704.5083 | 77.5083 | 2460723.0083 | 0.25128 | 326.7462 | 9403.3767 | 0.016698 | 1.3343 | 328.0804 | 9404.711 | 0.988 | 328.0748 | 23.436 | 23.4386 | -29.7542 | -12.1425 | 0.043032 | -14.0456 | 90.8521 | 0.50975 | 0.25739 | 0.76212 | 726.8165 | 717.9544 | -0.5114 | 12.1531 | 77.8469 | 0.0034753 | 77.8504 | 177.6245
|  | 45704.5125 | 45704.5125 | 77.5125 | 2460723.0125 | 0.25128 | 326.7503 | 9403.3808 | 0.016698 | 1.3344 | 328.0846 | 9404.7152 | 0.988 | 328.079 | 23.436 | 23.4386 | -29.7502 | -12.141 | 0.043032 | -14.0453 | 90.8521 | 0.50975 | 0.25739 | 0.76212 | 726.8165 | 723.9547 | 0.98867 | 12.1806 | 77.8194 | 0.0034834 | 77.8229 | 184.5857
|  | 45704.5167 | 45704.5167 | 77.5167 | 2460723.0167 | 0.25128 | 326.7544 | 9403.3849 | 0.016698 | 1.3345 | 328.0888 | 9404.7194 | 0.988 | 328.0832 | 23.436 | 23.4386 | -29.7462 | -12.1396 | 0.043032 | -14.045 | 90.8521 | 0.50975 | 0.25739 | 0.76212 | 726.8164 | 729.955 | 2.4887 | 12.3883 | 77.6117 | 0.0035447 | 77.6153 | 191.413
|  | 45704.5208 | 45704.5208 | 77.5208 | 2460723.0208 | 0.25128 | 326.7585 | 9403.389 | 0.016698 | 1.3346 | 328.093 | 9404.7236 | 0.988 | 328.0874 | 23.436 | 23.4386 | -29.7421 | -12.1381 | 0.043032 | -14.0447 | 90.8521 | 0.50975 | 0.25739 | 0.76212 | 726.8164 | 735.9553 | 3.9888 | 12.7674 | 77.2326 | 0.0036568 | 77.2363 | 197.9226
|  | 45704.525 | 45704.525 | 77.525 | 2460723.025 | 0.25128 | 326.7626 | 9403.3931 | 0.016698 | 1.3347 | 328.0972 | 9404.7278 | 0.988 | 328.0916 | 23.436 | 23.4386 | -29.7381 | -12.1367 | 0.043032 | -14.0445 | 90.852 | 0.50975 | 0.25739 | 0.76212 | 726.8164 | 741.9555 | 5.4889 | 13.3032 | 76.6968 | 0.0038158 | 76.7007 | 203.9791
|  | 45704.5292 | 45704.5292 | 77.5292 | 2460723.0292 | 0.25128 | 326.7667 | 9403.3972 | 0.016698 | 1.3348 | 328.1015 | 9404.732 | 0.988 | 328.0958 | 23.436 | 23.4386 | -29.734 | -12.1352 | 0.043032 | -14.0442 | 90.852 | 0.50975 | 0.25739 | 0.76212 | 726.8163 | 747.9558 | 6.989 | 13.9777 | 76.0223 | 0.0040169 | 76.0263 | 209.5047
|  | 45704.5333 | 45704.5333 | 77.5333 | 2460723.0333 | 0.25128 | 326.7708 | 9403.4013 | 0.016698 | 1.3349 | 328.1057 | 9404.7362 | 0.988 | 328.1001 | 23.436 | 23.4386 | -29.73 | -12.1337 | 0.043032 | -14.0439 | 90.852 | 0.50975 | 0.25739 | 0.76212 | 726.8163 | 753.9561 | 8.489 | 14.7719 | 75.2281 | 0.0042553 | 75.2324 | 214.474
|  | 45704.5375 | 45704.5375 | 77.5375 | 2460723.0375 | 0.25128 | 326.7749 | 9403.4054 | 0.016698 | 1.335 | 328.1099 | 9404.7404 | 0.988 | 328.1043 | 23.436 | 23.4386 | -29.726 | -12.1323 | 0.043032 | -14.0436 | 90.852 | 0.50975 | 0.25739 | 0.76212 | 726.8163 | 759.9564 | 9.9891 | 15.6677 | 74.3323 | 0.0045262 | 74.3369 | 218.9002
|  | 45704.5417 | 45704.5417 | 77.5417 | 2460723.0417 | 0.25128 | 326.779 | 9403.4096 | 0.016698 | 1.3351 | 328.1141 | 9404.7446 | 0.988 | 328.1085 | 23.436 | 23.4386 | -29.7219 | -12.1308 | 0.043032 | -14.0433 | 90.852 | 0.50975 | 0.25739 | 0.76212 | 726.8162 | 765.9567 | 11.4892 | 16.6486 | 73.3514 | 0.0048256 | 73.3563 | 222.8204
|  | 45704.5458 | 45704.5458 | 77.5458 | 2460723.0458 | 0.25128 | 326.7831 | 9403.4137 | 0.016698 | 1.3352 | 328.1183 | 9404.7488 | 0.98801 | 328.1127 | 23.436 | 23.4386 | -29.7179 | -12.1294 | 0.043032 | -14.0431 | 90.852 | 0.50975 | 0.25739 | 0.76212 | 726.8162 | 771.9569 | 12.9892 | 17.7004 | 72.2996 | 0.0051501 | 72.3047 | 226.2834
|  | 45704.55 | 45704.55 | 77.55 | 2460723.05 | 0.25128 | 326.7872 | 9403.4178 | 0.016698 | 1.3353 | 328.1225 | 9404.753 | 0.98801 | 328.1169 | 23.436 | 23.4386 | -29.7139 | -12.1279 | 0.043032 | -14.0428 | 90.852 | 0.50975 | 0.25739 | 0.76212 | 726.8161 | 777.9572 | 14.4893 | 18.8114 | 71.1886 | 0.0054969 | 71.1941 | 229.3413
|  | 45704.5542 | 45704.5542 | 77.5542 | 2460723.0542 | 0.25128 | 326.7913 | 9403.4219 | 0.016698 | 1.3354 | 328.1267 | 9404.7572 | 0.98801 | 328.1211 | 23.436 | 23.4386 | -29.7098 | -12.1265 | 0.043032 | -14.0425 | 90.852 | 0.50975 | 0.25739 | 0.76212 | 726.8161 | 783.9575 | 15.9894 | 19.9716 | 70.0284 | 0.0058641 | 70.0343 | 232.0449
|  | 45704.5583 | 45704.5583 | 77.5583 | 2460723.0583 | 0.25128 | 326.7954 | 9403.426 | 0.016698 | 1.3355 | 328.1309 | 9404.7614 | 0.98801 | 328.1253 | 23.436 | 23.4386 | -29.7058 | -12.125 | 0.043032 | -14.0422 | 90.852 | 0.50975 | 0.25738 | 0.76212 | 726.8161 | 789.9578 | 17.4894 | 21.1728 | 68.8272 | 0.0062499 | 68.8334 | 234.4404
|  | 45704.5625 | 45704.5625 | 77.5625 | 2460723.0625 | 0.25128 | 326.7996 | 9403.4301 | 0.016698 | 1.3356 | 328.1351 | 9404.7656 | 0.98801 | 328.1295 | 23.436 | 23.4386 | -29.7017 | -12.1236 | 0.043032 | -14.0419 | 90.852 | 0.50975 | 0.25738 | 0.76212 | 726.816 | 795.9581 | 18.9895 | 22.4086 | 67.5914 | 0.0066534 | 67.5981 | 236.5689
|  | 45704.5667 | 45704.5667 | 77.5667 | 2460723.0667 | 0.25128 | 326.8037 | 9403.4342 | 0.016698 | 1.3357 | 328.1393 | 9404.7698 | 0.98801 | 328.1337 | 23.436 | 23.4386 | -29.6977 | -12.1221 | 0.043032 | -14.0417 | 90.852 | 0.50975 | 0.25738 | 0.76212 | 726.816 | 801.9583 | 20.4896 | 23.6735 | 66.3265 | 0.0070739 | 66.3336 | 238.4664
|  | 45704.5708 | 45704.5708 | 77.5708 | 2460723.0708 | 0.25128 | 326.8078 | 9403.4383 | 0.016698 | 1.3358 | 328.1435 | 9404.7741 | 0.98801 | 328.1379 | 23.436 | 23.4386 | -29.6937 | -12.1207 | 0.043032 | -14.0414 | 90.852 | 0.50975 | 0.25738 | 0.76212 | 726.816 | 807.9586 | 21.9897 | 24.963 | 65.037 | 0.007511 | 65.0445 | 240.1637
|  | 45704.575 | 45704.575 | 77.575 | 2460723.075 | 0.25128 | 326.8119 | 9403.4424 | 0.016698 | 1.3359 | 328.1477 | 9404.7783 | 0.98801 | 328.1421 | 23.436 | 23.4386 | -29.6896 | -12.1192 | 0.043032 | -14.0411 | 90.852 | 0.50975 | 0.25738 | 0.76212 | 726.8159 | 813.9589 | 23.4897 | 26.2735 | 63.7265 | 0.0079647 | 63.7345 | 241.687
|  | 45704.5792 | 45704.5792 | 77.5792 | 2460723.0792 | 0.25128 | 326.816 | 9403.4465 | 0.016698 | 1.336 | 328.1519 | 9404.7825 | 0.98801 | 328.1463 | 23.436 | 23.4386 | -29.6856 | -12.1178 | 0.043032 | -14.0408 | 90.852 | 0.50975 | 0.25738 | 0.76212 | 726.8159 | 819.9592 | 24.9898 | 27.602 | 62.398 | 0.0084352 | 62.4064 | 243.0589
|  | 45704.5833 | 45704.5833 | 77.5833 | 2460723.0833 | 0.25128 | 326.8201 | 9403.4506 | 0.016698 | 1.3361 | 328.1561 | 9404.7867 | 0.98801 | 328.1505 | 23.436 | 23.4386 | -29.6816 | -12.1163 | 0.043032 | -14.0405 | 90.852 | 0.50975 | 0.25738 | 0.76212 | 726.8158 | 825.9595 | 26.4899 | 28.9461 | 61.0539 | 0.0089228 | 61.0628 | 244.2985
|  | 45704.5875 | 45704.5875 | 77.5875 | 2460723.0875 | 0.25128 | 326.8242 | 9403.4547 | 0.016698 | 1.3362 | 328.1603 | 9404.7909 | 0.98801 | 328.1547 | 23.436 | 23.4386 | -29.6775 | -12.1149 | 0.043032 | -14.0402 | 90.852 | 0.50975 | 0.25738 | 0.76212 | 726.8158 | 831.9598 | 27.9899 | 30.3036 | 59.6964 | 0.0094283 | 59.7058 | 245.4219
|  | 45704.5917 | 45704.5917 | 77.5917 | 2460723.0917 | 0.25128 | 326.8283 | 9403.4588 | 0.016698 | 1.3363 | 328.1646 | 9404.7951 | 0.98801 | 328.1589 | 23.436 | 23.4386 | -29.6735 | -12.1134 | 0.043032 | -14.04 | 90.852 | 0.50975 | 0.25738 | 0.76212 | 726.8158 | 837.96 | 29.49 | 31.6728 | 58.3272 | 0.0099524 | 58.3372 | 246.4432
|  | 45704.5958 | 45704.5958 | 77.5958 | 2460723.0958 | 0.25128 | 326.8324 | 9403.4629 | 0.016698 | 1.3364 | 328.1688 | 9404.7993 | 0.98802 | 328.1632 | 23.436 | 23.4386 | -29.6694 | -12.1119 | 0.043032 | -14.0397 | 90.852 | 0.50975 | 0.25738 | 0.76212 | 726.8157 | 843.9603 | 30.9901 | 33.0523 | 56.9477 | 0.010496 | 56.9582 | 247.3742
|  | 45704.6 | 45704.6 | 77.6 | 2460723.1 | 0.25128 | 326.8365 | 9403.467 | 0.016698 | 1.3365 | 328.173 | 9404.8035 | 0.98802 | 328.1674 | 23.436 | 23.4386 | -29.6654 | -12.1105 | 0.043032 | -14.0394 | 90.852 | 0.50975 | 0.25738 | 0.76212 | 726.8157 | 849.9606 | 32.4902 | 34.4407 | 55.5593 | 0.011061 | 55.5704 | 248.2252
|  | 45704.6042 | 45704.6042 | 77.6042 | 2460723.1042 | 0.25128 | 326.8406 | 9403.4712 | 0.016698 | 1.3366 | 328.1772 | 9404.8077 | 0.98802 | 328.1716 | 23.436 | 23.4386 | -29.6614 | -12.109 | 0.043032 | -14.0391 | 90.852 | 0.50975 | 0.25738 | 0.76212 | 726.8157 | 855.9609 | 33.9902 | 35.8371 | 54.1629 | 0.011648 | 54.1746 | 249.0048
|  | 45704.6083 | 45704.6083 | 77.6083 | 2460723.1083 | 0.25128 | 326.8447 | 9403.4753 | 0.016698 | 1.3367 | 328.1814 | 9404.8119 | 0.98802 | 328.1758 | 23.436 | 23.4386 | -29.6573 | -12.1076 | 0.043032 | -14.0388 | 90.852 | 0.50975 | 0.25738 | 0.76212 | 726.8156 | 861.9612 | 35.4903 | 37.2405 | 52.7595 | 0.01226 | 52.7717 | 249.7206
|  | 45704.6125 | 45704.6125 | 77.6125 | 2460723.1125 | 0.25128 | 326.8488 | 9403.4794 | 0.016698 | 1.3368 | 328.1856 | 9404.8161 | 0.98802 | 328.18 | 23.436 | 23.4386 | -29.6533 | -12.1061 | 0.043032 | -14.0385 | 90.8519 | 0.50975 | 0.25738 | 0.76212 | 726.8156 | 867.9615 | 36.9904 | 38.6502 | 51.3498 | 0.012897 | 51.3627 | 250.3793
|  | 45704.6167 | 45704.6167 | 77.6167 | 2460723.1167 | 0.25128 | 326.8529 | 9403.4835 | 0.016698 | 1.3369 | 328.1898 | 9404.8203 | 0.98802 | 328.1842 | 23.436 | 23.4386 | -29.6493 | -12.1047 | 0.043032 | -14.0383 | 90.8519 | 0.50975 | 0.25738 | 0.76212 | 726.8155 | 873.9617 | 38.4904 | 40.0655 | 49.9345 | 0.013562 | 49.9481 | 250.9866
|  | 45704.6208 | 45704.6208 | 77.6208 | 2460723.1208 | 0.25128 | 326.857 | 9403.4876 | 0.016698 | 1.337 | 328.194 | 9404.8245 | 0.98802 | 328.1884 | 23.436 | 23.4386 | -29.6452 | -12.1032 | 0.043032 | -14.038 | 90.8519 | 0.50975 | 0.25738 | 0.76212 | 726.8155 | 879.962 | 39.9905 | 41.4857 | 48.5143 | 0.014258 | 48.5285 | 251.5474
|  | 45704.625 | 45704.625 | 77.625 | 2460723.125 | 0.25128 | 326.8612 | 9403.4917 | 0.016698 | 1.337 | 328.1982 | 9404.8287 | 0.98802 | 328.1926 | 23.436 | 23.4386 | -29.6412 | -12.1018 | 0.043032 | -14.0377 | 90.8519 | 0.50975 | 0.25738 | 0.76211 | 726.8155 | 885.9623 | 41.4906 | 42.9105 | 47.0895 | 0.014987 | 47.1045 | 252.0661
|  | 45704.6292 | 45704.6292 | 77.6292 | 2460723.1292 | 0.25128 | 326.8653 | 9403.4958 | 0.016698 | 1.3371 | 328.2024 | 9404.8329 | 0.98802 | 328.1968 | 23.436 | 23.4386 | -29.6371 | -12.1003 | 0.043032 | -14.0374 | 90.8519 | 0.50975 | 0.25738 | 0.76211 | 726.8154 | 891.9626 | 42.9906 | 44.3393 | 45.6607 | 0.015753 | 45.6764 | 252.5465
|  | 45704.6333 | 45704.6333 | 77.6333 | 2460723.1333 | 0.25128 | 326.8694 | 9403.4999 | 0.016698 | 1.3372 | 328.2066 | 9404.8371 | 0.98802 | 328.201 | 23.436 | 23.4386 | -29.6331 | -12.0989 | 0.043032 | -14.0371 | 90.8519 | 0.50975 | 0.25738 | 0.76211 | 726.8154 | 897.9629 | 44.4907 | 45.7718 | 44.2282 | 0.016559 | 44.2448 | 252.992
|  | 45704.6375 | 45704.6375 | 77.6375 | 2460723.1375 | 0.25128 | 326.8735 | 9403.504 | 0.016698 | 1.3373 | 328.2108 | 9404.8414 | 0.98802 | 328.2052 | 23.436 | 23.4386 | -29.6291 | -12.0974 | 0.043032 | -14.0368 | 90.8519 | 0.50975 | 0.25738 | 0.76211 | 726.8154 | 903.9632 | 45.9908 | 47.2075 | 42.7925 | 0.017409 | 42.8099 | 253.4057
|  | 45704.6417 | 45704.6417 | 77.6417 | 2460723.1417 | 0.25128 | 326.8776 | 9403.5081 | 0.016698 | 1.3374 | 328.215 | 9404.8456 | 0.98802 | 328.2094 | 23.436 | 23.4386 | -29.625 | -12.0959 | 0.043032 | -14.0366 | 90.8519 | 0.50975 | 0.25738 | 0.76211 | 726.8153 | 909.9634 | 47.4909 | 48.6463 | 41.3537 | 0.018307 | 41.372 | 253.79
|  | 45704.6458 | 45704.6458 | 77.6458 | 2460723.1458 | 0.25128 | 326.8817 | 9403.5122 | 0.016698 | 1.3375 | 328.2192 | 9404.8498 | 0.98803 | 328.2136 | 23.436 | 23.4386 | -29.621 | -12.0945 | 0.043032 | -14.0363 | 90.8519 | 0.50975 | 0.25738 | 0.76211 | 726.8153 | 915.9637 | 48.9909 | 50.0878 | 39.9122 | 0.01926 | 39.9315 | 254.1474
|  | 45704.65 | 45704.65 | 77.65 | 2460723.15 | 0.25128 | 326.8858 | 9403.5163 | 0.016698 | 1.3376 | 328.2234 | 9404.854 | 0.98803 | 328.2178 | 23.436 | 23.4386 | -29.617 | -12.093 | 0.043032 | -14.036 | 90.8519 | 0.50975 | 0.25738 | 0.76211 | 726.8153 | 921.964 | 50.491 | 51.5317 | 38.4683 | 0.020274 | 38.4886 | 254.4799
|  | 45704.6542 | 45704.6542 | 77.6542 | 2460723.1542 | 0.25128 | 326.8899 | 9403.5204 | 0.016698 | 1.3377 | 328.2277 | 9404.8582 | 0.98803 | 328.222 | 23.436 | 23.4386 | -29.6129 | -12.0916 | 0.043032 | -14.0357 | 90.8519 | 0.50975 | 0.25738 | 0.76211 | 726.8152 | 927.9643 | 51.9911 | 52.9779 | 37.0221 | 0.021355 | 37.0434 | 254.7894
|  | 45704.6583 | 45704.6583 | 77.6583 | 2460723.1583 | 0.25128 | 326.894 | 9403.5245 | 0.016698 | 1.3378 | 328.2319 | 9404.8624 | 0.98803 | 328.2262 | 23.436 | 23.4386 | -29.6089 | -12.0901 | 0.043032 | -14.0354 | 90.8519 | 0.50975 | 0.25738 | 0.76211 | 726.8152 | 933.9646 | 53.4911 | 54.4262 | 35.5738 | 0.022511 | 35.5963 | 255.0776
|  | 45704.6625 | 45704.6625 | 77.6625 | 2460723.1625 | 0.25128 | 326.8981 | 9403.5286 | 0.016698 | 1.3379 | 328.2361 | 9404.8666 | 0.98803 | 328.2305 | 23.436 | 23.4386 | -29.6049 | -12.0887 | 0.043032 | -14.0351 | 90.8519 | 0.50975 | 0.25738 | 0.76211 | 726.8151 | 939.9649 | 54.9912 | 55.8764 | 34.1236 | 0.023754 | 34.1473 | 255.346
|  | 45704.6667 | 45704.6667 | 77.6667 | 2460723.1667 | 0.25128 | 326.9022 | 9403.5328 | 0.016698 | 1.338 | 328.2403 | 9404.8708 | 0.98803 | 328.2347 | 23.436 | 23.4386 | -29.6008 | -12.0872 | 0.043032 | -14.0348 | 90.8519 | 0.50975 | 0.25738 | 0.76211 | 726.8151 | 945.9652 | 56.4913 | 57.3283 | 32.6717 | 0.025093 | 32.6968 | 255.5959
|  | 45704.6708 | 45704.6708 | 77.6708 | 2460723.1708 | 0.25128 | 326.9063 | 9403.5369 | 0.016698 | 1.3381 | 328.2445 | 9404.875 | 0.98803 | 328.2389 | 23.436 | 23.4386 | -29.5968 | -12.0858 | 0.043032 | -14.0345 | 90.8519 | 0.50975 | 0.25738 | 0.76211 | 726.8151 | 951.9655 | 57.9914 | 58.7818 | 31.2182 | 0.026542 | 31.2447 | 255.8284
|  | 45704.675 | 45704.675 | 77.675 | 2460723.175 | 0.25128 | 326.9104 | 9403.541 | 0.016698 | 1.3382 | 328.2487 | 9404.8792 | 0.98803 | 328.2431 | 23.436 | 23.4386 | -29.5927 | -12.0843 | 0.043032 | -14.0343 | 90.8519 | 0.50975 | 0.25738 | 0.76211 | 726.815 | 957.9657 | 59.4914 | 60.2367 | 29.7633 | 0.028118 | 29.7914 | 256.0447
|  | 45704.6792 | 45704.6792 | 77.6792 | 2460723.1792 | 0.25128 | 326.9145 | 9403.5451 | 0.016698 | 1.3383 | 328.2529 | 9404.8834 | 0.98803 | 328.2473 | 23.436 | 23.4386 | -29.5887 | -12.0829 | 0.043032 | -14.034 | 90.8519 | 0.50975 | 0.25738 | 0.76211 | 726.815 | 963.966 | 60.9915 | 61.693 | 28.307 | 0.02984 | 28.3368 | 256.2458
|  | 45704.6833 | 45704.6833 | 77.6833 | 2460723.1833 | 0.25128 | 326.9187 | 9403.5492 | 0.016698 | 1.3384 | 328.2571 | 9404.8876 | 0.98803 | 328.2515 | 23.436 | 23.4386 | -29.5847 | -12.0814 | 0.043032 | -14.0337 | 90.8519 | 0.50975 | 0.25738 | 0.76211 | 726.815 | 969.9663 | 62.4916 | 63.1505 | 26.8495 | 0.031732 | 26.8813 | 256.4325
|  | 45704.6875 | 45704.6875 | 77.6875 | 2460723.1875 | 0.25129 | 326.9228 | 9403.5533 | 0.016698 | 1.3385 | 328.2613 | 9404.8918 | 0.98803 | 328.2557 | 23.436 | 23.4386 | -29.5806 | -12.0799 | 0.043032 | -14.0334 | 90.8519 | 0.50975 | 0.25738 | 0.76211 | 726.8149 | 975.9666 | 63.9916 | 64.6091 | 25.3909 | 0.033821 | 25.4248 | 256.6056
|  | 45704.6917 | 45704.6917 | 77.6917 | 2460723.1917 | 0.25129 | 326.9269 | 9403.5574 | 0.016698 | 1.3386 | 328.2655 | 9404.896 | 0.98804 | 328.2599 | 23.436 | 23.4386 | -29.5766 | -12.0785 | 0.043032 | -14.0331 | 90.8519 | 0.50975 | 0.25738 | 0.76211 | 726.8149 | 981.9669 | 65.4917 | 66.0687 | 23.9313 | 0.036145 | 23.9675 | 256.7658
|  | 45704.6958 | 45704.6958 | 77.6958 | 2460723.1958 | 0.25129 | 326.931 | 9403.5615 | 0.016698 | 1.3387 | 328.2697 | 9404.9002 | 0.98804 | 328.2641 | 23.436 | 23.4386 | -29.5726 | -12.077 | 0.043032 | -14.0328 | 90.8519 | 0.50975 | 0.25738 | 0.76211 | 726.8148 | 987.9672 | 66.9918 | 67.5292 | 22.4708 | 0.038746 | 22.5095 | 256.9138
|  | 45704.7 | 45704.7 | 77.7 | 2460723.2 | 0.25129 | 326.9351 | 9403.5656 | 0.016698 | 1.3388 | 328.2739 | 9404.9044 | 0.98804 | 328.2683 | 23.436 | 23.4386 | -29.5685 | -12.0756 | 0.043032 | -14.0325 | 90.8519 | 0.50974 | 0.25738 | 0.76211 | 726.8148 | 993.9675 | 68.4919 | 68.9906 | 21.0094 | 0.041682 | 21.0511 | 257.0501
|  | 45704.7042 | 45704.7042 | 77.7042 | 2460723.2042 | 0.25129 | 326.9392 | 9403.5697 | 0.016698 | 1.3389 | 328.2781 | 9404.9087 | 0.98804 | 328.2725 | 23.436 | 23.4386 | -29.5645 | -12.0741 | 0.043032 | -14.0322 | 90.8518 | 0.50974 | 0.25738 | 0.76211 | 726.8148 | 999.9678 | 69.9919 | 70.4528 | 19.5472 | 0.045026 | 19.5922 | 257.1752
|  | 45704.7083 | 45704.7083 | 77.7083 | 2460723.2083 | 0.25129 | 326.9433 | 9403.5738 | 0.016698 | 1.339 | 328.2823 | 9404.9129 | 0.98804 | 328.2767 | 23.436 | 23.4386 | -29.5605 | -12.0727 | 0.043032 | -14.032 | 90.8518 | 0.50974 | 0.25738 | 0.76211 | 726.8147 | 1005.968 | 71.492 | 71.9157 | 18.0843 | 0.048871 | 18.1332 | 257.2897
|  | 45704.7125 | 45704.7125 | 77.7125 | 2460723.2125 | 0.25129 | 326.9474 | 9403.5779 | 0.016698 | 1.3391 | 328.2865 | 9404.9171 | 0.98804 | 328.2809 | 23.436 | 23.4386 | -29.5564 | -12.0712 | 0.043032 | -14.0317 | 90.8518 | 0.50974 | 0.25738 | 0.76211 | 726.8147 | 1011.9683 | 72.9921 | 73.3792 | 16.6208 | 0.053344 | 16.6741 | 257.394
|  | 45704.7167 | 45704.7167 | 77.7167 | 2460723.2167 | 0.25129 | 326.9515 | 9403.582 | 0.016698 | 1.3392 | 328.2907 | 9404.9213 | 0.98804 | 328.2851 | 23.436 | 23.4386 | -29.5524 | -12.0698 | 0.043032 | -14.0314 | 90.8518 | 0.50974 | 0.25738 | 0.76211 | 726.8147 | 1017.9686 | 74.4922 | 74.8433 | 15.1567 | 0.058617 | 15.2153 | 257.4883
|  | 45704.7208 | 45704.7208 | 77.7208 | 2460723.2208 | 0.25129 | 326.9556 | 9403.5861 | 0.016698 | 1.3393 | 328.295 | 9404.9255 | 0.98804 | 328.2893 | 23.436 | 23.4386 | -29.5483 | -12.0683 | 0.043032 | -14.0311 | 90.8518 | 0.50974 | 0.25738 | 0.76211 | 726.8146 | 1023.9689 | 75.9922 | 76.3079 | 13.6921 | 0.064927 | 13.757 | 257.5732
|  | 45704.725 | 45704.725 | 77.725 | 2460723.225 | 0.25129 | 326.9597 | 9403.5902 | 0.016698 | 1.3394 | 328.2992 | 9404.9297 | 0.98804 | 328.2936 | 23.436 | 23.4386 | -29.5443 | -12.0668 | 0.043032 | -14.0308 | 90.8518 | 0.50974 | 0.25738 | 0.76211 | 726.8146 | 1029.9692 | 77.4923 | 77.773 | 12.227 | 0.072615 | 12.2996 | 257.6487
|  | 45704.7292 | 45704.7292 | 77.7292 | 2460723.2292 | 0.25129 | 326.9638 | 9403.5944 | 0.016698 | 1.3395 | 328.3034 | 9404.9339 | 0.98804 | 328.2978 | 23.436 | 23.4386 | -29.5403 | -12.0654 | 0.043032 | -14.0305 | 90.8518 | 0.50974 | 0.25738 | 0.76211 | 726.8145 | 1035.9695 | 78.9924 | 79.2385 | 10.7615 | 0.082177 | 10.8437 | 257.7153
|  | 45704.7333 | 45704.7333 | 77.7333 | 2460723.2333 | 0.25129 | 326.9679 | 9403.5985 | 0.016698 | 1.3396 | 328.3076 | 9404.9381 | 0.98804 | 328.302 | 23.436 | 23.4386 | -29.5362 | -12.0639 | 0.043032 | -14.0302 | 90.8518 | 0.50974 | 0.25738 | 0.76211 | 726.8145 | 1041.9698 | 80.4924 | 80.7043 | 9.2957 | 0.09437 | 9.3901 | 257.7731
|  | 45704.7375 | 45704.7375 | 77.7375 | 2460723.2375 | 0.25129 | 326.972 | 9403.6026 | 0.016698 | 1.3397 | 328.3118 | 9404.9423 | 0.98804 | 328.3062 | 23.436 | 23.4386 | -29.5322 | -12.0625 | 0.043032 | -14.0299 | 90.8518 | 0.50974 | 0.25738 | 0.76211 | 726.8145 | 1047.9701 | 81.9925 | 82.1704 | 7.8296 | 0.11037 | 7.9399 | 257.8223
|  | 45704.7417 | 45704.7417 | 77.7417 | 2460723.2417 | 0.25129 | 326.9761 | 9403.6067 | 0.016698 | 1.3398 | 328.316 | 9404.9465 | 0.98805 | 328.3104 | 23.436 | 23.4386 | -29.5282 | -12.061 | 0.043032 | -14.0296 | 90.8518 | 0.50974 | 0.25738 | 0.76211 | 726.8144 | 1053.9704 | 83.4926 | 83.6368 | 6.3632 | 0.13209 | 6.4952 | 257.8631
|  | 45704.7458 | 45704.7458 | 77.7458 | 2460723.2458 | 0.25129 | 326.9803 | 9403.6108 | 0.016698 | 1.3399 | 328.3202 | 9404.9507 | 0.98805 | 328.3146 | 23.436 | 23.4386 | -29.5241 | -12.0596 | 0.043032 | -14.0294 | 90.8518 | 0.50974 | 0.25738 | 0.76211 | 726.8144 | 1059.9706 | 84.9927 | 85.1034 | 4.8966 | 0.1622 | 5.0588 | 257.8956
|  | 45704.75 | 45704.75 | 77.75 | 2460723.25 | 0.25129 | 326.9844 | 9403.6149 | 0.016698 | 1.34 | 328.3244 | 9404.9549 | 0.98805 | 328.3188 | 23.436 | 23.4386 | -29.5201 | -12.0581 | 0.043032 | -14.0291 | 90.8518 | 0.50974 | 0.25738 | 0.76211 | 726.8144 | 1065.9709 | 86.4927 | 86.5702 | 3.4298 | 0.21011 | 3.6399 | 257.9199
|  | 45704.7542 | 45704.7542 | 77.7542 | 2460723.2542 | 0.25129 | 326.9885 | 9403.619 | 0.016698 | 1.3401 | 328.3286 | 9404.9591 | 0.98805 | 328.323 | 23.436 | 23.4386 | -29.5161 | -12.0567 | 0.043032 | -14.0288 | 90.8518 | 0.50974 | 0.25738 | 0.76211 | 726.8143 | 1071.9712 | 87.9928 | 88.0371 | 1.9629 | 0.28612 | 2.249 | 257.9362
|  | 45704.7583 | 45704.7583 | 77.7583 | 2460723.2583 | 0.25129 | 326.9926 | 9403.6231 | 0.016698 | 1.3402 | 328.3328 | 9404.9633 | 0.98805 | 328.3272 | 23.436 | 23.4386 | -29.512 | -12.0552 | 0.043032 | -14.0285 | 90.8518 | 0.50974 | 0.25738 | 0.76211 | 726.8143 | 1077.9715 | 89.4929 | 89.5041 | 0.49594 | 0.4172 | 0.91314 | 257.9443
|  | 45704.7625 | 45704.7625 | 77.7625 | 2460723.2625 | 0.25129 | 326.9967 | 9403.6272 | 0.016698 | 1.3403 | 328.337 | 9404.9675 | 0.98805 | 328.3314 | 23.436 | 23.4386 | -29.508 | -12.0537 | 0.043032 | -14.0282 | 90.8518 | 0.50974 | 0.25738 | 0.76211 | 726.8143 | 1083.9718 | 90.993 | 90.9711 | -0.97106 | 0.34042 | -0.63064 | 257.9445
|  | 45704.7667 | 45704.7667 | 77.7667 | 2460723.2667 | 0.25129 | 327.0008 | 9403.6313 | 0.016698 | 1.3404 | 328.3412 | 9404.9717 | 0.98805 | 328.3356 | 23.436 | 23.4386 | -29.504 | -12.0523 | 0.043032 | -14.0279 | 90.8518 | 0.50974 | 0.25738 | 0.76211 | 726.8142 | 1089.9721 | 92.493 | 92.438 | -2.438 | 0.13552 | -2.3025 | 257.9366
|  | 45704.7708 | 45704.7708 | 77.7708 | 2460723.2708 | 0.25129 | 327.0049 | 9403.6354 | 0.016698 | 1.3405 | 328.3454 | 9404.976 | 0.98805 | 328.3398 | 23.436 | 23.4386 | -29.4999 | -12.0508 | 0.043032 | -14.0276 | 90.8518 | 0.50974 | 0.25738 | 0.76211 | 726.8142 | 1095.9724 | 93.9931 | 93.905 | -3.905 | 0.084529 | -3.8204 | 257.9207
|  | 45704.775 | 45704.775 | 77.775 | 2460723.275 | 0.25129 | 327.009 | 9403.6395 | 0.016698 | 1.3406 | 328.3496 | 9404.9802 | 0.98805 | 328.344 | 23.436 | 23.4386 | -29.4959 | -12.0494 | 0.043032 | -14.0273 | 90.8518 | 0.50974 | 0.25738 | 0.76211 | 726.8141 | 1101.9727 | 95.4932 | 95.3718 | -5.3718 | 0.061363 | -5.3104 | 257.8967
|  | 45704.7792 | 45704.7792 | 77.7792 | 2460723.2792 | 0.25129 | 327.0131 | 9403.6436 | 0.016698 | 1.3407 | 328.3538 | 9404.9844 | 0.98805 | 328.3482 | 23.436 | 23.4386 | -29.4919 | -12.0479 | 0.043032 | -14.027 | 90.8518 | 0.50974 | 0.25737 | 0.76211 | 726.8141 | 1107.973 | 96.9932 | 96.8385 | -6.8385 | 0.048114 | -6.7903 | 257.8644
|  | 45704.7833 | 45704.7833 | 77.7833 | 2460723.2833 | 0.25129 | 327.0172 | 9403.6477 | 0.016698 | 1.3408 | 328.358 | 9404.9886 | 0.98805 | 328.3524 | 23.436 | 23.4386 | -29.4878 | -12.0465 | 0.043032 | -14.0267 | 90.8518 | 0.50974 | 0.25737 | 0.76211 | 726.8141 | 1113.9733 | 98.4933 | 98.3049 | -8.3049 | 0.039528 | -8.2654 | 257.8239
|  | 45704.7875 | 45704.7875 | 77.7875 | 2460723.2875 | 0.25129 | 327.0213 | 9403.6518 | 0.016698 | 1.3409 | 328.3623 | 9404.9928 | 0.98805 | 328.3566 | 23.436 | 23.4386 | -29.4838 | -12.045 | 0.043032 | -14.0264 | 90.8518 | 0.50974 | 0.25737 | 0.76211 | 726.814 | 1119.9736 | 99.9934 | 99.7712 | -9.7712 | 0.033505 | -9.7377 | 257.775
|  | 45704.7917 | 45704.7917 | 77.7917 | 2460723.2917 | 0.25129 | 327.0254 | 9403.656 | 0.016698 | 1.341 | 328.3665 | 9404.997 | 0.98806 | 328.3609 | 23.436 | 23.4386 | -29.4797 | -12.0436 | 0.043032 | -14.0261 | 90.8517 | 0.50974 | 0.25737 | 0.76211 | 726.814 | 1125.9739 | 101.4935 | 101.2372 | -11.2372 | 0.029042 | -11.2081 | 257.7174
|  | 45704.7958 | 45704.7958 | 77.7958 | 2460723.2958 | 0.25129 | 327.0295 | 9403.6601 | 0.016698 | 1.3411 | 328.3707 | 9405.0012 | 0.98806 | 328.3651 | 23.436 | 23.4386 | -29.4757 | -12.0421 | 0.043032 | -14.0259 | 90.8517 | 0.50974 | 0.25737 | 0.76211 | 726.814 | 1131.9741 | 102.9935 | 102.7028 | -12.7028 | 0.025598 | -12.6772 | 257.6511
|  | 45704.8 | 45704.8 | 77.8 | 2460723.3 | 0.25129 | 327.0336 | 9403.6642 | 0.016698 | 1.3412 | 328.3749 | 9405.0054 | 0.98806 | 328.3693 | 23.436 | 23.4386 | -29.4717 | -12.0406 | 0.043032 | -14.0256 | 90.8517 | 0.50974 | 0.25737 | 0.76211 | 726.8139 | 1137.9744 | 104.4936 | 104.168 | -14.168 | 0.022856 | -14.1452 | 257.5757
|  | 45704.8042 | 45704.8042 | 77.8042 | 2460723.3042 | 0.25129 | 327.0378 | 9403.6683 | 0.016698 | 1.3413 | 328.3791 | 9405.0096 | 0.98806 | 328.3735 | 23.436 | 23.4386 | -29.4676 | -12.0392 | 0.043032 | -14.0253 | 90.8517 | 0.50974 | 0.25737 | 0.76211 | 726.8139 | 1143.9747 | 105.9937 | 105.6328 | -15.6328 | 0.02062 | -15.6122 | 257.491
|  | 45704.8083 | 45704.8083 | 77.8083 | 2460723.3083 | 0.25129 | 327.0419 | 9403.6724 | 0.016698 | 1.3414 | 328.3833 | 9405.0138 | 0.98806 | 328.3777 | 23.436 | 23.4386 | -29.4636 | -12.0377 | 0.043032 | -14.025 | 90.8517 | 0.50974 | 0.25737 | 0.76211 | 726.8138 | 1149.975 | 107.4938 | 107.0971 | -17.0971 | 0.018759 | -17.0783 | 257.3968
|  | 45704.8125 | 45704.8125 | 77.8125 | 2460723.3125 | 0.25129 | 327.046 | 9403.6765 | 0.016698 | 1.3415 | 328.3875 | 9405.018 | 0.98806 | 328.3819 | 23.436 | 23.4386 | -29.4596 | -12.0363 | 0.043032 | -14.0247 | 90.8517 | 0.50974 | 0.25737 | 0.76211 | 726.8138 | 1155.9753 | 108.9938 | 108.5608 | -18.5608 | 0.017184 | -18.5436 | 257.2926
|  | 45704.8167 | 45704.8167 | 77.8167 | 2460723.3167 | 0.25129 | 327.0501 | 9403.6806 | 0.016698 | 1.3416 | 328.3917 | 9405.0222 | 0.98806 | 328.3861 | 23.436 | 23.4386 | -29.4555 | -12.0348 | 0.043032 | -14.0244 | 90.8517 | 0.50974 | 0.25737 | 0.76211 | 726.8138 | 1161.9756 | 110.4939 | 110.0239 | -20.0239 | 0.015832 | -20.0081 | 257.1781
|  | 45704.8208 | 45704.8208 | 77.8208 | 2460723.3208 | 0.25129 | 327.0542 | 9403.6847 | 0.016698 | 1.3417 | 328.3959 | 9405.0264 | 0.98806 | 328.3903 | 23.436 | 23.4386 | -29.4515 | -12.0334 | 0.043032 | -14.0241 | 90.8517 | 0.50974 | 0.25737 | 0.7621 | 726.8137 | 1167.9759 | 111.994 | 111.4864 | -21.4864 | 0.014658 | -21.4717 | 257.0529
|  | 45704.825 | 45704.825 | 77.825 | 2460723.325 | 0.25129 | 327.0583 | 9403.6888 | 0.016698 | 1.3418 | 328.4001 | 9405.0306 | 0.98806 | 328.3945 | 23.436 | 23.4386 | -29.4475 | -12.0319 | 0.043032 | -14.0238 | 90.8517 | 0.50974 | 0.25737 | 0.7621 | 726.8137 | 1173.9762 | 113.4941 | 112.948 | -22.948 | 0.013628 | -22.9344 | 256.9165
|  | 45704.8292 | 45704.8292 | 77.8292 | 2460723.3292 | 0.25129 | 327.0624 | 9403.6929 | 0.016698 | 1.3419 | 328.4043 | 9405.0348 | 0.98806 | 328.3987 | 23.436 | 23.4386 | -29.4434 | -12.0304 | 0.043032 | -14.0235 | 90.8517 | 0.50974 | 0.25737 | 0.7621 | 726.8137 | 1179.9765 | 114.9941 | 114.4089 | -24.4089 | 0.012715 | -24.3962 | 256.7683
|  | 45704.8333 | 45704.8333 | 77.8333 | 2460723.3333 | 0.25129 | 327.0665 | 9403.697 | 0.016698 | 1.342 | 328.4085 | 9405.039 | 0.98806 | 328.4029 | 23.436 | 23.4386 | -29.4394 | -12.029 | 0.043032 | -14.0232 | 90.8517 | 0.50974 | 0.25737 | 0.7621 | 726.8136 | 1185.9768 | 116.4942 | 115.8688 | -25.8688 | 0.011899 | -25.8569 | 256.6078
|  | 45704.8375 | 45704.8375 | 77.8375 | 2460723.3375 | 0.25129 | 327.0706 | 9403.7011 | 0.016698 | 1.3421 | 328.4127 | 9405.0432 | 0.98806 | 328.4071 | 23.436 | 23.4386 | -29.4354 | -12.0275 | 0.043032 | -14.0229 | 90.8517 | 0.50974 | 0.25737 | 0.7621 | 726.8136 | 1191.9771 | 117.9943 | 117.3277 | -27.3277 | 0.011166 | -27.3165 | 256.4343
|  | 45704.8417 | 45704.8417 | 77.8417 | 2460723.3417 | 0.25129 | 327.0747 | 9403.7052 | 0.016698 | 1.3422 | 328.4169 | 9405.0475 | 0.98807 | 328.4113 | 23.436 | 23.4386 | -29.4313 | -12.0261 | 0.043032 | -14.0226 | 90.8517 | 0.50974 | 0.25737 | 0.7621 | 726.8135 | 1197.9774 | 119.4943 | 118.7855 | -28.7855 | 0.010502 | -28.775 | 256.2472
|  | 45704.8458 | 45704.8458 | 77.8458 | 2460723.3458 | 0.25129 | 327.0788 | 9403.7093 | 0.016698 | 1.3423 | 328.4211 | 9405.0517 | 0.98807 | 328.4155 | 23.436 | 23.4386 | -29.4273 | -12.0246 | 0.043032 | -14.0223 | 90.8517 | 0.50974 | 0.25737 | 0.7621 | 726.8135 | 1203.9777 | 120.9944 | 120.2421 | -30.2421 | 0.0098971 | -30.2322 | 256.0455
|  | 45704.85 | 45704.85 | 77.85 | 2460723.35 | 0.25129 | 327.0829 | 9403.7134 | 0.016698 | 1.3424 | 328.4253 | 9405.0559 | 0.98807 | 328.4197 | 23.436 | 23.4386 | -29.4233 | -12.0232 | 0.043032 | -14.022 | 90.8517 | 0.50974 | 0.25737 | 0.7621 | 726.8135 | 1209.978 | 122.4945 | 121.6975 | -31.6975 | 0.0093434 | -31.6881 | 255.8284
|  | 45704.8542 | 45704.8542 | 77.8542 | 2460723.3542 | 0.25129 | 327.087 | 9403.7176 | 0.016698 | 1.3425 | 328.4296 | 9405.0601 | 0.98807 | 328.4239 | 23.436 | 23.4386 | -29.4192 | -12.0217 | 0.043032 | -14.0217 | 90.8517 | 0.50974 | 0.25737 | 0.7621 | 726.8134 | 1215.9783 | 123.9946 | 123.1513 | -33.1513 | 0.0088339 | -33.1425 | 255.5949
|  | 45704.8583 | 45704.8583 | 77.8583 | 2460723.3583 | 0.25129 | 327.0911 | 9403.7217 | 0.016698 | 1.3426 | 328.4338 | 9405.0643 | 0.98807 | 328.4281 | 23.436 | 23.4386 | -29.4152 | -12.0202 | 0.043032 | -14.0214 | 90.8517 | 0.50974 | 0.25737 | 0.7621 | 726.8134 | 1221.9786 | 125.4946 | 124.6036 | -34.6036 | 0.008363 | -34.5953 | 255.344
|  | 45704.8625 | 45704.8625 | 77.8625 | 2460723.3625 | 0.25129 | 327.0952 | 9403.7258 | 0.016698 | 1.3427 | 328.438 | 9405.0685 | 0.98807 | 328.4324 | 23.436 | 23.4386 | -29.4112 | -12.0188 | 0.043032 | -14.0211 | 90.8517 | 0.50974 | 0.25737 | 0.7621 | 726.8134 | 1227.9789 | 126.9947 | 126.0542 | -36.0542 | 0.0079259 | -36.0463 | 255.0743
|  | 45704.8667 | 45704.8667 | 77.8667 | 2460723.3667 | 0.25129 | 327.0994 | 9403.7299 | 0.016698 | 1.3428 | 328.4422 | 9405.0727 | 0.98807 | 328.4366 | 23.436 | 23.4386 | -29.4071 | -12.0173 | 0.043032 | -14.0208 | 90.8517 | 0.50974 | 0.25737 | 0.7621 | 726.8133 | 1233.9792 | 128.4948 | 127.503 | -37.503 | 0.0075188 | -37.4954 | 254.7845
|  | 45704.8708 | 45704.8708 | 77.8708 | 2460723.3708 | 0.25129 | 327.1035 | 9403.734 | 0.016698 | 1.3429 | 328.4464 | 9405.0769 | 0.98807 | 328.4408 | 23.436 | 23.4386 | -29.4031 | -12.0159 | 0.043032 | -14.0205 | 90.8517 | 0.50974 | 0.25737 | 0.7621 | 726.8133 | 1239.9795 | 129.9949 | 128.9496 | -38.9496 | 0.0071382 | -38.9425 | 254.4731
|  | 45704.875 | 45704.875 | 77.875 | 2460723.375 | 0.25129 | 327.1076 | 9403.7381 | 0.016698 | 1.343 | 328.4506 | 9405.0811 | 0.98807 | 328.445 | 23.436 | 23.4386 | -29.3991 | -12.0144 | 0.043032 | -14.0202 | 90.8517 | 0.50974 | 0.25737 | 0.7621 | 726.8133 | 1245.9798 | 131.4949 | 130.3941 | -40.3941 | 0.0067812 | -40.3873 | 254.1384
|  | 45704.8792 | 45704.8792 | 77.8792 | 2460723.3792 | 0.25129 | 327.1117 | 9403.7422 | 0.016698 | 1.3431 | 328.4548 | 9405.0853 | 0.98807 | 328.4492 | 23.436 | 23.4386 | -29.395 | -12.013 | 0.043032 | -14.0199 | 90.8517 | 0.50974 | 0.25737 | 0.7621 | 726.8132 | 1251.9801 | 132.995 | 131.836 | -41.836 | 0.0064452 | -41.8296 | 253.7785
|  | 45704.8833 | 45704.8833 | 77.8833 | 2460723.3833 | 0.25129 | 327.1158 | 9403.7463 | 0.016698 | 1.3432 | 328.459 | 9405.0895 | 0.98807 | 328.4534 | 23.436 | 23.4386 | -29.391 | -12.0115 | 0.043032 | -14.0197 | 90.8516 | 0.50974 | 0.25737 | 0.7621 | 726.8132 | 1257.9803 | 134.4951 | 133.2752 | -43.2752 | 0.0061283 | -43.2691 | 253.3912
|  | 45704.8875 | 45704.8875 | 77.8875 | 2460723.3875 | 0.25129 | 327.1199 | 9403.7504 | 0.016698 | 1.3433 | 328.4632 | 9405.0937 | 0.98807 | 328.4576 | 23.436 | 23.4386 | -29.387 | -12.01 | 0.043032 | -14.0194 | 90.8516 | 0.50974 | 0.25737 | 0.7621 | 726.8131 | 1263.9806 | 135.9952 | 134.7115 | -44.7115 | 0.0058284 | -44.7056 | 252.9742
|  | 45704.8917 | 45704.8917 | 77.8917 | 2460723.3917 | 0.25129 | 327.124 | 9403.7545 | 0.016698 | 1.3434 | 328.4674 | 9405.0979 | 0.98808 | 328.4618 | 23.436 | 23.4386 | -29.3829 | -12.0086 | 0.043032 | -14.0191 | 90.8516 | 0.50974 | 0.25737 | 0.7621 | 726.8131 | 1269.9809 | 137.4952 | 136.1444 | -46.1444 | 0.005544 | -46.1388 | 252.5246
|  | 45704.8958 | 45704.8958 | 77.8958 | 2460723.3958 | 0.25129 | 327.1281 | 9403.7586 | 0.016698 | 1.3435 | 328.4716 | 9405.1021 | 0.98808 | 328.466 | 23.436 | 23.4386 | -29.3789 | -12.0071 | 0.043032 | -14.0188 | 90.8516 | 0.50974 | 0.25737 | 0.7621 | 726.8131 | 1275.9812 | 138.9953 | 137.5737 | -47.5737 | 0.0052736 | -47.5684 | 252.0395
|  | 45704.9 | 45704.9 | 77.9 | 2460723.4 | 0.25129 | 327.1322 | 9403.7627 | 0.016698 | 1.3436 | 328.4758 | 9405.1063 | 0.98808 | 328.4702 | 23.436 | 23.4386 | -29.3749 | -12.0057 | 0.043032 | -14.0185 | 90.8516 | 0.50974 | 0.25737 | 0.7621 | 726.813 | 1281.9815 | 140.4954 | 138.9989 | -48.9989 | 0.005016 | -48.9939 | 251.5154
|  | 45704.9042 | 45704.9042 | 77.9042 | 2460723.4042 | 0.25129 | 327.1363 | 9403.7668 | 0.016698 | 1.3437 | 328.48 | 9405.1105 | 0.98808 | 328.4744 | 23.436 | 23.4386 | -29.3708 | -12.0042 | 0.043032 | -14.0182 | 90.8516 | 0.50973 | 0.25737 | 0.7621 | 726.813 | 1287.9818 | 141.9955 | 140.4196 | -50.4196 | 0.00477 | -50.4148 | 250.9482
|  | 45704.9083 | 45704.9083 | 77.9083 | 2460723.4083 | 0.25129 | 327.1404 | 9403.7709 | 0.016698 | 1.3438 | 328.4842 | 9405.1147 | 0.98808 | 328.4786 | 23.436 | 23.4386 | -29.3668 | -12.0027 | 0.043032 | -14.0179 | 90.8516 | 0.50973 | 0.25737 | 0.7621 | 726.813 | 1293.9821 | 143.4955 | 141.8353 | -51.8353 | 0.0045348 | -51.8307 | 250.3336
|  | 45704.9125 | 45704.9125 | 77.9125 | 2460723.4125 | 0.25129 | 327.1445 | 9403.775 | 0.016698 | 1.3439 | 328.4884 | 9405.119 | 0.98808 | 328.4828 | 23.436 | 23.4386 | -29.3628 | -12.0013 | 0.043032 | -14.0176 | 90.8516 | 0.50973 | 0.25737 | 0.7621 | 726.8129 | 1299.9824 | 144.9956 | 143.2453 | -53.2453 | 0.0043094 | -53.241 | 249.6662
|  | 45704.9167 | 45704.9167 | 77.9167 | 2460723.4167 | 0.25129 | 327.1486 | 9403.7792 | 0.016698 | 1.344 | 328.4926 | 9405.1232 | 0.98808 | 328.487 | 23.436 | 23.4386 | -29.3587 | -11.9998 | 0.043032 | -14.0173 | 90.8516 | 0.50973 | 0.25737 | 0.7621 | 726.8129 | 1305.9827 | 146.4957 | 144.649 | -54.649 | 0.0040931 | -54.6449 | 248.9403
|  | 45704.9208 | 45704.9208 | 77.9208 | 2460723.4208 | 0.25129 | 327.1527 | 9403.7833 | 0.016698 | 1.3441 | 328.4968 | 9405.1274 | 0.98808 | 328.4912 | 23.436 | 23.4386 | -29.3547 | -11.9984 | 0.043032 | -14.017 | 90.8516 | 0.50973 | 0.25737 | 0.7621 | 726.8128 | 1311.983 | 147.9958 | 146.0456 | -56.0456 | 0.0038852 | -56.0418 | 248.1488
|  | 45704.925 | 45704.925 | 77.925 | 2460723.425 | 0.25129 | 327.1569 | 9403.7874 | 0.016698 | 1.3442 | 328.5011 | 9405.1316 | 0.98808 | 328.4954 | 23.436 | 23.4386 | -29.3507 | -11.9969 | 0.043032 | -14.0167 | 90.8516 | 0.50973 | 0.25737 | 0.7621 | 726.8128 | 1317.9833 | 149.4958 | 147.4342 | -57.4342 | 0.0036852 | -57.4305 | 247.284
|  | 45704.9292 | 45704.9292 | 77.9292 | 2460723.4292 | 0.25129 | 327.161 | 9403.7915 | 0.016698 | 1.3443 | 328.5053 | 9405.1358 | 0.98808 | 328.4997 | 23.436 | 23.4386 | -29.3466 | -11.9955 | 0.043032 | -14.0164 | 90.8516 | 0.50973 | 0.25737 | 0.7621 | 726.8128 | 1323.9836 | 150.9959 | 148.8137 | -58.8137 | 0.0034926 | -58.8102 | 246.3367
|  | 45704.9333 | 45704.9333 | 77.9333 | 2460723.4333 | 0.25129 | 327.1651 | 9403.7956 | 0.016698 | 1.3444 | 328.5095 | 9405.14 | 0.98808 | 328.5039 | 23.436 | 23.4386 | -29.3426 | -11.994 | 0.043032 | -14.0161 | 90.8516 | 0.50973 | 0.25737 | 0.7621 | 726.8127 | 1329.9839 | 152.496 | 150.1827 | -60.1827 | 0.0033068 | -60.1794 | 245.2961
|  | 45704.9375 | 45704.9375 | 77.9375 | 2460723.4375 | 0.25129 | 327.1692 | 9403.7997 | 0.016698 | 1.3445 | 328.5137 | 9405.1442 | 0.98808 | 328.5081 | 23.436 | 23.4386 | -29.3386 | -11.9925 | 0.043032 | -14.0158 | 90.8516 | 0.50973 | 0.25737 | 0.7621 | 726.8127 | 1335.9842 | 153.9961 | 151.5398 | -61.5398 | 0.0031277 | -61.5366 | 244.1498
|  | 45704.9417 | 45704.9417 | 77.9417 | 2460723.4417 | 0.25129 | 327.1733 | 9403.8038 | 0.016698 | 1.3446 | 328.5179 | 9405.1484 | 0.98809 | 328.5123 | 23.436 | 23.4386 | -29.3345 | -11.9911 | 0.043032 | -14.0155 | 90.8516 | 0.50973 | 0.25737 | 0.7621 | 726.8127 | 1341.9845 | 155.4961 | 152.8831 | -62.8831 | 0.0029548 | -62.8802 | 242.8832
|  | 45704.9458 | 45704.9458 | 77.9458 | 2460723.4458 | 0.25129 | 327.1774 | 9403.8079 | 0.016698 | 1.3447 | 328.5221 | 9405.1526 | 0.98809 | 328.5165 | 23.436 | 23.4386 | -29.3305 | -11.9896 | 0.043032 | -14.0152 | 90.8516 | 0.50973 | 0.25737 | 0.7621 | 726.8126 | 1347.9848 | 156.9962 | 154.2106 | -64.2106 | 0.002788 | -64.2078 | 241.4791
|  | 45704.95 | 45704.95 | 77.95 | 2460723.45 | 0.25129 | 327.1815 | 9403.812 | 0.016698 | 1.3448 | 328.5263 | 9405.1568 | 0.98809 | 328.5207 | 23.436 | 23.4386 | -29.3265 | -11.9882 | 0.043032 | -14.0149 | 90.8516 | 0.50973 | 0.25737 | 0.7621 | 726.8126 | 1353.9851 | 158.4963 | 155.5195 | -65.5195 | 0.0026272 | -65.5169 | 239.9173
|  | 45704.9542 | 45704.9542 | 77.9542 | 2460723.4542 | 0.25129 | 327.1856 | 9403.8161 | 0.016698 | 1.3449 | 328.5305 | 9405.161 | 0.98809 | 328.5249 | 23.436 | 23.4386 | -29.3224 | -11.9867 | 0.043032 | -14.0146 | 90.8516 | 0.50973 | 0.25737 | 0.7621 | 726.8126 | 1359.9854 | 159.9964 | 156.8068 | -66.8068 | 0.0024722 | -66.8043 | 238.1739
|  | 45704.9583 | 45704.9583 | 77.9583 | 2460723.4583 | 0.25129 | 327.1897 | 9403.8202 | 0.016698 | 1.345 | 328.5347 | 9405.1652 | 0.98809 | 328.5291 | 23.436 | 23.4386 | -29.3184 | -11.9852 | 0.043032 | -14.0143 | 90.8516 | 0.50973 | 0.25737 | 0.7621 | 726.8125 | 1365.9857 | 161.4964 | 158.0686 | -68.0686 | 0.0023232 | -68.0663 | 236.2211
|  | 45704.9625 | 45704.9625 | 77.9625 | 2460723.4625 | 0.25129 | 327.1938 | 9403.8243 | 0.016698 | 1.3451 | 328.5389 | 9405.1694 | 0.98809 | 328.5333 | 23.436 | 23.4386 | -29.3144 | -11.9838 | 0.043032 | -14.014 | 90.8516 | 0.50973 | 0.25737 | 0.7621 | 726.8125 | 1371.986 | 162.9965 | 159.3003 | -69.3003 | 0.0021803 | -69.2981 | 234.0259
|  | 45704.9667 | 45704.9667 | 77.9667 | 2460723.4667 | 0.25129 | 327.1979 | 9403.8284 | 0.016698 | 1.3452 | 328.5431 | 9405.1736 | 0.98809 | 328.5375 | 23.436 | 23.4386 | -29.3103 | -11.9823 | 0.043032 | -14.0137 | 90.8516 | 0.50973 | 0.25737 | 0.7621 | 726.8124 | 1377.9863 | 164.4966 | 160.4961 | -70.4961 | 0.0020437 | -70.4941 | 231.5502
|  | 45704.9708 | 45704.9708 | 77.9708 | 2460723.4708 | 0.25129 | 327.202 | 9403.8325 | 0.016698 | 1.3453 | 328.5473 | 9405.1778 | 0.98809 | 328.5417 | 23.436 | 23.4386 | -29.3063 | -11.9809 | 0.043032 | -14.0134 | 90.8516 | 0.50973 | 0.25737 | 0.7621 | 726.8124 | 1383.9866 | 165.9967 | 161.6491 | -71.6491 | 0.0019139 | -71.6471 | 228.7502
|  | 45704.975 | 45704.975 | 77.975 | 2460723.475 | 0.25129 | 327.2061 | 9403.8366 | 0.016698 | 1.3454 | 328.5515 | 9405.182 | 0.98809 | 328.5459 | 23.436 | 23.4386 | -29.3023 | -11.9794 | 0.043032 | -14.0131 | 90.8515 | 0.50973 | 0.25737 | 0.7621 | 726.8124 | 1389.9869 | 167.4967 | 162.7505 | -72.7505 | 0.0017916 | -72.7487 | 225.5766
|  | 45704.9792 | 45704.9792 | 77.9792 | 2460723.4792 | 0.25129 | 327.2102 | 9403.8408 | 0.016698 | 1.3455 | 328.5557 | 9405.1862 | 0.98809 | 328.5501 | 23.436 | 23.4386 | -29.2982 | -11.978 | 0.043032 | -14.0128 | 90.8515 | 0.50973 | 0.25737 | 0.7621 | 726.8123 | 1395.9872 | 168.9968 | 163.7899 | -73.7899 | 0.0016774 | -73.7882 | 221.976
|  | 45704.9833 | 45704.9833 | 77.9833 | 2460723.4833 | 0.25129 | 327.2143 | 9403.8449 | 0.016698 | 1.3456 | 328.5599 | 9405.1904 | 0.98809 | 328.5543 | 23.436 | 23.4386 | -29.2942 | -11.9765 | 0.043032 | -14.0125 | 90.8515 | 0.50973 | 0.25737 | 0.7621 | 726.8123 | 1401.9875 | 170.4969 | 164.7545 | -74.7545 | 0.0015726 | -74.753 | 217.894
|  | 45704.9875 | 45704.9875 | 77.9875 | 2460723.4875 | 0.25129 | 327.2185 | 9403.849 | 0.016698 | 1.3457 | 328.5641 | 9405.1947 | 0.9881 | 328.5585 | 23.436 | 23.4386 | -29.2902 | -11.975 | 0.043032 | -14.0122 | 90.8515 | 0.50973 | 0.25737 | 0.7621 | 726.8123 | 1407.9878 | 171.997 | 165.6294 | -75.6294 | 0.0014783 | -75.6279 | 213.2813
|  | 45704.9917 | 45704.9917 | 77.9917 | 2460723.4917 | 0.25129 | 327.2226 | 9403.8531 | 0.016698 | 1.3458 | 328.5683 | 9405.1989 | 0.9881 | 328.5627 | 23.436 | 23.4386 | -29.2861 | -11.9736 | 0.043032 | -14.0119 | 90.8515 | 0.50973 | 0.25737 | 0.7621 | 726.8122 | 1413.9881 | 173.497 | 166.3972 | -76.3972 | 0.0013962 | -76.3958 | 208.1036
|  | 45704.9958 | 45704.9958 | 77.9958 | 2460723.4958 | 0.25129 | 327.2267 | 9403.8572 | 0.016698 | 1.3459 | 328.5726 | 9405.2031 | 0.9881 | 328.5669 | 23.436 | 23.4386 | -29.2821 | -11.9721 | 0.043032 | -14.0115 | 90.8515 | 0.50973 | 0.25736 | 0.7621 | 726.8122 | 1419.9885 | 174.9971 | 167.0387 | -77.0387 | 0.001328 | -77.0374 | 202.3552
|  | 45705 | 45705 | 78 | 2460723.5 | 0.25129 | 327.2308 | 9403.8613 | 0.016698 | 1.346 | 328.5768 | 9405.2073 | 0.9881 | 328.5712 | 23.436 | 23.4386 | -29.2781 | -11.9707 | 0.043032 | -14.0112 | 90.8515 | 0.50973 | 0.25736 | 0.7621 | 726.8121 | 1425.9888 | 176.4972 | 167.5346 | -77.5346 | 0.0012755 | -77.5333 | 196.0752
|  | 45705.0042 | 45705.0042 | 78.0042 | 2460723.5042 | 0.25129 | 327.2349 | 9403.8654 | 0.016698 | 1.3461 | 328.581 | 9405.2115 | 0.9881 | 328.5754 | 23.436 | 23.4386 | -29.274 | -11.9692 | 0.043032 | -14.0109 | 90.8515 | 0.50973 | 0.25736 | 0.7621 | 726.8121 | 1431.9891 | 177.9973 | 167.8668 | -77.8668 | 0.0012405 | -77.8656 | 189.361
|  | 45705.0083 | 45705.0083 | 78.0083 | 2460723.5083 | 0.25129 | 327.239 | 9403.8695 | 0.016698 | 1.3462 | 328.5852 | 9405.2157 | 0.9881 | 328.5796 | 23.436 | 23.4386 | -29.27 | -11.9677 | 0.043032 | -14.0106 | 90.8515 | 0.50973 | 0.25736 | 0.76209 | 726.8121 | 1437.9894 | 179.4973 | 168.0219 | -78.0219 | 0.0012242 | -78.0206 | 182.37
|  | 45705.0125 | 45705.0125 | 78.0125 | 2460723.5125 | 0.25129 | 327.2431 | 9403.8736 | 0.016698 | 1.3463 | 328.5894 | 9405.2199 | 0.9881 | 328.5838 | 23.436 | 23.4386 | -29.266 | -11.9663 | 0.043032 | -14.0103 | 90.8515 | 0.50973 | 0.25736 | 0.76209 | 726.812 | 3.9897 | -179.0026 | 167.9928 | -77.9928 | 0.0012272 | -77.9916 | 175.3047
|  | 45705.0167 | 45705.0167 | 78.0167 | 2460723.5167 | 0.25129 | 327.2472 | 9403.8777 | 0.016698 | 1.3464 | 328.5936 | 9405.2241 | 0.9881 | 328.588 | 23.436 | 23.4386 | -29.2619 | -11.9648 | 0.043032 | -14.01 | 90.8515 | 0.50973 | 0.25736 | 0.76209 | 726.812 | 9.99 | -177.5025 | 167.781 | -77.781 | 0.0012495 | -77.7798 | 168.3803
|  | 45705.0208 | 45705.0208 | 78.0208 | 2460723.5208 | 0.25129 | 327.2513 | 9403.8818 | 0.016698 | 1.3465 | 328.5978 | 9405.2283 | 0.9881 | 328.5922 | 23.436 | 23.4386 | -29.2579 | -11.9634 | 0.043032 | -14.0097 | 90.8515 | 0.50973 | 0.25736 | 0.76209 | 726.812 | 15.9903 | -176.0024 | 167.3957 | -77.3957 | 0.0012902 | -77.3944 | 161.7881
|  | 45705.025 | 45705.025 | 78.025 | 2460723.525 | 0.25129 | 327.2554 | 9403.8859 | 0.016698 | 1.3466 | 328.602 | 9405.2325 | 0.9881 | 328.5964 | 23.436 | 23.4386 | -29.2539 | -11.9619 | 0.043032 | -14.0094 | 90.8515 | 0.50973 | 0.25736 | 0.76209 | 726.8119 | 21.9906 | -174.5024 | 166.852 | -76.852 | 0.0013478 | -76.8506 | 155.6673
|  | 45705.0292 | 45705.0292 | 78.0292 | 2460723.5292 | 0.25129 | 327.2595 | 9403.89 | 0.016698 | 1.3467 | 328.6062 | 9405.2367 | 0.9881 | 328.6006 | 23.436 | 23.4386 | -29.2498 | -11.9604 | 0.043032 | -14.0091 | 90.8515 | 0.50973 | 0.25736 | 0.76209 | 726.8119 | 27.9909 | -173.0023 | 166.1687 | -76.1687 | 0.0014206 | -76.1672 | 150.0961
|  | 45705.0333 | 45705.0333 | 78.0333 | 2460723.5333 | 0.25129 | 327.2636 | 9403.8941 | 0.016698 | 1.3468 | 328.6104 | 9405.2409 | 0.9881 | 328.6048 | 23.436 | 23.4386 | -29.2458 | -11.959 | 0.043032 | -14.0088 | 90.8515 | 0.50973 | 0.25736 | 0.76209 | 726.8119 | 33.9912 | -171.5022 | 165.3652 | -75.3652 | 0.0015067 | -75.3637 | 145.0979
|  | 45705.0375 | 45705.0375 | 78.0375 | 2460723.5375 | 0.25129 | 327.2677 | 9403.8982 | 0.016698 | 1.3469 | 328.6146 | 9405.2451 | 0.98811 | 328.609 | 23.436 | 23.4386 | -29.2418 | -11.9575 | 0.043032 | -14.0085 | 90.8515 | 0.50973 | 0.25736 | 0.76209 | 726.8118 | 39.9915 | -170.0021 | 164.4603 | -74.4603 | 0.0016045 | -74.4587 | 140.6563
|  | 45705.0417 | 45705.0417 | 78.0417 | 2460723.5417 | 0.25129 | 327.2718 | 9403.9024 | 0.016698 | 1.347 | 328.6188 | 9405.2493 | 0.98811 | 328.6132 | 23.436 | 23.4386 | -29.2378 | -11.9561 | 0.043032 | -14.0082 | 90.8515 | 0.50973 | 0.25736 | 0.76209 | 726.8118 | 45.9918 | -168.5021 | 163.4706 | -73.4706 | 0.0017124 | -73.4689 | 136.7308
|  | 45705.0458 | 45705.0458 | 78.0458 | 2460723.5458 | 0.25129 | 327.2759 | 9403.9065 | 0.016698 | 1.3471 | 328.623 | 9405.2535 | 0.98811 | 328.6174 | 23.436 | 23.4386 | -29.2337 | -11.9546 | 0.043032 | -14.0079 | 90.8515 | 0.50973 | 0.25736 | 0.76209 | 726.8117 | 51.9921 | -167.002 | 162.4104 | -72.4104 | 0.0018292 | -72.4086 | 133.2699
|  | 45705.05 | 45705.05 | 78.05 | 2460723.55 | 0.2513 | 327.2801 | 9403.9106 | 0.016698 | 1.3472 | 328.6272 | 9405.2577 | 0.98811 | 328.6216 | 23.436 | 23.4386 | -29.2297 | -11.9531 | 0.043032 | -14.0076 | 90.8515 | 0.50973 | 0.25736 | 0.76209 | 726.8117 | 57.9924 | -165.5019 | 161.2917 | -71.2917 | 0.001954 | -71.2897 | 130.2189
|  | 45705.0542 | 45705.0542 | 78.0542 | 2460723.5542 | 0.2513 | 327.2842 | 9403.9147 | 0.016698 | 1.3473 | 328.6314 | 9405.2619 | 0.98811 | 328.6258 | 23.436 | 23.4386 | -29.2257 | -11.9517 | 0.043032 | -14.0073 | 90.8515 | 0.50973 | 0.25736 | 0.76209 | 726.8117 | 63.9927 | -164.0018 | 160.1243 | -70.1243 | 0.0020859 | -70.1222 | 127.5255
|  | 45705.0583 | 45705.0583 | 78.0583 | 2460723.5583 | 0.2513 | 327.2883 | 9403.9188 | 0.016698 | 1.3474 | 328.6356 | 9405.2661 | 0.98811 | 328.63 | 23.436 | 23.4386 | -29.2216 | -11.9502 | 0.043032 | -14.007 | 90.8515 | 0.50973 | 0.25736 | 0.76209 | 726.8116 | 69.993 | -162.5017 | 158.9164 | -68.9164 | 0.0022246 | -68.9142 | 125.142
|  | 45705.0625 | 45705.0625 | 78.0625 | 2460723.5625 | 0.2513 | 327.2924 | 9403.9229 | 0.016698 | 1.3475 | 328.6398 | 9405.2704 | 0.98811 | 328.6342 | 23.436 | 23.4386 | -29.2176 | -11.9488 | 0.043032 | -14.0067 | 90.8514 | 0.50973 | 0.25736 | 0.76209 | 726.8116 | 75.9933 | -161.0017 | 157.6746 | -67.6746 | 0.0023694 | -67.6722 | 123.0264
|  | 45705.0667 | 45705.0667 | 78.0667 | 2460723.5667 | 0.2513 | 327.2965 | 9403.927 | 0.016698 | 1.3476 | 328.6441 | 9405.2746 | 0.98811 | 328.6384 | 23.436 | 23.4386 | -29.2136 | -11.9473 | 0.043032 | -14.0064 | 90.8514 | 0.50973 | 0.25736 | 0.76209 | 726.8116 | 81.9936 | -159.5016 | 156.4042 | -66.4042 | 0.0025204 | -66.4017 | 121.1423
|  | 45705.0708 | 45705.0708 | 78.0708 | 2460723.5708 | 0.2513 | 327.3006 | 9403.9311 | 0.016698 | 1.3477 | 328.6483 | 9405.2788 | 0.98811 | 328.6427 | 23.436 | 23.4386 | -29.2095 | -11.9458 | 0.043032 | -14.0061 | 90.8514 | 0.50973 | 0.25736 | 0.76209 | 726.8115 | 87.9939 | -158.0015 | 155.1095 | -65.1095 | 0.0026772 | -65.1069 | 119.4583
|  | 45705.075 | 45705.075 | 78.075 | 2460723.575 | 0.2513 | 327.3047 | 9403.9352 | 0.016698 | 1.3478 | 328.6525 | 9405.283 | 0.98811 | 328.6469 | 23.436 | 23.4386 | -29.2055 | -11.9444 | 0.043032 | -14.0058 | 90.8514 | 0.50973 | 0.25736 | 0.76209 | 726.8115 | 93.9942 | -156.5014 | 153.7943 | -63.7943 | 0.0028399 | -63.7915 | 117.948
|  | 45705.0792 | 45705.0792 | 78.0792 | 2460723.5792 | 0.2513 | 327.3088 | 9403.9393 | 0.016698 | 1.3479 | 328.6567 | 9405.2872 | 0.98811 | 328.6511 | 23.436 | 23.4386 | -29.2015 | -11.9429 | 0.043032 | -14.0055 | 90.8514 | 0.50973 | 0.25736 | 0.76209 | 726.8114 | 99.9945 | -155.0014 | 152.4614 | -62.4614 | 0.0030086 | -62.4584 | 116.5886
|  | 45705.0833 | 45705.0833 | 78.0833 | 2460723.5833 | 0.2513 | 327.3129 | 9403.9434 | 0.016698 | 1.348 | 328.6609 | 9405.2914 | 0.98811 | 328.6553 | 23.436 | 23.4386 | -29.1974 | -11.9415 | 0.043032 | -14.0051 | 90.8514 | 0.50973 | 0.25736 | 0.76209 | 726.8114 | 105.9949 | -153.5013 | 151.1134 | -61.1134 | 0.0031835 | -61.1102 | 115.361
|  | 45705.0875 | 45705.0875 | 78.0875 | 2460723.5875 | 0.2513 | 327.317 | 9403.9475 | 0.016698 | 1.3481 | 328.6651 | 9405.2956 | 0.98812 | 328.6595 | 23.436 | 23.4386 | -29.1934 | -11.94 | 0.043032 | -14.0048 | 90.8514 | 0.50973 | 0.25736 | 0.76209 | 726.8114 | 111.9952 | -152.0012 | 149.7522 | -59.7522 | 0.0033647 | -59.7488 | 114.2489
|  | 45705.0917 | 45705.0917 | 78.0917 | 2460723.5917 | 0.2513 | 327.3211 | 9403.9516 | 0.016698 | 1.3482 | 328.6693 | 9405.2998 | 0.98812 | 328.6637 | 23.436 | 23.4386 | -29.1894 | -11.9385 | 0.043032 | -14.0045 | 90.8514 | 0.50973 | 0.25736 | 0.76209 | 726.8113 | 117.9955 | -150.5011 | 148.3795 | -58.3795 | 0.0035526 | -58.376 | 113.2383
|  | 45705.0958 | 45705.0958 | 78.0958 | 2460723.5958 | 0.2513 | 327.3252 | 9403.9557 | 0.016698 | 1.3483 | 328.6735 | 9405.304 | 0.98812 | 328.6679 | 23.436 | 23.4386 | -29.1853 | -11.9371 | 0.043032 | -14.0042 | 90.8514 | 0.50973 | 0.25736 | 0.76209 | 726.8113 | 123.9958 | -149.0011 | 146.9968 | -56.9968 | 0.0037475 | -56.9931 | 112.3174
|  | 45705.1 | 45705.1 | 78.1 | 2460723.6 | 0.2513 | 327.3293 | 9403.9598 | 0.016698 | 1.3484 | 328.6777 | 9405.3082 | 0.98812 | 328.6721 | 23.436 | 23.4386 | -29.1813 | -11.9356 | 0.043032 | -14.0039 | 90.8514 | 0.50972 | 0.25736 | 0.76209 | 726.8113 | 129.9961 | -147.501 | 145.6054 | -55.6054 | 0.00395 | -55.6015 | 111.476
|  | 45705.1042 | 45705.1042 | 78.1042 | 2460723.6042 | 0.2513 | 327.3334 | 9403.964 | 0.016698 | 1.3485 | 328.6819 | 9405.3124 | 0.98812 | 328.6763 | 23.436 | 23.4386 | -29.1773 | -11.9342 | 0.043032 | -14.0036 | 90.8514 | 0.50972 | 0.25736 | 0.76209 | 726.8112 | 135.9964 | -146.0009 | 144.2062 | -54.2062 | 0.0041605 | -54.2021 | 110.7053
|  | 45705.1083 | 45705.1083 | 78.1083 | 2460723.6083 | 0.2513 | 327.3376 | 9403.9681 | 0.016698 | 1.3486 | 328.6861 | 9405.3166 | 0.98812 | 328.6805 | 23.436 | 23.4386 | -29.1733 | -11.9327 | 0.043032 | -14.0033 | 90.8514 | 0.50972 | 0.25736 | 0.76209 | 726.8112 | 141.9967 | -144.5008 | 142.8002 | -52.8002 | 0.0043796 | -52.7958 | 109.9978
|  | 45705.1125 | 45705.1125 | 78.1125 | 2460723.6125 | 0.2513 | 327.3417 | 9403.9722 | 0.016698 | 1.3487 | 328.6903 | 9405.3208 | 0.98812 | 328.6847 | 23.436 | 23.4386 | -29.1692 | -11.9312 | 0.043032 | -14.003 | 90.8514 | 0.50972 | 0.25736 | 0.76209 | 726.8112 | 147.997 | -143.0007 | 141.388 | -51.388 | 0.0046081 | -51.3834 | 109.3469
|  | 45705.1167 | 45705.1167 | 78.1167 | 2460723.6167 | 0.2513 | 327.3458 | 9403.9763 | 0.016698 | 1.3488 | 328.6945 | 9405.325 | 0.98812 | 328.6889 | 23.436 | 23.4386 | -29.1652 | -11.9298 | 0.043032 | -14.0027 | 90.8514 | 0.50972 | 0.25736 | 0.76209 | 726.8111 | 153.9973 | -141.5007 | 139.9704 | -49.9704 | 0.0048467 | -49.9656 | 108.747
|  | 45705.1208 | 45705.1208 | 78.1208 | 2460723.6208 | 0.2513 | 327.3499 | 9403.9804 | 0.016698 | 1.3489 | 328.6987 | 9405.3292 | 0.98812 | 328.6931 | 23.436 | 23.4386 | -29.1612 | -11.9283 | 0.043032 | -14.0024 | 90.8514 | 0.50972 | 0.25736 | 0.76209 | 726.8111 | 159.9976 | -140.0006 | 138.5479 | -48.5479 | 0.0050963 | -48.5428 | 108.1931
|  | 45705.125 | 45705.125 | 78.125 | 2460723.625 | 0.2513 | 327.354 | 9403.9845 | 0.016698 | 1.349 | 328.7029 | 9405.3334 | 0.98812 | 328.6973 | 23.436 | 23.4386 | -29.1571 | -11.9269 | 0.043032 | -14.0021 | 90.8514 | 0.50972 | 0.25736 | 0.76209 | 726.811 | 165.9979 | -138.5005 | 137.1211 | -47.1211 | 0.0053579 | -47.1157 | 107.6808
|  | 45705.1292 | 45705.1292 | 78.1292 | 2460723.6292 | 0.2513 | 327.3581 | 9403.9886 | 0.016698 | 1.349 | 328.7071 | 9405.3376 | 0.98812 | 328.7015 | 23.436 | 23.4386 | -29.1531 | -11.9254 | 0.043032 | -14.0018 | 90.8514 | 0.50972 | 0.25736 | 0.76209 | 726.811 | 171.9982 | -137.0004 | 135.6903 | -45.6903 | 0.0056326 | -45.6847 | 107.2064
|  | 45705.1333 | 45705.1333 | 78.1333 | 2460723.6333 | 0.2513 | 327.3622 | 9403.9927 | 0.016698 | 1.3491 | 328.7113 | 9405.3418 | 0.98812 | 328.7057 | 23.436 | 23.4386 | -29.1491 | -11.9239 | 0.043032 | -14.0014 | 90.8514 | 0.50972 | 0.25736 | 0.76209 | 726.811 | 177.9986 | -135.5004 | 134.2559 | -44.2559 | 0.0059218 | -44.25 | 106.7666
|  | 45705.1375 | 45705.1375 | 78.1375 | 2460723.6375 | 0.2513 | 327.3663 | 9403.9968 | 0.016698 | 1.3492 | 328.7155 | 9405.3461 | 0.98813 | 328.7099 | 23.436 | 23.4386 | -29.145 | -11.9225 | 0.043032 | -14.0011 | 90.8514 | 0.50972 | 0.25736 | 0.76209 | 726.8109 | 183.9989 | -134.0003 | 132.8184 | -42.8184 | 0.006227 | -42.8122 | 106.3582
|  | 45705.1417 | 45705.1417 | 78.1417 | 2460723.6417 | 0.2513 | 327.3704 | 9404.0009 | 0.016698 | 1.3493 | 328.7198 | 9405.3503 | 0.98813 | 328.7141 | 23.436 | 23.4386 | -29.141 | -11.921 | 0.043032 | -14.0008 | 90.8514 | 0.50972 | 0.25736 | 0.76209 | 726.8109 | 189.9992 | -132.5002 | 131.3779 | -41.3779 | 0.0065499 | -41.3714 | 105.9789
|  | 45705.1458 | 45705.1458 | 78.1458 | 2460723.6458 | 0.2513 | 327.3745 | 9404.005 | 0.016698 | 1.3494 | 328.724 | 9405.3545 | 0.98813 | 328.7184 | 23.436 | 23.4386 | -29.137 | -11.9196 | 0.043032 | -14.0005 | 90.8514 | 0.50972 | 0.25736 | 0.76209 | 726.8109 | 195.9995 | -131.0001 | 129.9348 | -39.9348 | 0.0068923 | -39.9279 | 105.6261
|  | 45705.15 | 45705.15 | 78.15 | 2460723.65 | 0.2513 | 327.3786 | 9404.0091 | 0.016698 | 1.3495 | 328.7282 | 9405.3587 | 0.98813 | 328.7226 | 23.436 | 23.4386 | -29.1329 | -11.9181 | 0.043032 | -14.0002 | 90.8514 | 0.50972 | 0.25736 | 0.76209 | 726.8108 | 201.9998 | -129.5001 | 128.4892 | -38.4892 | 0.0072567 | -38.482 | 105.298
|  | 45705.1542 | 45705.1542 | 78.1542 | 2460723.6542 | 0.2513 | 327.3827 | 9404.0132 | 0.016698 | 1.3496 | 328.7324 | 9405.3629 | 0.98813 | 328.7268 | 23.436 | 23.4386 | -29.1289 | -11.9166 | 0.043032 | -13.9999 | 90.8513 | 0.50972 | 0.25736 | 0.76209 | 726.8108 | 208.0001 | -128 | 127.0415 | -37.0415 | 0.0076455 | -37.0338 | 104.9925
|  | 45705.1583 | 45705.1583 | 78.1583 | 2460723.6583 | 0.2513 | 327.3868 | 9404.0173 | 0.016698 | 1.3497 | 328.7366 | 9405.3671 | 0.98813 | 328.731 | 23.436 | 23.4386 | -29.1249 | -11.9152 | 0.043032 | -13.9996 | 90.8513 | 0.50972 | 0.25736 | 0.76209 | 726.8108 | 214.0004 | -126.4999 | 125.5917 | -35.5917 | 0.0080619 | -35.5837 | 104.7081
|  | 45705.1625 | 45705.1625 | 78.1625 | 2460723.6625 | 0.2513 | 327.3909 | 9404.0214 | 0.016698 | 1.3498 | 328.7408 | 9405.3713 | 0.98813 | 328.7352 | 23.436 | 23.4386 | -29.1209 | -11.9137 | 0.043032 | -13.9993 | 90.8513 | 0.50972 | 0.25736 | 0.76209 | 726.8107 | 220.0007 | -124.9998 | 124.1401 | -34.1401 | 0.0085094 | -34.1316 | 104.4433
|  | 45705.1667 | 45705.1667 | 78.1667 | 2460723.6667 | 0.2513 | 327.395 | 9404.0256 | 0.016698 | 1.3499 | 328.745 | 9405.3755 | 0.98813 | 328.7394 | 23.436 | 23.4386 | -29.1168 | -11.9122 | 0.043032 | -13.999 | 90.8513 | 0.50972 | 0.25736 | 0.76209 | 726.8107 | 226.001 | -123.4997 | 122.6869 | -32.6869 | 0.0089922 | -32.6779 | 104.1968
|  | 45705.1708 | 45705.1708 | 78.1708 | 2460723.6708 | 0.2513 | 327.3992 | 9404.0297 | 0.016698 | 1.35 | 328.7492 | 9405.3797 | 0.98813 | 328.7436 | 23.436 | 23.4386 | -29.1128 | -11.9108 | 0.043032 | -13.9986 | 90.8513 | 0.50972 | 0.25736 | 0.76209 | 726.8106 | 232.0014 | -121.9997 | 121.232 | -31.232 | 0.0095154 | -31.2225 | 103.9673
|  | 45705.175 | 45705.175 | 78.175 | 2460723.675 | 0.2513 | 327.4033 | 9404.0338 | 0.016698 | 1.3501 | 328.7534 | 9405.3839 | 0.98813 | 328.7478 | 23.436 | 23.4386 | -29.1088 | -11.9093 | 0.043032 | -13.9983 | 90.8513 | 0.50972 | 0.25736 | 0.76209 | 726.8106 | 238.0017 | -120.4996 | 119.7758 | -29.7758 | 0.010085 | -29.7657 | 103.7539
|  | 45705.1792 | 45705.1792 | 78.1792 | 2460723.6792 | 0.2513 | 327.4074 | 9404.0379 | 0.016698 | 1.3502 | 328.7576 | 9405.3881 | 0.98813 | 328.752 | 23.436 | 23.4386 | -29.1047 | -11.9079 | 0.043032 | -13.998 | 90.8513 | 0.50972 | 0.25736 | 0.76209 | 726.8106 | 244.002 | -118.9995 | 118.3183 | -28.3183 | 0.010708 | -28.3076 | 103.5556
|  | 45705.1833 | 45705.1833 | 78.1833 | 2460723.6833 | 0.2513 | 327.4115 | 9404.042 | 0.016698 | 1.3503 | 328.7618 | 9405.3923 | 0.98814 | 328.7562 | 23.436 | 23.4386 | -29.1007 | -11.9064 | 0.043032 | -13.9977 | 90.8513 | 0.50972 | 0.25736 | 0.76209 | 726.8105 | 250.0023 | -117.4994 | 116.8596 | -26.8596 | 0.011393 | -26.8482 | 103.3714
|  | 45705.1875 | 45705.1875 | 78.1875 | 2460723.6875 | 0.2513 | 327.4156 | 9404.0461 | 0.016698 | 1.3504 | 328.766 | 9405.3965 | 0.98814 | 328.7604 | 23.436 | 23.4386 | -29.0967 | -11.9049 | 0.043032 | -13.9974 | 90.8513 | 0.50972 | 0.25736 | 0.76209 | 726.8105 | 256.0026 | -115.9994 | 115.3998 | -25.3998 | 0.012152 | -25.3877 | 103.2007
|  | 45705.1917 | 45705.1917 | 78.1917 | 2460723.6917 | 0.2513 | 327.4197 | 9404.0502 | 0.016698 | 1.3505 | 328.7702 | 9405.4007 | 0.98814 | 328.7646 | 23.436 | 23.4386 | -29.0926 | -11.9035 | 0.043032 | -13.9971 | 90.8513 | 0.50972 | 0.25736 | 0.76208 | 726.8105 | 262.0029 | -114.4993 | 113.939 | -23.939 | 0.012997 | -23.9261 | 103.0427
|  | 45705.1958 | 45705.1958 | 78.1958 | 2460723.6958 | 0.2513 | 327.4238 | 9404.0543 | 0.016698 | 1.3506 | 328.7744 | 9405.4049 | 0.98814 | 328.7688 | 23.436 | 23.4386 | -29.0886 | -11.902 | 0.043032 | -13.9968 | 90.8513 | 0.50972 | 0.25736 | 0.76208 | 726.8104 | 268.0032 | -112.9992 | 112.4774 | -22.4774 | 0.013946 | -22.4634 | 102.8967
|  | 45705.2 | 45705.2 | 78.2 | 2460723.7 | 0.2513 | 327.4279 | 9404.0584 | 0.016698 | 1.3507 | 328.7786 | 9405.4091 | 0.98814 | 328.773 | 23.436 | 23.4386 | -29.0846 | -11.9006 | 0.043032 | -13.9965 | 90.8513 | 0.50972 | 0.25736 | 0.76208 | 726.8104 | 274.0035 | -111.4991 | 111.0149 | -21.0149 | 0.01502 | -20.9998 | 102.7623
|  | 45705.2042 | 45705.2042 | 78.2042 | 2460723.7042 | 0.2513 | 327.432 | 9404.0625 | 0.016698 | 1.3508 | 328.7828 | 9405.4133 | 0.98814 | 328.7772 | 23.436 | 23.4386 | -29.0806 | -11.8991 | 0.043032 | -13.9962 | 90.8513 | 0.50972 | 0.25735 | 0.76208 | 726.8103 | 280.0038 | -109.999 | 109.5516 | -19.5516 | 0.016247 | -19.5353 | 102.6388
|  | 45705.2083 | 45705.2083 | 78.2083 | 2460723.7083 | 0.2513 | 327.4361 | 9404.0666 | 0.016698 | 1.3509 | 328.787 | 9405.4175 | 0.98814 | 328.7814 | 23.436 | 23.4386 | -29.0765 | -11.8976 | 0.043032 | -13.9958 | 90.8513 | 0.50972 | 0.25735 | 0.76208 | 726.8103 | 286.0042 | -108.499 | 108.0876 | -18.0876 | 0.017666 | -18.07 | 102.5259
|  | 45705.2125 | 45705.2125 | 78.2125 | 2460723.7125 | 0.2513 | 327.4402 | 9404.0707 | 0.016698 | 1.351 | 328.7912 | 9405.4217 | 0.98814 | 328.7856 | 23.436 | 23.4386 | -29.0725 | -11.8962 | 0.043032 | -13.9955 | 90.8513 | 0.50972 | 0.25735 | 0.76208 | 726.8103 | 292.0045 | -106.9989 | 106.6231 | -16.6231 | 0.019327 | -16.6037 | 102.4231
|  | 45705.2167 | 45705.2167 | 78.2167 | 2460723.7167 | 0.2513 | 327.4443 | 9404.0748 | 0.016698 | 1.3511 | 328.7955 | 9405.426 | 0.98814 | 328.7898 | 23.436 | 23.4386 | -29.0685 | -11.8947 | 0.043032 | -13.9952 | 90.8513 | 0.50972 | 0.25735 | 0.76208 | 726.8102 | 298.0048 | -105.4988 | 105.1579 | -15.1579 | 0.021299 | -15.1366 | 102.3301
|  | 45705.2208 | 45705.2208 | 78.2208 | 2460723.7208 | 0.2513 | 327.4484 | 9404.0789 | 0.016698 | 1.3512 | 328.7997 | 9405.4302 | 0.98814 | 328.7941 | 23.436 | 23.4386 | -29.0644 | -11.8932 | 0.043032 | -13.9949 | 90.8513 | 0.50972 | 0.25735 | 0.76208 | 726.8102 | 304.0051 | -103.9987 | 103.6923 | -13.6923 | 0.023683 | -13.6686 | 102.2464
|  | 45705.225 | 45705.225 | 78.225 | 2460723.725 | 0.2513 | 327.4525 | 9404.083 | 0.016698 | 1.3513 | 328.8039 | 9405.4344 | 0.98814 | 328.7983 | 23.436 | 23.4386 | -29.0604 | -11.8918 | 0.043032 | -13.9946 | 90.8513 | 0.50972 | 0.25735 | 0.76208 | 726.8102 | 310.0054 | -102.4986 | 102.2262 | -12.2262 | 0.026628 | -12.1996 | 102.1719
|  | 45705.2292 | 45705.2292 | 78.2292 | 2460723.7292 | 0.2513 | 327.4567 | 9404.0872 | 0.016698 | 1.3514 | 328.8081 | 9405.4386 | 0.98814 | 328.8025 | 23.436 | 23.4386 | -29.0564 | -11.8903 | 0.043032 | -13.9943 | 90.8513 | 0.50972 | 0.25735 | 0.76208 | 726.8101 | 316.0057 | -100.9986 | 100.7597 | -10.7597 | 0.030363 | -10.7294 | 102.1063
|  | 45705.2333 | 45705.2333 | 78.2333 | 2460723.7333 | 0.2513 | 327.4608 | 9404.0913 | 0.016698 | 1.3515 | 328.8123 | 9405.4428 | 0.98815 | 328.8067 | 23.436 | 23.4386 | -29.0523 | -11.8889 | 0.043032 | -13.994 | 90.8513 | 0.50972 | 0.25735 | 0.76208 | 726.8101 | 322.006 | -99.4985 | 99.2929 | -9.2929 | 0.035263 | -9.2576 | 102.0493
|  | 45705.2375 | 45705.2375 | 78.2375 | 2460723.7375 | 0.2513 | 327.4649 | 9404.0954 | 0.016698 | 1.3516 | 328.8165 | 9405.447 | 0.98815 | 328.8109 | 23.436 | 23.4386 | -29.0483 | -11.8874 | 0.043032 | -13.9936 | 90.8513 | 0.50972 | 0.25735 | 0.76208 | 726.8101 | 328.0064 | -97.9984 | 97.8258 | -7.8258 | 0.041981 | -7.7838 | 102.0008
|  | 45705.2417 | 45705.2417 | 78.2417 | 2460723.7417 | 0.2513 | 327.469 | 9404.0995 | 0.016698 | 1.3517 | 328.8207 | 9405.4512 | 0.98815 | 328.8151 | 23.436 | 23.4386 | -29.0443 | -11.8859 | 0.043032 | -13.9933 | 90.8513 | 0.50972 | 0.25735 | 0.76208 | 726.81 | 334.0067 | -96.4983 | 96.3584 | -6.3584 | 0.05178 | -6.3066 | 101.9606
|  | 45705.2458 | 45705.2458 | 78.2458 | 2460723.7458 | 0.2513 | 327.4731 | 9404.1036 | 0.016698 | 1.3518 | 328.8249 | 9405.4554 | 0.98815 | 328.8193 | 23.436 | 23.4386 | -29.0403 | -11.8845 | 0.043032 | -13.993 | 90.8512 | 0.50972 | 0.25735 | 0.76208 | 726.81 | 340.007 | -94.9983 | 94.8909 | -4.8909 | 0.067431 | -4.8234 | 101.9285
|  | 45705.25 | 45705.25 | 78.25 | 2460723.75 | 0.2513 | 327.4772 | 9404.1077 | 0.016698 | 1.3519 | 328.8291 | 9405.4596 | 0.98815 | 328.8235 | 23.436 | 23.4386 | -29.0362 | -11.883 | 0.043032 | -13.9927 | 90.8512 | 0.50972 | 0.25735 | 0.76208 | 726.8099 | 346.0073 | -93.4982 | 93.4231 | -3.4231 | 0.096463 | -3.3267 | 101.9046
|  | 45705.2542 | 45705.2542 | 78.2542 | 2460723.7542 | 0.2513 | 327.4813 | 9404.1118 | 0.016698 | 1.352 | 328.8333 | 9405.4638 | 0.98815 | 328.8277 | 23.436 | 23.4386 | -29.0322 | -11.8815 | 0.043032 | -13.9924 | 90.8512 | 0.50972 | 0.25735 | 0.76208 | 726.8099 | 352.0076 | -91.9981 | 91.9553 | -1.9553 | 0.16901 | -1.7863 | 101.8886
|  | 45705.2583 | 45705.2583 | 78.2583 | 2460723.7583 | 0.2513 | 327.4854 | 9404.1159 | 0.016698 | 1.3521 | 328.8375 | 9405.468 | 0.98815 | 328.8319 | 23.436 | 23.4386 | -29.0282 | -11.8801 | 0.043032 | -13.9921 | 90.8512 | 0.50972 | 0.25735 | 0.76208 | 726.8099 | 358.0079 | -90.498 | 90.4873 | -0.48735 | 0.55934 | 0.071991 | 101.8805
|  | 45705.2625 | 45705.2625 | 78.2625 | 2460723.7625 | 0.2513 | 327.4895 | 9404.12 | 0.016698 | 1.3522 | 328.8417 | 9405.4722 | 0.98815 | 328.8361 | 23.436 | 23.4386 | -29.0241 | -11.8786 | 0.043032 | -13.9917 | 90.8512 | 0.50972 | 0.25735 | 0.76208 | 726.8098 | 364.0083 | -88.9979 | 89.0194 | 0.9806 | 0.36524 | 1.3458 | 101.8804
|  | 45705.2667 | 45705.2667 | 78.2667 | 2460723.7667 | 0.2513 | 327.4936 | 9404.1241 | 0.016698 | 1.3523 | 328.8459 | 9405.4764 | 0.98815 | 328.8403 | 23.436 | 23.4386 | -29.0201 | -11.8772 | 0.043032 | -13.9914 | 90.8512 | 0.50972 | 0.25735 | 0.76208 | 726.8098 | 370.0086 | -87.4979 | 87.5515 | 2.4485 | 0.25664 | 2.7052 | 101.8882
|  | 45705.2708 | 45705.2708 | 78.2708 | 2460723.7708 | 0.2513 | 327.4977 | 9404.1282 | 0.016698 | 1.3524 | 328.8501 | 9405.4806 | 0.98815 | 328.8445 | 23.436 | 23.4386 | -29.0161 | -11.8757 | 0.043032 | -13.9911 | 90.8512 | 0.50972 | 0.25735 | 0.76208 | 726.8098 | 376.0089 | -85.9978 | 86.0836 | 3.9164 | 0.19179 | 4.1082 | 101.9039
|  | 45705.275 | 45705.275 | 78.275 | 2460723.775 | 0.2513 | 327.5018 | 9404.1323 | 0.016698 | 1.3525 | 328.8543 | 9405.4848 | 0.98815 | 328.8487 | 23.436 | 23.4386 | -29.0121 | -11.8742 | 0.043032 | -13.9908 | 90.8512 | 0.50972 | 0.25735 | 0.76208 | 726.8097 | 382.0092 | -84.4977 | 84.6158 | 5.3842 | 0.15122 | 5.5354 | 101.9276
|  | 45705.2792 | 45705.2792 | 78.2792 | 2460723.7792 | 0.2513 | 327.5059 | 9404.1364 | 0.016698 | 1.3526 | 328.8585 | 9405.489 | 0.98815 | 328.8529 | 23.436 | 23.4386 | -29.008 | -11.8728 | 0.043032 | -13.9905 | 90.8512 | 0.50972 | 0.25735 | 0.76208 | 726.8097 | 388.0095 | -82.9976 | 83.1481 | 6.8519 | 0.12406 | 6.9759 | 101.9594
|  | 45705.2833 | 45705.2833 | 78.2833 | 2460723.7833 | 0.2513 | 327.51 | 9404.1405 | 0.016698 | 1.3527 | 328.8627 | 9405.4932 | 0.98816 | 328.8571 | 23.436 | 23.4386 | -29.004 | -11.8713 | 0.043032 | -13.9902 | 90.8512 | 0.50972 | 0.25735 | 0.76208 | 726.8097 | 394.0098 | -81.4975 | 81.6807 | 8.3193 | 0.10451 | 8.4238 | 101.9994
|  | 45705.2875 | 45705.2875 | 78.2875 | 2460723.7875 | 0.2513 | 327.5141 | 9404.1446 | 0.016698 | 1.3528 | 328.8669 | 9405.4974 | 0.98816 | 328.8613 | 23.436 | 23.4386 | -29 | -11.8698 | 0.043032 | -13.9898 | 90.8512 | 0.50972 | 0.25735 | 0.76208 | 726.8096 | 400.0102 | -79.9975 | 80.2135 | 9.7865 | 0.089933 | 9.8765 | 102.0477
|  | 45705.2917 | 45705.2917 | 78.2917 | 2460723.7917 | 0.2513 | 327.5183 | 9404.1488 | 0.016698 | 1.3529 | 328.8711 | 9405.5016 | 0.98816 | 328.8655 | 23.436 | 23.4386 | -28.9959 | -11.8684 | 0.043032 | -13.9895 | 90.8512 | 0.50971 | 0.25735 | 0.76208 | 726.8096 | 406.0105 | -78.4974 | 78.7465 | 11.2535 | 0.078718 | 11.3322 | 102.1045
|  | 45705.2958 | 45705.2958 | 78.2958 | 2460723.7958 | 0.2513 | 327.5224 | 9404.1529 | 0.016698 | 1.353 | 328.8754 | 9405.5059 | 0.98816 | 328.8697 | 23.436 | 23.4386 | -28.9919 | -11.8669 | 0.043032 | -13.9892 | 90.8512 | 0.50971 | 0.25735 | 0.76208 | 726.8095 | 412.0108 | -76.9973 | 77.2799 | 12.7201 | 0.069847 | 12.7899 | 102.17
|  | 45705.3 | 45705.3 | 78.3 | 2460723.8 | 0.2513 | 327.5265 | 9404.157 | 0.016698 | 1.3531 | 328.8796 | 9405.5101 | 0.98816 | 328.874 | 23.436 | 23.4386 | -28.9879 | -11.8655 | 0.043032 | -13.9889 | 90.8512 | 0.50971 | 0.25735 | 0.76208 | 726.8095 | 418.0111 | -75.4972 | 75.8137 | 14.1863 | 0.062664 | 14.249 | 102.2444
|  | 45705.3042 | 45705.3042 | 78.3042 | 2460723.8042 | 0.2513 | 327.5306 | 9404.1611 | 0.016698 | 1.3532 | 328.8838 | 9405.5143 | 0.98816 | 328.8782 | 23.436 | 23.4386 | -28.9839 | -11.864 | 0.043032 | -13.9886 | 90.8512 | 0.50971 | 0.25735 | 0.76208 | 726.8095 | 424.0114 | -73.9971 | 74.3479 | 15.6521 | 0.05673 | 15.7089 | 102.3279
|  | 45705.3083 | 45705.3083 | 78.3083 | 2460723.8083 | 0.2513 | 327.5347 | 9404.1652 | 0.016698 | 1.3533 | 328.888 | 9405.5185 | 0.98816 | 328.8824 | 23.436 | 23.4386 | -28.9798 | -11.8625 | 0.043032 | -13.9883 | 90.8512 | 0.50971 | 0.25735 | 0.76208 | 726.8094 | 430.0117 | -72.4971 | 72.8825 | 17.1175 | 0.051746 | 17.1692 | 102.4209
|  | 45705.3125 | 45705.3125 | 78.3125 | 2460723.8125 | 0.2513 | 327.5388 | 9404.1693 | 0.016698 | 1.3534 | 328.8922 | 9405.5227 | 0.98816 | 328.8866 | 23.436 | 23.4386 | -28.9758 | -11.8611 | 0.043032 | -13.9879 | 90.8512 | 0.50971 | 0.25735 | 0.76208 | 726.8094 | 436.0121 | -70.997 | 71.4178 | 18.5822 | 0.047499 | 18.6297 | 102.5237
|  | 45705.3167 | 45705.3167 | 78.3167 | 2460723.8167 | 0.2513 | 327.5429 | 9404.1734 | 0.016698 | 1.3535 | 328.8964 | 9405.5269 | 0.98816 | 328.8908 | 23.436 | 23.4386 | -28.9718 | -11.8596 | 0.043032 | -13.9876 | 90.8512 | 0.50971 | 0.25735 | 0.76208 | 726.8094 | 442.0124 | -69.4969 | 69.9536 | 20.0464 | 0.043833 | 20.0903 | 102.6367
|  | 45705.3208 | 45705.3208 | 78.3208 | 2460723.8208 | 0.2513 | 327.547 | 9404.1775 | 0.016698 | 1.3536 | 328.9006 | 9405.5311 | 0.98816 | 328.895 | 23.436 | 23.4386 | -28.9677 | -11.8581 | 0.043032 | -13.9873 | 90.8512 | 0.50971 | 0.25735 | 0.76208 | 726.8093 | 448.0127 | -67.9968 | 68.4901 | 21.5099 | 0.040635 | 21.5506 | 102.7603
|  | 45705.325 | 45705.325 | 78.325 | 2460723.825 | 0.2513 | 327.5511 | 9404.1816 | 0.016698 | 1.3537 | 328.9048 | 9405.5353 | 0.98816 | 328.8992 | 23.436 | 23.4386 | -28.9637 | -11.8567 | 0.043032 | -13.987 | 90.8512 | 0.50971 | 0.25735 | 0.76208 | 726.8093 | 454.013 | -66.4967 | 67.0273 | 22.9727 | 0.037818 | 23.0105 | 102.8949
|  | 45705.3292 | 45705.3292 | 78.3292 | 2460723.8292 | 0.2513 | 327.5552 | 9404.1857 | 0.016698 | 1.3538 | 328.909 | 9405.5395 | 0.98816 | 328.9034 | 23.436 | 23.4386 | -28.9597 | -11.8552 | 0.043032 | -13.9867 | 90.8512 | 0.50971 | 0.25735 | 0.76208 | 726.8093 | 460.0133 | -64.9967 | 65.5653 | 24.4347 | 0.035315 | 24.47 | 103.0411
|  | 45705.3333 | 45705.3333 | 78.3333 | 2460723.8333 | 0.2513 | 327.5593 | 9404.1898 | 0.016698 | 1.3539 | 328.9132 | 9405.5437 | 0.98817 | 328.9076 | 23.436 | 23.4386 | -28.9557 | -11.8537 | 0.043032 | -13.9863 | 90.8512 | 0.50971 | 0.25735 | 0.76208 | 726.8092 | 466.0137 | -63.4966 | 64.1043 | 25.8957 | 0.033074 | 25.9288 | 103.1995
|  | 45705.3375 | 45705.3375 | 78.3375 | 2460723.8375 | 0.2513 | 327.5634 | 9404.1939 | 0.016698 | 1.354 | 328.9174 | 9405.5479 | 0.98817 | 328.9118 | 23.436 | 23.4386 | -28.9516 | -11.8523 | 0.043032 | -13.986 | 90.8511 | 0.50971 | 0.25735 | 0.76208 | 726.8092 | 472.014 | -61.9965 | 62.6442 | 27.3558 | 0.031054 | 27.3869 | 103.3707
|  | 45705.3417 | 45705.3417 | 78.3417 | 2460723.8417 | 0.2513 | 327.5675 | 9404.198 | 0.016698 | 1.3541 | 328.9216 | 9405.5521 | 0.98817 | 328.916 | 23.436 | 23.4386 | -28.9476 | -11.8508 | 0.043032 | -13.9857 | 90.8511 | 0.50971 | 0.25735 | 0.76208 | 726.8091 | 478.0143 | -60.4964 | 61.1851 | 28.8149 | 0.029222 | 28.8441 | 103.5554
|  | 45705.3458 | 45705.3458 | 78.3458 | 2460723.8458 | 0.2513 | 327.5716 | 9404.2021 | 0.016698 | 1.3542 | 328.9258 | 9405.5563 | 0.98817 | 328.9202 | 23.436 | 23.4386 | -28.9436 | -11.8494 | 0.043032 | -13.9854 | 90.8511 | 0.50971 | 0.25735 | 0.76208 | 726.8091 | 484.0146 | -58.9963 | 59.7273 | 30.2727 | 0.027551 | 30.3003 | 103.7544
|  | 45705.35 | 45705.35 | 78.35 | 2460723.85 | 0.2513 | 327.5758 | 9404.2062 | 0.016698 | 1.3543 | 328.93 | 9405.5605 | 0.98817 | 328.9244 | 23.436 | 23.4386 | -28.9395 | -11.8479 | 0.043032 | -13.9851 | 90.8511 | 0.50971 | 0.25735 | 0.76208 | 726.8091 | 490.0149 | -57.4963 | 58.2707 | 31.7293 | 0.026019 | 31.7553 | 103.9687
|  | 45705.3542 | 45705.3542 | 78.3542 | 2460723.8542 | 0.2513 | 327.5799 | 9404.2104 | 0.016698 | 1.3544 | 328.9342 | 9405.5647 | 0.98817 | 328.9286 | 23.436 | 23.4386 | -28.9355 | -11.8464 | 0.043032 | -13.9847 | 90.8511 | 0.50971 | 0.25735 | 0.76208 | 726.809 | 496.0153 | -55.9962 | 56.8155 | 33.1845 | 0.024608 | 33.2091 | 104.1992
|  | 45705.3583 | 45705.3583 | 78.3583 | 2460723.8583 | 0.2513 | 327.584 | 9404.2145 | 0.016698 | 1.3545 | 328.9384 | 9405.5689 | 0.98817 | 328.9328 | 23.436 | 23.4386 | -28.9315 | -11.845 | 0.043032 | -13.9844 | 90.8511 | 0.50971 | 0.25735 | 0.76208 | 726.809 | 502.0156 | -54.4961 | 55.3618 | 34.6382 | 0.023303 | 34.6615 | 104.4469
|  | 45705.3625 | 45705.3625 | 78.3625 | 2460723.8625 | 0.2513 | 327.5881 | 9404.2186 | 0.016698 | 1.3546 | 328.9426 | 9405.5731 | 0.98817 | 328.937 | 23.436 | 23.4386 | -28.9275 | -11.8435 | 0.043032 | -13.9841 | 90.8511 | 0.50971 | 0.25735 | 0.76208 | 726.809 | 508.0159 | -52.996 | 53.9098 | 36.0902 | 0.02209 | 36.1123 | 104.7132
|  | 45705.3667 | 45705.3667 | 78.3667 | 2460723.8667 | 0.2513 | 327.5922 | 9404.2227 | 0.016698 | 1.3547 | 328.9468 | 9405.5773 | 0.98817 | 328.9412 | 23.436 | 23.4386 | -28.9234 | -11.842 | 0.043032 | -13.9838 | 90.8511 | 0.50971 | 0.25735 | 0.76208 | 726.8089 | 514.0162 | -51.4959 | 52.4597 | 37.5403 | 0.020959 | 37.5613 | 104.9993
|  | 45705.3708 | 45705.3708 | 78.3708 | 2460723.8708 | 0.2513 | 327.5963 | 9404.2268 | 0.016698 | 1.3548 | 328.951 | 9405.5815 | 0.98817 | 328.9454 | 23.436 | 23.4386 | -28.9194 | -11.8406 | 0.043032 | -13.9835 | 90.8511 | 0.50971 | 0.25735 | 0.76207 | 726.8089 | 520.0165 | -49.9959 | 51.0115 | 38.9885 | 0.019901 | 39.0084 | 105.3067
|  | 45705.375 | 45705.375 | 78.375 | 2460723.875 | 0.2513 | 327.6004 | 9404.2309 | 0.016698 | 1.3549 | 328.9553 | 9405.5857 | 0.98817 | 328.9496 | 23.436 | 23.4386 | -28.9154 | -11.8391 | 0.043032 | -13.9831 | 90.8511 | 0.50971 | 0.25735 | 0.76207 | 726.8089 | 526.0169 | -48.4958 | 49.5655 | 40.4345 | 0.018909 | 40.4534 | 105.6372
|  | 45705.3792 | 45705.3792 | 78.3792 | 2460723.8792 | 0.2513 | 327.6045 | 9404.235 | 0.016698 | 1.355 | 328.9595 | 9405.59 | 0.98818 | 328.9539 | 23.436 | 23.4386 | -28.9113 | -11.8376 | 0.043032 | -13.9828 | 90.8511 | 0.50971 | 0.25735 | 0.76207 | 726.8088 | 532.0172 | -46.9957 | 48.1219 | 41.8781 | 0.017974 | 41.8961 | 105.9927
|  | 45705.3833 | 45705.3833 | 78.3833 | 2460723.8833 | 0.2513 | 327.6086 | 9404.2391 | 0.016698 | 1.3551 | 328.9637 | 9405.5942 | 0.98818 | 328.9581 | 23.436 | 23.4386 | -28.9073 | -11.8362 | 0.043032 | -13.9825 | 90.8511 | 0.50971 | 0.25735 | 0.76207 | 726.8088 | 538.0175 | -45.4956 | 46.681 | 43.319 | 0.017092 | 43.3361 | 106.3752
|  | 45705.3875 | 45705.3875 | 78.3875 | 2460723.8875 | 0.2513 | 327.6127 | 9404.2432 | 0.016698 | 1.3552 | 328.9679 | 9405.5984 | 0.98818 | 328.9623 | 23.436 | 23.4386 | -28.9033 | -11.8347 | 0.043032 | -13.9822 | 90.8511 | 0.50971 | 0.25735 | 0.76207 | 726.8087 | 544.0178 | -43.9955 | 45.243 | 44.757 | 0.016256 | 44.7733 | 106.7872
|  | 45705.3917 | 45705.3917 | 78.3917 | 2460723.8917 | 0.2513 | 327.6168 | 9404.2473 | 0.016698 | 1.3553 | 328.9721 | 9405.6026 | 0.98818 | 328.9665 | 23.436 | 23.4386 | -28.8993 | -11.8332 | 0.043032 | -13.9819 | 90.8511 | 0.50971 | 0.25735 | 0.76207 | 726.8087 | 550.0181 | -42.4955 | 43.8082 | 46.1918 | 0.015464 | 46.2073 | 107.2313
|  | 45705.3958 | 45705.3958 | 78.3958 | 2460723.8958 | 0.2513 | 327.6209 | 9404.2514 | 0.016698 | 1.3554 | 328.9763 | 9405.6068 | 0.98818 | 328.9707 | 23.436 | 23.4386 | -28.8952 | -11.8318 | 0.043032 | -13.9815 | 90.8511 | 0.50971 | 0.25735 | 0.76207 | 726.8087 | 556.0185 | -40.9954 | 42.3769 | 47.6231 | 0.01471 | 47.6378 | 107.7106
|  | 45705.4 | 45705.4 | 78.4 | 2460723.9 | 0.2513 | 327.625 | 9404.2555 | 0.016698 | 1.3555 | 328.9805 | 9405.611 | 0.98818 | 328.9749 | 23.436 | 23.4386 | -28.8912 | -11.8303 | 0.043032 | -13.9812 | 90.8511 | 0.50971 | 0.25735 | 0.76207 | 726.8086 | 562.0188 | -39.4953 | 40.9497 | 49.0503 | 0.013992 | 49.0643 | 108.2286
|  | 45705.4042 | 45705.4042 | 78.4042 | 2460723.9042 | 0.2513 | 327.6291 | 9404.2596 | 0.016698 | 1.3555 | 328.9847 | 9405.6152 | 0.98818 | 328.9791 | 23.436 | 23.4386 | -28.8872 | -11.8289 | 0.043032 | -13.9809 | 90.8511 | 0.50971 | 0.25734 | 0.76207 | 726.8086 | 568.0191 | -37.9952 | 39.5268 | 50.4732 | 0.013306 | 50.4865 | 108.7892
|  | 45705.4083 | 45705.4083 | 78.4083 | 2460723.9083 | 0.2513 | 327.6332 | 9404.2637 | 0.016698 | 1.3556 | 328.9889 | 9405.6194 | 0.98818 | 328.9833 | 23.436 | 23.4386 | -28.8832 | -11.8274 | 0.043032 | -13.9806 | 90.8511 | 0.50971 | 0.25734 | 0.76207 | 726.8086 | 574.0194 | -36.4951 | 38.1088 | 51.8912 | 0.012649 | 51.9038 | 109.3969
|  | 45705.4125 | 45705.4125 | 78.4125 | 2460723.9125 | 0.2513 | 327.6374 | 9404.2678 | 0.016698 | 1.3557 | 328.9931 | 9405.6236 | 0.98818 | 328.9875 | 23.436 | 23.4386 | -28.8791 | -11.8259 | 0.043032 | -13.9802 | 90.8511 | 0.50971 | 0.25734 | 0.76207 | 726.8085 | 580.0198 | -34.9951 | 36.6963 | 53.3037 | 0.01202 | 53.3157 | 110.0568
|  | 45705.4167 | 45705.4167 | 78.4167 | 2460723.9167 | 0.25131 | 327.6415 | 9404.272 | 0.016698 | 1.3558 | 328.9973 | 9405.6278 | 0.98818 | 328.9917 | 23.436 | 23.4386 | -28.8751 | -11.8245 | 0.043032 | -13.9799 | 90.8511 | 0.50971 | 0.25734 | 0.76207 | 726.8085 | 586.0201 | -33.495 | 35.29 | 54.71 | 0.011416 | 54.7214 | 110.7749
|  | 45705.4208 | 45705.4208 | 78.4208 | 2460723.9208 | 0.25131 | 327.6456 | 9404.2761 | 0.016698 | 1.3559 | 329.0015 | 9405.632 | 0.98818 | 328.9959 | 23.436 | 23.4386 | -28.8711 | -11.823 | 0.043032 | -13.9796 | 90.8511 | 0.50971 | 0.25734 | 0.76207 | 726.8084 | 592.0204 | -31.9949 | 33.8907 | 56.1093 | 0.010835 | 56.1202 | 111.5579
|  | 45705.425 | 45705.425 | 78.425 | 2460723.925 | 0.25131 | 327.6497 | 9404.2802 | 0.016698 | 1.356 | 329.0057 | 9405.6362 | 0.98818 | 329.0001 | 23.436 | 23.4386 | -28.867 | -11.8215 | 0.043032 | -13.9793 | 90.8511 | 0.50971 | 0.25734 | 0.76207 | 726.8084 | 598.0207 | -30.4948 | 32.4992 | 57.5008 | 0.010276 | 57.5111 | 112.4138
|  | 45705.4292 | 45705.4292 | 78.4292 | 2460723.9292 | 0.25131 | 327.6538 | 9404.2843 | 0.016698 | 1.3561 | 329.0099 | 9405.6404 | 0.98819 | 329.0043 | 23.436 | 23.4386 | -28.863 | -11.8201 | 0.043032 | -13.9789 | 90.851 | 0.50971 | 0.25734 | 0.76207 | 726.8084 | 604.0211 | -28.9947 | 31.1166 | 58.8834 | 0.0097377 | 58.8932 | 113.3517
|  | 45705.4333 | 45705.4333 | 78.4333 | 2460723.9333 | 0.25131 | 327.6579 | 9404.2884 | 0.016698 | 1.3562 | 329.0141 | 9405.6446 | 0.98819 | 329.0085 | 23.436 | 23.4386 | -28.859 | -11.8186 | 0.043032 | -13.9786 | 90.851 | 0.50971 | 0.25734 | 0.76207 | 726.8083 | 610.0214 | -27.4947 | 29.7442 | 60.2558 | 0.0092183 | 60.265 | 114.3824
|  | 45705.4375 | 45705.4375 | 78.4375 | 2460723.9375 | 0.25131 | 327.662 | 9404.2925 | 0.016698 | 1.3563 | 329.0183 | 9405.6488 | 0.98819 | 329.0127 | 23.436 | 23.4386 | -28.855 | -11.8171 | 0.043032 | -13.9783 | 90.851 | 0.50971 | 0.25734 | 0.76207 | 726.8083 | 616.0217 | -25.9946 | 28.3835 | 61.6165 | 0.0087172 | 61.6253 | 115.5182
|  | 45705.4417 | 45705.4417 | 78.4417 | 2460723.9417 | 0.25131 | 327.6661 | 9404.2966 | 0.016698 | 1.3564 | 329.0225 | 9405.653 | 0.98819 | 329.0169 | 23.436 | 23.4386 | -28.8509 | -11.8157 | 0.043032 | -13.978 | 90.851 | 0.50971 | 0.25734 | 0.76207 | 726.8083 | 622.022 | -24.4945 | 27.0362 | 62.9638 | 0.0082334 | 62.972 | 116.774
|  | 45705.4458 | 45705.4458 | 78.4458 | 2460723.9458 | 0.25131 | 327.6702 | 9404.3007 | 0.016698 | 1.3565 | 329.0267 | 9405.6572 | 0.98819 | 329.0211 | 23.436 | 23.4386 | -28.8469 | -11.8142 | 0.043032 | -13.9777 | 90.851 | 0.50971 | 0.25734 | 0.76207 | 726.8082 | 628.0223 | -22.9944 | 25.7045 | 64.2955 | 0.0077665 | 64.3032 | 118.1669
|  | 45705.45 | 45705.45 | 78.45 | 2460723.95 | 0.25131 | 327.6743 | 9404.3048 | 0.016698 | 1.3566 | 329.0309 | 9405.6614 | 0.98819 | 329.0253 | 23.436 | 23.4386 | -28.8429 | -11.8127 | 0.043032 | -13.9773 | 90.851 | 0.50971 | 0.25734 | 0.76207 | 726.8082 | 634.0227 | -21.4943 | 24.391 | 65.609 | 0.0073161 | 65.6163 | 119.7173
|  | 45705.4542 | 45705.4542 | 78.4542 | 2460723.9542 | 0.25131 | 327.6784 | 9404.3089 | 0.016698 | 1.3567 | 329.0352 | 9405.6656 | 0.98819 | 329.0295 | 23.436 | 23.4386 | -28.8389 | -11.8113 | 0.043032 | -13.977 | 90.851 | 0.50971 | 0.25734 | 0.76207 | 726.8082 | 640.023 | -19.9943 | 23.0987 | 66.9013 | 0.0068819 | 66.9082 | 121.4493
|  | 45705.4583 | 45705.4583 | 78.4583 | 2460723.9583 | 0.25131 | 327.6825 | 9404.313 | 0.016698 | 1.3568 | 329.0394 | 9405.6698 | 0.98819 | 329.0338 | 23.436 | 23.4386 | -28.8348 | -11.8098 | 0.043032 | -13.9767 | 90.851 | 0.50971 | 0.25734 | 0.76207 | 726.8081 | 646.0233 | -18.4942 | 21.8315 | 68.1685 | 0.0064641 | 68.175 | 123.3911
|  | 45705.4625 | 45705.4625 | 78.4625 | 2460723.9625 | 0.25131 | 327.6866 | 9404.3171 | 0.016698 | 1.3569 | 329.0436 | 9405.6741 | 0.98819 | 329.038 | 23.436 | 23.4386 | -28.8308 | -11.8083 | 0.043032 | -13.9764 | 90.851 | 0.50971 | 0.25734 | 0.76207 | 726.8081 | 652.0236 | -16.9941 | 20.594 | 69.406 | 0.0060632 | 69.4121 | 125.5761
|  | 45705.4667 | 45705.4667 | 78.4667 | 2460723.9667 | 0.25131 | 327.6907 | 9404.3212 | 0.016698 | 1.357 | 329.0478 | 9405.6783 | 0.98819 | 329.0422 | 23.436 | 23.4386 | -28.8268 | -11.8069 | 0.043032 | -13.976 | 90.851 | 0.50971 | 0.25734 | 0.76207 | 726.808 | 658.024 | -15.494 | 19.3918 | 70.6082 | 0.00568 | 70.6139 | 128.0433
|  | 45705.4708 | 45705.4708 | 78.4708 | 2460723.9708 | 0.25131 | 327.6949 | 9404.3253 | 0.016698 | 1.3571 | 329.052 | 9405.6825 | 0.98819 | 329.0464 | 23.436 | 23.4386 | -28.8227 | -11.8054 | 0.043032 | -13.9757 | 90.851 | 0.50971 | 0.25734 | 0.76207 | 726.808 | 664.0243 | -13.9939 | 18.232 | 71.768 | 0.0053155 | 71.7733 | 130.8376
|  | 45705.475 | 45705.475 | 78.475 | 2460723.975 | 0.25131 | 327.699 | 9404.3294 | 0.016698 | 1.3572 | 329.0562 | 9405.6867 | 0.98819 | 329.0506 | 23.436 | 23.4386 | -28.8187 | -11.8039 | 0.043032 | -13.9754 | 90.851 | 0.50971 | 0.25734 | 0.76207 | 726.808 | 670.0246 | -12.4938 | 17.1233 | 72.8767 | 0.0049716 | 72.8817 | 134.0097
|  | 45705.4792 | 45705.4792 | 78.4792 | 2460723.9792 | 0.25131 | 327.7031 | 9404.3336 | 0.016698 | 1.3573 | 329.0604 | 9405.6909 | 0.9882 | 329.0548 | 23.436 | 23.4386 | -28.8147 | -11.8025 | 0.043032 | -13.975 | 90.851 | 0.5097 | 0.25734 | 0.76207 | 726.8079 | 676.025 | -10.9938 | 16.0762 | 73.9238 | 0.0046505 | 73.9285 | 137.6151
|  | 45705.4833 | 45705.4833 | 78.4833 | 2460723.9833 | 0.25131 | 327.7072 | 9404.3377 | 0.016698 | 1.3574 | 329.0646 | 9405.6951 | 0.9882 | 329.059 | 23.436 | 23.4386 | -28.8107 | -11.801 | 0.043032 | -13.9747 | 90.851 | 0.5097 | 0.25734 | 0.76207 | 726.8079 | 682.0253 | -9.4937 | 15.1034 | 74.8966 | 0.0043553 | 74.9009 | 141.7108
|  | 45705.4875 | 45705.4875 | 78.4875 | 2460723.9875 | 0.25131 | 327.7113 | 9404.3418 | 0.016698 | 1.3575 | 329.0688 | 9405.6993 | 0.9882 | 329.0632 | 23.436 | 23.4386 | -28.8066 | -11.7996 | 0.043032 | -13.9744 | 90.851 | 0.5097 | 0.25734 | 0.76207 | 726.8079 | 688.0256 | -7.9936 | 14.2204 | 75.7796 | 0.0040896 | 75.7837 | 146.3491
|  | 45705.4917 | 45705.4917 | 78.4917 | 2460723.9917 | 0.25131 | 327.7154 | 9404.3459 | 0.016698 | 1.3576 | 329.073 | 9405.7035 | 0.9882 | 329.0674 | 23.436 | 23.4386 | -28.8026 | -11.7981 | 0.043032 | -13.9741 | 90.851 | 0.5097 | 0.25734 | 0.76207 | 726.8078 | 694.0259 | -6.4935 | 13.4448 | 76.5552 | 0.0038579 | 76.5591 | 151.5678
|  | 45705.4958 | 45705.4958 | 78.4958 | 2460723.9958 | 0.25131 | 327.7195 | 9404.35 | 0.016698 | 1.3577 | 329.0772 | 9405.7077 | 0.9882 | 329.0716 | 23.436 | 23.4386 | -28.7986 | -11.7966 | 0.043032 | -13.9737 | 90.851 | 0.5097 | 0.25734 | 0.76207 | 726.8078 | 700.0263 | -4.9934 | 12.7961 | 77.2039 | 0.0036653 | 77.2075 | 157.3752
|  | 45705.5 | 45705.5 | 78.5 | 2460724 | 0.25131 | 327.7236 | 9404.3541 | 0.016698 | 1.3578 | 329.0814 | 9405.7119 | 0.9882 | 329.0758 | 23.436 | 23.4386 | -28.7946 | -11.7952 | 0.043032 | -13.9734 | 90.851 | 0.5097 | 0.25734 | 0.76207 | 726.8078 | 706.0266 | -3.4934 | 12.2946 | 77.7054 | 0.003517 | 77.709 | 163.7332
|  | 45705.5042 | 45705.5042 | 78.5042 | 2460724.0042 | 0.25131 | 327.7277 | 9404.3582 | 0.016698 | 1.3579 | 329.0856 | 9405.7161 | 0.9882 | 329.08 | 23.436 | 23.4386 | -28.7905 | -11.7937 | 0.043032 | -13.9731 | 90.851 | 0.5097 | 0.25734 | 0.76207 | 726.8077 | 712.0269 | -1.9933 | 11.9586 | 78.0414 | 0.0034181 | 78.0448 | 170.5423
|  | 45705.5083 | 45705.5083 | 78.5083 | 2460724.0083 | 0.25131 | 327.7318 | 9404.3623 | 0.016698 | 1.358 | 329.0898 | 9405.7203 | 0.9882 | 329.0842 | 23.436 | 23.4386 | -28.7865 | -11.7922 | 0.043032 | -13.9728 | 90.851 | 0.5097 | 0.25734 | 0.76207 | 726.8077 | 718.0272 | -0.49319 | 11.8024 | 78.1976 | 0.0033721 | 78.201 | 177.639
|  | 45705.5125 | 45705.5125 | 78.5125 | 2460724.0125 | 0.25131 | 327.7359 | 9404.3664 | 0.016698 | 1.3581 | 329.094 | 9405.7245 | 0.9882 | 329.0884 | 23.436 | 23.4386 | -28.7825 | -11.7908 | 0.043032 | -13.9724 | 90.851 | 0.5097 | 0.25734 | 0.76207 | 726.8076 | 724.0276 | 1.0069 | 11.8331 | 78.1669 | 0.0033811 | 78.1703 | 184.812
|  | 45705.5167 | 45705.5167 | 78.5167 | 2460724.0167 | 0.25131 | 327.74 | 9404.3705 | 0.016698 | 1.3582 | 329.0982 | 9405.7287 | 0.9882 | 329.0926 | 23.436 | 23.4386 | -28.7785 | -11.7893 | 0.043032 | -13.9721 | 90.851 | 0.5097 | 0.25734 | 0.76207 | 726.8076 | 730.0279 | 2.507 | 12.0492 | 77.9508 | 0.0034447 | 77.9542 | 191.8363
|  | 45705.5208 | 45705.5208 | 78.5208 | 2460724.0208 | 0.25131 | 327.7441 | 9404.3746 | 0.016698 | 1.3583 | 329.1024 | 9405.7329 | 0.9882 | 329.0968 | 23.436 | 23.4386 | -28.7744 | -11.7878 | 0.043032 | -13.9718 | 90.8509 | 0.5097 | 0.25734 | 0.76207 | 726.8076 | 736.0282 | 4.0071 | 12.4411 | 77.5589 | 0.0035603 | 77.5624 | 198.5131
|  | 45705.525 | 45705.525 | 78.525 | 2460724.025 | 0.25131 | 327.7482 | 9404.3787 | 0.016698 | 1.3584 | 329.1066 | 9405.7371 | 0.98821 | 329.101 | 23.436 | 23.4386 | -28.7704 | -11.7864 | 0.043032 | -13.9714 | 90.8509 | 0.5097 | 0.25734 | 0.76207 | 726.8075 | 742.0286 | 5.5071 | 12.993 | 77.007 | 0.0037236 | 77.0107 | 204.699
|  | 45705.5292 | 45705.5292 | 78.5292 | 2460724.0292 | 0.25131 | 327.7523 | 9404.3828 | 0.016698 | 1.3585 | 329.1108 | 9405.7413 | 0.98821 | 329.1052 | 23.436 | 23.4386 | -28.7664 | -11.7849 | 0.043032 | -13.9711 | 90.8509 | 0.5097 | 0.25734 | 0.76207 | 726.8075 | 748.0289 | 7.0072 | 13.6854 | 76.3146 | 0.0039296 | 76.3185 | 210.3159
|  | 45705.5333 | 45705.5333 | 78.5333 | 2460724.0333 | 0.25131 | 327.7565 | 9404.3869 | 0.016698 | 1.3586 | 329.115 | 9405.7455 | 0.98821 | 329.1094 | 23.436 | 23.4386 | -28.7624 | -11.7834 | 0.043032 | -13.9708 | 90.8509 | 0.5097 | 0.25734 | 0.76207 | 726.8075 | 754.0292 | 8.5073 | 14.4982 | 75.5018 | 0.0041729 | 75.5059 | 215.3424
|  | 45705.5375 | 45705.5375 | 78.5375 | 2460724.0375 | 0.25131 | 327.7606 | 9404.391 | 0.016698 | 1.3587 | 329.1192 | 9405.7497 | 0.98821 | 329.1136 | 23.436 | 23.4386 | -28.7583 | -11.782 | 0.043032 | -13.9705 | 90.8509 | 0.5097 | 0.25734 | 0.76207 | 726.8074 | 760.0295 | 10.0074 | 15.4125 | 74.5875 | 0.0044488 | 74.592 | 219.7985
|  | 45705.5417 | 45705.5417 | 78.5417 | 2460724.0417 | 0.25131 | 327.7647 | 9404.3952 | 0.016698 | 1.3588 | 329.1235 | 9405.7539 | 0.98821 | 329.1178 | 23.436 | 23.4386 | -28.7543 | -11.7805 | 0.043032 | -13.9701 | 90.8509 | 0.5097 | 0.25734 | 0.76207 | 726.8074 | 766.0299 | 11.5075 | 16.4111 | 73.5889 | 0.0047528 | 73.5936 | 223.7281
|  | 45705.5458 | 45705.5458 | 78.5458 | 2460724.0458 | 0.25131 | 327.7688 | 9404.3993 | 0.016698 | 1.3589 | 329.1277 | 9405.7581 | 0.98821 | 329.1221 | 23.436 | 23.4386 | -28.7503 | -11.779 | 0.043032 | -13.9698 | 90.8509 | 0.5097 | 0.25734 | 0.76206 | 726.8074 | 772.0302 | 13.0076 | 17.4798 | 72.5202 | 0.0050817 | 72.5253 | 227.1859
|  | 45705.55 | 45705.55 | 78.55 | 2460724.05 | 0.25131 | 327.7729 | 9404.4034 | 0.016698 | 1.359 | 329.1319 | 9405.7623 | 0.98821 | 329.1263 | 23.436 | 23.4386 | -28.7463 | -11.7776 | 0.043032 | -13.9695 | 90.8509 | 0.5097 | 0.25734 | 0.76206 | 726.8073 | 778.0305 | 14.5076 | 18.6064 | 71.3936 | 0.0054326 | 71.3991 | 230.2289
|  | 45705.5542 | 45705.5542 | 78.5542 | 2460724.0542 | 0.25131 | 327.777 | 9404.4075 | 0.016698 | 1.3591 | 329.1361 | 9405.7666 | 0.98821 | 329.1305 | 23.436 | 23.4386 | -28.7422 | -11.7761 | 0.043032 | -13.9691 | 90.8509 | 0.5097 | 0.25734 | 0.76206 | 726.8073 | 784.0309 | 16.0077 | 19.781 | 70.219 | 0.0058034 | 70.2248 | 232.9113
|  | 45705.5583 | 45705.5583 | 78.5583 | 2460724.0583 | 0.25131 | 327.7811 | 9404.4116 | 0.016698 | 1.3592 | 329.1403 | 9405.7708 | 0.98821 | 329.1347 | 23.436 | 23.4386 | -28.7382 | -11.7746 | 0.043032 | -13.9688 | 90.8509 | 0.5097 | 0.25734 | 0.76206 | 726.8072 | 790.0312 | 17.5078 | 20.9955 | 69.0045 | 0.0061926 | 69.0107 | 235.2819
|  | 45705.5625 | 45705.5625 | 78.5625 | 2460724.0625 | 0.25131 | 327.7852 | 9404.4157 | 0.016698 | 1.3593 | 329.1445 | 9405.775 | 0.98821 | 329.1389 | 23.436 | 23.4386 | -28.7342 | -11.7732 | 0.043032 | -13.9685 | 90.8509 | 0.5097 | 0.25734 | 0.76206 | 726.8072 | 796.0315 | 19.0079 | 22.2434 | 67.7566 | 0.0065991 | 67.7632 | 237.3838
|  | 45705.5667 | 45705.5667 | 78.5667 | 2460724.0667 | 0.25131 | 327.7893 | 9404.4198 | 0.016698 | 1.3594 | 329.1487 | 9405.7792 | 0.98821 | 329.1431 | 23.436 | 23.4386 | -28.7301 | -11.7717 | 0.043032 | -13.9681 | 90.8509 | 0.5097 | 0.25734 | 0.76206 | 726.8072 | 802.0319 | 20.508 | 23.5194 | 66.4806 | 0.0070223 | 66.4876 | 239.2541
|  | 45705.5708 | 45705.5708 | 78.5708 | 2460724.0708 | 0.25131 | 327.7934 | 9404.4239 | 0.016698 | 1.3595 | 329.1529 | 9405.7834 | 0.98821 | 329.1473 | 23.436 | 23.4386 | -28.7261 | -11.7702 | 0.043032 | -13.9678 | 90.8509 | 0.5097 | 0.25734 | 0.76206 | 726.8071 | 808.0322 | 22.008 | 24.8192 | 65.1808 | 0.0074619 | 65.1883 | 240.9242
|  | 45705.575 | 45705.575 | 78.575 | 2460724.075 | 0.25131 | 327.7975 | 9404.428 | 0.016698 | 1.3596 | 329.1571 | 9405.7876 | 0.98822 | 329.1515 | 23.436 | 23.4386 | -28.7221 | -11.7688 | 0.043032 | -13.9675 | 90.8509 | 0.5097 | 0.25734 | 0.76206 | 726.8071 | 814.0325 | 23.5081 | 26.1391 | 63.8609 | 0.0079177 | 63.8688 | 242.4211
|  | 45705.5792 | 45705.5792 | 78.5792 | 2460724.0792 | 0.25131 | 327.8016 | 9404.4321 | 0.016698 | 1.3597 | 329.1613 | 9405.7918 | 0.98822 | 329.1557 | 23.436 | 23.4386 | -28.7181 | -11.7673 | 0.043032 | -13.9672 | 90.8509 | 0.5097 | 0.25734 | 0.76206 | 726.8071 | 820.0328 | 25.0082 | 27.4763 | 62.5237 | 0.0083902 | 62.5321 | 243.7676
|  | 45705.5833 | 45705.5833 | 78.5833 | 2460724.0833 | 0.25131 | 327.8057 | 9404.4362 | 0.016698 | 1.3598 | 329.1655 | 9405.796 | 0.98822 | 329.1599 | 23.436 | 23.4386 | -28.714 | -11.7658 | 0.043032 | -13.9668 | 90.8509 | 0.5097 | 0.25734 | 0.76206 | 726.807 | 826.0332 | 26.5083 | 28.8284 | 61.1716 | 0.0088796 | 61.1805 | 244.9828
|  | 45705.5875 | 45705.5875 | 78.5875 | 2460724.0875 | 0.25131 | 327.8098 | 9404.4403 | 0.016698 | 1.3599 | 329.1697 | 9405.8002 | 0.98822 | 329.1641 | 23.436 | 23.4386 | -28.71 | -11.7644 | 0.043032 | -13.9665 | 90.8509 | 0.5097 | 0.25734 | 0.76206 | 726.807 | 832.0335 | 28.0084 | 30.1933 | 59.8067 | 0.0093867 | 59.8161 | 246.0833
|  | 45705.5917 | 45705.5917 | 78.5917 | 2460724.0917 | 0.25131 | 327.8139 | 9404.4444 | 0.016698 | 1.36 | 329.1739 | 9405.8044 | 0.98822 | 329.1683 | 23.436 | 23.4386 | -28.706 | -11.7629 | 0.043032 | -13.9662 | 90.8509 | 0.5097 | 0.25734 | 0.76206 | 726.807 | 838.0338 | 29.5085 | 31.5694 | 58.4306 | 0.0099123 | 58.4405 | 247.0829
|  | 45705.5958 | 45705.5958 | 78.5958 | 2460724.0958 | 0.25131 | 327.8181 | 9404.4485 | 0.016698 | 1.3601 | 329.1781 | 9405.8086 | 0.98822 | 329.1725 | 23.436 | 23.4386 | -28.702 | -11.7614 | 0.043032 | -13.9658 | 90.8509 | 0.5097 | 0.25733 | 0.76206 | 726.8069 | 844.0342 | 31.0085 | 32.9552 | 57.0448 | 0.010458 | 57.0552 | 247.9935
|  | 45705.6 | 45705.6 | 78.6 | 2460724.1 | 0.25131 | 327.8222 | 9404.4526 | 0.016698 | 1.3602 | 329.1823 | 9405.8128 | 0.98822 | 329.1767 | 23.436 | 23.4386 | -28.6979 | -11.76 | 0.043032 | -13.9655 | 90.8509 | 0.5097 | 0.25733 | 0.76206 | 726.8069 | 850.0345 | 32.5086 | 34.3497 | 55.6503 | 0.011024 | 55.6614 | 248.8252
|  | 45705.6042 | 45705.6042 | 78.6042 | 2460724.1042 | 0.25131 | 327.8263 | 9404.4568 | 0.016698 | 1.3603 | 329.1865 | 9405.817 | 0.98822 | 329.1809 | 23.436 | 23.4386 | -28.6939 | -11.7585 | 0.043032 | -13.9652 | 90.8509 | 0.5097 | 0.25733 | 0.76206 | 726.8069 | 856.0348 | 34.0087 | 35.7516 | 54.2484 | 0.011612 | 54.26 | 249.5869
|  | 45705.6083 | 45705.6083 | 78.6083 | 2460724.1083 | 0.25131 | 327.8304 | 9404.4609 | 0.016698 | 1.3604 | 329.1907 | 9405.8212 | 0.98822 | 329.1851 | 23.436 | 23.4386 | -28.6899 | -11.757 | 0.043032 | -13.9648 | 90.8509 | 0.5097 | 0.25733 | 0.76206 | 726.8068 | 862.0352 | 35.5088 | 37.1603 | 52.8397 | 0.012224 | 52.8519 | 250.2859
|  | 45705.6125 | 45705.6125 | 78.6125 | 2460724.1125 | 0.25131 | 327.8345 | 9404.465 | 0.016698 | 1.3605 | 329.1949 | 9405.8254 | 0.98822 | 329.1893 | 23.436 | 23.4386 | -28.6859 | -11.7556 | 0.043032 | -13.9645 | 90.8508 | 0.5097 | 0.25733 | 0.76206 | 726.8068 | 868.0355 | 37.0089 | 38.5749 | 51.4251 | 0.012862 | 51.4379 | 250.9288
|  | 45705.6167 | 45705.6167 | 78.6167 | 2460724.1167 | 0.25131 | 327.8386 | 9404.4691 | 0.016698 | 1.3606 | 329.1991 | 9405.8296 | 0.98822 | 329.1935 | 23.436 | 23.4386 | -28.6818 | -11.7541 | 0.043032 | -13.9642 | 90.8508 | 0.5097 | 0.25733 | 0.76206 | 726.8067 | 874.0358 | 38.509 | 39.9948 | 50.0052 | 0.013528 | 50.0187 | 251.5212
|  | 45705.6208 | 45705.6208 | 78.6208 | 2460724.1208 | 0.25131 | 327.8427 | 9404.4732 | 0.016698 | 1.3606 | 329.2033 | 9405.8338 | 0.98822 | 329.1977 | 23.436 | 23.4386 | -28.6778 | -11.7526 | 0.043032 | -13.9638 | 90.8508 | 0.5097 | 0.25733 | 0.76206 | 726.8067 | 880.0362 | 40.009 | 41.4195 | 48.5805 | 0.014225 | 48.5947 | 252.0682
|  | 45705.625 | 45705.625 | 78.625 | 2460724.125 | 0.25131 | 327.8468 | 9404.4773 | 0.016698 | 1.3607 | 329.2076 | 9405.838 | 0.98823 | 329.2019 | 23.436 | 23.4386 | -28.6738 | -11.7512 | 0.043032 | -13.9635 | 90.8508 | 0.5097 | 0.25733 | 0.76206 | 726.8067 | 886.0365 | 41.5091 | 42.8484 | 47.1516 | 0.014955 | 47.1665 | 252.5739
|  | 45705.6292 | 45705.6292 | 78.6292 | 2460724.1292 | 0.25131 | 327.8509 | 9404.4814 | 0.016698 | 1.3608 | 329.2118 | 9405.8422 | 0.98823 | 329.2062 | 23.436 | 23.4386 | -28.6698 | -11.7497 | 0.043032 | -13.9632 | 90.8508 | 0.5097 | 0.25733 | 0.76206 | 726.8066 | 892.0368 | 43.0092 | 44.2812 | 45.7188 | 0.015721 | 45.7345 | 253.0422
|  | 45705.6333 | 45705.6333 | 78.6333 | 2460724.1333 | 0.25131 | 327.855 | 9404.4855 | 0.016698 | 1.3609 | 329.216 | 9405.8464 | 0.98823 | 329.2104 | 23.436 | 23.4386 | -28.6657 | -11.7482 | 0.043032 | -13.9628 | 90.8508 | 0.5097 | 0.25733 | 0.76206 | 726.8066 | 898.0372 | 44.5093 | 45.7174 | 44.2826 | 0.016527 | 44.2991 | 253.4763
|  | 45705.6375 | 45705.6375 | 78.6375 | 2460724.1375 | 0.25131 | 327.8591 | 9404.4896 | 0.016698 | 1.361 | 329.2202 | 9405.8506 | 0.98823 | 329.2146 | 23.436 | 23.4386 | -28.6617 | -11.7468 | 0.043032 | -13.9625 | 90.8508 | 0.5097 | 0.25733 | 0.76206 | 726.8066 | 904.0375 | 46.0094 | 47.1568 | 42.8432 | 0.017378 | 42.8606 | 253.8793
|  | 45705.6417 | 45705.6417 | 78.6417 | 2460724.1417 | 0.25131 | 327.8632 | 9404.4937 | 0.016698 | 1.3611 | 329.2244 | 9405.8549 | 0.98823 | 329.2188 | 23.436 | 23.4386 | -28.6577 | -11.7453 | 0.043032 | -13.9622 | 90.8508 | 0.5097 | 0.25733 | 0.76206 | 726.8065 | 910.0378 | 47.5095 | 48.5989 | 41.4011 | 0.018277 | 41.4193 | 254.2536
|  | 45705.6458 | 45705.6458 | 78.6458 | 2460724.1458 | 0.25131 | 327.8673 | 9404.4978 | 0.016698 | 1.3612 | 329.2286 | 9405.8591 | 0.98823 | 329.223 | 23.436 | 23.4386 | -28.6537 | -11.7438 | 0.043032 | -13.9618 | 90.8508 | 0.5097 | 0.25733 | 0.76206 | 726.8065 | 916.0382 | 49.0095 | 50.0437 | 39.9563 | 0.01923 | 39.9755 | 254.6017
|  | 45705.65 | 45705.65 | 78.65 | 2460724.15 | 0.25131 | 327.8714 | 9404.5019 | 0.016698 | 1.3613 | 329.2328 | 9405.8633 | 0.98823 | 329.2272 | 23.436 | 23.4386 | -28.6497 | -11.7424 | 0.043032 | -13.9615 | 90.8508 | 0.5097 | 0.25733 | 0.76206 | 726.8065 | 922.0385 | 50.5096 | 51.4908 | 38.5092 | 0.020244 | 38.5294 | 254.9255
|  | 45705.6542 | 45705.6542 | 78.6542 | 2460724.1542 | 0.25131 | 327.8756 | 9404.506 | 0.016698 | 1.3614 | 329.237 | 9405.8675 | 0.98823 | 329.2314 | 23.436 | 23.4386 | -28.6456 | -11.7409 | 0.043032 | -13.9612 | 90.8508 | 0.5097 | 0.25733 | 0.76206 | 726.8064 | 928.0388 | 52.0097 | 52.9401 | 37.0599 | 0.021325 | 37.0812 | 255.2268
|  | 45705.6583 | 45705.6583 | 78.6583 | 2460724.1583 | 0.25131 | 327.8797 | 9404.5101 | 0.016698 | 1.3615 | 329.2412 | 9405.8717 | 0.98823 | 329.2356 | 23.436 | 23.4386 | -28.6416 | -11.7394 | 0.043032 | -13.9608 | 90.8508 | 0.5097 | 0.25733 | 0.76206 | 726.8064 | 934.0392 | 53.5098 | 54.3913 | 35.6087 | 0.022483 | 35.6312 | 255.5074
|  | 45705.6625 | 45705.6625 | 78.6625 | 2460724.1625 | 0.25131 | 327.8838 | 9404.5142 | 0.016698 | 1.3616 | 329.2454 | 9405.8759 | 0.98823 | 329.2398 | 23.436 | 23.4386 | -28.6376 | -11.7379 | 0.043032 | -13.9605 | 90.8508 | 0.50969 | 0.25733 | 0.76206 | 726.8063 | 940.0395 | 55.0099 | 55.8443 | 34.1557 | 0.023725 | 34.1794 | 255.7686
|  | 45705.6667 | 45705.6667 | 78.6667 | 2460724.1667 | 0.25131 | 327.8879 | 9404.5184 | 0.016698 | 1.3617 | 329.2496 | 9405.8801 | 0.98823 | 329.244 | 23.436 | 23.4386 | -28.6336 | -11.7365 | 0.043032 | -13.9602 | 90.8508 | 0.50969 | 0.25733 | 0.76206 | 726.8063 | 946.0398 | 56.51 | 57.2989 | 32.7011 | 0.025065 | 32.7261 | 256.0117
|  | 45705.6708 | 45705.6708 | 78.6708 | 2460724.1708 | 0.25131 | 327.892 | 9404.5225 | 0.016698 | 1.3618 | 329.2538 | 9405.8843 | 0.98824 | 329.2482 | 23.436 | 23.4386 | -28.6295 | -11.735 | 0.043032 | -13.9598 | 90.8508 | 0.50969 | 0.25733 | 0.76206 | 726.8063 | 952.0402 | 58.01 | 58.7551 | 31.2449 | 0.026515 | 31.2714 | 256.238
|  | 45705.675 | 45705.675 | 78.675 | 2460724.175 | 0.25131 | 327.8961 | 9404.5266 | 0.016698 | 1.3619 | 329.258 | 9405.8885 | 0.98824 | 329.2524 | 23.436 | 23.4386 | -28.6255 | -11.7335 | 0.043032 | -13.9595 | 90.8508 | 0.50969 | 0.25733 | 0.76206 | 726.8062 | 958.0405 | 59.5101 | 60.2126 | 29.7874 | 0.028091 | 29.8155 | 256.4484
|  | 45705.6792 | 45705.6792 | 78.6792 | 2460724.1792 | 0.25131 | 327.9002 | 9404.5307 | 0.016698 | 1.362 | 329.2622 | 9405.8927 | 0.98824 | 329.2566 | 23.436 | 23.4386 | -28.6215 | -11.7321 | 0.043032 | -13.9591 | 90.8508 | 0.50969 | 0.25733 | 0.76206 | 726.8062 | 964.0409 | 61.0102 | 61.6713 | 28.3287 | 0.029814 | 28.3585 | 256.644
|  | 45705.6833 | 45705.6833 | 78.6833 | 2460724.1833 | 0.25131 | 327.9043 | 9404.5348 | 0.016698 | 1.3621 | 329.2664 | 9405.8969 | 0.98824 | 329.2608 | 23.436 | 23.4386 | -28.6175 | -11.7306 | 0.043032 | -13.9588 | 90.8508 | 0.50969 | 0.25733 | 0.76206 | 726.8062 | 970.0412 | 62.5103 | 63.1312 | 26.8688 | 0.031706 | 26.9005 | 256.8256
|  | 45705.6875 | 45705.6875 | 78.6875 | 2460724.1875 | 0.25131 | 327.9084 | 9404.5389 | 0.016698 | 1.3622 | 329.2706 | 9405.9011 | 0.98824 | 329.265 | 23.436 | 23.4386 | -28.6134 | -11.7291 | 0.043032 | -13.9585 | 90.8508 | 0.50969 | 0.25733 | 0.76206 | 726.8061 | 976.0415 | 64.0104 | 64.5922 | 25.4078 | 0.033796 | 25.4416 | 256.994
|  | 45705.6917 | 45705.6917 | 78.6917 | 2460724.1917 | 0.25131 | 327.9125 | 9404.543 | 0.016698 | 1.3623 | 329.2748 | 9405.9053 | 0.98824 | 329.2692 | 23.436 | 23.4386 | -28.6094 | -11.7277 | 0.043032 | -13.9581 | 90.8508 | 0.50969 | 0.25733 | 0.76206 | 726.8061 | 982.0419 | 65.5105 | 66.0541 | 23.9459 | 0.03612 | 23.982 | 257.1498
|  | 45705.6958 | 45705.6958 | 78.6958 | 2460724.1958 | 0.25131 | 327.9166 | 9404.5471 | 0.016698 | 1.3624 | 329.279 | 9405.9095 | 0.98824 | 329.2734 | 23.436 | 23.4386 | -28.6054 | -11.7262 | 0.043032 | -13.9578 | 90.8508 | 0.50969 | 0.25733 | 0.76206 | 726.8061 | 988.0422 | 67.0106 | 67.5169 | 22.4831 | 0.038723 | 22.5218 | 257.2937
|  | 45705.7 | 45705.7 | 78.7 | 2460724.2 | 0.25131 | 327.9207 | 9404.5512 | 0.016698 | 1.3625 | 329.2832 | 9405.9137 | 0.98824 | 329.2776 | 23.436 | 23.4386 | -28.6014 | -11.7247 | 0.043032 | -13.9575 | 90.8508 | 0.50969 | 0.25733 | 0.76206 | 726.806 | 994.0425 | 68.5106 | 68.9805 | 21.0195 | 0.041661 | 21.0611 | 257.4263
|  | 45705.7042 | 45705.7042 | 78.7042 | 2460724.2042 | 0.25131 | 327.9248 | 9404.5553 | 0.016698 | 1.3626 | 329.2874 | 9405.9179 | 0.98824 | 329.2818 | 23.436 | 23.4386 | -28.5973 | -11.7233 | 0.043032 | -13.9571 | 90.8507 | 0.50969 | 0.25733 | 0.76206 | 726.806 | 1000.0429 | 70.0107 | 70.4449 | 19.5551 | 0.045006 | 19.6001 | 257.548
|  | 45705.7083 | 45705.7083 | 78.7083 | 2460724.2083 | 0.25131 | 327.9289 | 9404.5594 | 0.016698 | 1.3627 | 329.2916 | 9405.9221 | 0.98824 | 329.286 | 23.436 | 23.4386 | -28.5933 | -11.7218 | 0.043032 | -13.9568 | 90.8507 | 0.50969 | 0.25733 | 0.76206 | 726.8059 | 1006.0432 | 71.5108 | 71.9099 | 18.0901 | 0.048854 | 18.139 | 257.6593
|  | 45705.7125 | 45705.7125 | 78.7125 | 2460724.2125 | 0.25131 | 327.933 | 9404.5635 | 0.016698 | 1.3628 | 329.2958 | 9405.9263 | 0.98824 | 329.2902 | 23.436 | 23.4386 | -28.5893 | -11.7203 | 0.043032 | -13.9564 | 90.8507 | 0.50969 | 0.25733 | 0.76206 | 726.8059 | 1012.0436 | 73.0109 | 73.3755 | 16.6245 | 0.053332 | 16.6778 | 257.7606
|  | 45705.7167 | 45705.7167 | 78.7167 | 2460724.2167 | 0.25131 | 327.9372 | 9404.5676 | 0.016698 | 1.3629 | 329.3001 | 9405.9305 | 0.98824 | 329.2944 | 23.436 | 23.4386 | -28.5853 | -11.7189 | 0.043032 | -13.9561 | 90.8507 | 0.50969 | 0.25733 | 0.76205 | 726.8059 | 1018.0439 | 74.511 | 74.8417 | 15.1583 | 0.058611 | 15.2169 | 257.8524
|  | 45705.7208 | 45705.7208 | 78.7208 | 2460724.2208 | 0.25131 | 327.9413 | 9404.5717 | 0.016698 | 1.363 | 329.3043 | 9405.9347 | 0.98825 | 329.2987 | 23.436 | 23.4386 | -28.5812 | -11.7174 | 0.043032 | -13.9558 | 90.8507 | 0.50969 | 0.25733 | 0.76205 | 726.8058 | 1024.0442 | 76.0111 | 76.3083 | 13.6917 | 0.064929 | 13.7566 | 257.9348
|  | 45705.725 | 45705.725 | 78.725 | 2460724.225 | 0.25131 | 327.9454 | 9404.5758 | 0.016698 | 1.3631 | 329.3085 | 9405.9389 | 0.98825 | 329.3029 | 23.436 | 23.4386 | -28.5772 | -11.7159 | 0.043032 | -13.9554 | 90.8507 | 0.50969 | 0.25733 | 0.76205 | 726.8058 | 1030.0446 | 77.5111 | 77.7754 | 12.2246 | 0.072629 | 12.2972 | 258.0083
|  | 45705.7292 | 45705.7292 | 78.7292 | 2460724.2292 | 0.25131 | 327.9495 | 9404.58 | 0.016698 | 1.3632 | 329.3127 | 9405.9431 | 0.98825 | 329.3071 | 23.436 | 23.4386 | -28.5732 | -11.7145 | 0.043032 | -13.9551 | 90.8507 | 0.50969 | 0.25733 | 0.76205 | 726.8058 | 1036.0449 | 79.0112 | 79.2429 | 10.7571 | 0.082209 | 10.8393 | 258.073
|  | 45705.7333 | 45705.7333 | 78.7333 | 2460724.2333 | 0.25131 | 327.9536 | 9404.5841 | 0.016698 | 1.3633 | 329.3169 | 9405.9473 | 0.98825 | 329.3113 | 23.436 | 23.4386 | -28.5692 | -11.713 | 0.043032 | -13.9548 | 90.8507 | 0.50969 | 0.25733 | 0.76205 | 726.8057 | 1042.0452 | 80.5113 | 80.7107 | 9.2893 | 0.09443 | 9.3838 | 258.1291
|  | 45705.7375 | 45705.7375 | 78.7375 | 2460724.2375 | 0.25131 | 327.9577 | 9404.5882 | 0.016698 | 1.3634 | 329.3211 | 9405.9516 | 0.98825 | 329.3155 | 23.436 | 23.4386 | -28.5651 | -11.7115 | 0.043032 | -13.9544 | 90.8507 | 0.50969 | 0.25733 | 0.76205 | 726.8057 | 1048.0456 | 82.0114 | 82.1788 | 7.8212 | 0.11048 | 7.9317 | 258.1769
|  | 45705.7417 | 45705.7417 | 78.7417 | 2460724.2417 | 0.25131 | 327.9618 | 9404.5923 | 0.016698 | 1.3635 | 329.3253 | 9405.9558 | 0.98825 | 329.3197 | 23.436 | 23.4386 | -28.5611 | -11.71 | 0.043032 | -13.9541 | 90.8507 | 0.50969 | 0.25733 | 0.76205 | 726.8057 | 1054.0459 | 83.5115 | 83.6471 | 6.3529 | 0.13226 | 6.4852 | 258.2166
|  | 45705.7458 | 45705.7458 | 78.7458 | 2460724.2458 | 0.25131 | 327.9659 | 9404.5964 | 0.016698 | 1.3636 | 329.3295 | 9405.96 | 0.98825 | 329.3239 | 23.436 | 23.4386 | -28.5571 | -11.7086 | 0.043032 | -13.9537 | 90.8507 | 0.50969 | 0.25733 | 0.76205 | 726.8056 | 1060.0463 | 85.0116 | 85.1156 | 4.8844 | 0.16251 | 5.0469 | 258.2481
|  | 45705.75 | 45705.75 | 78.75 | 2460724.25 | 0.25131 | 327.97 | 9404.6005 | 0.016698 | 1.3637 | 329.3337 | 9405.9642 | 0.98825 | 329.3281 | 23.436 | 23.4386 | -28.5531 | -11.7071 | 0.043032 | -13.9534 | 90.8507 | 0.50969 | 0.25733 | 0.76205 | 726.8056 | 1066.0466 | 86.5116 | 86.5843 | 3.4157 | 0.21068 | 3.6264 | 258.2718
|  | 45705.7542 | 45705.7542 | 78.7542 | 2460724.2542 | 0.25131 | 327.9741 | 9404.6046 | 0.016698 | 1.3638 | 329.3379 | 9405.9684 | 0.98825 | 329.3323 | 23.436 | 23.4386 | -28.5491 | -11.7056 | 0.043032 | -13.9531 | 90.8507 | 0.50969 | 0.25733 | 0.76205 | 726.8055 | 1072.0469 | 88.0117 | 88.0531 | 1.9469 | 0.28719 | 2.2341 | 258.2875
|  | 45705.7583 | 45705.7583 | 78.7583 | 2460724.2583 | 0.25131 | 327.9782 | 9404.6087 | 0.016698 | 1.3639 | 329.3421 | 9405.9726 | 0.98825 | 329.3365 | 23.436 | 23.4386 | -28.545 | -11.7042 | 0.043032 | -13.9527 | 90.8507 | 0.50969 | 0.25733 | 0.76205 | 726.8055 | 1078.0473 | 89.5118 | 89.522 | 0.47803 | 0.41932 | 0.89735 | 258.2954
|  | 45705.7625 | 45705.7625 | 78.7625 | 2460724.2625 | 0.25131 | 327.9823 | 9404.6128 | 0.016698 | 1.364 | 329.3463 | 9405.9768 | 0.98825 | 329.3407 | 23.436 | 23.4386 | -28.541 | -11.7027 | 0.043032 | -13.9524 | 90.8507 | 0.50969 | 0.25733 | 0.76205 | 726.8055 | 1084.0476 | 91.0119 | 90.9909 | -0.99087 | 0.33361 | -0.65726 | 258.2955
|  | 45705.7667 | 45705.7667 | 78.7667 | 2460724.2667 | 0.25131 | 327.9864 | 9404.6169 | 0.016698 | 1.3641 | 329.3505 | 9405.981 | 0.98826 | 329.3449 | 23.436 | 23.4386 | -28.537 | -11.7012 | 0.043032 | -13.952 | 90.8507 | 0.50969 | 0.25733 | 0.76205 | 726.8054 | 1090.048 | 92.512 | 92.4598 | -2.4598 | 0.13432 | -2.3254 | 258.2878
|  | 45705.7708 | 45705.7708 | 78.7708 | 2460724.2708 | 0.25131 | 327.9905 | 9404.621 | 0.016698 | 1.3642 | 329.3547 | 9405.9852 | 0.98826 | 329.3491 | 23.436 | 23.4386 | -28.533 | -11.6998 | 0.043032 | -13.9517 | 90.8507 | 0.50969 | 0.25733 | 0.76205 | 726.8054 | 1096.0483 | 94.0121 | 93.9286 | -3.9286 | 0.08402 | -3.8446 | 258.2723
|  | 45705.775 | 45705.775 | 78.775 | 2460724.275 | 0.25131 | 327.9947 | 9404.6251 | 0.016698 | 1.3643 | 329.3589 | 9405.9894 | 0.98826 | 329.3533 | 23.436 | 23.4386 | -28.5289 | -11.6983 | 0.043032 | -13.9514 | 90.8507 | 0.50969 | 0.25733 | 0.76205 | 726.8054 | 1102.0486 | 95.5122 | 95.3973 | -5.3973 | 0.061071 | -5.3363 | 258.2489
|  | 45705.7792 | 45705.7792 | 78.7792 | 2460724.2792 | 0.25131 | 327.9988 | 9404.6292 | 0.016698 | 1.3644 | 329.3631 | 9405.9936 | 0.98826 | 329.3575 | 23.436 | 23.4386 | -28.5249 | -11.6968 | 0.043032 | -13.951 | 90.8507 | 0.50969 | 0.25733 | 0.76205 | 726.8053 | 1108.049 | 97.0122 | 96.8659 | -6.8659 | 0.04792 | -6.818 | 258.2175
|  | 45705.7833 | 45705.7833 | 78.7833 | 2460724.2833 | 0.25132 | 328.0029 | 9404.6333 | 0.016698 | 1.3645 | 329.3673 | 9405.9978 | 0.98826 | 329.3617 | 23.436 | 23.4386 | -28.5209 | -11.6954 | 0.043032 | -13.9507 | 90.8507 | 0.50969 | 0.25733 | 0.76205 | 726.8053 | 1114.0493 | 98.5123 | 98.3343 | -8.3343 | 0.039387 | -8.295 | 258.178
|  | 45705.7875 | 45705.7875 | 78.7875 | 2460724.2875 | 0.25132 | 328.007 | 9404.6374 | 0.016698 | 1.3646 | 329.3715 | 9406.002 | 0.98826 | 329.3659 | 23.436 | 23.4386 | -28.5169 | -11.6939 | 0.043032 | -13.9503 | 90.8507 | 0.50969 | 0.25732 | 0.76205 | 726.8053 | 1120.0497 | 100.0124 | 99.8025 | -9.8025 | 0.033396 | -9.7691 | 258.1304
|  | 45705.7917 | 45705.7917 | 78.7917 | 2460724.2917 | 0.25132 | 328.0111 | 9404.6416 | 0.016698 | 1.3647 | 329.3757 | 9406.0062 | 0.98826 | 329.3701 | 23.436 | 23.4386 | -28.5128 | -11.6924 | 0.043032 | -13.95 | 90.8507 | 0.50969 | 0.25732 | 0.76205 | 726.8052 | 1126.05 | 101.5125 | 101.2704 | -11.2704 | 0.028954 | -11.2415 | 258.0743
|  | 45705.7958 | 45705.7958 | 78.7958 | 2460724.2958 | 0.25132 | 328.0152 | 9404.6457 | 0.016698 | 1.3648 | 329.3799 | 9406.0104 | 0.98826 | 329.3743 | 23.436 | 23.4386 | -28.5088 | -11.6909 | 0.043032 | -13.9497 | 90.8506 | 0.50969 | 0.25732 | 0.76205 | 726.8052 | 1132.0503 | 103.0126 | 102.7381 | -12.7381 | 0.025524 | -12.7125 | 258.0097
|  | 45705.8 | 45705.8 | 78.8 | 2460724.3 | 0.25132 | 328.0193 | 9404.6498 | 0.016698 | 1.3649 | 329.3841 | 9406.0146 | 0.98826 | 329.3785 | 23.436 | 23.4386 | -28.5048 | -11.6895 | 0.043032 | -13.9493 | 90.8506 | 0.50969 | 0.25732 | 0.76205 | 726.8051 | 1138.0507 | 104.5127 | 104.2053 | -14.2053 | 0.022794 | -14.1825 | 257.9364
|  | 45705.8042 | 45705.8042 | 78.8042 | 2460724.3042 | 0.25132 | 328.0234 | 9404.6539 | 0.016698 | 1.3649 | 329.3883 | 9406.0188 | 0.98826 | 329.3827 | 23.436 | 23.4386 | -28.5008 | -11.688 | 0.043032 | -13.949 | 90.8506 | 0.50969 | 0.25732 | 0.76205 | 726.8051 | 1144.051 | 106.0128 | 105.6721 | -15.6721 | 0.020566 | -15.6515 | 257.8539
|  | 45705.8083 | 45705.8083 | 78.8083 | 2460724.3083 | 0.25132 | 328.0275 | 9404.658 | 0.016698 | 1.365 | 329.3926 | 9406.023 | 0.98826 | 329.3869 | 23.436 | 23.4386 | -28.4968 | -11.6865 | 0.043032 | -13.9486 | 90.8506 | 0.50969 | 0.25732 | 0.76205 | 726.8051 | 1150.0514 | 107.5128 | 107.1384 | -17.1384 | 0.018711 | -17.1197 | 257.7622
|  | 45705.8125 | 45705.8125 | 78.8125 | 2460724.3125 | 0.25132 | 328.0316 | 9404.6621 | 0.016698 | 1.3651 | 329.3968 | 9406.0272 | 0.98826 | 329.3912 | 23.436 | 23.4386 | -28.4927 | -11.6851 | 0.043032 | -13.9483 | 90.8506 | 0.50969 | 0.25732 | 0.76205 | 726.805 | 1156.0517 | 109.0129 | 108.6043 | -18.6043 | 0.017141 | -18.5871 | 257.6608
|  | 45705.8167 | 45705.8167 | 78.8167 | 2460724.3167 | 0.25132 | 328.0357 | 9404.6662 | 0.016698 | 1.3652 | 329.401 | 9406.0314 | 0.98827 | 329.3954 | 23.436 | 23.4386 | -28.4887 | -11.6836 | 0.043032 | -13.9479 | 90.8506 | 0.50969 | 0.25732 | 0.76205 | 726.805 | 1162.0521 | 110.513 | 110.0695 | -20.0695 | 0.015793 | -20.0537 | 257.5493
|  | 45705.8208 | 45705.8208 | 78.8208 | 2460724.3208 | 0.25132 | 328.0398 | 9404.6703 | 0.016698 | 1.3653 | 329.4052 | 9406.0356 | 0.98827 | 329.3996 | 23.436 | 23.4386 | -28.4847 | -11.6821 | 0.043032 | -13.9476 | 90.8506 | 0.50969 | 0.25732 | 0.76205 | 726.805 | 1168.0524 | 112.0131 | 111.5341 | -21.5341 | 0.014622 | -21.5195 | 257.4274
|  | 45705.825 | 45705.825 | 78.825 | 2460724.325 | 0.25132 | 328.0439 | 9404.6744 | 0.016698 | 1.3654 | 329.4094 | 9406.0398 | 0.98827 | 329.4038 | 23.436 | 23.4386 | -28.4807 | -11.6807 | 0.043032 | -13.9473 | 90.8506 | 0.50969 | 0.25732 | 0.76205 | 726.8049 | 1174.0527 | 113.5132 | 112.9979 | -22.9979 | 0.013595 | -22.9844 | 257.2946
|  | 45705.8292 | 45705.8292 | 78.8292 | 2460724.3292 | 0.25132 | 328.048 | 9404.6785 | 0.016698 | 1.3655 | 329.4136 | 9406.044 | 0.98827 | 329.408 | 23.436 | 23.4386 | -28.4766 | -11.6792 | 0.043032 | -13.9469 | 90.8506 | 0.50969 | 0.25732 | 0.76205 | 726.8049 | 1180.0531 | 115.0133 | 114.461 | -24.461 | 0.012684 | -24.4483 | 257.1504
|  | 45705.8333 | 45705.8333 | 78.8333 | 2460724.3333 | 0.25132 | 328.0521 | 9404.6826 | 0.016698 | 1.3656 | 329.4178 | 9406.0482 | 0.98827 | 329.4122 | 23.436 | 23.4386 | -28.4726 | -11.6777 | 0.043032 | -13.9466 | 90.8506 | 0.50969 | 0.25732 | 0.76205 | 726.8049 | 1186.0534 | 116.5134 | 115.9232 | -25.9232 | 0.011871 | -25.9114 | 256.9941
|  | 45705.8375 | 45705.8375 | 78.8375 | 2460724.3375 | 0.25132 | 328.0563 | 9404.6867 | 0.016698 | 1.3657 | 329.422 | 9406.0525 | 0.98827 | 329.4164 | 23.436 | 23.4386 | -28.4686 | -11.6763 | 0.043032 | -13.9462 | 90.8506 | 0.50968 | 0.25732 | 0.76205 | 726.8048 | 1192.0538 | 118.0134 | 117.3845 | -27.3845 | 0.011139 | -27.3734 | 256.8252
|  | 45705.8417 | 45705.8417 | 78.8417 | 2460724.3417 | 0.25132 | 328.0604 | 9404.6908 | 0.016698 | 1.3658 | 329.4262 | 9406.0567 | 0.98827 | 329.4206 | 23.436 | 23.4386 | -28.4646 | -11.6748 | 0.043032 | -13.9459 | 90.8506 | 0.50968 | 0.25732 | 0.76205 | 726.8048 | 1198.0541 | 119.5135 | 118.8447 | -28.8447 | 0.010476 | -28.8342 | 256.6429
|  | 45705.8458 | 45705.8458 | 78.8458 | 2460724.3458 | 0.25132 | 328.0645 | 9404.6949 | 0.016698 | 1.3659 | 329.4304 | 9406.0609 | 0.98827 | 329.4248 | 23.436 | 23.4386 | -28.4606 | -11.6733 | 0.043032 | -13.9455 | 90.8506 | 0.50968 | 0.25732 | 0.76205 | 726.8048 | 1204.0545 | 121.0136 | 120.3038 | -30.3038 | 0.0098727 | -30.2939 | 256.4465
|  | 45705.85 | 45705.85 | 78.85 | 2460724.35 | 0.25132 | 328.0686 | 9404.699 | 0.016698 | 1.366 | 329.4346 | 9406.0651 | 0.98827 | 329.429 | 23.436 | 23.4386 | -28.4565 | -11.6718 | 0.043032 | -13.9452 | 90.8506 | 0.50968 | 0.25732 | 0.76205 | 726.8047 | 1210.0548 | 122.5137 | 121.7617 | -31.7617 | 0.00932 | -31.7523 | 256.2351
|  | 45705.8542 | 45705.8542 | 78.8542 | 2460724.3542 | 0.25132 | 328.0727 | 9404.7032 | 0.016698 | 1.3661 | 329.4388 | 9406.0693 | 0.98827 | 329.4332 | 23.436 | 23.4386 | -28.4525 | -11.6704 | 0.043032 | -13.9448 | 90.8506 | 0.50968 | 0.25732 | 0.76205 | 726.8047 | 1216.0552 | 124.0138 | 123.2182 | -33.2182 | 0.0088114 | -33.2093 | 256.0077
|  | 45705.8583 | 45705.8583 | 78.8583 | 2460724.3583 | 0.25132 | 328.0768 | 9404.7073 | 0.016698 | 1.3662 | 329.443 | 9406.0735 | 0.98827 | 329.4374 | 23.436 | 23.4386 | -28.4485 | -11.6689 | 0.043032 | -13.9445 | 90.8506 | 0.50968 | 0.25732 | 0.76205 | 726.8046 | 1222.0555 | 125.5139 | 124.6732 | -34.6732 | 0.0083413 | -34.6648 | 255.7632
|  | 45705.8625 | 45705.8625 | 78.8625 | 2460724.3625 | 0.25132 | 328.0809 | 9404.7114 | 0.016698 | 1.3663 | 329.4472 | 9406.0777 | 0.98827 | 329.4416 | 23.436 | 23.4386 | -28.4445 | -11.6674 | 0.043032 | -13.9442 | 90.8506 | 0.50968 | 0.25732 | 0.76205 | 726.8046 | 1228.0558 | 127.014 | 126.1266 | -36.1266 | 0.0079049 | -36.1187 | 255.5004
|  | 45705.8667 | 45705.8667 | 78.8667 | 2460724.3667 | 0.25132 | 328.085 | 9404.7155 | 0.016698 | 1.3664 | 329.4514 | 9406.0819 | 0.98828 | 329.4458 | 23.436 | 23.4386 | -28.4404 | -11.666 | 0.043032 | -13.9438 | 90.8506 | 0.50968 | 0.25732 | 0.76205 | 726.8046 | 1234.0562 | 128.514 | 127.5782 | -37.5782 | 0.0074984 | -37.5707 | 255.218
|  | 45705.8708 | 45705.8708 | 78.8708 | 2460724.3708 | 0.25132 | 328.0891 | 9404.7196 | 0.016698 | 1.3665 | 329.4556 | 9406.0861 | 0.98828 | 329.45 | 23.436 | 23.4386 | -28.4364 | -11.6645 | 0.043032 | -13.9435 | 90.8506 | 0.50968 | 0.25732 | 0.76205 | 726.8045 | 1240.0565 | 130.0141 | 129.0278 | -39.0278 | 0.0071183 | -39.0207 | 254.9145
|  | 45705.875 | 45705.875 | 78.875 | 2460724.375 | 0.25132 | 328.0932 | 9404.7237 | 0.016698 | 1.3666 | 329.4598 | 9406.0903 | 0.98828 | 329.4542 | 23.436 | 23.4386 | -28.4324 | -11.663 | 0.043032 | -13.9431 | 90.8506 | 0.50968 | 0.25732 | 0.76205 | 726.8045 | 1246.0569 | 131.5142 | 130.4754 | -40.4754 | 0.0067617 | -40.4686 | 254.5882
|  | 45705.8792 | 45705.8792 | 78.8792 | 2460724.3792 | 0.25132 | 328.0973 | 9404.7278 | 0.016698 | 1.3667 | 329.464 | 9406.0945 | 0.98828 | 329.4584 | 23.436 | 23.4386 | -28.4284 | -11.6615 | 0.043032 | -13.9428 | 90.8506 | 0.50968 | 0.25732 | 0.76205 | 726.8045 | 1252.0572 | 133.0143 | 131.9206 | -41.9206 | 0.0064261 | -41.9142 | 254.2373
|  | 45705.8833 | 45705.8833 | 78.8833 | 2460724.3833 | 0.25132 | 328.1014 | 9404.7319 | 0.016698 | 1.3668 | 329.4682 | 9406.0987 | 0.98828 | 329.4626 | 23.436 | 23.4386 | -28.4244 | -11.6601 | 0.043032 | -13.9424 | 90.8506 | 0.50968 | 0.25732 | 0.76204 | 726.8044 | 1258.0576 | 134.5144 | 133.3632 | -43.3632 | 0.0061095 | -43.3571 | 253.8596
|  | 45705.8875 | 45705.8875 | 78.8875 | 2460724.3875 | 0.25132 | 328.1055 | 9404.736 | 0.016698 | 1.3669 | 329.4724 | 9406.1029 | 0.98828 | 329.4668 | 23.436 | 23.4386 | -28.4203 | -11.6586 | 0.043032 | -13.9421 | 90.8505 | 0.50968 | 0.25732 | 0.76204 | 726.8044 | 1264.0579 | 136.0145 | 134.803 | -44.803 | 0.0058098 | -44.7972 | 253.4527
|  | 45705.8917 | 45705.8917 | 78.8917 | 2460724.3917 | 0.25132 | 328.1096 | 9404.7401 | 0.016698 | 1.367 | 329.4766 | 9406.1071 | 0.98828 | 329.471 | 23.436 | 23.4386 | -28.4163 | -11.6571 | 0.043032 | -13.9417 | 90.8505 | 0.50968 | 0.25732 | 0.76204 | 726.8044 | 1270.0583 | 137.5146 | 136.2396 | -46.2396 | 0.0055256 | -46.2341 | 253.0141
|  | 45705.8958 | 45705.8958 | 78.8958 | 2460724.3958 | 0.25132 | 328.1138 | 9404.7442 | 0.016698 | 1.3671 | 329.4808 | 9406.1113 | 0.98828 | 329.4752 | 23.436 | 23.4386 | -28.4123 | -11.6557 | 0.043032 | -13.9414 | 90.8505 | 0.50968 | 0.25732 | 0.76204 | 726.8043 | 1276.0586 | 139.0147 | 137.6728 | -47.6728 | 0.0052553 | -47.6675 | 252.5406
|  | 45705.9 | 45705.9 | 78.9 | 2460724.4 | 0.25132 | 328.1179 | 9404.7483 | 0.016698 | 1.3672 | 329.485 | 9406.1155 | 0.98828 | 329.4794 | 23.436 | 23.4386 | -28.4083 | -11.6542 | 0.043032 | -13.941 | 90.8505 | 0.50968 | 0.25732 | 0.76204 | 726.8043 | 1282.059 | 140.5147 | 139.1021 | -49.1021 | 0.0049978 | -49.0971 | 252.0288
|  | 45705.9042 | 45705.9042 | 78.9042 | 2460724.4042 | 0.25132 | 328.122 | 9404.7524 | 0.016698 | 1.3673 | 329.4893 | 9406.1197 | 0.98828 | 329.4836 | 23.436 | 23.4386 | -28.4043 | -11.6527 | 0.043032 | -13.9407 | 90.8505 | 0.50968 | 0.25732 | 0.76204 | 726.8042 | 1288.0593 | 142.0148 | 140.5271 | -50.5271 | 0.0047518 | -50.5224 | 251.4749
|  | 45705.9083 | 45705.9083 | 78.9083 | 2460724.4083 | 0.25132 | 328.1261 | 9404.7565 | 0.016698 | 1.3674 | 329.4935 | 9406.1239 | 0.98828 | 329.4879 | 23.436 | 23.4386 | -28.4002 | -11.6513 | 0.043032 | -13.9404 | 90.8505 | 0.50968 | 0.25732 | 0.76204 | 726.8042 | 1294.0596 | 143.5149 | 141.9474 | -51.9474 | 0.0045166 | -51.9429 | 250.8742
|  | 45705.9125 | 45705.9125 | 78.9125 | 2460724.4125 | 0.25132 | 328.1302 | 9404.7606 | 0.016698 | 1.3675 | 329.4977 | 9406.1281 | 0.98829 | 329.4921 | 23.436 | 23.4386 | -28.3962 | -11.6498 | 0.043032 | -13.94 | 90.8505 | 0.50968 | 0.25732 | 0.76204 | 726.8042 | 1300.06 | 145.015 | 143.3623 | -53.3623 | 0.0042911 | -53.358 | 250.2218
|  | 45705.9167 | 45705.9167 | 78.9167 | 2460724.4167 | 0.25132 | 328.1343 | 9404.7648 | 0.016698 | 1.3676 | 329.5019 | 9406.1323 | 0.98829 | 329.4963 | 23.436 | 23.4386 | -28.3922 | -11.6483 | 0.043032 | -13.9397 | 90.8505 | 0.50968 | 0.25732 | 0.76204 | 726.8041 | 1306.0603 | 146.5151 | 144.7712 | -54.7712 | 0.0040746 | -54.7671 | 249.5118
|  | 45705.9208 | 45705.9208 | 78.9208 | 2460724.4208 | 0.25132 | 328.1384 | 9404.7689 | 0.016698 | 1.3677 | 329.5061 | 9406.1365 | 0.98829 | 329.5005 | 23.436 | 23.4386 | -28.3882 | -11.6468 | 0.043032 | -13.9393 | 90.8505 | 0.50968 | 0.25732 | 0.76204 | 726.8041 | 1312.0607 | 148.0152 | 146.1733 | -56.1733 | 0.0038666 | -56.1694 | 248.7373
|  | 45705.925 | 45705.925 | 78.925 | 2460724.425 | 0.25132 | 328.1425 | 9404.773 | 0.016698 | 1.3678 | 329.5103 | 9406.1407 | 0.98829 | 329.5047 | 23.436 | 23.4386 | -28.3841 | -11.6454 | 0.043032 | -13.939 | 90.8505 | 0.50968 | 0.25732 | 0.76204 | 726.8041 | 1318.061 | 149.5153 | 147.5677 | -57.5677 | 0.0036663 | -57.564 | 247.8904
|  | 45705.9292 | 45705.9292 | 78.9292 | 2460724.4292 | 0.25132 | 328.1466 | 9404.7771 | 0.016698 | 1.3679 | 329.5145 | 9406.1449 | 0.98829 | 329.5089 | 23.436 | 23.4386 | -28.3801 | -11.6439 | 0.043032 | -13.9386 | 90.8505 | 0.50968 | 0.25732 | 0.76204 | 726.804 | 1324.0614 | 151.0153 | 148.9534 | -58.9534 | 0.0034734 | -58.9499 | 246.962
|  | 45705.9333 | 45705.9333 | 78.9333 | 2460724.4333 | 0.25132 | 328.1507 | 9404.7812 | 0.016698 | 1.368 | 329.5187 | 9406.1491 | 0.98829 | 329.5131 | 23.436 | 23.4386 | -28.3761 | -11.6424 | 0.043032 | -13.9383 | 90.8505 | 0.50968 | 0.25732 | 0.76204 | 726.804 | 1330.0617 | 152.5154 | 150.3291 | -60.3291 | 0.0032873 | -60.3258 | 245.9415
|  | 45705.9375 | 45705.9375 | 78.9375 | 2460724.4375 | 0.25132 | 328.1548 | 9404.7853 | 0.016698 | 1.3681 | 329.5229 | 9406.1534 | 0.98829 | 329.5173 | 23.436 | 23.4386 | -28.3721 | -11.641 | 0.043032 | -13.9379 | 90.8505 | 0.50968 | 0.25732 | 0.76204 | 726.804 | 1336.0621 | 154.0155 | 151.6935 | -61.6935 | 0.0031077 | -61.6904 | 244.8162
|  | 45705.9417 | 45705.9417 | 78.9417 | 2460724.4417 | 0.25132 | 328.1589 | 9404.7894 | 0.016698 | 1.3682 | 329.5271 | 9406.1576 | 0.98829 | 329.5215 | 23.436 | 23.4386 | -28.3681 | -11.6395 | 0.043032 | -13.9376 | 90.8505 | 0.50968 | 0.25732 | 0.76204 | 726.8039 | 1342.0624 | 155.5156 | 153.0446 | -63.0446 | 0.0029343 | -63.0417 | 243.5716
|  | 45705.9458 | 45705.9458 | 78.9458 | 2460724.4458 | 0.25132 | 328.163 | 9404.7935 | 0.016698 | 1.3683 | 329.5313 | 9406.1618 | 0.98829 | 329.5257 | 23.436 | 23.4386 | -28.364 | -11.638 | 0.043032 | -13.9372 | 90.8505 | 0.50968 | 0.25732 | 0.76204 | 726.8039 | 1348.0628 | 157.0157 | 154.3805 | -64.3805 | 0.0027669 | -64.3778 | 242.1902
|  | 45705.95 | 45705.95 | 78.95 | 2460724.45 | 0.25132 | 328.1671 | 9404.7976 | 0.016698 | 1.3684 | 329.5355 | 9406.166 | 0.98829 | 329.5299 | 23.436 | 23.4386 | -28.36 | -11.6365 | 0.043032 | -13.9369 | 90.8505 | 0.50968 | 0.25732 | 0.76204 | 726.8039 | 1354.0631 | 158.5158 | 155.6986 | -65.6986 | 0.0026054 | -65.696 | 240.6515
|  | 45705.9542 | 45705.9542 | 78.9542 | 2460724.4542 | 0.25132 | 328.1712 | 9404.8017 | 0.016698 | 1.3685 | 329.5397 | 9406.1702 | 0.98829 | 329.5341 | 23.436 | 23.4386 | -28.356 | -11.6351 | 0.043032 | -13.9365 | 90.8505 | 0.50968 | 0.25732 | 0.76204 | 726.8038 | 1360.0635 | 160.0159 | 156.9959 | -66.9959 | 0.0024497 | -66.9934 | 238.9313
|  | 45705.9583 | 45705.9583 | 78.9583 | 2460724.4583 | 0.25132 | 328.1754 | 9404.8058 | 0.016698 | 1.3686 | 329.5439 | 9406.1744 | 0.98829 | 329.5383 | 23.436 | 23.4386 | -28.352 | -11.6336 | 0.043032 | -13.9362 | 90.8505 | 0.50968 | 0.25732 | 0.76204 | 726.8038 | 1366.0638 | 161.516 | 158.2685 | -68.2685 | 0.0022998 | -68.2662 | 237.0009
|  | 45705.9625 | 45705.9625 | 78.9625 | 2460724.4625 | 0.25132 | 328.1795 | 9404.8099 | 0.016698 | 1.3686 | 329.5481 | 9406.1786 | 0.9883 | 329.5425 | 23.436 | 23.4386 | -28.348 | -11.6321 | 0.043032 | -13.9358 | 90.8505 | 0.50968 | 0.25732 | 0.76204 | 726.8037 | 1372.0642 | 163.016 | 159.5119 | -69.5119 | 0.002156 | -69.5097 | 234.8264
|  | 45705.9667 | 45705.9667 | 78.9667 | 2460724.4667 | 0.25132 | 328.1836 | 9404.814 | 0.016698 | 1.3687 | 329.5523 | 9406.1828 | 0.9883 | 329.5467 | 23.436 | 23.4386 | -28.3439 | -11.6307 | 0.043032 | -13.9355 | 90.8505 | 0.50968 | 0.25732 | 0.76204 | 726.8037 | 1378.0645 | 164.5161 | 160.7204 | -70.7204 | 0.0020183 | -70.7184 | 232.3682
|  | 45705.9708 | 45705.9708 | 78.9708 | 2460724.4708 | 0.25132 | 328.1877 | 9404.8181 | 0.016698 | 1.3688 | 329.5565 | 9406.187 | 0.9883 | 329.5509 | 23.436 | 23.4386 | -28.3399 | -11.6292 | 0.043032 | -13.9351 | 90.8505 | 0.50968 | 0.25731 | 0.76204 | 726.8037 | 1384.0649 | 166.0162 | 161.887 | -71.887 | 0.0018874 | -71.8851 | 229.5803
|  | 45705.975 | 45705.975 | 78.975 | 2460724.475 | 0.25132 | 328.1918 | 9404.8222 | 0.016698 | 1.3689 | 329.5607 | 9406.1912 | 0.9883 | 329.5551 | 23.436 | 23.4386 | -28.3359 | -11.6277 | 0.043032 | -13.9348 | 90.8505 | 0.50968 | 0.25731 | 0.76204 | 726.8036 | 1390.0652 | 167.5163 | 163.0031 | -73.0031 | 0.0017637 | -73.0014 | 226.4102
|  | 45705.9792 | 45705.9792 | 78.9792 | 2460724.4792 | 0.25132 | 328.1959 | 9404.8264 | 0.016698 | 1.369 | 329.5649 | 9406.1954 | 0.9883 | 329.5593 | 23.436 | 23.4386 | -28.3319 | -11.6262 | 0.043032 | -13.9344 | 90.8504 | 0.50968 | 0.25731 | 0.76204 | 726.8036 | 1396.0656 | 169.0164 | 164.0581 | -74.0581 | 0.0016482 | -74.0564 | 222.8005
|  | 45705.9833 | 45705.9833 | 78.9833 | 2460724.4833 | 0.25132 | 328.2 | 9404.8305 | 0.016698 | 1.3691 | 329.5691 | 9406.1996 | 0.9883 | 329.5635 | 23.436 | 23.4386 | -28.3279 | -11.6248 | 0.043032 | -13.9341 | 90.8504 | 0.50968 | 0.25731 | 0.76204 | 726.8036 | 1402.0659 | 170.5165 | 165.039 | -75.039 | 0.0015419 | -75.0374 | 218.6916
|  | 45705.9875 | 45705.9875 | 78.9875 | 2460724.4875 | 0.25132 | 328.2041 | 9404.8346 | 0.016698 | 1.3692 | 329.5733 | 9406.2038 | 0.9883 | 329.5677 | 23.436 | 23.4386 | -28.3238 | -11.6233 | 0.043032 | -13.9337 | 90.8504 | 0.50968 | 0.25731 | 0.76204 | 726.8035 | 1408.0663 | 172.0166 | 165.9302 | -75.9302 | 0.0014461 | -75.9288 | 214.0276
|  | 45705.9917 | 45705.9917 | 78.9917 | 2460724.4917 | 0.25132 | 328.2082 | 9404.8387 | 0.016698 | 1.3693 | 329.5775 | 9406.208 | 0.9883 | 329.5719 | 23.436 | 23.4386 | -28.3198 | -11.6218 | 0.043032 | -13.9334 | 90.8504 | 0.50968 | 0.25731 | 0.76204 | 726.8035 | 1414.0666 | 173.5167 | 166.7138 | -76.7138 | 0.0013625 | -76.7125 | 208.7674
|  | 45705.9958 | 45705.9958 | 78.9958 | 2460724.4958 | 0.25132 | 328.2123 | 9404.8428 | 0.016698 | 1.3694 | 329.5817 | 9406.2122 | 0.9883 | 329.5761 | 23.436 | 23.4386 | -28.3158 | -11.6203 | 0.043032 | -13.933 | 90.8504 | 0.50968 | 0.25731 | 0.76204 | 726.8035 | 1420.067 | 175.0167 | 167.3697 | -77.3697 | 0.0012929 | -77.3684 | 202.8997
|  | 45706 | 45706 | 79 | 2460724.5 | 0.25132 | 328.2164 | 9404.8469 | 0.016698 | 1.3695 | 329.5859 | 9406.2164 | 0.9883 | 329.5803 | 23.436 | 23.4386 | -28.3118 | -11.6189 | 0.043032 | -13.9327 | 90.8504 | 0.50968 | 0.25731 | 0.76204 | 726.8034 | 1426.0673 | 176.5168 | 167.8771 | -77.8771 | 0.0012394 | -77.8759 | 196.4615
|  | 45706.0042 | 45706.0042 | 79.0042 | 2460724.5042 | 0.25132 | 328.2205 | 9404.851 | 0.016698 | 1.3696 | 329.5902 | 9406.2206 | 0.9883 | 329.5845 | 23.436 | 23.4386 | -28.3078 | -11.6174 | 0.043032 | -13.9323 | 90.8504 | 0.50968 | 0.25731 | 0.76204 | 726.8034 | 1432.0677 | 178.0169 | 168.2169 | -78.2169 | 0.0012036 | -78.2156 | 189.5544
|  | 45706.0083 | 45706.0083 | 79.0083 | 2460724.5083 | 0.25132 | 328.2246 | 9404.8551 | 0.016698 | 1.3697 | 329.5944 | 9406.2248 | 0.98831 | 329.5888 | 23.436 | 23.4386 | -28.3037 | -11.6159 | 0.043032 | -13.932 | 90.8504 | 0.50967 | 0.25731 | 0.76204 | 726.8033 | 1438.068 | 179.517 | 168.3742 | -78.3742 | 0.0011871 | -78.373 | 182.3483
|  | 45706.0125 | 45706.0125 | 79.0125 | 2460724.5125 | 0.25132 | 328.2287 | 9404.8592 | 0.016698 | 1.3698 | 329.5986 | 9406.229 | 0.98831 | 329.593 | 23.436 | 23.4386 | -28.2997 | -11.6145 | 0.043032 | -13.9316 | 90.8504 | 0.50967 | 0.25731 | 0.76204 | 726.8033 | 4.0684 | -178.9829 | 168.3417 | -78.3417 | 0.0011905 | -78.3405 | 175.0639
|  | 45706.0167 | 45706.0167 | 79.0167 | 2460724.5167 | 0.25132 | 328.2328 | 9404.8633 | 0.016698 | 1.3699 | 329.6028 | 9406.2332 | 0.98831 | 329.5972 | 23.436 | 23.4386 | -28.2957 | -11.613 | 0.043032 | -13.9313 | 90.8504 | 0.50967 | 0.25731 | 0.76204 | 726.8033 | 10.0687 | -177.4828 | 168.121 | -78.121 | 0.0012137 | -78.1198 | 167.9367
|  | 45706.0208 | 45706.0208 | 79.0208 | 2460724.5208 | 0.25132 | 328.237 | 9404.8674 | 0.016698 | 1.37 | 329.607 | 9406.2374 | 0.98831 | 329.6014 | 23.436 | 23.4386 | -28.2917 | -11.6115 | 0.043032 | -13.9309 | 90.8504 | 0.50967 | 0.25731 | 0.76204 | 726.8032 | 16.0691 | -175.9827 | 167.7222 | -77.7222 | 0.0012557 | -77.721 | 161.1735
|  | 45706.025 | 45706.025 | 79.025 | 2460724.525 | 0.25132 | 328.2411 | 9404.8715 | 0.016698 | 1.3701 | 329.6112 | 9406.2416 | 0.98831 | 329.6056 | 23.436 | 23.4386 | -28.2877 | -11.61 | 0.043032 | -13.9306 | 90.8504 | 0.50967 | 0.25731 | 0.76204 | 726.8032 | 22.0694 | -174.4826 | 167.1619 | -77.1619 | 0.0013149 | -77.1606 | 154.9215
|  | 45706.0292 | 45706.0292 | 79.0292 | 2460724.5292 | 0.25132 | 328.2452 | 9404.8756 | 0.016698 | 1.3702 | 329.6154 | 9406.2458 | 0.98831 | 329.6098 | 23.436 | 23.4386 | -28.2836 | -11.6086 | 0.043032 | -13.9302 | 90.8504 | 0.50967 | 0.25731 | 0.76204 | 726.8032 | 28.0698 | -172.9825 | 166.4602 | -76.4602 | 0.0013895 | -76.4588 | 149.2591
|  | 45706.0333 | 45706.0333 | 79.0333 | 2460724.5333 | 0.25132 | 328.2493 | 9404.8797 | 0.016698 | 1.3703 | 329.6196 | 9406.25 | 0.98831 | 329.614 | 23.436 | 23.4386 | -28.2796 | -11.6071 | 0.043032 | -13.9298 | 90.8504 | 0.50967 | 0.25731 | 0.76204 | 726.8031 | 34.0702 | -171.4825 | 165.6377 | -75.6377 | 0.0014774 | -75.6362 | 144.2049
|  | 45706.0375 | 45706.0375 | 79.0375 | 2460724.5375 | 0.25132 | 328.2534 | 9404.8838 | 0.016698 | 1.3704 | 329.6238 | 9406.2542 | 0.98831 | 329.6182 | 23.436 | 23.4386 | -28.2756 | -11.6056 | 0.043032 | -13.9295 | 90.8504 | 0.50967 | 0.25731 | 0.76204 | 726.8031 | 40.0705 | -169.9824 | 164.7139 | -74.7139 | 0.001577 | -74.7123 | 139.7353
|  | 45706.0417 | 45706.0417 | 79.0417 | 2460724.5417 | 0.25132 | 328.2575 | 9404.888 | 0.016698 | 1.3705 | 329.628 | 9406.2584 | 0.98831 | 329.6224 | 23.436 | 23.4386 | -28.2716 | -11.6042 | 0.043032 | -13.9291 | 90.8504 | 0.50967 | 0.25731 | 0.76204 | 726.8031 | 46.0709 | -168.4823 | 163.7061 | -73.7061 | 0.0016866 | -73.7044 | 135.8028
|  | 45706.0458 | 45706.0458 | 79.0458 | 2460724.5458 | 0.25132 | 328.2616 | 9404.8921 | 0.016698 | 1.3706 | 329.6322 | 9406.2627 | 0.98831 | 329.6266 | 23.436 | 23.4386 | -28.2676 | -11.6027 | 0.043032 | -13.9288 | 90.8504 | 0.50967 | 0.25731 | 0.76203 | 726.803 | 52.0712 | -166.9822 | 162.6289 | -72.6289 | 0.001805 | -72.6271 | 132.3492
|  | 45706.05 | 45706.05 | 79.05 | 2460724.55 | 0.25132 | 328.2657 | 9404.8962 | 0.016698 | 1.3707 | 329.6364 | 9406.2669 | 0.98831 | 329.6308 | 23.436 | 23.4386 | -28.2635 | -11.6012 | 0.043032 | -13.9284 | 90.8504 | 0.50967 | 0.25731 | 0.76203 | 726.803 | 58.0716 | -165.4821 | 161.4944 | -71.4944 | 0.0019312 | -71.4925 | 129.3152
|  | 45706.0542 | 45706.0542 | 79.0542 | 2460724.5542 | 0.25132 | 328.2698 | 9404.9003 | 0.016698 | 1.3708 | 329.6406 | 9406.2711 | 0.98831 | 329.635 | 23.436 | 23.4386 | -28.2595 | -11.5997 | 0.043032 | -13.9281 | 90.8504 | 0.50967 | 0.25731 | 0.76203 | 726.803 | 64.0719 | -163.982 | 160.3125 | -70.3125 | 0.0020645 | -70.3105 | 126.6448
|  | 45706.0583 | 45706.0583 | 79.0583 | 2460724.5583 | 0.25132 | 328.2739 | 9404.9044 | 0.016698 | 1.3709 | 329.6448 | 9406.2753 | 0.98832 | 329.6392 | 23.436 | 23.4386 | -28.2555 | -11.5983 | 0.043032 | -13.9277 | 90.8504 | 0.50967 | 0.25731 | 0.76203 | 726.8029 | 70.0723 | -162.4819 | 159.0913 | -69.0913 | 0.0022044 | -69.0891 | 124.2878
|  | 45706.0625 | 45706.0625 | 79.0625 | 2460724.5625 | 0.25132 | 328.278 | 9404.9085 | 0.016698 | 1.371 | 329.649 | 9406.2795 | 0.98832 | 329.6434 | 23.436 | 23.4386 | -28.2515 | -11.5968 | 0.043032 | -13.9274 | 90.8504 | 0.50967 | 0.25731 | 0.76203 | 726.8029 | 76.0726 | -160.9818 | 157.8373 | -67.8373 | 0.0023503 | -67.8349 | 122.2003
|  | 45706.0667 | 45706.0667 | 79.0667 | 2460724.5667 | 0.25132 | 328.2821 | 9404.9126 | 0.016698 | 1.3711 | 329.6532 | 9406.2837 | 0.98832 | 329.6476 | 23.436 | 23.4386 | -28.2475 | -11.5953 | 0.043032 | -13.927 | 90.8504 | 0.50967 | 0.25731 | 0.76203 | 726.8028 | 82.073 | -159.4818 | 156.5557 | -66.5557 | 0.0025022 | -66.5532 | 120.3446
|  | 45706.0708 | 45706.0708 | 79.0708 | 2460724.5708 | 0.25132 | 328.2862 | 9404.9167 | 0.016698 | 1.3712 | 329.6574 | 9406.2879 | 0.98832 | 329.6518 | 23.436 | 23.4386 | -28.2434 | -11.5938 | 0.043032 | -13.9267 | 90.8504 | 0.50967 | 0.25731 | 0.76203 | 726.8028 | 88.0733 | -157.9817 | 155.2508 | -65.2508 | 0.0026599 | -65.2481 | 118.6888
|  | 45706.075 | 45706.075 | 79.075 | 2460724.575 | 0.25132 | 328.2903 | 9404.9208 | 0.016698 | 1.3713 | 329.6616 | 9406.2921 | 0.98832 | 329.656 | 23.436 | 23.4386 | -28.2394 | -11.5924 | 0.043032 | -13.9263 | 90.8503 | 0.50967 | 0.25731 | 0.76203 | 726.8028 | 94.0737 | -156.4816 | 153.9261 | -63.9261 | 0.0028234 | -63.9233 | 117.2058
|  | 45706.0792 | 45706.0792 | 79.0792 | 2460724.5792 | 0.25132 | 328.2945 | 9404.9249 | 0.016698 | 1.3714 | 329.6658 | 9406.2963 | 0.98832 | 329.6602 | 23.436 | 23.4386 | -28.2354 | -11.5909 | 0.043032 | -13.9259 | 90.8503 | 0.50967 | 0.25731 | 0.76203 | 726.8027 | 100.0741 | -154.9815 | 152.5846 | -62.5846 | 0.0029928 | -62.5816 | 115.8726
|  | 45706.0833 | 45706.0833 | 79.0833 | 2460724.5833 | 0.25132 | 328.2986 | 9404.929 | 0.016698 | 1.3715 | 329.67 | 9406.3005 | 0.98832 | 329.6644 | 23.436 | 23.4386 | -28.2314 | -11.5894 | 0.043032 | -13.9256 | 90.8503 | 0.50967 | 0.25731 | 0.76203 | 726.8027 | 106.0744 | -153.4814 | 151.2286 | -61.2286 | 0.0031683 | -61.2254 | 114.67
|  | 45706.0875 | 45706.0875 | 79.0875 | 2460724.5875 | 0.25132 | 328.3027 | 9404.9331 | 0.016698 | 1.3716 | 329.6742 | 9406.3047 | 0.98832 | 329.6686 | 23.436 | 23.4386 | -28.2274 | -11.5879 | 0.043032 | -13.9252 | 90.8503 | 0.50967 | 0.25731 | 0.76203 | 726.8027 | 112.0748 | -151.9813 | 149.86 | -59.86 | 0.0033501 | -59.8566 | 113.5814
|  | 45706.0917 | 45706.0917 | 79.0917 | 2460724.5917 | 0.25132 | 328.3068 | 9404.9372 | 0.016698 | 1.3717 | 329.6784 | 9406.3089 | 0.98832 | 329.6728 | 23.436 | 23.4386 | -28.2233 | -11.5865 | 0.043032 | -13.9249 | 90.8503 | 0.50967 | 0.25731 | 0.76203 | 726.8026 | 118.0751 | -150.4812 | 148.4805 | -58.4805 | 0.0035386 | -58.4769 | 112.593
|  | 45706.0958 | 45706.0958 | 79.0958 | 2460724.5958 | 0.25132 | 328.3109 | 9404.9413 | 0.016698 | 1.3718 | 329.6826 | 9406.3131 | 0.98832 | 329.677 | 23.436 | 23.4386 | -28.2193 | -11.585 | 0.043032 | -13.9245 | 90.8503 | 0.50967 | 0.25731 | 0.76203 | 726.8026 | 124.0755 | -148.9811 | 147.0914 | -57.0914 | 0.003734 | -57.0877 | 111.693
|  | 45706.1 | 45706.1 | 79.1 | 2460724.6 | 0.25132 | 328.315 | 9404.9454 | 0.016698 | 1.3719 | 329.6868 | 9406.3173 | 0.98832 | 329.6812 | 23.436 | 23.4386 | -28.2153 | -11.5835 | 0.043032 | -13.9242 | 90.8503 | 0.50967 | 0.25731 | 0.76203 | 726.8026 | 130.0758 | -147.481 | 145.6941 | -55.6941 | 0.0039369 | -55.6901 | 110.8711
|  | 45706.1042 | 45706.1042 | 79.1042 | 2460724.6042 | 0.25132 | 328.3191 | 9404.9496 | 0.016698 | 1.372 | 329.691 | 9406.3215 | 0.98832 | 329.6854 | 23.436 | 23.4386 | -28.2113 | -11.5821 | 0.043032 | -13.9238 | 90.8503 | 0.50967 | 0.25731 | 0.76203 | 726.8025 | 136.0762 | -145.981 | 144.2893 | -54.2893 | 0.0041478 | -54.2852 | 110.1188
|  | 45706.1083 | 45706.1083 | 79.1083 | 2460724.6083 | 0.25132 | 328.3232 | 9404.9537 | 0.016698 | 1.372 | 329.6952 | 9406.3257 | 0.98833 | 329.6896 | 23.436 | 23.4386 | -28.2073 | -11.5806 | 0.043032 | -13.9235 | 90.8503 | 0.50967 | 0.25731 | 0.76203 | 726.8025 | 142.0765 | -144.4809 | 142.8781 | -52.8781 | 0.0043673 | -52.8737 | 109.4284
|  | 45706.1125 | 45706.1125 | 79.1125 | 2460724.6125 | 0.25132 | 328.3273 | 9404.9578 | 0.016698 | 1.3721 | 329.6995 | 9406.3299 | 0.98833 | 329.6939 | 23.436 | 23.4386 | -28.2032 | -11.5791 | 0.043032 | -13.9231 | 90.8503 | 0.50967 | 0.25731 | 0.76203 | 726.8024 | 148.0769 | -142.9808 | 141.461 | -51.461 | 0.0045961 | -51.4564 | 108.7936
|  | 45706.1167 | 45706.1167 | 79.1167 | 2460724.6167 | 0.25132 | 328.3314 | 9404.9619 | 0.016698 | 1.3722 | 329.7037 | 9406.3341 | 0.98833 | 329.6981 | 23.436 | 23.4386 | -28.1992 | -11.5776 | 0.043032 | -13.9227 | 90.8503 | 0.50967 | 0.25731 | 0.76203 | 726.8024 | 154.0773 | -141.4807 | 140.0388 | -50.0388 | 0.004835 | -50.0339 | 108.2087
|  | 45706.1208 | 45706.1208 | 79.1208 | 2460724.6208 | 0.25132 | 328.3355 | 9404.966 | 0.016698 | 1.3723 | 329.7079 | 9406.3383 | 0.98833 | 329.7023 | 23.436 | 23.4386 | -28.1952 | -11.5762 | 0.043032 | -13.9224 | 90.8503 | 0.50967 | 0.25731 | 0.76203 | 726.8024 | 160.0776 | -139.9806 | 138.6119 | -48.6119 | 0.0050848 | -48.6069 | 107.6688
|  | 45706.125 | 45706.125 | 79.125 | 2460724.625 | 0.25132 | 328.3396 | 9404.9701 | 0.016698 | 1.3724 | 329.7121 | 9406.3425 | 0.98833 | 329.7065 | 23.436 | 23.4386 | -28.1912 | -11.5747 | 0.043032 | -13.922 | 90.8503 | 0.50967 | 0.25731 | 0.76203 | 726.8023 | 166.078 | -138.4805 | 137.181 | -47.181 | 0.0053466 | -47.1756 | 107.1697
|  | 45706.1292 | 45706.1292 | 79.1292 | 2460724.6292 | 0.25132 | 328.3437 | 9404.9742 | 0.016698 | 1.3725 | 329.7163 | 9406.3467 | 0.98833 | 329.7107 | 23.436 | 23.4386 | -28.1872 | -11.5732 | 0.043032 | -13.9217 | 90.8503 | 0.50967 | 0.25731 | 0.76203 | 726.8023 | 172.0783 | -136.9804 | 135.7462 | -45.7462 | 0.0056216 | -45.7406 | 106.7076
|  | 45706.1333 | 45706.1333 | 79.1333 | 2460724.6333 | 0.25132 | 328.3478 | 9404.9783 | 0.016698 | 1.3726 | 329.7205 | 9406.3509 | 0.98833 | 329.7149 | 23.436 | 23.4386 | -28.1832 | -11.5717 | 0.043032 | -13.9213 | 90.8503 | 0.50967 | 0.25731 | 0.76203 | 726.8023 | 178.0787 | -135.4803 | 134.3082 | -44.3082 | 0.0059111 | -44.3023 | 106.2793
|  | 45706.1375 | 45706.1375 | 79.1375 | 2460724.6375 | 0.25132 | 328.3519 | 9404.9824 | 0.016698 | 1.3727 | 329.7247 | 9406.3551 | 0.98833 | 329.7191 | 23.436 | 23.4386 | -28.1791 | -11.5703 | 0.043032 | -13.921 | 90.8503 | 0.50967 | 0.25731 | 0.76203 | 726.8022 | 184.079 | -133.9802 | 132.867 | -42.867 | 0.0062164 | -42.8608 | 105.8817
|  | 45706.1417 | 45706.1417 | 79.1417 | 2460724.6417 | 0.25132 | 328.3561 | 9404.9865 | 0.016698 | 1.3728 | 329.7289 | 9406.3593 | 0.98833 | 329.7233 | 23.436 | 23.4386 | -28.1751 | -11.5688 | 0.043032 | -13.9206 | 90.8503 | 0.50967 | 0.25731 | 0.76203 | 726.8022 | 190.0794 | -132.4801 | 131.4232 | -41.4232 | 0.0065394 | -41.4166 | 105.5125
|  | 45706.1458 | 45706.1458 | 79.1458 | 2460724.6458 | 0.25133 | 328.3602 | 9404.9906 | 0.016698 | 1.3729 | 329.7331 | 9406.3635 | 0.98833 | 329.7275 | 23.436 | 23.4386 | -28.1711 | -11.5673 | 0.043032 | -13.9202 | 90.8503 | 0.50967 | 0.2573 | 0.76203 | 726.8022 | 196.0798 | -130.9801 | 129.9768 | -39.9768 | 0.0068821 | -39.9699 | 105.1692
|  | 45706.15 | 45706.15 | 79.15 | 2460724.65 | 0.25133 | 328.3643 | 9404.9947 | 0.016698 | 1.373 | 329.7373 | 9406.3677 | 0.98833 | 329.7317 | 23.436 | 23.4386 | -28.1671 | -11.5658 | 0.043032 | -13.9199 | 90.8503 | 0.50967 | 0.2573 | 0.76203 | 726.8021 | 202.0801 | -129.48 | 128.5281 | -38.5281 | 0.0072466 | -38.5208 | 104.8498
|  | 45706.1542 | 45706.1542 | 79.1542 | 2460724.6542 | 0.25133 | 328.3684 | 9404.9988 | 0.016698 | 1.3731 | 329.7415 | 9406.3719 | 0.98834 | 329.7359 | 23.436 | 23.4386 | -28.1631 | -11.5644 | 0.043032 | -13.9195 | 90.8503 | 0.50967 | 0.2573 | 0.76203 | 726.8021 | 208.0805 | -127.9799 | 127.0773 | -37.0773 | 0.0076356 | -37.0697 | 104.5527
|  | 45706.1583 | 45706.1583 | 79.1583 | 2460724.6583 | 0.25133 | 328.3725 | 9405.0029 | 0.016698 | 1.3732 | 329.7457 | 9406.3762 | 0.98834 | 329.7401 | 23.436 | 23.4386 | -28.159 | -11.5629 | 0.043032 | -13.9192 | 90.8503 | 0.50967 | 0.2573 | 0.76203 | 726.8021 | 214.0808 | -126.4798 | 125.6247 | -35.6247 | 0.0080521 | -35.6166 | 104.276
|  | 45706.1625 | 45706.1625 | 79.1625 | 2460724.6625 | 0.25133 | 328.3766 | 9405.007 | 0.016698 | 1.3733 | 329.7499 | 9406.3804 | 0.98834 | 329.7443 | 23.436 | 23.4386 | -28.155 | -11.5614 | 0.043032 | -13.9188 | 90.8503 | 0.50967 | 0.2573 | 0.76203 | 726.802 | 220.0812 | -124.9797 | 124.1703 | -34.1703 | 0.0084998 | -34.1618 | 104.0185
|  | 45706.1667 | 45706.1667 | 79.1667 | 2460724.6667 | 0.25133 | 328.3807 | 9405.0112 | 0.016698 | 1.3734 | 329.7541 | 9406.3846 | 0.98834 | 329.7485 | 23.436 | 23.4386 | -28.151 | -11.5599 | 0.043032 | -13.9184 | 90.8502 | 0.50967 | 0.2573 | 0.76203 | 726.802 | 226.0816 | -123.4796 | 122.7143 | -32.7143 | 0.0089828 | -32.7053 | 103.7787
|  | 45706.1708 | 45706.1708 | 79.1708 | 2460724.6708 | 0.25133 | 328.3848 | 9405.0153 | 0.016698 | 1.3735 | 329.7583 | 9406.3888 | 0.98834 | 329.7527 | 23.436 | 23.4386 | -28.147 | -11.5585 | 0.043032 | -13.9181 | 90.8502 | 0.50967 | 0.2573 | 0.76203 | 726.8019 | 232.0819 | -121.9795 | 121.2569 | -31.2569 | 0.0095061 | -31.2474 | 103.5556
|  | 45706.175 | 45706.175 | 79.175 | 2460724.675 | 0.25133 | 328.3889 | 9405.0194 | 0.016698 | 1.3736 | 329.7625 | 9406.393 | 0.98834 | 329.7569 | 23.436 | 23.4386 | -28.143 | -11.557 | 0.043032 | -13.9177 | 90.8502 | 0.50967 | 0.2573 | 0.76203 | 726.8019 | 238.0823 | -120.4794 | 119.7981 | -29.7981 | 0.010076 | -29.788 | 103.3482
|  | 45706.1792 | 45706.1792 | 79.1792 | 2460724.6792 | 0.25133 | 328.393 | 9405.0235 | 0.016698 | 1.3737 | 329.7667 | 9406.3972 | 0.98834 | 329.7611 | 23.436 | 23.4386 | -28.1389 | -11.5555 | 0.043032 | -13.9174 | 90.8502 | 0.50966 | 0.2573 | 0.76203 | 726.8019 | 244.0826 | -118.9793 | 118.3381 | -28.3381 | 0.010699 | -28.3274 | 103.1553
|  | 45706.1833 | 45706.1833 | 79.1833 | 2460724.6833 | 0.25133 | 328.3971 | 9405.0276 | 0.016698 | 1.3738 | 329.7709 | 9406.4014 | 0.98834 | 329.7653 | 23.436 | 23.4386 | -28.1349 | -11.554 | 0.043032 | -13.917 | 90.8502 | 0.50966 | 0.2573 | 0.76203 | 726.8018 | 250.083 | -117.4792 | 116.877 | -26.877 | 0.011385 | -26.8656 | 102.9763
|  | 45706.1875 | 45706.1875 | 79.1875 | 2460724.6875 | 0.25133 | 328.4012 | 9405.0317 | 0.016698 | 1.3739 | 329.7751 | 9406.4056 | 0.98834 | 329.7695 | 23.436 | 23.4386 | -28.1309 | -11.5526 | 0.043032 | -13.9166 | 90.8502 | 0.50966 | 0.2573 | 0.76203 | 726.8018 | 256.0834 | -115.9792 | 115.4149 | -25.4149 | 0.012143 | -25.4028 | 102.8104
|  | 45706.1917 | 45706.1917 | 79.1917 | 2460724.6917 | 0.25133 | 328.4053 | 9405.0358 | 0.016698 | 1.374 | 329.7793 | 9406.4098 | 0.98834 | 329.7737 | 23.436 | 23.4386 | -28.1269 | -11.5511 | 0.043032 | -13.9163 | 90.8502 | 0.50966 | 0.2573 | 0.76203 | 726.8018 | 262.0837 | -114.4791 | 113.9518 | -23.9518 | 0.012989 | -23.9388 | 102.6568
|  | 45706.1958 | 45706.1958 | 79.1958 | 2460724.6958 | 0.25133 | 328.4094 | 9405.0399 | 0.016698 | 1.3741 | 329.7835 | 9406.414 | 0.98834 | 329.7779 | 23.436 | 23.4386 | -28.1229 | -11.5496 | 0.043032 | -13.9159 | 90.8502 | 0.50966 | 0.2573 | 0.76203 | 726.8017 | 268.0841 | -112.979 | 112.4879 | -22.4879 | 0.013938 | -22.474 | 102.5149
|  | 45706.2 | 45706.2 | 79.2 | 2460724.7 | 0.25133 | 328.4136 | 9405.044 | 0.016698 | 1.3742 | 329.7877 | 9406.4182 | 0.98834 | 329.7821 | 23.436 | 23.4386 | -28.1189 | -11.5481 | 0.043032 | -13.9156 | 90.8502 | 0.50966 | 0.2573 | 0.76203 | 726.8017 | 274.0844 | -111.4789 | 111.0232 | -21.0232 | 0.015013 | -21.0082 | 102.3843
|  | 45706.2042 | 45706.2042 | 79.2042 | 2460724.7042 | 0.25133 | 328.4177 | 9405.0481 | 0.016698 | 1.3743 | 329.7919 | 9406.4224 | 0.98835 | 329.7863 | 23.436 | 23.4386 | -28.1148 | -11.5467 | 0.043032 | -13.9152 | 90.8502 | 0.50966 | 0.2573 | 0.76203 | 726.8017 | 280.0848 | -109.9788 | 109.5578 | -19.5578 | 0.016242 | -19.5416 | 102.2643
|  | 45706.2083 | 45706.2083 | 79.2083 | 2460724.7083 | 0.25133 | 328.4218 | 9405.0522 | 0.016698 | 1.3744 | 329.7961 | 9406.4266 | 0.98835 | 329.7905 | 23.436 | 23.4386 | -28.1108 | -11.5452 | 0.043032 | -13.9148 | 90.8502 | 0.50966 | 0.2573 | 0.76202 | 726.8016 | 286.0852 | -108.4787 | 108.0917 | -18.0917 | 0.017662 | -18.0741 | 102.1546
|  | 45706.2125 | 45706.2125 | 79.2125 | 2460724.7125 | 0.25133 | 328.4259 | 9405.0563 | 0.016698 | 1.3745 | 329.8003 | 9406.4308 | 0.98835 | 329.7947 | 23.436 | 23.4386 | -28.1068 | -11.5437 | 0.043032 | -13.9145 | 90.8502 | 0.50966 | 0.2573 | 0.76202 | 726.8016 | 292.0855 | -106.9786 | 106.6251 | -16.6251 | 0.019324 | -16.6058 | 102.0547
|  | 45706.2167 | 45706.2167 | 79.2167 | 2460724.7167 | 0.25133 | 328.43 | 9405.0604 | 0.016698 | 1.3746 | 329.8045 | 9406.435 | 0.98835 | 329.7989 | 23.436 | 23.4386 | -28.1028 | -11.5422 | 0.043032 | -13.9141 | 90.8502 | 0.50966 | 0.2573 | 0.76202 | 726.8016 | 298.0859 | -105.4785 | 105.1579 | -15.1579 | 0.021299 | -15.1366 | 101.9643
|  | 45706.2208 | 45706.2208 | 79.2208 | 2460724.7208 | 0.25133 | 328.4341 | 9405.0645 | 0.016698 | 1.3747 | 329.8088 | 9406.4392 | 0.98835 | 329.8031 | 23.436 | 23.4386 | -28.0988 | -11.5408 | 0.043032 | -13.9137 | 90.8502 | 0.50966 | 0.2573 | 0.76202 | 726.8015 | 304.0863 | -103.9784 | 103.6903 | -13.6903 | 0.023687 | -13.6666 | 101.8831
|  | 45706.225 | 45706.225 | 79.225 | 2460724.725 | 0.25133 | 328.4382 | 9405.0686 | 0.016698 | 1.3748 | 329.813 | 9406.4434 | 0.98835 | 329.8074 | 23.436 | 23.4386 | -28.0948 | -11.5393 | 0.043032 | -13.9134 | 90.8502 | 0.50966 | 0.2573 | 0.76202 | 726.8015 | 310.0866 | -102.4783 | 102.2222 | -12.2222 | 0.026637 | -12.1956 | 101.8107
|  | 45706.2292 | 45706.2292 | 79.2292 | 2460724.7292 | 0.25133 | 328.4423 | 9405.0728 | 0.016698 | 1.3749 | 329.8172 | 9406.4476 | 0.98835 | 329.8116 | 23.436 | 23.4386 | -28.0907 | -11.5378 | 0.043032 | -13.913 | 90.8502 | 0.50966 | 0.2573 | 0.76202 | 726.8014 | 316.087 | -100.9783 | 100.7537 | -10.7537 | 0.030381 | -10.7234 | 101.747
|  | 45706.2333 | 45706.2333 | 79.2333 | 2460724.7333 | 0.25133 | 328.4464 | 9405.0769 | 0.016698 | 1.375 | 329.8214 | 9406.4518 | 0.98835 | 329.8158 | 23.436 | 23.4386 | -28.0867 | -11.5363 | 0.043032 | -13.9127 | 90.8502 | 0.50966 | 0.2573 | 0.76202 | 726.8014 | 322.0873 | -99.4782 | 99.285 | -9.285 | 0.035293 | -9.2497 | 101.6917
|  | 45706.2375 | 45706.2375 | 79.2375 | 2460724.7375 | 0.25133 | 328.4505 | 9405.081 | 0.016698 | 1.3751 | 329.8256 | 9406.456 | 0.98835 | 329.82 | 23.436 | 23.4386 | -28.0827 | -11.5349 | 0.043032 | -13.9123 | 90.8502 | 0.50966 | 0.2573 | 0.76202 | 726.8014 | 328.0877 | -97.9781 | 97.8159 | -7.8159 | 0.042035 | -7.7739 | 101.6445
|  | 45706.2417 | 45706.2417 | 79.2417 | 2460724.7417 | 0.25133 | 328.4546 | 9405.0851 | 0.016698 | 1.3751 | 329.8298 | 9406.4602 | 0.98835 | 329.8242 | 23.436 | 23.4386 | -28.0787 | -11.5334 | 0.043032 | -13.9119 | 90.8502 | 0.50966 | 0.2573 | 0.76202 | 726.8013 | 334.0881 | -96.478 | 96.3466 | -6.3466 | 0.051877 | -6.2948 | 101.6055
|  | 45706.2458 | 45706.2458 | 79.2458 | 2460724.7458 | 0.25133 | 328.4587 | 9405.0892 | 0.016698 | 1.3752 | 329.834 | 9406.4644 | 0.98835 | 329.8284 | 23.436 | 23.4386 | -28.0747 | -11.5319 | 0.043032 | -13.9116 | 90.8502 | 0.50966 | 0.2573 | 0.76202 | 726.8013 | 340.0884 | -94.9779 | 94.8772 | -4.8772 | 0.067621 | -4.8095 | 101.5744
|  | 45706.25 | 45706.25 | 79.25 | 2460724.75 | 0.25133 | 328.4628 | 9405.0933 | 0.016698 | 1.3753 | 329.8382 | 9406.4686 | 0.98836 | 329.8326 | 23.436 | 23.4386 | -28.0706 | -11.5304 | 0.043032 | -13.9112 | 90.8502 | 0.50966 | 0.2573 | 0.76202 | 726.8013 | 346.0888 | -93.4778 | 93.4075 | -3.4075 | 0.096905 | -3.3106 | 101.5512
|  | 45706.2542 | 45706.2542 | 79.2542 | 2460724.7542 | 0.25133 | 328.4669 | 9405.0974 | 0.016698 | 1.3754 | 329.8424 | 9406.4728 | 0.98836 | 329.8368 | 23.436 | 23.4386 | -28.0666 | -11.529 | 0.043032 | -13.9108 | 90.8502 | 0.50966 | 0.2573 | 0.76202 | 726.8012 | 352.0892 | -91.9777 | 91.9378 | -1.9378 | 0.17054 | -1.7673 | 101.5357
|  | 45706.2583 | 45706.2583 | 79.2583 | 2460724.7583 | 0.25133 | 328.471 | 9405.1015 | 0.016698 | 1.3755 | 329.8466 | 9406.477 | 0.98836 | 329.841 | 23.436 | 23.4386 | -28.0626 | -11.5275 | 0.043032 | -13.9105 | 90.8501 | 0.50966 | 0.2573 | 0.76202 | 726.8012 | 358.0895 | -90.4776 | 90.468 | -0.46799 | 0.55597 | 0.087987 | 101.5279
|  | 45706.2625 | 45706.2625 | 79.2625 | 2460724.7625 | 0.25133 | 328.4752 | 9405.1056 | 0.016698 | 1.3756 | 329.8508 | 9406.4812 | 0.98836 | 329.8452 | 23.436 | 23.4386 | -28.0586 | -11.526 | 0.043032 | -13.9101 | 90.8501 | 0.50966 | 0.2573 | 0.76202 | 726.8012 | 364.0899 | -88.9775 | 88.9982 | 1.0018 | 0.36319 | 1.365 | 101.5278
|  | 45706.2667 | 45706.2667 | 79.2667 | 2460724.7667 | 0.25133 | 328.4793 | 9405.1097 | 0.016698 | 1.3757 | 329.855 | 9406.4854 | 0.98836 | 329.8494 | 23.436 | 23.4386 | -28.0546 | -11.5245 | 0.043032 | -13.9098 | 90.8501 | 0.50966 | 0.2573 | 0.76202 | 726.8011 | 370.0902 | -87.4774 | 87.5283 | 2.4717 | 0.25535 | 2.727 | 101.5354
|  | 45706.2708 | 45706.2708 | 79.2708 | 2460724.7708 | 0.25133 | 328.4834 | 9405.1138 | 0.016698 | 1.3758 | 329.8592 | 9406.4896 | 0.98836 | 329.8536 | 23.436 | 23.4386 | -28.0506 | -11.5231 | 0.043032 | -13.9094 | 90.8501 | 0.50966 | 0.2573 | 0.76202 | 726.8011 | 376.0906 | -85.9773 | 86.0586 | 3.9414 | 0.19092 | 4.1324 | 101.5508
|  | 45706.275 | 45706.275 | 79.275 | 2460724.775 | 0.25133 | 328.4875 | 9405.1179 | 0.016698 | 1.3759 | 329.8634 | 9406.4939 | 0.98836 | 329.8578 | 23.436 | 23.4386 | -28.0465 | -11.5216 | 0.043032 | -13.909 | 90.8501 | 0.50966 | 0.2573 | 0.76202 | 726.8011 | 382.091 | -84.4773 | 84.5889 | 5.4111 | 0.15063 | 5.5618 | 101.5739
|  | 45706.2792 | 45706.2792 | 79.2792 | 2460724.7792 | 0.25133 | 328.4916 | 9405.122 | 0.016698 | 1.376 | 329.8676 | 9406.4981 | 0.98836 | 329.862 | 23.436 | 23.4386 | -28.0425 | -11.5201 | 0.043032 | -13.9087 | 90.8501 | 0.50966 | 0.2573 | 0.76202 | 726.801 | 388.0913 | -82.9772 | 83.1193 | 6.8807 | 0.12361 | 7.0043 | 101.6048
|  | 45706.2833 | 45706.2833 | 79.2833 | 2460724.7833 | 0.25133 | 328.4957 | 9405.1261 | 0.016698 | 1.3761 | 329.8718 | 9406.5023 | 0.98836 | 329.8662 | 23.436 | 23.4386 | -28.0385 | -11.5186 | 0.043032 | -13.9083 | 90.8501 | 0.50966 | 0.2573 | 0.76202 | 726.801 | 394.0917 | -81.4771 | 81.65 | 8.35 | 0.10416 | 8.4542 | 101.6438
|  | 45706.2875 | 45706.2875 | 79.2875 | 2460724.7875 | 0.25133 | 328.4998 | 9405.1302 | 0.016698 | 1.3762 | 329.876 | 9406.5065 | 0.98836 | 329.8704 | 23.436 | 23.4386 | -28.0345 | -11.5172 | 0.043032 | -13.9079 | 90.8501 | 0.50966 | 0.2573 | 0.76202 | 726.8009 | 400.0921 | -79.977 | 80.1808 | 9.8192 | 0.089651 | 9.9088 | 101.6908
|  | 45706.2917 | 45706.2917 | 79.2917 | 2460724.7917 | 0.25133 | 328.5039 | 9405.1344 | 0.016698 | 1.3763 | 329.8802 | 9406.5107 | 0.98836 | 329.8746 | 23.436 | 23.4386 | -28.0305 | -11.5157 | 0.043032 | -13.9076 | 90.8501 | 0.50966 | 0.2573 | 0.76202 | 726.8009 | 406.0924 | -78.4769 | 78.7119 | 11.2881 | 0.078485 | 11.3666 | 101.7461
|  | 45706.2958 | 45706.2958 | 79.2958 | 2460724.7958 | 0.25133 | 328.508 | 9405.1385 | 0.016698 | 1.3764 | 329.8844 | 9406.5149 | 0.98836 | 329.8788 | 23.436 | 23.4386 | -28.0265 | -11.5142 | 0.043032 | -13.9072 | 90.8501 | 0.50966 | 0.2573 | 0.76202 | 726.8009 | 412.0928 | -76.9768 | 77.2434 | 12.7566 | 0.06965 | 12.8263 | 101.8098
|  | 45706.3 | 45706.3 | 79.3 | 2460724.8 | 0.25133 | 328.5121 | 9405.1426 | 0.016698 | 1.3765 | 329.8886 | 9406.5191 | 0.98837 | 329.883 | 23.436 | 23.4386 | -28.0224 | -11.5127 | 0.043032 | -13.9068 | 90.8501 | 0.50966 | 0.2573 | 0.76202 | 726.8008 | 418.0932 | -75.4767 | 75.7751 | 14.2249 | 0.062493 | 14.2874 | 101.8821
|  | 45706.3042 | 45706.3042 | 79.3042 | 2460724.8042 | 0.25133 | 328.5162 | 9405.1467 | 0.016698 | 1.3766 | 329.8928 | 9406.5233 | 0.98837 | 329.8872 | 23.436 | 23.4386 | -28.0184 | -11.5113 | 0.043032 | -13.9065 | 90.8501 | 0.50966 | 0.2573 | 0.76202 | 726.8008 | 424.0935 | -73.9766 | 74.3073 | 15.6927 | 0.056581 | 15.7493 | 101.9634
|  | 45706.3083 | 45706.3083 | 79.3083 | 2460724.8083 | 0.25133 | 328.5203 | 9405.1508 | 0.016698 | 1.3767 | 329.897 | 9406.5275 | 0.98837 | 329.8914 | 23.436 | 23.4386 | -28.0144 | -11.5098 | 0.043032 | -13.9061 | 90.8501 | 0.50966 | 0.2573 | 0.76202 | 726.8008 | 430.0939 | -72.4765 | 72.84 | 17.16 | 0.051613 | 17.2116 | 102.0539
|  | 45706.3125 | 45706.3125 | 79.3125 | 2460724.8125 | 0.25133 | 328.5244 | 9405.1549 | 0.016698 | 1.3768 | 329.9012 | 9406.5317 | 0.98837 | 329.8956 | 23.436 | 23.4386 | -28.0104 | -11.5083 | 0.043032 | -13.9057 | 90.8501 | 0.50966 | 0.2573 | 0.76202 | 726.8007 | 436.0943 | -70.9764 | 71.3731 | 18.6269 | 0.047379 | 18.6743 | 102.1539
|  | 45706.3167 | 45706.3167 | 79.3167 | 2460724.8167 | 0.25133 | 328.5285 | 9405.159 | 0.016698 | 1.3769 | 329.9054 | 9406.5359 | 0.98837 | 329.8998 | 23.436 | 23.4386 | -28.0064 | -11.5068 | 0.043032 | -13.9054 | 90.8501 | 0.50966 | 0.2573 | 0.76202 | 726.8007 | 442.0946 | -69.4763 | 69.9068 | 20.0932 | 0.043724 | 20.1369 | 102.2638
|  | 45706.3208 | 45706.3208 | 79.3208 | 2460724.8208 | 0.25133 | 328.5327 | 9405.1631 | 0.016698 | 1.377 | 329.9096 | 9406.5401 | 0.98837 | 329.904 | 23.436 | 23.4386 | -28.0024 | -11.5054 | 0.043032 | -13.905 | 90.8501 | 0.50966 | 0.25729 | 0.76202 | 726.8007 | 448.095 | -67.9762 | 68.4412 | 21.5588 | 0.040535 | 21.5993 | 102.384
|  | 45706.325 | 45706.325 | 79.325 | 2460724.825 | 0.25133 | 328.5368 | 9405.1672 | 0.016698 | 1.3771 | 329.9138 | 9406.5443 | 0.98837 | 329.9082 | 23.436 | 23.4386 | -27.9983 | -11.5039 | 0.043032 | -13.9046 | 90.8501 | 0.50966 | 0.25729 | 0.76202 | 726.8006 | 454.0954 | -66.4762 | 66.9763 | 23.0237 | 0.037725 | 23.0615 | 102.515
|  | 45706.3292 | 45706.3292 | 79.3292 | 2460724.8292 | 0.25133 | 328.5409 | 9405.1713 | 0.016698 | 1.3772 | 329.918 | 9406.5485 | 0.98837 | 329.9124 | 23.436 | 23.4386 | -27.9943 | -11.5024 | 0.043032 | -13.9043 | 90.8501 | 0.50966 | 0.25729 | 0.76202 | 726.8006 | 460.0957 | -64.9761 | 65.5121 | 24.4879 | 0.035229 | 24.5232 | 102.6573
|  | 45706.3333 | 45706.3333 | 79.3333 | 2460724.8333 | 0.25133 | 328.545 | 9405.1754 | 0.016698 | 1.3773 | 329.9222 | 9406.5527 | 0.98837 | 329.9166 | 23.436 | 23.4386 | -27.9903 | -11.5009 | 0.043032 | -13.9039 | 90.8501 | 0.50966 | 0.25729 | 0.76202 | 726.8006 | 466.0961 | -63.476 | 64.0487 | 25.9513 | 0.032993 | 25.9843 | 102.8114
|  | 45706.3375 | 45706.3375 | 79.3375 | 2460724.8375 | 0.25133 | 328.5491 | 9405.1795 | 0.016698 | 1.3774 | 329.9265 | 9406.5569 | 0.98837 | 329.9209 | 23.436 | 23.4386 | -27.9863 | -11.4995 | 0.043032 | -13.9035 | 90.8501 | 0.50966 | 0.25729 | 0.76202 | 726.8005 | 472.0965 | -61.9759 | 62.5863 | 27.4137 | 0.030978 | 27.4447 | 102.978
|  | 45706.3417 | 45706.3417 | 79.3417 | 2460724.8417 | 0.25133 | 328.5532 | 9405.1836 | 0.016698 | 1.3775 | 329.9307 | 9406.5611 | 0.98837 | 329.9251 | 23.436 | 23.4386 | -27.9823 | -11.498 | 0.043032 | -13.9032 | 90.8501 | 0.50965 | 0.25729 | 0.76202 | 726.8005 | 478.0968 | -60.4758 | 61.1249 | 28.8751 | 0.02915 | 28.9042 | 103.1578
|  | 45706.3458 | 45706.3458 | 79.3458 | 2460724.8458 | 0.25133 | 328.5573 | 9405.1877 | 0.016698 | 1.3776 | 329.9349 | 9406.5653 | 0.98838 | 329.9293 | 23.436 | 23.4386 | -27.9783 | -11.4965 | 0.043032 | -13.9028 | 90.8501 | 0.50965 | 0.25729 | 0.76202 | 726.8004 | 484.0972 | -58.9757 | 59.6646 | 30.3354 | 0.027483 | 30.3629 | 103.3516
|  | 45706.35 | 45706.35 | 79.35 | 2460724.85 | 0.25133 | 328.5614 | 9405.1918 | 0.016698 | 1.3777 | 329.9391 | 9406.5695 | 0.98838 | 329.9335 | 23.436 | 23.4386 | -27.9742 | -11.495 | 0.043032 | -13.9024 | 90.8501 | 0.50965 | 0.25729 | 0.76202 | 726.8004 | 490.0976 | -57.4756 | 58.2055 | 31.7945 | 0.025954 | 31.8205 | 103.5601
|  | 45706.3542 | 45706.3542 | 79.3542 | 2460724.8542 | 0.25133 | 328.5655 | 9405.196 | 0.016698 | 1.3778 | 329.9433 | 9406.5737 | 0.98838 | 329.9377 | 23.436 | 23.4386 | -27.9702 | -11.4935 | 0.043032 | -13.9021 | 90.85 | 0.50965 | 0.25729 | 0.76202 | 726.8004 | 496.0979 | -55.9755 | 56.7477 | 33.2523 | 0.024545 | 33.2768 | 103.7845
|  | 45706.3583 | 45706.3583 | 79.3583 | 2460724.8583 | 0.25133 | 328.5696 | 9405.2001 | 0.016698 | 1.3779 | 329.9475 | 9406.5779 | 0.98838 | 329.9419 | 23.436 | 23.4386 | -27.9662 | -11.4921 | 0.043032 | -13.9017 | 90.85 | 0.50965 | 0.25729 | 0.76202 | 726.8003 | 502.0983 | -54.4754 | 55.2914 | 34.7086 | 0.023242 | 34.7319 | 104.0257
|  | 45706.3625 | 45706.3625 | 79.3625 | 2460724.8625 | 0.25133 | 328.5737 | 9405.2042 | 0.016698 | 1.378 | 329.9517 | 9406.5821 | 0.98838 | 329.9461 | 23.436 | 23.4386 | -27.9622 | -11.4906 | 0.043032 | -13.9013 | 90.85 | 0.50965 | 0.25729 | 0.76201 | 726.8003 | 508.0987 | -52.9753 | 53.8366 | 36.1634 | 0.022031 | 36.1854 | 104.285
|  | 45706.3667 | 45706.3667 | 79.3667 | 2460724.8667 | 0.25133 | 328.5778 | 9405.2083 | 0.016698 | 1.378 | 329.9559 | 9406.5863 | 0.98838 | 329.9503 | 23.436 | 23.4386 | -27.9582 | -11.4891 | 0.043032 | -13.9009 | 90.85 | 0.50965 | 0.25729 | 0.76201 | 726.8003 | 514.0991 | -51.4752 | 52.3836 | 37.6164 | 0.020902 | 37.6373 | 104.5637
|  | 45706.3708 | 45706.3708 | 79.3708 | 2460724.8708 | 0.25133 | 328.5819 | 9405.2124 | 0.016698 | 1.3781 | 329.9601 | 9406.5905 | 0.98838 | 329.9545 | 23.436 | 23.4386 | -27.9542 | -11.4876 | 0.043032 | -13.9006 | 90.85 | 0.50965 | 0.25729 | 0.76201 | 726.8002 | 520.0994 | -49.9751 | 50.9324 | 39.0676 | 0.019846 | 39.0874 | 104.8632
|  | 45706.375 | 45706.375 | 79.375 | 2460724.875 | 0.25133 | 328.586 | 9405.2165 | 0.016698 | 1.3782 | 329.9643 | 9406.5947 | 0.98838 | 329.9587 | 23.436 | 23.4386 | -27.9501 | -11.4862 | 0.043032 | -13.9002 | 90.85 | 0.50965 | 0.25729 | 0.76201 | 726.8002 | 526.0998 | -48.4751 | 49.4833 | 40.5167 | 0.018854 | 40.5355 | 105.1852
|  | 45706.3792 | 45706.3792 | 79.3792 | 2460724.8792 | 0.25133 | 328.5901 | 9405.2206 | 0.016698 | 1.3783 | 329.9685 | 9406.5989 | 0.98838 | 329.9629 | 23.436 | 23.4386 | -27.9461 | -11.4847 | 0.043032 | -13.8998 | 90.85 | 0.50965 | 0.25729 | 0.76201 | 726.8002 | 532.1002 | -46.975 | 48.0365 | 41.9635 | 0.01792 | 41.9814 | 105.5316
|  | 45706.3833 | 45706.3833 | 79.3833 | 2460724.8833 | 0.25133 | 328.5943 | 9405.2247 | 0.016698 | 1.3784 | 329.9727 | 9406.6031 | 0.98838 | 329.9671 | 23.436 | 23.4386 | -27.9421 | -11.4832 | 0.043032 | -13.8995 | 90.85 | 0.50965 | 0.25729 | 0.76201 | 726.8001 | 538.1005 | -45.4749 | 46.5923 | 43.4077 | 0.017039 | 43.4248 | 105.9045
|  | 45706.3875 | 45706.3875 | 79.3875 | 2460724.8875 | 0.25133 | 328.5984 | 9405.2288 | 0.016698 | 1.3785 | 329.9769 | 9406.6073 | 0.98838 | 329.9713 | 23.436 | 23.4386 | -27.9381 | -11.4817 | 0.043032 | -13.8991 | 90.85 | 0.50965 | 0.25729 | 0.76201 | 726.8001 | 544.1009 | -43.9748 | 45.1507 | 44.8493 | 0.016204 | 44.8655 | 106.3061
|  | 45706.3917 | 45706.3917 | 79.3917 | 2460724.8917 | 0.25133 | 328.6025 | 9405.2329 | 0.016698 | 1.3786 | 329.9811 | 9406.6115 | 0.98838 | 329.9755 | 23.436 | 23.4386 | -27.9341 | -11.4803 | 0.043032 | -13.8987 | 90.85 | 0.50965 | 0.25729 | 0.76201 | 726.8001 | 550.1013 | -42.4747 | 43.7123 | 46.2877 | 0.015412 | 46.3032 | 106.7393
|  | 45706.3958 | 45706.3958 | 79.3958 | 2460724.8958 | 0.25133 | 328.6066 | 9405.237 | 0.016698 | 1.3787 | 329.9853 | 9406.6157 | 0.98839 | 329.9797 | 23.436 | 23.4386 | -27.9301 | -11.4788 | 0.043032 | -13.8984 | 90.85 | 0.50965 | 0.25729 | 0.76201 | 726.8 | 556.1016 | -40.9746 | 42.2772 | 47.7228 | 0.014659 | 47.7375 | 107.2069
|  | 45706.4 | 45706.4 | 79.4 | 2460724.9 | 0.25133 | 328.6107 | 9405.2411 | 0.016698 | 1.3788 | 329.9895 | 9406.6199 | 0.98839 | 329.9839 | 23.436 | 23.4386 | -27.9261 | -11.4773 | 0.043032 | -13.898 | 90.85 | 0.50965 | 0.25729 | 0.76201 | 726.8 | 562.102 | -39.4745 | 40.8458 | 49.1542 | 0.013941 | 49.1681 | 107.7123
|  | 45706.4042 | 45706.4042 | 79.4042 | 2460724.9042 | 0.25133 | 328.6148 | 9405.2452 | 0.016698 | 1.3789 | 329.9937 | 9406.6242 | 0.98839 | 329.9881 | 23.436 | 23.4386 | -27.922 | -11.4758 | 0.043032 | -13.8976 | 90.85 | 0.50965 | 0.25729 | 0.76201 | 726.7999 | 568.1024 | -37.9744 | 39.4187 | 50.5813 | 0.013255 | 50.5946 | 108.2596
|  | 45706.4083 | 45706.4083 | 79.4083 | 2460724.9083 | 0.25133 | 328.6189 | 9405.2493 | 0.016698 | 1.379 | 329.9979 | 9406.6284 | 0.98839 | 329.9923 | 23.436 | 23.4386 | -27.918 | -11.4743 | 0.043032 | -13.8972 | 90.85 | 0.50965 | 0.25729 | 0.76201 | 726.7999 | 574.1028 | -36.4743 | 37.9961 | 52.0039 | 0.012598 | 52.0165 | 108.8531
|  | 45706.4125 | 45706.4125 | 79.4125 | 2460724.9125 | 0.25133 | 328.623 | 9405.2534 | 0.016698 | 1.3791 | 330.0021 | 9406.6326 | 0.98839 | 329.9965 | 23.436 | 23.4386 | -27.914 | -11.4729 | 0.043032 | -13.8969 | 90.85 | 0.50965 | 0.25729 | 0.76201 | 726.7999 | 580.1031 | -34.9742 | 36.5789 | 53.4211 | 0.011969 | 53.4331 | 109.4978
|  | 45706.4167 | 45706.4167 | 79.4167 | 2460724.9167 | 0.25133 | 328.6271 | 9405.2576 | 0.016698 | 1.3792 | 330.0063 | 9406.6368 | 0.98839 | 330.0007 | 23.436 | 23.4386 | -27.91 | -11.4714 | 0.043032 | -13.8965 | 90.85 | 0.50965 | 0.25729 | 0.76201 | 726.7998 | 586.1035 | -33.4741 | 35.1674 | 54.8326 | 0.011364 | 54.8439 | 110.1998
|  | 45706.4208 | 45706.4208 | 79.4208 | 2460724.9208 | 0.25133 | 328.6312 | 9405.2617 | 0.016698 | 1.3793 | 330.0105 | 9406.641 | 0.98839 | 330.0049 | 23.436 | 23.4386 | -27.906 | -11.4699 | 0.043032 | -13.8961 | 90.85 | 0.50965 | 0.25729 | 0.76201 | 726.7998 | 592.1039 | -31.974 | 33.7626 | 56.2374 | 0.010783 | 56.2482 | 110.9657
|  | 45706.425 | 45706.425 | 79.425 | 2460724.925 | 0.25133 | 328.6353 | 9405.2658 | 0.016698 | 1.3794 | 330.0147 | 9406.6452 | 0.98839 | 330.0091 | 23.436 | 23.4386 | -27.902 | -11.4684 | 0.043032 | -13.8958 | 90.85 | 0.50965 | 0.25729 | 0.76201 | 726.7998 | 598.1042 | -30.4739 | 32.3653 | 57.6347 | 0.010223 | 57.6449 | 111.8034
|  | 45706.4292 | 45706.4292 | 79.4292 | 2460724.9292 | 0.25133 | 328.6394 | 9405.2699 | 0.016698 | 1.3795 | 330.0189 | 9406.6494 | 0.98839 | 330.0133 | 23.436 | 23.4386 | -27.8979 | -11.467 | 0.043032 | -13.8954 | 90.85 | 0.50965 | 0.25729 | 0.76201 | 726.7997 | 604.1046 | -28.9738 | 30.9765 | 59.0235 | 0.009684 | 59.0332 | 112.722
|  | 45706.4333 | 45706.4333 | 79.4333 | 2460724.9333 | 0.25133 | 328.6435 | 9405.274 | 0.016698 | 1.3796 | 330.0231 | 9406.6536 | 0.98839 | 330.0175 | 23.436 | 23.4386 | -27.8939 | -11.4655 | 0.043032 | -13.895 | 90.85 | 0.50965 | 0.25729 | 0.76201 | 726.7997 | 610.105 | -27.4738 | 29.5974 | 60.4026 | 0.0091636 | 60.4118 | 113.7323
|  | 45706.4375 | 45706.4375 | 79.4375 | 2460724.9375 | 0.25133 | 328.6476 | 9405.2781 | 0.016698 | 1.3797 | 330.0273 | 9406.6578 | 0.98839 | 330.0217 | 23.436 | 23.4386 | -27.8899 | -11.464 | 0.043032 | -13.8946 | 90.85 | 0.50965 | 0.25729 | 0.76201 | 726.7997 | 616.1054 | -25.9737 | 28.2295 | 61.7705 | 0.0086613 | 61.7792 | 114.8467
|  | 45706.4417 | 45706.4417 | 79.4417 | 2460724.9417 | 0.25133 | 328.6517 | 9405.2822 | 0.016698 | 1.3798 | 330.0315 | 9406.662 | 0.9884 | 330.0259 | 23.436 | 23.4386 | -27.8859 | -11.4625 | 0.043032 | -13.8943 | 90.85 | 0.50965 | 0.25729 | 0.76201 | 726.7996 | 622.1057 | -24.4736 | 26.8744 | 63.1256 | 0.0081761 | 63.1338 | 116.08
|  | 45706.4458 | 45706.4458 | 79.4458 | 2460724.9458 | 0.25133 | 328.6559 | 9405.2863 | 0.016698 | 1.3799 | 330.0357 | 9406.6662 | 0.9884 | 330.0301 | 23.436 | 23.4386 | -27.8819 | -11.461 | 0.043032 | -13.8939 | 90.8499 | 0.50965 | 0.25729 | 0.76201 | 726.7996 | 628.1061 | -22.9735 | 25.5343 | 64.4657 | 0.0077076 | 64.4734 | 117.4497
|  | 45706.45 | 45706.45 | 79.45 | 2460724.95 | 0.25133 | 328.66 | 9405.2904 | 0.016698 | 1.38 | 330.0399 | 9406.6704 | 0.9884 | 330.0343 | 23.436 | 23.4386 | -27.8779 | -11.4596 | 0.043032 | -13.8935 | 90.8499 | 0.50965 | 0.25729 | 0.76201 | 726.7996 | 634.1065 | -21.4734 | 24.2117 | 65.7883 | 0.0072553 | 65.7956 | 118.9763
|  | 45706.4542 | 45706.4542 | 79.4542 | 2460724.9542 | 0.25133 | 328.6641 | 9405.2945 | 0.016698 | 1.3801 | 330.0441 | 9406.6746 | 0.9884 | 330.0385 | 23.436 | 23.4386 | -27.8739 | -11.4581 | 0.043032 | -13.8932 | 90.8499 | 0.50965 | 0.25729 | 0.76201 | 726.7995 | 640.1068 | -19.9733 | 22.9095 | 67.0905 | 0.006819 | 67.0973 | 120.6844
|  | 45706.4583 | 45706.4583 | 79.4583 | 2460724.9583 | 0.25133 | 328.6682 | 9405.2986 | 0.016698 | 1.3802 | 330.0483 | 9406.6788 | 0.9884 | 330.0427 | 23.436 | 23.4386 | -27.8698 | -11.4566 | 0.043032 | -13.8928 | 90.8499 | 0.50965 | 0.25729 | 0.76201 | 726.7995 | 646.1072 | -18.4732 | 21.6315 | 68.3685 | 0.0063989 | 68.3749 | 122.6029
|  | 45706.4625 | 45706.4625 | 79.4625 | 2460724.9625 | 0.25133 | 328.6723 | 9405.3027 | 0.016698 | 1.3803 | 330.0526 | 9406.683 | 0.9884 | 330.047 | 23.436 | 23.4386 | -27.8658 | -11.4551 | 0.043032 | -13.8924 | 90.8499 | 0.50965 | 0.25729 | 0.76201 | 726.7995 | 652.1076 | -16.9731 | 20.3822 | 69.6178 | 0.0059953 | 69.6238 | 124.7663
|  | 45706.4667 | 45706.4667 | 79.4667 | 2460724.9667 | 0.25133 | 328.6764 | 9405.3068 | 0.016698 | 1.3804 | 330.0568 | 9406.6872 | 0.9884 | 330.0512 | 23.436 | 23.4386 | -27.8618 | -11.4537 | 0.043032 | -13.892 | 90.8499 | 0.50965 | 0.25729 | 0.76201 | 726.7994 | 658.108 | -15.473 | 19.1673 | 70.8327 | 0.005609 | 70.8383 | 127.215
|  | 45706.4708 | 45706.4708 | 79.4708 | 2460724.9708 | 0.25133 | 328.6805 | 9405.3109 | 0.016698 | 1.3805 | 330.061 | 9406.6914 | 0.9884 | 330.0554 | 23.436 | 23.4386 | -27.8578 | -11.4522 | 0.043032 | -13.8917 | 90.8499 | 0.50965 | 0.25729 | 0.76201 | 726.7994 | 664.1083 | -13.9729 | 17.9938 | 72.0062 | 0.0052413 | 72.0114 | 129.996
|  | 45706.475 | 45706.475 | 79.475 | 2460724.975 | 0.25133 | 328.6846 | 9405.315 | 0.016698 | 1.3806 | 330.0652 | 9406.6956 | 0.9884 | 330.0596 | 23.436 | 23.4386 | -27.8538 | -11.4507 | 0.043032 | -13.8913 | 90.8499 | 0.50965 | 0.25729 | 0.76201 | 726.7993 | 670.1087 | -12.4728 | 16.8703 | 73.1297 | 0.0048937 | 73.1346 | 133.1635
|  | 45706.4792 | 45706.4792 | 79.4792 | 2460724.9792 | 0.25133 | 328.6887 | 9405.3192 | 0.016698 | 1.3807 | 330.0694 | 9406.6998 | 0.9884 | 330.0638 | 23.436 | 23.4386 | -27.8498 | -11.4492 | 0.043032 | -13.8909 | 90.8499 | 0.50965 | 0.25729 | 0.76201 | 726.7993 | 676.1091 | -10.9727 | 15.8074 | 74.1926 | 0.0045687 | 74.1971 | 136.7769
|  | 45706.4833 | 45706.4833 | 79.4833 | 2460724.9833 | 0.25133 | 328.6928 | 9405.3233 | 0.016698 | 1.3808 | 330.0736 | 9406.704 | 0.9884 | 330.068 | 23.436 | 23.4386 | -27.8458 | -11.4477 | 0.043032 | -13.8905 | 90.8499 | 0.50965 | 0.25729 | 0.76201 | 726.7993 | 682.1095 | -9.4726 | 14.8183 | 75.1817 | 0.0042692 | 75.186 | 140.8988
|  | 45706.4875 | 45706.4875 | 79.4875 | 2460724.9875 | 0.25133 | 328.6969 | 9405.3274 | 0.016698 | 1.3808 | 330.0778 | 9406.7082 | 0.9884 | 330.0722 | 23.436 | 23.4386 | -27.8417 | -11.4463 | 0.043032 | -13.8902 | 90.8499 | 0.50965 | 0.25729 | 0.76201 | 726.7992 | 688.1098 | -7.9725 | 13.9187 | 76.0813 | 0.0039993 | 76.0853 | 145.5884
|  | 45706.4917 | 45706.4917 | 79.4917 | 2460724.9917 | 0.25133 | 328.701 | 9405.3315 | 0.016698 | 1.3809 | 330.082 | 9406.7124 | 0.98841 | 330.0764 | 23.436 | 23.4386 | -27.8377 | -11.4448 | 0.043032 | -13.8898 | 90.8499 | 0.50965 | 0.25728 | 0.76201 | 726.7992 | 694.1102 | -6.4724 | 13.1269 | 76.8731 | 0.0037634 | 76.8768 | 150.8906
|  | 45706.4958 | 45706.4958 | 79.4958 | 2460724.9958 | 0.25133 | 328.7051 | 9405.3356 | 0.016698 | 1.381 | 330.0862 | 9406.7166 | 0.98841 | 330.0806 | 23.436 | 23.4386 | -27.8337 | -11.4433 | 0.043032 | -13.8894 | 90.8499 | 0.50965 | 0.25728 | 0.76201 | 726.7992 | 700.1106 | -4.9724 | 12.4637 | 77.5363 | 0.003567 | 77.5399 | 156.8199
|  | 45706.5 | 45706.5 | 79.5 | 2460725 | 0.25133 | 328.7092 | 9405.3397 | 0.016698 | 1.3811 | 330.0904 | 9406.7208 | 0.98841 | 330.0848 | 23.436 | 23.4386 | -27.8297 | -11.4418 | 0.043032 | -13.889 | 90.8499 | 0.50965 | 0.25728 | 0.76201 | 726.7991 | 706.111 | -3.4723 | 11.9504 | 78.0496 | 0.0034156 | 78.053 | 163.3406
|  | 45706.5042 | 45706.5042 | 79.5042 | 2460725.0042 | 0.25133 | 328.7134 | 9405.3438 | 0.016698 | 1.3812 | 330.0946 | 9406.725 | 0.98841 | 330.089 | 23.436 | 23.4386 | -27.8257 | -11.4404 | 0.043032 | -13.8887 | 90.8499 | 0.50964 | 0.25728 | 0.76201 | 726.7991 | 712.1113 | -1.9722 | 11.6069 | 78.3931 | 0.0033147 | 78.3965 | 170.3488
|  | 45706.5083 | 45706.5083 | 79.5083 | 2460725.0083 | 0.25133 | 328.7175 | 9405.3479 | 0.016698 | 1.3813 | 330.0988 | 9406.7292 | 0.98841 | 330.0932 | 23.436 | 23.4386 | -27.8217 | -11.4389 | 0.043032 | -13.8883 | 90.8499 | 0.50964 | 0.25728 | 0.76201 | 726.7991 | 718.1117 | -0.47207 | 11.4485 | 78.5515 | 0.0032682 | 78.5548 | 177.6683
|  | 45706.5125 | 45706.5125 | 79.5125 | 2460725.0125 | 0.25134 | 328.7216 | 9405.352 | 0.016698 | 1.3814 | 330.103 | 9406.7334 | 0.98841 | 330.0974 | 23.436 | 23.4386 | -27.8177 | -11.4374 | 0.043032 | -13.8879 | 90.8499 | 0.50964 | 0.25728 | 0.76201 | 726.799 | 724.1121 | 1.028 | 11.4829 | 78.5171 | 0.0032783 | 78.5204 | 185.0678
|  | 45706.5167 | 45706.5167 | 79.5167 | 2460725.0167 | 0.25134 | 328.7257 | 9405.3561 | 0.016698 | 1.3815 | 330.1072 | 9406.7376 | 0.98841 | 330.1016 | 23.436 | 23.4386 | -27.8136 | -11.4359 | 0.043032 | -13.8875 | 90.8499 | 0.50964 | 0.25728 | 0.762 | 726.799 | 730.1125 | 2.5281 | 11.7084 | 78.2916 | 0.0033445 | 78.295 | 192.301
|  | 45706.5208 | 45706.5208 | 79.5208 | 2460725.0208 | 0.25134 | 328.7298 | 9405.3602 | 0.016698 | 1.3816 | 330.1114 | 9406.7418 | 0.98841 | 330.1058 | 23.436 | 23.4386 | -27.8096 | -11.4344 | 0.043032 | -13.8872 | 90.8499 | 0.50964 | 0.25728 | 0.762 | 726.799 | 736.1128 | 4.0282 | 12.1143 | 77.8857 | 0.0034639 | 77.8891 | 199.1527
|  | 45706.525 | 45706.525 | 79.525 | 2460725.025 | 0.25134 | 328.7339 | 9405.3643 | 0.016698 | 1.3817 | 330.1156 | 9406.746 | 0.98841 | 330.11 | 23.436 | 23.4386 | -27.8056 | -11.433 | 0.043032 | -13.8868 | 90.8499 | 0.50964 | 0.25728 | 0.762 | 726.7989 | 742.1132 | 5.5283 | 12.6834 | 77.3166 | 0.0036319 | 77.3203 | 205.4716
|  | 45706.5292 | 45706.5292 | 79.5292 | 2460725.0292 | 0.25134 | 328.738 | 9405.3684 | 0.016698 | 1.3818 | 330.1198 | 9406.7502 | 0.98841 | 330.1142 | 23.436 | 23.4386 | -27.8016 | -11.4315 | 0.043032 | -13.8864 | 90.8499 | 0.50964 | 0.25728 | 0.762 | 726.7989 | 748.1136 | 7.0284 | 13.3947 | 76.6053 | 0.003843 | 76.6091 | 211.1793
|  | 45706.5333 | 45706.5333 | 79.5333 | 2460725.0333 | 0.25134 | 328.7421 | 9405.3725 | 0.016698 | 1.3819 | 330.124 | 9406.7544 | 0.98841 | 330.1184 | 23.436 | 23.4386 | -27.7976 | -11.43 | 0.043032 | -13.886 | 90.8499 | 0.50964 | 0.25728 | 0.762 | 726.7988 | 754.114 | 8.5285 | 14.2271 | 75.7729 | 0.0040916 | 75.777 | 216.2604
|  | 45706.5375 | 45706.5375 | 79.5375 | 2460725.0375 | 0.25134 | 328.7462 | 9405.3766 | 0.016698 | 1.382 | 330.1282 | 9406.7586 | 0.98842 | 330.1226 | 23.436 | 23.4386 | -27.7936 | -11.4285 | 0.043032 | -13.8856 | 90.8499 | 0.50964 | 0.25728 | 0.762 | 726.7988 | 760.1144 | 10.0286 | 15.1606 | 74.8394 | 0.0043725 | 74.8438 | 220.7423
|  | 45706.5417 | 45706.5417 | 79.5417 | 2460725.0417 | 0.25134 | 328.7503 | 9405.3808 | 0.016698 | 1.3821 | 330.1324 | 9406.7629 | 0.98842 | 330.1268 | 23.436 | 23.4386 | -27.7896 | -11.427 | 0.043032 | -13.8853 | 90.8498 | 0.50964 | 0.25728 | 0.762 | 726.7988 | 766.1147 | 11.5287 | 16.1776 | 73.8224 | 0.0046815 | 73.827 | 224.6767
|  | 45706.5458 | 45706.5458 | 79.5458 | 2460725.0458 | 0.25134 | 328.7544 | 9405.3849 | 0.016698 | 1.3822 | 330.1366 | 9406.7671 | 0.98842 | 330.131 | 23.436 | 23.4386 | -27.7855 | -11.4256 | 0.043032 | -13.8849 | 90.8498 | 0.50964 | 0.25728 | 0.762 | 726.7987 | 772.1151 | 13.0288 | 17.2635 | 72.7365 | 0.0050148 | 72.7415 | 228.1248
|  | 45706.55 | 45706.55 | 79.55 | 2460725.05 | 0.25134 | 328.7585 | 9405.389 | 0.016698 | 1.3823 | 330.1408 | 9406.7713 | 0.98842 | 330.1352 | 23.436 | 23.4386 | -27.7815 | -11.4241 | 0.043032 | -13.8845 | 90.8498 | 0.50964 | 0.25728 | 0.762 | 726.7987 | 778.1155 | 14.5289 | 18.406 | 71.594 | 0.0053699 | 71.5994 | 231.1487
|  | 45706.5542 | 45706.5542 | 79.5542 | 2460725.0542 | 0.25134 | 328.7626 | 9405.3931 | 0.016698 | 1.3824 | 330.145 | 9406.7755 | 0.98842 | 330.1394 | 23.436 | 23.4386 | -27.7775 | -11.4226 | 0.043032 | -13.8841 | 90.8498 | 0.50964 | 0.25728 | 0.762 | 726.7987 | 784.1159 | 16.029 | 19.5952 | 70.4048 | 0.0057444 | 70.4105 | 233.8062
|  | 45706.5583 | 45706.5583 | 79.5583 | 2460725.0583 | 0.25134 | 328.7667 | 9405.3972 | 0.016698 | 1.3825 | 330.1492 | 9406.7797 | 0.98842 | 330.1436 | 23.436 | 23.4386 | -27.7735 | -11.4211 | 0.043032 | -13.8838 | 90.8498 | 0.50964 | 0.25728 | 0.762 | 726.7986 | 790.1162 | 17.5291 | 20.8232 | 69.1768 | 0.006137 | 69.183 | 236.1488
|  | 45706.5625 | 45706.5625 | 79.5625 | 2460725.0625 | 0.25134 | 328.7708 | 9405.4013 | 0.016698 | 1.3826 | 330.1534 | 9406.7839 | 0.98842 | 330.1478 | 23.436 | 23.4386 | -27.7695 | -11.4196 | 0.043032 | -13.8834 | 90.8498 | 0.50964 | 0.25728 | 0.762 | 726.7986 | 796.1166 | 19.0292 | 22.0833 | 67.9167 | 0.0065466 | 67.9232 | 238.2212
|  | 45706.5667 | 45706.5667 | 79.5667 | 2460725.0667 | 0.25134 | 328.775 | 9405.4054 | 0.016698 | 1.3827 | 330.1576 | 9406.7881 | 0.98842 | 330.152 | 23.436 | 23.4386 | -27.7655 | -11.4182 | 0.043032 | -13.883 | 90.8498 | 0.50964 | 0.25728 | 0.762 | 726.7986 | 802.117 | 20.5292 | 23.3706 | 66.6294 | 0.0069725 | 66.6364 | 240.0617
|  | 45706.5708 | 45706.5708 | 79.5708 | 2460725.0708 | 0.25134 | 328.7791 | 9405.4095 | 0.016698 | 1.3828 | 330.1618 | 9406.7923 | 0.98842 | 330.1562 | 23.436 | 23.4386 | -27.7615 | -11.4167 | 0.043032 | -13.8826 | 90.8498 | 0.50964 | 0.25728 | 0.762 | 726.7985 | 808.1174 | 22.0293 | 24.6805 | 65.3195 | 0.0074145 | 65.3269 | 241.7026
|  | 45706.575 | 45706.575 | 79.575 | 2460725.075 | 0.25134 | 328.7832 | 9405.4136 | 0.016698 | 1.3829 | 330.166 | 9406.7965 | 0.98842 | 330.1604 | 23.436 | 23.4386 | -27.7574 | -11.4152 | 0.043032 | -13.8822 | 90.8498 | 0.50964 | 0.25728 | 0.762 | 726.7985 | 814.1178 | 23.5294 | 26.0099 | 63.9901 | 0.0078726 | 63.998 | 243.1713
|  | 45706.5792 | 45706.5792 | 79.5792 | 2460725.0792 | 0.25134 | 328.7873 | 9405.4177 | 0.016698 | 1.383 | 330.1702 | 9406.8007 | 0.98842 | 330.1646 | 23.436 | 23.4386 | -27.7534 | -11.4137 | 0.043032 | -13.8819 | 90.8498 | 0.50964 | 0.25728 | 0.762 | 726.7985 | 820.1181 | 25.0295 | 27.3557 | 62.6443 | 0.0083471 | 62.6526 | 244.4908
|  | 45706.5833 | 45706.5833 | 79.5833 | 2460725.0833 | 0.25134 | 328.7914 | 9405.4218 | 0.016698 | 1.3831 | 330.1744 | 9406.8049 | 0.98842 | 330.1688 | 23.436 | 23.4386 | -27.7494 | -11.4122 | 0.043032 | -13.8815 | 90.8498 | 0.50964 | 0.25728 | 0.762 | 726.7984 | 826.1185 | 26.5296 | 28.7157 | 61.2843 | 0.0088384 | 61.2931 | 245.6805
|  | 45706.5875 | 45706.5875 | 79.5875 | 2460725.0875 | 0.25134 | 328.7955 | 9405.4259 | 0.016698 | 1.3832 | 330.1786 | 9406.8091 | 0.98843 | 330.173 | 23.436 | 23.4386 | -27.7454 | -11.4108 | 0.043032 | -13.8811 | 90.8498 | 0.50964 | 0.25728 | 0.762 | 726.7984 | 832.1189 | 28.0297 | 30.088 | 59.912 | 0.0093471 | 59.9213 | 246.7569
|  | 45706.5917 | 45706.5917 | 79.5917 | 2460725.0917 | 0.25134 | 328.7996 | 9405.43 | 0.016698 | 1.3833 | 330.1828 | 9406.8133 | 0.98843 | 330.1772 | 23.436 | 23.4386 | -27.7414 | -11.4093 | 0.043032 | -13.8807 | 90.8498 | 0.50964 | 0.25728 | 0.762 | 726.7984 | 838.1193 | 29.5298 | 31.4709 | 58.5291 | 0.0098742 | 58.539 | 247.7338
|  | 45706.5958 | 45706.5958 | 79.5958 | 2460725.0958 | 0.25134 | 328.8037 | 9405.4341 | 0.016698 | 1.3833 | 330.1871 | 9406.8175 | 0.98843 | 330.1815 | 23.436 | 23.4386 | -27.7374 | -11.4078 | 0.043032 | -13.8803 | 90.8498 | 0.50964 | 0.25728 | 0.762 | 726.7983 | 844.1197 | 31.0299 | 32.8631 | 57.1369 | 0.010421 | 57.1473 | 248.6231
|  | 45706.6 | 45706.6 | 79.6 | 2460725.1 | 0.25134 | 328.8078 | 9405.4382 | 0.016698 | 1.3834 | 330.1913 | 9406.8217 | 0.98843 | 330.1857 | 23.436 | 23.4386 | -27.7334 | -11.4063 | 0.043032 | -13.88 | 90.8498 | 0.50964 | 0.25728 | 0.762 | 726.7983 | 850.12 | 32.53 | 34.2634 | 55.7366 | 0.010988 | 55.7476 | 249.4349
|  | 45706.6042 | 45706.6042 | 79.6042 | 2460725.1042 | 0.25134 | 328.8119 | 9405.4424 | 0.016698 | 1.3835 | 330.1955 | 9406.8259 | 0.98843 | 330.1899 | 23.436 | 23.4386 | -27.7294 | -11.4049 | 0.043032 | -13.8796 | 90.8498 | 0.50964 | 0.25728 | 0.762 | 726.7982 | 856.1204 | 34.0301 | 35.6709 | 54.3291 | 0.011577 | 54.3407 | 250.1778
|  | 45706.6083 | 45706.6083 | 79.6083 | 2460725.1083 | 0.25134 | 328.816 | 9405.4465 | 0.016698 | 1.3836 | 330.1997 | 9406.8301 | 0.98843 | 330.1941 | 23.436 | 23.4386 | -27.7253 | -11.4034 | 0.043032 | -13.8792 | 90.8498 | 0.50964 | 0.25728 | 0.762 | 726.7982 | 862.1208 | 35.5302 | 37.0848 | 52.9152 | 0.012191 | 52.9274 | 250.8594
|  | 45706.6125 | 45706.6125 | 79.6125 | 2460725.1125 | 0.25134 | 328.8201 | 9405.4506 | 0.016698 | 1.3837 | 330.2039 | 9406.8343 | 0.98843 | 330.1983 | 23.436 | 23.4386 | -27.7213 | -11.4019 | 0.043032 | -13.8788 | 90.8498 | 0.50964 | 0.25728 | 0.762 | 726.7982 | 868.1212 | 37.0303 | 38.5042 | 51.4958 | 0.01283 | 51.5086 | 251.486
|  | 45706.6167 | 45706.6167 | 79.6167 | 2460725.1167 | 0.25134 | 328.8242 | 9405.4547 | 0.016698 | 1.3838 | 330.2081 | 9406.8385 | 0.98843 | 330.2025 | 23.436 | 23.4386 | -27.7173 | -11.4004 | 0.043032 | -13.8784 | 90.8498 | 0.50964 | 0.25728 | 0.762 | 726.7981 | 874.1216 | 38.5304 | 39.9287 | 50.0713 | 0.013497 | 50.0848 | 252.0632
|  | 45706.6208 | 45706.6208 | 79.6208 | 2460725.1208 | 0.25134 | 328.8283 | 9405.4588 | 0.016698 | 1.3839 | 330.2123 | 9406.8427 | 0.98843 | 330.2067 | 23.436 | 23.4386 | -27.7133 | -11.3989 | 0.043032 | -13.8781 | 90.8498 | 0.50964 | 0.25728 | 0.762 | 726.7981 | 880.1219 | 40.0305 | 41.3577 | 48.6423 | 0.014194 | 48.6565 | 252.5959
|  | 45706.625 | 45706.625 | 79.625 | 2460725.125 | 0.25134 | 328.8325 | 9405.4629 | 0.016698 | 1.384 | 330.2165 | 9406.8469 | 0.98843 | 330.2109 | 23.436 | 23.4386 | -27.7093 | -11.3975 | 0.043032 | -13.8777 | 90.8498 | 0.50964 | 0.25728 | 0.762 | 726.7981 | 886.1223 | 41.5306 | 42.7908 | 47.2092 | 0.014925 | 47.2242 | 253.0883
|  | 45706.6292 | 45706.6292 | 79.6292 | 2460725.1292 | 0.25134 | 328.8366 | 9405.467 | 0.016698 | 1.3841 | 330.2207 | 9406.8511 | 0.98843 | 330.2151 | 23.436 | 23.4386 | -27.7053 | -11.396 | 0.043032 | -13.8773 | 90.8498 | 0.50964 | 0.25728 | 0.762 | 726.798 | 892.1227 | 43.0307 | 44.2274 | 45.7726 | 0.015691 | 45.7883 | 253.5441
|  | 45706.6333 | 45706.6333 | 79.6333 | 2460725.1333 | 0.25134 | 328.8407 | 9405.4711 | 0.016698 | 1.3842 | 330.2249 | 9406.8553 | 0.98844 | 330.2193 | 23.436 | 23.4386 | -27.7013 | -11.3945 | 0.043032 | -13.8769 | 90.8497 | 0.50964 | 0.25728 | 0.762 | 726.798 | 898.1231 | 44.5308 | 45.6673 | 44.3327 | 0.016498 | 44.3492 | 253.9666
|  | 45706.6375 | 45706.6375 | 79.6375 | 2460725.1375 | 0.25134 | 328.8448 | 9405.4752 | 0.016698 | 1.3843 | 330.2291 | 9406.8595 | 0.98844 | 330.2235 | 23.436 | 23.4386 | -27.6972 | -11.393 | 0.043032 | -13.8765 | 90.8497 | 0.50964 | 0.25728 | 0.762 | 726.798 | 904.1235 | 46.0309 | 47.1102 | 42.8898 | 0.017349 | 42.9071 | 254.3586
|  | 45706.6417 | 45706.6417 | 79.6417 | 2460725.1417 | 0.25134 | 328.8489 | 9405.4793 | 0.016698 | 1.3844 | 330.2333 | 9406.8637 | 0.98844 | 330.2277 | 23.436 | 23.4386 | -27.6932 | -11.3915 | 0.043032 | -13.8762 | 90.8497 | 0.50964 | 0.25728 | 0.762 | 726.7979 | 910.1238 | 47.531 | 48.5558 | 41.4442 | 0.018249 | 41.4625 | 254.7227
|  | 45706.6458 | 45706.6458 | 79.6458 | 2460725.1458 | 0.25134 | 328.853 | 9405.4834 | 0.016698 | 1.3845 | 330.2375 | 9406.8679 | 0.98844 | 330.2319 | 23.436 | 23.4386 | -27.6892 | -11.3901 | 0.043032 | -13.8758 | 90.8497 | 0.50964 | 0.25728 | 0.762 | 726.7979 | 916.1242 | 49.0311 | 50.0038 | 39.9962 | 0.019203 | 40.0154 | 255.0612
|  | 45706.65 | 45706.65 | 79.65 | 2460725.15 | 0.25134 | 328.8571 | 9405.4875 | 0.016698 | 1.3846 | 330.2417 | 9406.8721 | 0.98844 | 330.2361 | 23.436 | 23.4386 | -27.6852 | -11.3886 | 0.043032 | -13.8754 | 90.8497 | 0.50964 | 0.25728 | 0.762 | 726.7979 | 922.1246 | 50.5312 | 51.454 | 38.546 | 0.020218 | 38.5662 | 255.3761
|  | 45706.6542 | 45706.6542 | 79.6542 | 2460725.1542 | 0.25134 | 328.8612 | 9405.4916 | 0.016698 | 1.3847 | 330.2459 | 9406.8763 | 0.98844 | 330.2403 | 23.436 | 23.4386 | -27.6812 | -11.3871 | 0.043032 | -13.875 | 90.8497 | 0.50964 | 0.25728 | 0.762 | 726.7978 | 928.125 | 52.0312 | 52.9062 | 37.0938 | 0.021299 | 37.1151 | 255.669
|  | 45706.6583 | 45706.6583 | 79.6583 | 2460725.1583 | 0.25134 | 328.8653 | 9405.4957 | 0.016698 | 1.3848 | 330.2501 | 9406.8805 | 0.98844 | 330.2445 | 23.436 | 23.4386 | -27.6772 | -11.3856 | 0.043032 | -13.8746 | 90.8497 | 0.50964 | 0.25727 | 0.762 | 726.7978 | 934.1254 | 53.5313 | 54.3603 | 35.6397 | 0.022457 | 35.6621 | 255.9417
|  | 45706.6625 | 45706.6625 | 79.6625 | 2460725.1625 | 0.25134 | 328.8694 | 9405.4998 | 0.016698 | 1.3849 | 330.2543 | 9406.8847 | 0.98844 | 330.2487 | 23.436 | 23.4386 | -27.6732 | -11.3841 | 0.043032 | -13.8742 | 90.8497 | 0.50963 | 0.25727 | 0.762 | 726.7977 | 940.1258 | 55.0314 | 55.8161 | 34.1839 | 0.0237 | 34.2076 | 256.1956
|  | 45706.6667 | 45706.6667 | 79.6667 | 2460725.1667 | 0.25134 | 328.8735 | 9405.504 | 0.016698 | 1.385 | 330.2585 | 9406.8889 | 0.98844 | 330.2529 | 23.436 | 23.4386 | -27.6692 | -11.3826 | 0.043032 | -13.8739 | 90.8497 | 0.50963 | 0.25727 | 0.76199 | 726.7977 | 946.1261 | 56.5315 | 57.2734 | 32.7266 | 0.02504 | 32.7516 | 256.4319
|  | 45706.6708 | 45706.6708 | 79.6708 | 2460725.1708 | 0.25134 | 328.8776 | 9405.5081 | 0.016698 | 1.3851 | 330.2627 | 9406.8931 | 0.98844 | 330.2571 | 23.436 | 23.4386 | -27.6651 | -11.3812 | 0.043032 | -13.8735 | 90.8497 | 0.50963 | 0.25727 | 0.76199 | 726.7977 | 952.1265 | 58.0316 | 58.7321 | 31.2679 | 0.026491 | 31.2944 | 256.6518
|  | 45706.675 | 45706.675 | 79.675 | 2460725.175 | 0.25134 | 328.8817 | 9405.5122 | 0.016698 | 1.3852 | 330.2669 | 9406.8973 | 0.98844 | 330.2613 | 23.436 | 23.4386 | -27.6611 | -11.3797 | 0.043032 | -13.8731 | 90.8497 | 0.50963 | 0.25727 | 0.76199 | 726.7976 | 958.1269 | 59.5317 | 60.1921 | 29.8079 | 0.028068 | 29.8359 | 256.8563
|  | 45706.6792 | 45706.6792 | 79.6792 | 2460725.1792 | 0.25134 | 328.8858 | 9405.5163 | 0.016698 | 1.3853 | 330.2711 | 9406.9015 | 0.98845 | 330.2655 | 23.436 | 23.4386 | -27.6571 | -11.3782 | 0.043032 | -13.8727 | 90.8497 | 0.50963 | 0.25727 | 0.76199 | 726.7976 | 964.1273 | 61.0318 | 61.6533 | 28.3467 | 0.029791 | 28.3764 | 257.0463
|  | 45706.6833 | 45706.6833 | 79.6833 | 2460725.1833 | 0.25134 | 328.8899 | 9405.5204 | 0.016698 | 1.3854 | 330.2753 | 9406.9057 | 0.98845 | 330.2697 | 23.436 | 23.4386 | -27.6531 | -11.3767 | 0.043032 | -13.8723 | 90.8497 | 0.50963 | 0.25727 | 0.76199 | 726.7976 | 970.1277 | 62.5319 | 63.1156 | 26.8844 | 0.031685 | 26.9161 | 257.2227
|  | 45706.6875 | 45706.6875 | 79.6875 | 2460725.1875 | 0.25134 | 328.8941 | 9405.5245 | 0.016698 | 1.3855 | 330.2795 | 9406.9099 | 0.98845 | 330.2739 | 23.436 | 23.4386 | -27.6491 | -11.3752 | 0.043032 | -13.8719 | 90.8497 | 0.50963 | 0.25727 | 0.76199 | 726.7975 | 976.1281 | 64.032 | 64.5789 | 25.4211 | 0.033776 | 25.4549 | 257.3862
|  | 45706.6917 | 45706.6917 | 79.6917 | 2460725.1917 | 0.25134 | 328.8982 | 9405.5286 | 0.016698 | 1.3856 | 330.2837 | 9406.9142 | 0.98845 | 330.2781 | 23.436 | 23.4386 | -27.6451 | -11.3738 | 0.043032 | -13.8716 | 90.8497 | 0.50963 | 0.25727 | 0.76199 | 726.7975 | 982.1284 | 65.5321 | 66.0431 | 23.9569 | 0.036102 | 23.993 | 257.5376
|  | 45706.6958 | 45706.6958 | 79.6958 | 2460725.1958 | 0.25134 | 328.9023 | 9405.5327 | 0.016698 | 1.3857 | 330.2879 | 9406.9184 | 0.98845 | 330.2823 | 23.436 | 23.4386 | -27.6411 | -11.3723 | 0.043032 | -13.8712 | 90.8497 | 0.50963 | 0.25727 | 0.76199 | 726.7975 | 988.1288 | 67.0322 | 67.5081 | 22.4919 | 0.038706 | 22.5306 | 257.6773
|  | 45706.7 | 45706.7 | 79.7 | 2460725.2 | 0.25134 | 328.9064 | 9405.5368 | 0.016698 | 1.3858 | 330.2921 | 9406.9226 | 0.98845 | 330.2865 | 23.436 | 23.4386 | -27.6371 | -11.3708 | 0.043032 | -13.8708 | 90.8497 | 0.50963 | 0.25727 | 0.76199 | 726.7974 | 994.1292 | 68.5323 | 68.9739 | 21.0261 | 0.041647 | 21.0677 | 257.8061
|  | 45706.7042 | 45706.7042 | 79.7042 | 2460725.2042 | 0.25134 | 328.9105 | 9405.5409 | 0.016698 | 1.3858 | 330.2963 | 9406.9268 | 0.98845 | 330.2907 | 23.436 | 23.4386 | -27.6331 | -11.3693 | 0.043032 | -13.8704 | 90.8497 | 0.50963 | 0.25727 | 0.76199 | 726.7974 | 1000.1296 | 70.0324 | 70.4404 | 19.5596 | 0.044995 | 19.6046 | 257.9242
|  | 45706.7083 | 45706.7083 | 79.7083 | 2460725.2083 | 0.25134 | 328.9146 | 9405.545 | 0.016698 | 1.3859 | 330.3005 | 9406.931 | 0.98845 | 330.2949 | 23.436 | 23.4386 | -27.629 | -11.3678 | 0.043032 | -13.87 | 90.8497 | 0.50963 | 0.25727 | 0.76199 | 726.7974 | 1006.13 | 71.5325 | 71.9075 | 18.0925 | 0.048848 | 18.1414 | 258.0323
|  | 45706.7125 | 45706.7125 | 79.7125 | 2460725.2125 | 0.25134 | 328.9187 | 9405.5491 | 0.016698 | 1.386 | 330.3047 | 9406.9352 | 0.98845 | 330.2991 | 23.436 | 23.4386 | -27.625 | -11.3664 | 0.043032 | -13.8696 | 90.8497 | 0.50963 | 0.25727 | 0.76199 | 726.7973 | 1012.1304 | 73.0326 | 73.3751 | 16.6249 | 0.053331 | 16.6782 | 258.1307
|  | 45706.7167 | 45706.7167 | 79.7167 | 2460725.2167 | 0.25134 | 328.9228 | 9405.5532 | 0.016698 | 1.3861 | 330.3089 | 9406.9394 | 0.98845 | 330.3033 | 23.436 | 23.4386 | -27.621 | -11.3649 | 0.043032 | -13.8692 | 90.8497 | 0.50963 | 0.25727 | 0.76199 | 726.7973 | 1018.1308 | 74.5327 | 74.8433 | 15.1567 | 0.058617 | 15.2153 | 258.2198
|  | 45706.7208 | 45706.7208 | 79.7208 | 2460725.2208 | 0.25134 | 328.9269 | 9405.5573 | 0.016698 | 1.3862 | 330.3131 | 9406.9436 | 0.98845 | 330.3075 | 23.436 | 23.4386 | -27.617 | -11.3634 | 0.043032 | -13.8689 | 90.8497 | 0.50963 | 0.25727 | 0.76199 | 726.7973 | 1024.1311 | 76.0328 | 76.312 | 13.688 | 0.064947 | 13.753 | 258.2998
|  | 45706.725 | 45706.725 | 79.725 | 2460725.225 | 0.25134 | 328.931 | 9405.5614 | 0.016698 | 1.3863 | 330.3173 | 9406.9478 | 0.98845 | 330.3117 | 23.436 | 23.4386 | -27.613 | -11.3619 | 0.043032 | -13.8685 | 90.8497 | 0.50963 | 0.25727 | 0.76199 | 726.7972 | 1030.1315 | 77.5329 | 77.781 | 12.219 | 0.072661 | 12.2916 | 258.3711
|  | 45706.7292 | 45706.7292 | 79.7292 | 2460725.2292 | 0.25134 | 328.9351 | 9405.5656 | 0.016698 | 1.3864 | 330.3215 | 9406.952 | 0.98846 | 330.3159 | 23.436 | 23.4386 | -27.609 | -11.3604 | 0.043032 | -13.8681 | 90.8496 | 0.50963 | 0.25727 | 0.76199 | 726.7972 | 1036.1319 | 79.033 | 79.2504 | 10.7496 | 0.082265 | 10.8318 | 258.4339
|  | 45706.7333 | 45706.7333 | 79.7333 | 2460725.2333 | 0.25134 | 328.9392 | 9405.5697 | 0.016698 | 1.3865 | 330.3257 | 9406.9562 | 0.98846 | 330.3201 | 23.436 | 23.4386 | -27.605 | -11.359 | 0.043032 | -13.8677 | 90.8496 | 0.50963 | 0.25727 | 0.76199 | 726.7971 | 1042.1323 | 80.5331 | 80.7202 | 9.2798 | 0.09452 | 9.3744 | 258.4884
|  | 45706.7375 | 45706.7375 | 79.7375 | 2460725.2375 | 0.25134 | 328.9433 | 9405.5738 | 0.016698 | 1.3866 | 330.33 | 9406.9604 | 0.98846 | 330.3244 | 23.436 | 23.4386 | -27.601 | -11.3575 | 0.043032 | -13.8673 | 90.8496 | 0.50963 | 0.25727 | 0.76199 | 726.7971 | 1048.1327 | 82.0332 | 82.1902 | 7.8098 | 0.11062 | 7.9205 | 258.5348
|  | 45706.7417 | 45706.7417 | 79.7417 | 2460725.2417 | 0.25134 | 328.9474 | 9405.5779 | 0.016698 | 1.3867 | 330.3342 | 9406.9646 | 0.98846 | 330.3286 | 23.436 | 23.4386 | -27.5969 | -11.356 | 0.043032 | -13.8669 | 90.8496 | 0.50963 | 0.25727 | 0.76199 | 726.7971 | 1054.1331 | 83.5333 | 83.6604 | 6.3396 | 0.1325 | 6.4721 | 258.5732
|  | 45706.7458 | 45706.7458 | 79.7458 | 2460725.2458 | 0.25134 | 328.9516 | 9405.582 | 0.016698 | 1.3868 | 330.3384 | 9406.9688 | 0.98846 | 330.3328 | 23.436 | 23.4386 | -27.5929 | -11.3545 | 0.043032 | -13.8665 | 90.8496 | 0.50963 | 0.25727 | 0.76199 | 726.797 | 1060.1335 | 85.0334 | 85.1308 | 4.8692 | 0.1629 | 5.0321 | 258.6038
|  | 45706.75 | 45706.75 | 79.75 | 2460725.25 | 0.25134 | 328.9557 | 9405.5861 | 0.016698 | 1.3869 | 330.3426 | 9406.973 | 0.98846 | 330.337 | 23.436 | 23.4386 | -27.5889 | -11.353 | 0.043032 | -13.8661 | 90.8496 | 0.50963 | 0.25727 | 0.76199 | 726.797 | 1066.1339 | 86.5335 | 86.6014 | 3.3986 | 0.21137 | 3.61 | 258.6267
|  | 45706.7542 | 45706.7542 | 79.7542 | 2460725.2542 | 0.25134 | 328.9598 | 9405.5902 | 0.016698 | 1.387 | 330.3468 | 9406.9772 | 0.98846 | 330.3412 | 23.436 | 23.4386 | -27.5849 | -11.3515 | 0.043032 | -13.8658 | 90.8496 | 0.50963 | 0.25727 | 0.76199 | 726.797 | 1072.1342 | 88.0336 | 88.072 | 1.928 | 0.28846 | 2.2164 | 258.6419
|  | 45706.7583 | 45706.7583 | 79.7583 | 2460725.2583 | 0.25134 | 328.9639 | 9405.5943 | 0.016698 | 1.3871 | 330.351 | 9406.9814 | 0.98846 | 330.3454 | 23.436 | 23.4386 | -27.5809 | -11.3501 | 0.043032 | -13.8654 | 90.8496 | 0.50963 | 0.25727 | 0.76199 | 726.7969 | 1078.1346 | 89.5337 | 89.5428 | 0.45722 | 0.4218 | 0.87903 | 258.6496
|  | 45706.7625 | 45706.7625 | 79.7625 | 2460725.2625 | 0.25134 | 328.968 | 9405.5984 | 0.016698 | 1.3872 | 330.3552 | 9406.9856 | 0.98846 | 330.3496 | 23.436 | 23.4386 | -27.5769 | -11.3486 | 0.043032 | -13.865 | 90.8496 | 0.50963 | 0.25727 | 0.76199 | 726.7969 | 1084.135 | 91.0338 | 91.0135 | -1.0135 | 0.32615 | -0.68739 | 258.6496
|  | 45706.7667 | 45706.7667 | 79.7667 | 2460725.2667 | 0.25134 | 328.9721 | 9405.6025 | 0.016698 | 1.3873 | 330.3594 | 9406.9898 | 0.98846 | 330.3538 | 23.436 | 23.4386 | -27.5729 | -11.3471 | 0.043032 | -13.8646 | 90.8496 | 0.50963 | 0.25727 | 0.76199 | 726.7969 | 1090.1354 | 92.5339 | 92.4843 | -2.4843 | 0.13299 | -2.3513 | 258.6421
|  | 45706.7708 | 45706.7708 | 79.7708 | 2460725.2708 | 0.25134 | 328.9762 | 9405.6066 | 0.016698 | 1.3874 | 330.3636 | 9406.994 | 0.98846 | 330.358 | 23.436 | 23.4386 | -27.5689 | -11.3456 | 0.043032 | -13.8642 | 90.8496 | 0.50963 | 0.25727 | 0.76199 | 726.7968 | 1096.1358 | 94.0339 | 93.955 | -3.955 | 0.083457 | -3.8715 | 258.6269
|  | 45706.775 | 45706.775 | 79.775 | 2460725.275 | 0.25134 | 328.9803 | 9405.6107 | 0.016698 | 1.3875 | 330.3678 | 9406.9982 | 0.98847 | 330.3622 | 23.436 | 23.4386 | -27.5649 | -11.3441 | 0.043032 | -13.8638 | 90.8496 | 0.50963 | 0.25727 | 0.76199 | 726.7968 | 1102.1362 | 95.534 | 95.4256 | -5.4256 | 0.06075 | -5.3649 | 258.6041
|  | 45706.7792 | 45706.7792 | 79.7792 | 2460725.2792 | 0.25134 | 328.9844 | 9405.6148 | 0.016698 | 1.3876 | 330.372 | 9407.0024 | 0.98847 | 330.3664 | 23.436 | 23.4386 | -27.5608 | -11.3427 | 0.043032 | -13.8634 | 90.8496 | 0.50963 | 0.25727 | 0.76199 | 726.7968 | 1108.1366 | 97.0341 | 96.8961 | -6.8961 | 0.047708 | -6.8484 | 258.5736
|  | 45706.7833 | 45706.7833 | 79.7833 | 2460725.2833 | 0.25134 | 328.9885 | 9405.6189 | 0.016698 | 1.3877 | 330.3762 | 9407.0066 | 0.98847 | 330.3706 | 23.436 | 23.4386 | -27.5568 | -11.3412 | 0.043032 | -13.863 | 90.8496 | 0.50963 | 0.25727 | 0.76199 | 726.7967 | 1114.137 | 98.5342 | 98.3664 | -8.3664 | 0.039234 | -8.3272 | 258.5352
|  | 45706.7875 | 45706.7875 | 79.7875 | 2460725.2875 | 0.25134 | 328.9926 | 9405.623 | 0.016698 | 1.3878 | 330.3804 | 9407.0108 | 0.98847 | 330.3748 | 23.436 | 23.4386 | -27.5528 | -11.3397 | 0.043032 | -13.8627 | 90.8496 | 0.50963 | 0.25727 | 0.76199 | 726.7967 | 1120.1373 | 100.0343 | 99.8365 | -9.8365 | 0.033278 | -9.8032 | 258.4888
|  | 45706.7917 | 45706.7917 | 79.7917 | 2460725.2917 | 0.25134 | 328.9967 | 9405.6272 | 0.016698 | 1.3879 | 330.3846 | 9407.015 | 0.98847 | 330.379 | 23.436 | 23.4386 | -27.5488 | -11.3382 | 0.043032 | -13.8623 | 90.8496 | 0.50963 | 0.25727 | 0.76199 | 726.7967 | 1126.1377 | 101.5344 | 101.3063 | -11.3063 | 0.028859 | -11.2775 | 258.4343
|  | 45706.7958 | 45706.7958 | 79.7958 | 2460725.2958 | 0.25134 | 329.0008 | 9405.6313 | 0.016698 | 1.388 | 330.3888 | 9407.0192 | 0.98847 | 330.3832 | 23.436 | 23.4386 | -27.5448 | -11.3367 | 0.043032 | -13.8619 | 90.8496 | 0.50963 | 0.25727 | 0.76199 | 726.7966 | 1132.1381 | 103.0345 | 102.7759 | -12.7759 | 0.025446 | -12.7504 | 258.3715
|  | 45706.8 | 45706.8 | 79.8 | 2460725.3 | 0.25134 | 329.0049 | 9405.6354 | 0.016698 | 1.3881 | 330.393 | 9407.0234 | 0.98847 | 330.3874 | 23.436 | 23.4386 | -27.5408 | -11.3352 | 0.043032 | -13.8615 | 90.8496 | 0.50963 | 0.25727 | 0.76199 | 726.7966 | 1138.1385 | 104.5346 | 104.2451 | -14.2451 | 0.022728 | -14.2223 | 258.3002
|  | 45706.8042 | 45706.8042 | 79.8042 | 2460725.3042 | 0.25134 | 329.009 | 9405.6395 | 0.016698 | 1.3881 | 330.3972 | 9407.0276 | 0.98847 | 330.3916 | 23.436 | 23.4386 | -27.5368 | -11.3338 | 0.043032 | -13.8611 | 90.8496 | 0.50963 | 0.25727 | 0.76199 | 726.7965 | 1144.1389 | 106.0347 | 105.7139 | -15.7139 | 0.020508 | -15.6934 | 258.22
|  | 45706.8083 | 45706.8083 | 79.8083 | 2460725.3083 | 0.25134 | 329.0132 | 9405.6436 | 0.016698 | 1.3882 | 330.4014 | 9407.0318 | 0.98847 | 330.3958 | 23.436 | 23.4386 | -27.5328 | -11.3323 | 0.043032 | -13.8607 | 90.8496 | 0.50963 | 0.25727 | 0.76199 | 726.7965 | 1150.1393 | 107.5348 | 107.1822 | -17.1822 | 0.01866 | -17.1636 | 258.1308
|  | 45706.8125 | 45706.8125 | 79.8125 | 2460725.3125 | 0.25134 | 329.0173 | 9405.6477 | 0.016698 | 1.3883 | 330.4056 | 9407.036 | 0.98847 | 330.4 | 23.436 | 23.4386 | -27.5288 | -11.3308 | 0.043032 | -13.8603 | 90.8496 | 0.50963 | 0.25727 | 0.76199 | 726.7965 | 1156.1397 | 109.0349 | 108.6501 | -18.6501 | 0.017096 | -18.633 | 258.0322
|  | 45706.8167 | 45706.8167 | 79.8167 | 2460725.3167 | 0.25134 | 329.0214 | 9405.6518 | 0.016698 | 1.3884 | 330.4098 | 9407.0402 | 0.98847 | 330.4042 | 23.436 | 23.4386 | -27.5247 | -11.3293 | 0.043032 | -13.8599 | 90.8496 | 0.50962 | 0.25727 | 0.76198 | 726.7964 | 1162.1401 | 110.535 | 110.1174 | -20.1174 | 0.015752 | -20.1016 | 257.9238
|  | 45706.8208 | 45706.8208 | 79.8208 | 2460725.3208 | 0.25134 | 329.0255 | 9405.6559 | 0.016698 | 1.3885 | 330.414 | 9407.0444 | 0.98847 | 330.4084 | 23.436 | 23.4386 | -27.5207 | -11.3278 | 0.043032 | -13.8595 | 90.8496 | 0.50962 | 0.25726 | 0.76198 | 726.7964 | 1168.1405 | 112.0351 | 111.5841 | -21.5841 | 0.014585 | -21.5695 | 257.8053
|  | 45706.825 | 45706.825 | 79.825 | 2460725.325 | 0.25134 | 329.0296 | 9405.66 | 0.016698 | 1.3886 | 330.4182 | 9407.0486 | 0.98848 | 330.4126 | 23.436 | 23.4386 | -27.5167 | -11.3263 | 0.043032 | -13.8591 | 90.8495 | 0.50962 | 0.25726 | 0.76198 | 726.7964 | 1174.1409 | 113.5352 | 113.0501 | -23.0501 | 0.01356 | -23.0365 | 257.6761
|  | 45706.8292 | 45706.8292 | 79.8292 | 2460725.3292 | 0.25134 | 329.0337 | 9405.6641 | 0.016698 | 1.3887 | 330.4224 | 9407.0528 | 0.98848 | 330.4168 | 23.436 | 23.4386 | -27.5127 | -11.3249 | 0.043032 | -13.8588 | 90.8495 | 0.50962 | 0.25726 | 0.76198 | 726.7963 | 1180.1412 | 115.0353 | 114.5154 | -24.5154 | 0.012652 | -24.5027 | 257.5359
|  | 45706.8333 | 45706.8333 | 79.8333 | 2460725.3333 | 0.25134 | 329.0378 | 9405.6682 | 0.016698 | 1.3888 | 330.4266 | 9407.057 | 0.98848 | 330.421 | 23.436 | 23.4386 | -27.5087 | -11.3234 | 0.043032 | -13.8584 | 90.8495 | 0.50962 | 0.25726 | 0.76198 | 726.7963 | 1186.1416 | 116.5354 | 115.9798 | -25.9798 | 0.011841 | -25.968 | 257.3839
|  | 45706.8375 | 45706.8375 | 79.8375 | 2460725.3375 | 0.25134 | 329.0419 | 9405.6723 | 0.016698 | 1.3889 | 330.4308 | 9407.0612 | 0.98848 | 330.4252 | 23.436 | 23.4386 | -27.5047 | -11.3219 | 0.043032 | -13.858 | 90.8495 | 0.50962 | 0.25726 | 0.76198 | 726.7963 | 1192.142 | 118.0355 | 117.4434 | -27.4434 | 0.011111 | -27.4323 | 257.2196
|  | 45706.8417 | 45706.8417 | 79.8417 | 2460725.3417 | 0.25134 | 329.046 | 9405.6764 | 0.016698 | 1.389 | 330.435 | 9407.0654 | 0.98848 | 330.4294 | 23.436 | 23.4386 | -27.5007 | -11.3204 | 0.043032 | -13.8576 | 90.8495 | 0.50962 | 0.25726 | 0.76198 | 726.7962 | 1198.1424 | 119.5356 | 118.906 | -28.906 | 0.01045 | -28.8955 | 257.0423
|  | 45706.8458 | 45706.8458 | 79.8458 | 2460725.3458 | 0.25134 | 329.0501 | 9405.6805 | 0.016698 | 1.3891 | 330.4392 | 9407.0696 | 0.98848 | 330.4336 | 23.436 | 23.4386 | -27.4967 | -11.3189 | 0.043032 | -13.8572 | 90.8495 | 0.50962 | 0.25726 | 0.76198 | 726.7962 | 1204.1428 | 121.0357 | 120.3675 | -30.3675 | 0.0098475 | -30.3576 | 256.8512
|  | 45706.85 | 45706.85 | 79.85 | 2460725.35 | 0.25134 | 329.0542 | 9405.6846 | 0.016698 | 1.3892 | 330.4434 | 9407.0738 | 0.98848 | 330.4378 | 23.436 | 23.4386 | -27.4927 | -11.3175 | 0.043032 | -13.8568 | 90.8495 | 0.50962 | 0.25726 | 0.76198 | 726.7962 | 1210.1432 | 122.5358 | 121.8278 | -31.8278 | 0.009296 | -31.8185 | 256.6455
|  | 45706.8542 | 45706.8542 | 79.8542 | 2460725.3542 | 0.25134 | 329.0583 | 9405.6888 | 0.016698 | 1.3893 | 330.4476 | 9407.078 | 0.98848 | 330.442 | 23.436 | 23.4386 | -27.4887 | -11.316 | 0.043032 | -13.8564 | 90.8495 | 0.50962 | 0.25726 | 0.76198 | 726.7961 | 1216.1436 | 124.0359 | 123.2869 | -33.2869 | 0.0087884 | -33.2781 | 256.4242
|  | 45706.8583 | 45706.8583 | 79.8583 | 2460725.3583 | 0.25134 | 329.0624 | 9405.6929 | 0.016698 | 1.3894 | 330.4518 | 9407.0823 | 0.98848 | 330.4462 | 23.436 | 23.4386 | -27.4846 | -11.3145 | 0.043032 | -13.856 | 90.8495 | 0.50962 | 0.25726 | 0.76198 | 726.7961 | 1222.144 | 125.536 | 124.7445 | -34.7445 | 0.0083191 | -34.7362 | 256.1863
|  | 45706.8625 | 45706.8625 | 79.8625 | 2460725.3625 | 0.25134 | 329.0665 | 9405.697 | 0.016698 | 1.3895 | 330.456 | 9407.0865 | 0.98848 | 330.4504 | 23.436 | 23.4386 | -27.4806 | -11.313 | 0.043032 | -13.8556 | 90.8495 | 0.50962 | 0.25726 | 0.76198 | 726.7961 | 1228.1444 | 127.0361 | 126.2007 | -36.2007 | 0.0078835 | -36.1928 | 255.9305
|  | 45706.8667 | 45706.8667 | 79.8667 | 2460725.3667 | 0.25134 | 329.0706 | 9405.7011 | 0.016698 | 1.3896 | 330.4602 | 9407.0907 | 0.98848 | 330.4546 | 23.436 | 23.4386 | -27.4766 | -11.3115 | 0.043032 | -13.8552 | 90.8495 | 0.50962 | 0.25726 | 0.76198 | 726.796 | 1234.1448 | 128.5362 | 127.6551 | -37.6551 | 0.0074776 | -37.6476 | 255.6557
|  | 45706.8708 | 45706.8708 | 79.8708 | 2460725.3708 | 0.25134 | 329.0748 | 9405.7052 | 0.016698 | 1.3897 | 330.4644 | 9407.0949 | 0.98849 | 330.4588 | 23.436 | 23.4386 | -27.4726 | -11.31 | 0.043032 | -13.8548 | 90.8495 | 0.50962 | 0.25726 | 0.76198 | 726.796 | 1240.1452 | 130.0363 | 129.1077 | -39.1077 | 0.007098 | -39.1006 | 255.3602
|  | 45706.875 | 45706.875 | 79.875 | 2460725.375 | 0.25134 | 329.0789 | 9405.7093 | 0.016698 | 1.3898 | 330.4686 | 9407.0991 | 0.98849 | 330.463 | 23.436 | 23.4386 | -27.4686 | -11.3086 | 0.043032 | -13.8544 | 90.8495 | 0.50962 | 0.25726 | 0.76198 | 726.796 | 1246.1456 | 131.5364 | 130.5583 | -40.5583 | 0.0067419 | -40.5516 | 255.0425
|  | 45706.8792 | 45706.8792 | 79.8792 | 2460725.3792 | 0.25135 | 329.083 | 9405.7134 | 0.016698 | 1.3899 | 330.4728 | 9407.1033 | 0.98849 | 330.4672 | 23.436 | 23.4386 | -27.4646 | -11.3071 | 0.043032 | -13.854 | 90.8495 | 0.50962 | 0.25726 | 0.76198 | 726.7959 | 1252.146 | 133.0365 | 132.0067 | -42.0067 | 0.0064067 | -42.0003 | 254.7006
|  | 45706.8833 | 45706.8833 | 79.8833 | 2460725.3833 | 0.25135 | 329.0871 | 9405.7175 | 0.016698 | 1.39 | 330.477 | 9407.1075 | 0.98849 | 330.4714 | 23.436 | 23.4386 | -27.4606 | -11.3056 | 0.043032 | -13.8537 | 90.8495 | 0.50962 | 0.25726 | 0.76198 | 726.7959 | 1258.1463 | 134.5366 | 133.4527 | -43.4527 | 0.0060904 | -43.4466 | 254.3327
|  | 45706.8875 | 45706.8875 | 79.8875 | 2460725.3875 | 0.25135 | 329.0912 | 9405.7216 | 0.016698 | 1.3901 | 330.4812 | 9407.1117 | 0.98849 | 330.4756 | 23.436 | 23.4386 | -27.4566 | -11.3041 | 0.043032 | -13.8533 | 90.8495 | 0.50962 | 0.25726 | 0.76198 | 726.7958 | 1264.1467 | 136.0367 | 134.8959 | -44.8959 | 0.005791 | -44.8901 | 253.9362
|  | 45706.8917 | 45706.8917 | 79.8917 | 2460725.3917 | 0.25135 | 329.0953 | 9405.7257 | 0.016698 | 1.3902 | 330.4854 | 9407.1159 | 0.98849 | 330.4798 | 23.436 | 23.4386 | -27.4526 | -11.3026 | 0.043032 | -13.8529 | 90.8495 | 0.50962 | 0.25726 | 0.76198 | 726.7958 | 1270.1471 | 137.5368 | 136.3362 | -46.3362 | 0.005507 | -46.3307 | 253.5087
|  | 45706.8958 | 45706.8958 | 79.8958 | 2460725.3958 | 0.25135 | 329.0994 | 9405.7298 | 0.016698 | 1.3903 | 330.4896 | 9407.1201 | 0.98849 | 330.4841 | 23.436 | 23.4386 | -27.4486 | -11.3011 | 0.043032 | -13.8525 | 90.8495 | 0.50962 | 0.25726 | 0.76198 | 726.7958 | 1276.1475 | 139.0369 | 137.7732 | -47.7732 | 0.0052368 | -47.768 | 253.047
|  | 45706.9 | 45706.9 | 79.9 | 2460725.4 | 0.25135 | 329.1035 | 9405.7339 | 0.016698 | 1.3903 | 330.4939 | 9407.1243 | 0.98849 | 330.4883 | 23.436 | 23.4386 | -27.4445 | -11.2997 | 0.043032 | -13.8521 | 90.8495 | 0.50962 | 0.25726 | 0.76198 | 726.7957 | 1282.1479 | 140.537 | 139.2065 | -49.2065 | 0.0049794 | -49.2016 | 252.5479
|  | 45706.9042 | 45706.9042 | 79.9042 | 2460725.4042 | 0.25135 | 329.1076 | 9405.738 | 0.016698 | 1.3904 | 330.4981 | 9407.1285 | 0.98849 | 330.4925 | 23.436 | 23.4386 | -27.4405 | -11.2982 | 0.043032 | -13.8517 | 90.8495 | 0.50962 | 0.25726 | 0.76198 | 726.7957 | 1288.1483 | 142.0371 | 140.6358 | -50.6358 | 0.0047335 | -50.6311 | 252.0074
|  | 45706.9083 | 45706.9083 | 79.9083 | 2460725.4083 | 0.25135 | 329.1117 | 9405.7421 | 0.016698 | 1.3905 | 330.5023 | 9407.1327 | 0.98849 | 330.4967 | 23.436 | 23.4386 | -27.4365 | -11.2967 | 0.043032 | -13.8513 | 90.8495 | 0.50962 | 0.25726 | 0.76198 | 726.7957 | 1294.1487 | 143.5372 | 142.0606 | -52.0606 | 0.0044982 | -52.0561 | 251.4212
|  | 45706.9125 | 45706.9125 | 79.9125 | 2460725.4125 | 0.25135 | 329.1158 | 9405.7462 | 0.016698 | 1.3906 | 330.5065 | 9407.1369 | 0.98849 | 330.5009 | 23.436 | 23.4386 | -27.4325 | -11.2952 | 0.043032 | -13.8509 | 90.8495 | 0.50962 | 0.25726 | 0.76198 | 726.7956 | 1300.1491 | 145.0373 | 143.4802 | -53.4802 | 0.0042727 | -53.476 | 250.7841
|  | 45706.9167 | 45706.9167 | 79.9167 | 2460725.4167 | 0.25135 | 329.1199 | 9405.7504 | 0.016698 | 1.3907 | 330.5107 | 9407.1411 | 0.98849 | 330.5051 | 23.436 | 23.4386 | -27.4285 | -11.2937 | 0.043032 | -13.8505 | 90.8494 | 0.50962 | 0.25726 | 0.76198 | 726.7956 | 1306.1495 | 146.5374 | 144.8942 | -54.8942 | 0.0040561 | -54.8901 | 250.0904
|  | 45706.9208 | 45706.9208 | 79.9208 | 2460725.4208 | 0.25135 | 329.124 | 9405.7545 | 0.016698 | 1.3908 | 330.5149 | 9407.1453 | 0.9885 | 330.5093 | 23.436 | 23.4386 | -27.4245 | -11.2922 | 0.043032 | -13.8501 | 90.8494 | 0.50962 | 0.25726 | 0.76198 | 726.7956 | 1312.1499 | 148.0375 | 146.3017 | -56.3017 | 0.0038479 | -56.2979 | 249.3333
|  | 45706.925 | 45706.925 | 79.925 | 2460725.425 | 0.25135 | 329.1281 | 9405.7586 | 0.016698 | 1.3909 | 330.5191 | 9407.1495 | 0.9885 | 330.5135 | 23.436 | 23.4386 | -27.4205 | -11.2908 | 0.043032 | -13.8497 | 90.8494 | 0.50962 | 0.25726 | 0.76198 | 726.7955 | 1318.1503 | 149.5376 | 147.7019 | -57.7019 | 0.0036474 | -57.6983 | 248.5049
|  | 45706.9292 | 45706.9292 | 79.9292 | 2460725.4292 | 0.25135 | 329.1323 | 9405.7627 | 0.016698 | 1.391 | 330.5233 | 9407.1537 | 0.9885 | 330.5177 | 23.436 | 23.4386 | -27.4165 | -11.2893 | 0.043032 | -13.8493 | 90.8494 | 0.50962 | 0.25726 | 0.76198 | 726.7955 | 1324.1507 | 151.0377 | 149.0938 | -59.0938 | 0.0034541 | -59.0904 | 247.5962
|  | 45706.9333 | 45706.9333 | 79.9333 | 2460725.4333 | 0.25135 | 329.1364 | 9405.7668 | 0.016698 | 1.3911 | 330.5275 | 9407.1579 | 0.9885 | 330.5219 | 23.436 | 23.4386 | -27.4125 | -11.2878 | 0.043032 | -13.8489 | 90.8494 | 0.50962 | 0.25726 | 0.76198 | 726.7955 | 1330.1511 | 152.5378 | 150.4762 | -60.4762 | 0.0032677 | -60.4729 | 246.5964
|  | 45706.9375 | 45706.9375 | 79.9375 | 2460725.4375 | 0.25135 | 329.1405 | 9405.7709 | 0.016698 | 1.3912 | 330.5317 | 9407.1621 | 0.9885 | 330.5261 | 23.436 | 23.4386 | -27.4085 | -11.2863 | 0.043032 | -13.8485 | 90.8494 | 0.50962 | 0.25726 | 0.76198 | 726.7954 | 1336.1515 | 154.0379 | 151.8477 | -61.8477 | 0.0030877 | -61.8446 | 245.493
|  | 45706.9417 | 45706.9417 | 79.9417 | 2460725.4417 | 0.25135 | 329.1446 | 9405.775 | 0.016698 | 1.3913 | 330.5359 | 9407.1663 | 0.9885 | 330.5303 | 23.436 | 23.4386 | -27.4044 | -11.2848 | 0.043032 | -13.8481 | 90.8494 | 0.50962 | 0.25726 | 0.76198 | 726.7954 | 1342.1519 | 155.538 | 153.2066 | -63.2066 | 0.0029138 | -63.2037 | 244.2712
|  | 45706.9458 | 45706.9458 | 79.9458 | 2460725.4458 | 0.25135 | 329.1487 | 9405.7791 | 0.016698 | 1.3914 | 330.5401 | 9407.1705 | 0.9885 | 330.5345 | 23.436 | 23.4386 | -27.4004 | -11.2833 | 0.043032 | -13.8477 | 90.8494 | 0.50962 | 0.25726 | 0.76198 | 726.7954 | 1348.1523 | 157.0381 | 154.5509 | -64.5509 | 0.0027459 | -64.5482 | 242.9136
|  | 45706.95 | 45706.95 | 79.95 | 2460725.45 | 0.25135 | 329.1528 | 9405.7832 | 0.016698 | 1.3915 | 330.5443 | 9407.1747 | 0.9885 | 330.5387 | 23.436 | 23.4386 | -27.3964 | -11.2818 | 0.043032 | -13.8473 | 90.8494 | 0.50962 | 0.25726 | 0.76198 | 726.7953 | 1354.1527 | 158.5382 | 155.8781 | -65.8781 | 0.0025837 | -65.8755 | 241.3994
|  | 45706.9542 | 45706.9542 | 79.9542 | 2460725.4542 | 0.25135 | 329.1569 | 9405.7873 | 0.016698 | 1.3916 | 330.5485 | 9407.1789 | 0.9885 | 330.5429 | 23.436 | 23.4386 | -27.3924 | -11.2804 | 0.043032 | -13.8469 | 90.8494 | 0.50962 | 0.25726 | 0.76198 | 726.7953 | 1360.1531 | 160.0383 | 157.1852 | -67.1852 | 0.0024272 | -67.1828 | 239.7038
|  | 45706.9583 | 45706.9583 | 79.9583 | 2460725.4583 | 0.25135 | 329.161 | 9405.7914 | 0.016698 | 1.3917 | 330.5527 | 9407.1831 | 0.9885 | 330.5471 | 23.436 | 23.4386 | -27.3884 | -11.2789 | 0.043032 | -13.8465 | 90.8494 | 0.50962 | 0.25726 | 0.76198 | 726.7952 | 1366.1535 | 161.5384 | 158.4686 | -68.4686 | 0.0022765 | -68.4663 | 237.7975
|  | 45706.9625 | 45706.9625 | 79.9625 | 2460725.4625 | 0.25135 | 329.1651 | 9405.7955 | 0.016698 | 1.3918 | 330.5569 | 9407.1873 | 0.9885 | 330.5513 | 23.436 | 23.4386 | -27.3844 | -11.2774 | 0.043032 | -13.8461 | 90.8494 | 0.50962 | 0.25726 | 0.76197 | 726.7952 | 1372.1539 | 163.0385 | 159.7237 | -69.7237 | 0.0021317 | -69.7216 | 235.6457
|  | 45706.9667 | 45706.9667 | 79.9667 | 2460725.4667 | 0.25135 | 329.1692 | 9405.7996 | 0.016698 | 1.3919 | 330.5611 | 9407.1915 | 0.98851 | 330.5555 | 23.436 | 23.4386 | -27.3804 | -11.2759 | 0.043032 | -13.8457 | 90.8494 | 0.50962 | 0.25726 | 0.76197 | 726.7952 | 1378.1543 | 164.5386 | 160.945 | -70.945 | 0.001993 | -70.943 | 233.2072
|  | 45706.9708 | 45706.9708 | 79.9708 | 2460725.4708 | 0.25135 | 329.1733 | 9405.8037 | 0.016698 | 1.392 | 330.5653 | 9407.1957 | 0.98851 | 330.5597 | 23.436 | 23.4386 | -27.3764 | -11.2744 | 0.043032 | -13.8453 | 90.8494 | 0.50961 | 0.25726 | 0.76197 | 726.7951 | 1384.1547 | 166.0387 | 162.1255 | -72.1255 | 0.0018608 | -72.1236 | 230.4336
|  | 45706.975 | 45706.975 | 79.975 | 2460725.475 | 0.25135 | 329.1774 | 9405.8078 | 0.016698 | 1.3921 | 330.5695 | 9407.1999 | 0.98851 | 330.5639 | 23.436 | 23.4386 | -27.3724 | -11.2729 | 0.043032 | -13.8449 | 90.8494 | 0.50961 | 0.25726 | 0.76197 | 726.7951 | 1390.1551 | 167.5388 | 163.2565 | -73.2565 | 0.0017359 | -73.2547 | 227.2694
|  | 45706.9792 | 45706.9792 | 79.9792 | 2460725.4792 | 0.25135 | 329.1815 | 9405.812 | 0.016698 | 1.3922 | 330.5737 | 9407.2041 | 0.98851 | 330.5681 | 23.436 | 23.4386 | -27.3684 | -11.2715 | 0.043032 | -13.8445 | 90.8494 | 0.50961 | 0.25725 | 0.76197 | 726.7951 | 1396.1555 | 169.0389 | 164.3273 | -74.3273 | 0.0016189 | -74.3256 | 223.6528
|  | 45706.9833 | 45706.9833 | 79.9833 | 2460725.4833 | 0.25135 | 329.1856 | 9405.8161 | 0.016698 | 1.3923 | 330.5779 | 9407.2083 | 0.98851 | 330.5723 | 23.436 | 23.4386 | -27.3644 | -11.27 | 0.043032 | -13.8441 | 90.8494 | 0.50961 | 0.25725 | 0.76197 | 726.795 | 1402.1559 | 170.539 | 165.3247 | -75.3247 | 0.0015111 | -75.3232 | 219.5184
|  | 45706.9875 | 45706.9875 | 79.9875 | 2460725.4875 | 0.25135 | 329.1897 | 9405.8202 | 0.016698 | 1.3924 | 330.5821 | 9407.2125 | 0.98851 | 330.5765 | 23.436 | 23.4386 | -27.3604 | -11.2685 | 0.043032 | -13.8437 | 90.8494 | 0.50961 | 0.25725 | 0.76197 | 726.795 | 1408.1563 | 172.0391 | 166.2328 | -76.2328 | 0.0014137 | -76.2314 | 214.8033
|  | 45706.9917 | 45706.9917 | 79.9917 | 2460725.4917 | 0.25135 | 329.1939 | 9405.8243 | 0.016698 | 1.3924 | 330.5863 | 9407.2167 | 0.98851 | 330.5807 | 23.436 | 23.4386 | -27.3563 | -11.267 | 0.043032 | -13.8433 | 90.8494 | 0.50961 | 0.25725 | 0.76197 | 726.795 | 1414.1567 | 173.5392 | 167.0328 | -77.0328 | 0.0013286 | -77.0315 | 209.4587
|  | 45706.9958 | 45706.9958 | 79.9958 | 2460725.4958 | 0.25135 | 329.198 | 9405.8284 | 0.016698 | 1.3925 | 330.5905 | 9407.2209 | 0.98851 | 330.5849 | 23.436 | 23.4386 | -27.3523 | -11.2655 | 0.043032 | -13.8429 | 90.8494 | 0.50961 | 0.25725 | 0.76197 | 726.7949 | 1420.1571 | 175.0393 | 167.7035 | -77.7035 | 0.0012577 | -77.7023 | 203.4664
|  | 45707 | 45707 | 80 | 2460725.5 | 0.25135 | 329.2021 | 9405.8325 | 0.016698 | 1.3926 | 330.5947 | 9407.2251 | 0.98851 | 330.5891 | 23.436 | 23.4386 | -27.3483 | -11.264 | 0.043032 | -13.8426 | 90.8494 | 0.50961 | 0.25725 | 0.76197 | 726.7949 | 1426.1574 | 176.5394 | 168.2229 | -78.2229 | 0.001203 | -78.2217 | 196.8608
|  | 45707.0042 | 45707.0042 | 80.0042 | 2460725.5042 | 0.25135 | 329.2062 | 9405.8366 | 0.016698 | 1.3927 | 330.5989 | 9407.2293 | 0.98851 | 330.5933 | 23.436 | 23.4386 | -27.3443 | -11.2626 | 0.043032 | -13.8422 | 90.8494 | 0.50961 | 0.25725 | 0.76197 | 726.7949 | 1432.1578 | 178.0395 | 168.5703 | -78.5703 | 0.0011666 | -78.5691 | 189.7479
|  | 45707.0083 | 45707.0083 | 80.0083 | 2460725.5083 | 0.25135 | 329.2103 | 9405.8407 | 0.016698 | 1.3928 | 330.6031 | 9407.2335 | 0.98851 | 330.5975 | 23.436 | 23.4386 | -27.3403 | -11.2611 | 0.043032 | -13.8418 | 90.8494 | 0.50961 | 0.25725 | 0.76197 | 726.7948 | 1438.1582 | 179.5396 | 168.7296 | -78.7296 | 0.0011499 | -78.7285 | 182.3112
|  | 45707.0125 | 45707.0125 | 80.0125 | 2460725.5125 | 0.25135 | 329.2144 | 9405.8448 | 0.016698 | 1.3929 | 330.6073 | 9407.2377 | 0.98852 | 330.6017 | 23.436 | 23.4386 | -27.3363 | -11.2596 | 0.043032 | -13.8414 | 90.8493 | 0.50961 | 0.25725 | 0.76197 | 726.7948 | 4.1586 | -178.9603 | 168.6931 | -78.6931 | 0.0011537 | -78.692 | 174.7925
|  | 45707.0167 | 45707.0167 | 80.0167 | 2460725.5167 | 0.25135 | 329.2185 | 9405.8489 | 0.016698 | 1.393 | 330.6115 | 9407.2419 | 0.98852 | 330.6059 | 23.436 | 23.4386 | -27.3323 | -11.2581 | 0.043032 | -13.841 | 90.8493 | 0.50961 | 0.25725 | 0.76197 | 726.7948 | 10.159 | -177.4602 | 168.4626 | -78.4626 | 0.0011778 | -78.4614 | 167.45
|  | 45707.0208 | 45707.0208 | 80.0208 | 2460725.5208 | 0.25135 | 329.2226 | 9405.853 | 0.016698 | 1.3931 | 330.6157 | 9407.2461 | 0.98852 | 330.6101 | 23.436 | 23.4386 | -27.3283 | -11.2566 | 0.043032 | -13.8406 | 90.8493 | 0.50961 | 0.25725 | 0.76197 | 726.7947 | 16.1594 | -175.9601 | 168.0492 | -78.0492 | 0.0012213 | -78.048 | 160.5078
|  | 45707.025 | 45707.025 | 80.025 | 2460725.525 | 0.25135 | 329.2267 | 9405.8571 | 0.016698 | 1.3932 | 330.6199 | 9407.2503 | 0.98852 | 330.6143 | 23.436 | 23.4386 | -27.3243 | -11.2551 | 0.043032 | -13.8402 | 90.8493 | 0.50961 | 0.25725 | 0.76197 | 726.7947 | 22.1598 | -174.46 | 167.4711 | -77.4711 | 0.0012822 | -77.4698 | 154.1214
|  | 45707.0292 | 45707.0292 | 80.0292 | 2460725.5292 | 0.25135 | 329.2308 | 9405.8612 | 0.016698 | 1.3933 | 330.6241 | 9407.2545 | 0.98852 | 330.6185 | 23.436 | 23.4386 | -27.3203 | -11.2536 | 0.043032 | -13.8398 | 90.8493 | 0.50961 | 0.25725 | 0.76197 | 726.7947 | 28.1602 | -172.9599 | 166.7498 | -76.7498 | 0.0013587 | -76.7485 | 148.3685
|  | 45707.0333 | 45707.0333 | 80.0333 | 2460725.5333 | 0.25135 | 329.2349 | 9405.8653 | 0.016698 | 1.3934 | 330.6283 | 9407.2587 | 0.98852 | 330.6227 | 23.436 | 23.4386 | -27.3163 | -11.2522 | 0.043032 | -13.8394 | 90.8493 | 0.50961 | 0.25725 | 0.76197 | 726.7946 | 34.1606 | -171.4598 | 165.9073 | -75.9073 | 0.0014485 | -75.9059 | 143.2614
|  | 45707.0375 | 45707.0375 | 80.0375 | 2460725.5375 | 0.25135 | 329.239 | 9405.8694 | 0.016698 | 1.3935 | 330.6325 | 9407.2629 | 0.98852 | 330.6269 | 23.436 | 23.4386 | -27.3123 | -11.2507 | 0.043032 | -13.839 | 90.8493 | 0.50961 | 0.25725 | 0.76197 | 726.7946 | 40.161 | -169.9597 | 164.9639 | -74.9639 | 0.00155 | -74.9624 | 138.7682
|  | 45707.0417 | 45707.0417 | 80.0417 | 2460725.5417 | 0.25135 | 329.2431 | 9405.8736 | 0.016698 | 1.3936 | 330.6367 | 9407.2671 | 0.98852 | 330.6311 | 23.436 | 23.4386 | -27.3082 | -11.2492 | 0.043032 | -13.8385 | 90.8493 | 0.50961 | 0.25725 | 0.76197 | 726.7945 | 46.1615 | -168.4596 | 163.9375 | -73.9375 | 0.0016613 | -73.9358 | 134.8333
|  | 45707.0458 | 45707.0458 | 80.0458 | 2460725.5458 | 0.25135 | 329.2472 | 9405.8777 | 0.016698 | 1.3937 | 330.6409 | 9407.2713 | 0.98852 | 330.6353 | 23.436 | 23.4386 | -27.3042 | -11.2477 | 0.043032 | -13.8381 | 90.8493 | 0.50961 | 0.25725 | 0.76197 | 726.7945 | 52.1619 | -166.9595 | 162.8429 | -72.8429 | 0.0017814 | -72.8411 | 131.3919
|  | 45707.05 | 45707.05 | 80.05 | 2460725.55 | 0.25135 | 329.2514 | 9405.8818 | 0.016698 | 1.3938 | 330.6451 | 9407.2756 | 0.98852 | 330.6395 | 23.436 | 23.4386 | -27.3002 | -11.2462 | 0.043032 | -13.8377 | 90.8493 | 0.50961 | 0.25725 | 0.76197 | 726.7945 | 58.1623 | -165.4594 | 161.6923 | -71.6923 | 0.0019091 | -71.6904 | 128.3792
|  | 45707.0542 | 45707.0542 | 80.0542 | 2460725.5542 | 0.25135 | 329.2555 | 9405.8859 | 0.016698 | 1.3939 | 330.6493 | 9407.2798 | 0.98852 | 330.6437 | 23.436 | 23.4386 | -27.2962 | -11.2447 | 0.043032 | -13.8373 | 90.8493 | 0.50961 | 0.25725 | 0.76197 | 726.7944 | 64.1627 | -163.9593 | 160.4957 | -70.4957 | 0.0020438 | -70.4937 | 125.7357
|  | 45707.0583 | 45707.0583 | 80.0583 | 2460725.5583 | 0.25135 | 329.2596 | 9405.89 | 0.016698 | 1.394 | 330.6535 | 9407.284 | 0.98852 | 330.6479 | 23.436 | 23.4386 | -27.2922 | -11.2432 | 0.043032 | -13.8369 | 90.8493 | 0.50961 | 0.25725 | 0.76197 | 726.7944 | 70.1631 | -162.4592 | 159.261 | -69.261 | 0.0021848 | -69.2588 | 123.4084
|  | 45707.0625 | 45707.0625 | 80.0625 | 2460725.5625 | 0.25135 | 329.2637 | 9405.8941 | 0.016698 | 1.3941 | 330.6577 | 9407.2882 | 0.98853 | 330.6521 | 23.436 | 23.4386 | -27.2882 | -11.2418 | 0.043032 | -13.8365 | 90.8493 | 0.50961 | 0.25725 | 0.76197 | 726.7944 | 76.1635 | -160.9591 | 157.9947 | -67.9947 | 0.0023319 | -67.9924 | 121.3518
|  | 45707.0667 | 45707.0667 | 80.0667 | 2460725.5667 | 0.25135 | 329.2678 | 9405.8982 | 0.016698 | 1.3942 | 330.6619 | 9407.2924 | 0.98853 | 330.6563 | 23.436 | 23.4386 | -27.2842 | -11.2403 | 0.043032 | -13.8361 | 90.8493 | 0.50961 | 0.25725 | 0.76197 | 726.7943 | 82.1639 | -159.459 | 156.7019 | -66.7019 | 0.0024847 | -66.6994 | 119.5271
|  | 45707.0708 | 45707.0708 | 80.0708 | 2460725.5708 | 0.25135 | 329.2719 | 9405.9023 | 0.016698 | 1.3943 | 330.6661 | 9407.2966 | 0.98853 | 330.6605 | 23.436 | 23.4386 | -27.2802 | -11.2388 | 0.043032 | -13.8357 | 90.8493 | 0.50961 | 0.25725 | 0.76197 | 726.7943 | 88.1643 | -157.9589 | 155.3868 | -65.3868 | 0.0026433 | -65.3841 | 117.9016
|  | 45707.075 | 45707.075 | 80.075 | 2460725.575 | 0.25135 | 329.276 | 9405.9064 | 0.016698 | 1.3944 | 330.6703 | 9407.3008 | 0.98853 | 330.6648 | 23.436 | 23.4386 | -27.2762 | -11.2373 | 0.043032 | -13.8353 | 90.8493 | 0.50961 | 0.25725 | 0.76197 | 726.7943 | 94.1647 | -156.4588 | 154.0528 | -64.0528 | 0.0028076 | -64.05 | 116.4477
|  | 45707.0792 | 45707.0792 | 80.0792 | 2460725.5792 | 0.25135 | 329.2801 | 9405.9105 | 0.016698 | 1.3945 | 330.6746 | 9407.305 | 0.98853 | 330.669 | 23.436 | 23.4386 | -27.2722 | -11.2358 | 0.043032 | -13.8349 | 90.8493 | 0.50961 | 0.25725 | 0.76197 | 726.7942 | 100.1651 | -154.9587 | 152.7026 | -62.7026 | 0.0029778 | -62.6997 | 115.1422
|  | 45707.0833 | 45707.0833 | 80.0833 | 2460725.5833 | 0.25135 | 329.2842 | 9405.9146 | 0.016698 | 1.3945 | 330.6788 | 9407.3092 | 0.98853 | 330.6732 | 23.436 | 23.4386 | -27.2682 | -11.2343 | 0.043032 | -13.8345 | 90.8493 | 0.50961 | 0.25725 | 0.76197 | 726.7942 | 106.1655 | -153.4586 | 151.3387 | -61.3387 | 0.0031539 | -61.3355 | 113.9658
|  | 45707.0875 | 45707.0875 | 80.0875 | 2460725.5875 | 0.25135 | 329.2883 | 9405.9187 | 0.016698 | 1.3946 | 330.683 | 9407.3134 | 0.98853 | 330.6774 | 23.436 | 23.4386 | -27.2642 | -11.2328 | 0.043032 | -13.8341 | 90.8493 | 0.50961 | 0.25725 | 0.76197 | 726.7942 | 112.1659 | -151.9585 | 149.9627 | -59.9627 | 0.0033363 | -59.9594 | 112.9019
|  | 45707.0917 | 45707.0917 | 80.0917 | 2460725.5917 | 0.25135 | 329.2924 | 9405.9228 | 0.016698 | 1.3947 | 330.6872 | 9407.3176 | 0.98853 | 330.6816 | 23.436 | 23.4386 | -27.2602 | -11.2314 | 0.043032 | -13.8337 | 90.8493 | 0.50961 | 0.25725 | 0.76197 | 726.7941 | 118.1663 | -150.4584 | 148.5765 | -58.5765 | 0.0035253 | -58.5729 | 111.9367
|  | 45707.0958 | 45707.0958 | 80.0958 | 2460725.5958 | 0.25135 | 329.2965 | 9405.9269 | 0.016698 | 1.3948 | 330.6914 | 9407.3218 | 0.98853 | 330.6858 | 23.436 | 23.4386 | -27.2561 | -11.2299 | 0.043032 | -13.8333 | 90.8493 | 0.50961 | 0.25725 | 0.76197 | 726.7941 | 124.1667 | -148.9583 | 147.1811 | -57.1811 | 0.0037212 | -57.1774 | 111.0584
|  | 45707.1 | 45707.1 | 80.1 | 2460725.6 | 0.25135 | 329.3006 | 9405.931 | 0.016698 | 1.3949 | 330.6956 | 9407.326 | 0.98853 | 330.69 | 23.436 | 23.4386 | -27.2521 | -11.2284 | 0.043032 | -13.8329 | 90.8493 | 0.50961 | 0.25725 | 0.76197 | 726.7941 | 130.1671 | -147.4582 | 145.7779 | -55.7779 | 0.0039245 | -55.774 | 110.2569
|  | 45707.1042 | 45707.1042 | 80.1042 | 2460725.6042 | 0.25135 | 329.3047 | 9405.9352 | 0.016698 | 1.395 | 330.6998 | 9407.3302 | 0.98853 | 330.6942 | 23.436 | 23.4386 | -27.2481 | -11.2269 | 0.043032 | -13.8325 | 90.8493 | 0.50961 | 0.25725 | 0.76196 | 726.794 | 136.1675 | -145.9581 | 144.3676 | -54.3676 | 0.0041358 | -54.3635 | 109.5235
|  | 45707.1083 | 45707.1083 | 80.1083 | 2460725.6083 | 0.25135 | 329.3088 | 9405.9393 | 0.016698 | 1.3951 | 330.704 | 9407.3344 | 0.98854 | 330.6984 | 23.436 | 23.4386 | -27.2441 | -11.2254 | 0.043032 | -13.8321 | 90.8492 | 0.50961 | 0.25725 | 0.76196 | 726.794 | 142.1679 | -144.458 | 142.9512 | -52.9512 | 0.0043557 | -52.9469 | 108.8509
|  | 45707.1125 | 45707.1125 | 80.1125 | 2460725.6125 | 0.25135 | 329.313 | 9405.9434 | 0.016698 | 1.3952 | 330.7082 | 9407.3386 | 0.98854 | 330.7026 | 23.436 | 23.4386 | -27.2401 | -11.2239 | 0.043032 | -13.8317 | 90.8492 | 0.50961 | 0.25725 | 0.76196 | 726.794 | 148.1683 | -142.9579 | 141.5294 | -51.5294 | 0.0045848 | -51.5248 | 108.2326
|  | 45707.1167 | 45707.1167 | 80.1167 | 2460725.6167 | 0.25135 | 329.3171 | 9405.9475 | 0.016698 | 1.3953 | 330.7124 | 9407.3428 | 0.98854 | 330.7068 | 23.436 | 23.4386 | -27.2361 | -11.2224 | 0.043032 | -13.8313 | 90.8492 | 0.50961 | 0.25725 | 0.76196 | 726.7939 | 154.1687 | -141.4578 | 140.1026 | -50.1026 | 0.004824 | -50.0978 | 107.6632
|  | 45707.1208 | 45707.1208 | 80.1208 | 2460725.6208 | 0.25135 | 329.3212 | 9405.9516 | 0.016698 | 1.3954 | 330.7166 | 9407.347 | 0.98854 | 330.711 | 23.436 | 23.4386 | -27.2321 | -11.221 | 0.043032 | -13.8309 | 90.8492 | 0.5096 | 0.25725 | 0.76196 | 726.7939 | 160.1691 | -139.9577 | 138.6715 | -48.6715 | 0.0050742 | -48.6664 | 107.1378
|  | 45707.125 | 45707.125 | 80.125 | 2460725.625 | 0.25135 | 329.3253 | 9405.9557 | 0.016698 | 1.3955 | 330.7208 | 9407.3512 | 0.98854 | 330.7152 | 23.436 | 23.4386 | -27.2281 | -11.2195 | 0.043032 | -13.8305 | 90.8492 | 0.5096 | 0.25725 | 0.76196 | 726.7938 | 166.1695 | -138.4576 | 137.2364 | -47.2364 | 0.0053363 | -47.2311 | 106.6522
|  | 45707.1292 | 45707.1292 | 80.1292 | 2460725.6292 | 0.25135 | 329.3294 | 9405.9598 | 0.016698 | 1.3956 | 330.725 | 9407.3554 | 0.98854 | 330.7194 | 23.436 | 23.4386 | -27.2241 | -11.218 | 0.043032 | -13.8301 | 90.8492 | 0.5096 | 0.25725 | 0.76196 | 726.7938 | 172.1699 | -136.9575 | 135.7978 | -45.7978 | 0.0056115 | -45.7922 | 106.2027
|  | 45707.1333 | 45707.1333 | 80.1333 | 2460725.6333 | 0.25135 | 329.3335 | 9405.9639 | 0.016698 | 1.3957 | 330.7292 | 9407.3596 | 0.98854 | 330.7236 | 23.436 | 23.4386 | -27.2201 | -11.2165 | 0.043032 | -13.8297 | 90.8492 | 0.5096 | 0.25724 | 0.76196 | 726.7938 | 178.1703 | -135.4574 | 134.3561 | -44.3561 | 0.0059012 | -44.3502 | 105.7862
|  | 45707.1375 | 45707.1375 | 80.1375 | 2460725.6375 | 0.25135 | 329.3376 | 9405.968 | 0.016698 | 1.3958 | 330.7334 | 9407.3638 | 0.98854 | 330.7278 | 23.436 | 23.4386 | -27.2161 | -11.215 | 0.043032 | -13.8293 | 90.8492 | 0.5096 | 0.25724 | 0.76196 | 726.7937 | 184.1707 | -133.9573 | 132.9115 | -42.9115 | 0.0062068 | -42.9053 | 105.3997
|  | 45707.1417 | 45707.1417 | 80.1417 | 2460725.6417 | 0.25135 | 329.3417 | 9405.9721 | 0.016698 | 1.3959 | 330.7376 | 9407.368 | 0.98854 | 330.732 | 23.436 | 23.4386 | -27.2121 | -11.2135 | 0.043032 | -13.8289 | 90.8492 | 0.5096 | 0.25724 | 0.76196 | 726.7937 | 190.1711 | -132.4572 | 131.4642 | -41.4642 | 0.00653 | -41.4577 | 105.0408
|  | 45707.1458 | 45707.1458 | 80.1458 | 2460725.6458 | 0.25135 | 329.3458 | 9405.9762 | 0.016698 | 1.396 | 330.7418 | 9407.3722 | 0.98854 | 330.7362 | 23.436 | 23.4386 | -27.2081 | -11.212 | 0.043032 | -13.8285 | 90.8492 | 0.5096 | 0.25724 | 0.76196 | 726.7937 | 196.1715 | -130.9571 | 130.0146 | -40.0146 | 0.0068728 | -40.0078 | 104.7071
|  | 45707.15 | 45707.15 | 80.15 | 2460725.65 | 0.25135 | 329.3499 | 9405.9803 | 0.016698 | 1.3961 | 330.746 | 9407.3764 | 0.98854 | 330.7404 | 23.436 | 23.4386 | -27.2041 | -11.2106 | 0.043032 | -13.8281 | 90.8492 | 0.5096 | 0.25724 | 0.76196 | 726.7936 | 202.1719 | -129.457 | 128.5629 | -38.5629 | 0.0072376 | -38.5557 | 104.3969
|  | 45707.1542 | 45707.1542 | 80.1542 | 2460725.6542 | 0.25135 | 329.354 | 9405.9844 | 0.016698 | 1.3962 | 330.7502 | 9407.3806 | 0.98855 | 330.7446 | 23.436 | 23.4386 | -27.2 | -11.2091 | 0.043032 | -13.8276 | 90.8492 | 0.5096 | 0.25724 | 0.76196 | 726.7936 | 208.1724 | -127.9569 | 127.1092 | -37.1092 | 0.0076268 | -37.1016 | 104.1081
|  | 45707.1583 | 45707.1583 | 80.1583 | 2460725.6583 | 0.25135 | 329.3581 | 9405.9885 | 0.016698 | 1.3963 | 330.7544 | 9407.3848 | 0.98855 | 330.7488 | 23.436 | 23.4386 | -27.196 | -11.2076 | 0.043032 | -13.8272 | 90.8492 | 0.5096 | 0.25724 | 0.76196 | 726.7936 | 214.1728 | -126.4568 | 125.6537 | -35.6537 | 0.0080435 | -35.6456 | 103.8394
|  | 45707.1625 | 45707.1625 | 80.1625 | 2460725.6625 | 0.25135 | 329.3622 | 9405.9926 | 0.016698 | 1.3964 | 330.7586 | 9407.389 | 0.98855 | 330.753 | 23.436 | 23.4386 | -27.192 | -11.2061 | 0.043032 | -13.8268 | 90.8492 | 0.5096 | 0.25724 | 0.76196 | 726.7935 | 220.1732 | -124.9567 | 124.1966 | -34.1966 | 0.0084914 | -34.1881 | 103.5893
|  | 45707.1667 | 45707.1667 | 80.1667 | 2460725.6667 | 0.25135 | 329.3663 | 9405.9968 | 0.016698 | 1.3965 | 330.7628 | 9407.3932 | 0.98855 | 330.7572 | 23.436 | 23.4386 | -27.188 | -11.2046 | 0.043032 | -13.8264 | 90.8492 | 0.5096 | 0.25724 | 0.76196 | 726.7935 | 226.1736 | -123.4566 | 122.7379 | -32.7379 | 0.0089746 | -32.7289 | 103.3564
|  | 45707.1708 | 45707.1708 | 80.1708 | 2460725.6708 | 0.25135 | 329.3705 | 9406.0009 | 0.016698 | 1.3965 | 330.767 | 9407.3974 | 0.98855 | 330.7614 | 23.436 | 23.4386 | -27.184 | -11.2031 | 0.043032 | -13.826 | 90.8492 | 0.5096 | 0.25724 | 0.76196 | 726.7935 | 232.174 | -121.9565 | 121.2779 | -31.2779 | 0.0094982 | -31.2684 | 103.1398
|  | 45707.175 | 45707.175 | 80.175 | 2460725.675 | 0.25135 | 329.3746 | 9406.005 | 0.016698 | 1.3966 | 330.7712 | 9407.4016 | 0.98855 | 330.7656 | 23.436 | 23.4386 | -27.18 | -11.2016 | 0.043032 | -13.8256 | 90.8492 | 0.5096 | 0.25724 | 0.76196 | 726.7934 | 238.1744 | -120.4564 | 119.8167 | -29.8167 | 0.010068 | -29.8066 | 102.9383
|  | 45707.1792 | 45707.1792 | 80.1792 | 2460725.6792 | 0.25135 | 329.3787 | 9406.0091 | 0.016698 | 1.3967 | 330.7754 | 9407.4058 | 0.98855 | 330.7698 | 23.436 | 23.4386 | -27.176 | -11.2001 | 0.043032 | -13.8252 | 90.8492 | 0.5096 | 0.25724 | 0.76196 | 726.7934 | 244.1748 | -118.9563 | 118.3543 | -28.3543 | 0.010692 | -28.3436 | 102.7511
|  | 45707.1833 | 45707.1833 | 80.1833 | 2460725.6833 | 0.25135 | 329.3828 | 9406.0132 | 0.016698 | 1.3968 | 330.7796 | 9407.41 | 0.98855 | 330.774 | 23.436 | 23.4386 | -27.172 | -11.1987 | 0.043032 | -13.8248 | 90.8492 | 0.5096 | 0.25724 | 0.76196 | 726.7934 | 250.1752 | -117.4562 | 116.8908 | -26.8908 | 0.011378 | -26.8794 | 102.5774
|  | 45707.1875 | 45707.1875 | 80.1875 | 2460725.6875 | 0.25135 | 329.3869 | 9406.0173 | 0.016698 | 1.3969 | 330.7838 | 9407.4142 | 0.98855 | 330.7782 | 23.436 | 23.4386 | -27.168 | -11.1972 | 0.043032 | -13.8244 | 90.8492 | 0.5096 | 0.25724 | 0.76196 | 726.7933 | 256.1756 | -115.9561 | 115.4264 | -25.4264 | 0.012137 | -25.4142 | 102.4163
|  | 45707.1917 | 45707.1917 | 80.1917 | 2460725.6917 | 0.25135 | 329.391 | 9406.0214 | 0.016698 | 1.397 | 330.788 | 9407.4184 | 0.98855 | 330.7824 | 23.436 | 23.4386 | -27.164 | -11.1957 | 0.043032 | -13.824 | 90.8492 | 0.5096 | 0.25724 | 0.76196 | 726.7933 | 262.176 | -114.456 | 113.9611 | -23.9611 | 0.012983 | -23.9481 | 102.2672
|  | 45707.1958 | 45707.1958 | 80.1958 | 2460725.6958 | 0.25135 | 329.3951 | 9406.0255 | 0.016698 | 1.3971 | 330.7922 | 9407.4226 | 0.98855 | 330.7866 | 23.436 | 23.4386 | -27.16 | -11.1942 | 0.043032 | -13.8236 | 90.8492 | 0.5096 | 0.25724 | 0.76196 | 726.7933 | 268.1764 | -112.9559 | 112.495 | -22.495 | 0.013933 | -22.481 | 102.1295
|  | 45707.2 | 45707.2 | 80.2 | 2460725.7 | 0.25135 | 329.3992 | 9406.0296 | 0.016698 | 1.3972 | 330.7964 | 9407.4268 | 0.98855 | 330.7908 | 23.436 | 23.4386 | -27.156 | -11.1927 | 0.043032 | -13.8232 | 90.8492 | 0.5096 | 0.25724 | 0.76196 | 726.7932 | 274.1768 | -111.4558 | 111.0281 | -21.0281 | 0.015009 | -21.0131 | 102.0028
|  | 45707.2042 | 45707.2042 | 80.2042 | 2460725.7042 | 0.25135 | 329.4033 | 9406.0337 | 0.016698 | 1.3973 | 330.8006 | 9407.431 | 0.98856 | 330.795 | 23.436 | 23.4386 | -27.152 | -11.1912 | 0.043032 | -13.8228 | 90.8491 | 0.5096 | 0.25724 | 0.76196 | 726.7932 | 280.1772 | -109.9557 | 109.5606 | -19.5606 | 0.016239 | -19.5444 | 101.8864
|  | 45707.2083 | 45707.2083 | 80.2083 | 2460725.7083 | 0.25135 | 329.4074 | 9406.0378 | 0.016698 | 1.3974 | 330.8048 | 9407.4352 | 0.98856 | 330.7992 | 23.436 | 23.4386 | -27.148 | -11.1897 | 0.043032 | -13.8223 | 90.8491 | 0.5096 | 0.25724 | 0.76196 | 726.7931 | 286.1777 | -108.4556 | 108.0925 | -18.0925 | 0.017661 | -18.0748 | 101.7799
|  | 45707.2125 | 45707.2125 | 80.2125 | 2460725.7125 | 0.25135 | 329.4115 | 9406.0419 | 0.016698 | 1.3975 | 330.809 | 9407.4394 | 0.98856 | 330.8034 | 23.436 | 23.4386 | -27.144 | -11.1882 | 0.043032 | -13.8219 | 90.8491 | 0.5096 | 0.25724 | 0.76196 | 726.7931 | 292.1781 | -106.9555 | 106.6238 | -16.6238 | 0.019326 | -16.6045 | 101.683
|  | 45707.2167 | 45707.2167 | 80.2167 | 2460725.7167 | 0.25135 | 329.4156 | 9406.046 | 0.016698 | 1.3976 | 330.8132 | 9407.4436 | 0.98856 | 330.8076 | 23.436 | 23.4386 | -27.1399 | -11.1868 | 0.043032 | -13.8215 | 90.8491 | 0.5096 | 0.25724 | 0.76196 | 726.7931 | 298.1785 | -105.4554 | 105.1546 | -15.1546 | 0.021304 | -15.1333 | 101.5953
|  | 45707.2208 | 45707.2208 | 80.2208 | 2460725.7208 | 0.25135 | 329.4197 | 9406.0501 | 0.016698 | 1.3977 | 330.8174 | 9407.4478 | 0.98856 | 330.8118 | 23.436 | 23.4386 | -27.1359 | -11.1853 | 0.043032 | -13.8211 | 90.8491 | 0.5096 | 0.25724 | 0.76196 | 726.793 | 304.1789 | -103.9553 | 103.685 | -13.685 | 0.023696 | -13.6613 | 101.5165
|  | 45707.225 | 45707.225 | 80.225 | 2460725.725 | 0.25135 | 329.4238 | 9406.0542 | 0.016698 | 1.3978 | 330.8216 | 9407.452 | 0.98856 | 330.816 | 23.436 | 23.4386 | -27.1319 | -11.1838 | 0.043032 | -13.8207 | 90.8491 | 0.5096 | 0.25724 | 0.76196 | 726.793 | 310.1793 | -102.4552 | 102.215 | -12.215 | 0.026654 | -12.1883 | 101.4463
|  | 45707.2292 | 45707.2292 | 80.2292 | 2460725.7292 | 0.25135 | 329.4279 | 9406.0584 | 0.016698 | 1.3979 | 330.8258 | 9407.4562 | 0.98856 | 330.8202 | 23.436 | 23.4386 | -27.1279 | -11.1823 | 0.043032 | -13.8203 | 90.8491 | 0.5096 | 0.25724 | 0.76196 | 726.793 | 316.1797 | -100.9551 | 100.7446 | -10.7446 | 0.030407 | -10.7142 | 101.3845
|  | 45707.2333 | 45707.2333 | 80.2333 | 2460725.7333 | 0.25135 | 329.4321 | 9406.0625 | 0.016698 | 1.398 | 330.83 | 9407.4604 | 0.98856 | 330.8244 | 23.436 | 23.4386 | -27.1239 | -11.1808 | 0.043032 | -13.8199 | 90.8491 | 0.5096 | 0.25724 | 0.76196 | 726.7929 | 322.1801 | -99.455 | 99.2739 | -9.2739 | 0.035336 | -9.2386 | 101.3308
|  | 45707.2375 | 45707.2375 | 80.2375 | 2460725.7375 | 0.25135 | 329.4362 | 9406.0666 | 0.016698 | 1.3981 | 330.8342 | 9407.4646 | 0.98856 | 330.8286 | 23.436 | 23.4386 | -27.1199 | -11.1793 | 0.043032 | -13.8195 | 90.8491 | 0.5096 | 0.25724 | 0.76196 | 726.7929 | 328.1805 | -97.9549 | 97.803 | -7.803 | 0.042106 | -7.7609 | 101.2852
|  | 45707.2417 | 45707.2417 | 80.2417 | 2460725.7417 | 0.25136 | 329.4403 | 9406.0707 | 0.016698 | 1.3982 | 330.8384 | 9407.4688 | 0.98856 | 330.8328 | 23.436 | 23.4386 | -27.1159 | -11.1778 | 0.043032 | -13.8191 | 90.8491 | 0.5096 | 0.25724 | 0.76196 | 726.7929 | 334.1809 | -96.4548 | 96.3318 | -6.3318 | 0.051999 | -6.2798 | 101.2473
|  | 45707.2458 | 45707.2458 | 80.2458 | 2460725.7458 | 0.25136 | 329.4444 | 9406.0748 | 0.016698 | 1.3983 | 330.8426 | 9407.473 | 0.98856 | 330.837 | 23.436 | 23.4386 | -27.1119 | -11.1763 | 0.043032 | -13.8187 | 90.8491 | 0.5096 | 0.25724 | 0.76195 | 726.7928 | 340.1813 | -94.9547 | 94.8605 | -4.8605 | 0.067854 | -4.7926 | 101.2172
|  | 45707.25 | 45707.25 | 80.25 | 2460725.75 | 0.25136 | 329.4485 | 9406.0789 | 0.016698 | 1.3984 | 330.8468 | 9407.4772 | 0.98857 | 330.8412 | 23.436 | 23.4386 | -27.1079 | -11.1749 | 0.043032 | -13.8182 | 90.8491 | 0.5096 | 0.25724 | 0.76195 | 726.7928 | 346.1818 | -93.4546 | 93.389 | -3.389 | 0.097436 | -3.2916 | 101.1947
|  | 45707.2542 | 45707.2542 | 80.2542 | 2460725.7542 | 0.25136 | 329.4526 | 9406.083 | 0.016698 | 1.3984 | 330.851 | 9407.4814 | 0.98857 | 330.8454 | 23.436 | 23.4386 | -27.1039 | -11.1734 | 0.043032 | -13.8178 | 90.8491 | 0.5096 | 0.25724 | 0.76195 | 726.7928 | 352.1822 | -91.9545 | 91.9174 | -1.9174 | 0.17235 | -1.745 | 101.1797
|  | 45707.2583 | 45707.2583 | 80.2583 | 2460725.7583 | 0.25136 | 329.4567 | 9406.0871 | 0.016698 | 1.3985 | 330.8552 | 9407.4856 | 0.98857 | 330.8496 | 23.436 | 23.4386 | -27.0999 | -11.1719 | 0.043032 | -13.8174 | 90.8491 | 0.5096 | 0.25724 | 0.76195 | 726.7927 | 358.1826 | -90.4544 | 90.4457 | -0.44575 | 0.55214 | 0.10639 | 101.1722
|  | 45707.2625 | 45707.2625 | 80.2625 | 2460725.7625 | 0.25136 | 329.4608 | 9406.0912 | 0.016698 | 1.3986 | 330.8594 | 9407.4898 | 0.98857 | 330.8538 | 23.436 | 23.4386 | -27.0959 | -11.1704 | 0.043032 | -13.817 | 90.8491 | 0.5096 | 0.25724 | 0.76195 | 726.7927 | 364.183 | -88.9543 | 88.9741 | 1.0259 | 0.36088 | 1.3868 | 101.1722
|  | 45707.2667 | 45707.2667 | 80.2667 | 2460725.7667 | 0.25136 | 329.4649 | 9406.0953 | 0.016698 | 1.3987 | 330.8636 | 9407.494 | 0.98857 | 330.858 | 23.436 | 23.4386 | -27.0919 | -11.1689 | 0.043032 | -13.8166 | 90.8491 | 0.50959 | 0.25724 | 0.76195 | 726.7927 | 370.1834 | -87.4542 | 87.5024 | 2.4976 | 0.25393 | 2.7515 | 101.1797
|  | 45707.2708 | 45707.2708 | 80.2708 | 2460725.7708 | 0.25136 | 329.469 | 9406.0994 | 0.016698 | 1.3988 | 330.8678 | 9407.4982 | 0.98857 | 330.8622 | 23.436 | 23.4386 | -27.0879 | -11.1674 | 0.043032 | -13.8162 | 90.8491 | 0.50959 | 0.25724 | 0.76195 | 726.7926 | 376.1838 | -85.954 | 86.0308 | 3.9692 | 0.18996 | 4.1592 | 101.1946
|  | 45707.275 | 45707.275 | 80.275 | 2460725.775 | 0.25136 | 329.4731 | 9406.1035 | 0.016698 | 1.3989 | 330.872 | 9407.5024 | 0.98857 | 330.8664 | 23.436 | 23.4386 | -27.0839 | -11.1659 | 0.043032 | -13.8158 | 90.8491 | 0.50959 | 0.25724 | 0.76195 | 726.7926 | 382.1842 | -84.4539 | 84.5592 | 5.4408 | 0.14999 | 5.5907 | 101.2171
|  | 45707.2792 | 45707.2792 | 80.2792 | 2460725.7792 | 0.25136 | 329.4772 | 9406.1076 | 0.016698 | 1.399 | 330.8762 | 9407.5067 | 0.98857 | 330.8706 | 23.436 | 23.4386 | -27.0799 | -11.1644 | 0.043032 | -13.8154 | 90.8491 | 0.50959 | 0.25724 | 0.76195 | 726.7926 | 388.1846 | -82.9538 | 83.0878 | 6.9122 | 0.12313 | 7.0353 | 101.2472
|  | 45707.2833 | 45707.2833 | 80.2833 | 2460725.7833 | 0.25136 | 329.4813 | 9406.1117 | 0.016698 | 1.3991 | 330.8804 | 9407.5109 | 0.98857 | 330.8749 | 23.436 | 23.4386 | -27.0759 | -11.163 | 0.043032 | -13.815 | 90.8491 | 0.50959 | 0.25724 | 0.76195 | 726.7925 | 394.185 | -81.4537 | 81.6166 | 8.3834 | 0.10378 | 8.4872 | 101.2851
|  | 45707.2875 | 45707.2875 | 80.2875 | 2460725.7875 | 0.25136 | 329.4854 | 9406.1158 | 0.016698 | 1.3992 | 330.8846 | 9407.5151 | 0.98857 | 330.8791 | 23.436 | 23.4386 | -27.0719 | -11.1615 | 0.043032 | -13.8145 | 90.8491 | 0.50959 | 0.25723 | 0.76195 | 726.7925 | 400.1855 | -79.9536 | 80.1456 | 9.8544 | 0.089349 | 9.9438 | 101.3308
|  | 45707.2917 | 45707.2917 | 80.2917 | 2460725.7917 | 0.25136 | 329.4895 | 9406.12 | 0.016698 | 1.3993 | 330.8889 | 9407.5193 | 0.98857 | 330.8833 | 23.436 | 23.4386 | -27.0678 | -11.16 | 0.043032 | -13.8141 | 90.8491 | 0.50959 | 0.25723 | 0.76195 | 726.7925 | 406.1859 | -78.4535 | 78.6748 | 11.3252 | 0.078236 | 11.4034 | 101.3845
|  | 45707.2958 | 45707.2958 | 80.2958 | 2460725.7958 | 0.25136 | 329.4937 | 9406.1241 | 0.016698 | 1.3994 | 330.8931 | 9407.5235 | 0.98858 | 330.8875 | 23.436 | 23.4386 | -27.0638 | -11.1585 | 0.043032 | -13.8137 | 90.8491 | 0.50959 | 0.25723 | 0.76195 | 726.7924 | 412.1863 | -76.9534 | 77.2043 | 12.7957 | 0.06944 | 12.8651 | 101.4465
|  | 45707.3 | 45707.3 | 80.3 | 2460725.8 | 0.25136 | 329.4978 | 9406.1282 | 0.016698 | 1.3995 | 330.8973 | 9407.5277 | 0.98858 | 330.8917 | 23.436 | 23.4386 | -27.0598 | -11.157 | 0.043032 | -13.8133 | 90.849 | 0.50959 | 0.25723 | 0.76195 | 726.7924 | 418.1867 | -75.4533 | 75.7341 | 14.2659 | 0.062313 | 14.3282 | 101.5168
|  | 45707.3042 | 45707.3042 | 80.3042 | 2460725.8042 | 0.25136 | 329.5019 | 9406.1323 | 0.016698 | 1.3996 | 330.9015 | 9407.5319 | 0.98858 | 330.8959 | 23.436 | 23.4386 | -27.0558 | -11.1555 | 0.043032 | -13.8129 | 90.849 | 0.50959 | 0.25723 | 0.76195 | 726.7923 | 424.1871 | -73.9532 | 74.2644 | 15.7356 | 0.056423 | 15.7921 | 101.5958
|  | 45707.3083 | 45707.3083 | 80.3083 | 2460725.8083 | 0.25136 | 329.506 | 9406.1364 | 0.016698 | 1.3997 | 330.9057 | 9407.5361 | 0.98858 | 330.9001 | 23.436 | 23.4386 | -27.0518 | -11.154 | 0.043032 | -13.8125 | 90.849 | 0.50959 | 0.25723 | 0.76195 | 726.7923 | 430.1875 | -72.4531 | 72.795 | 17.205 | 0.051474 | 17.2565 | 101.6837
|  | 45707.3125 | 45707.3125 | 80.3125 | 2460725.8125 | 0.25136 | 329.5101 | 9406.1405 | 0.016698 | 1.3998 | 330.9099 | 9407.5403 | 0.98858 | 330.9043 | 23.436 | 23.4386 | -27.0478 | -11.1525 | 0.043032 | -13.8121 | 90.849 | 0.50959 | 0.25723 | 0.76195 | 726.7923 | 436.1879 | -70.953 | 71.3262 | 18.6738 | 0.047254 | 18.7211 | 101.7809
|  | 45707.3167 | 45707.3167 | 80.3167 | 2460725.8167 | 0.25136 | 329.5142 | 9406.1446 | 0.016698 | 1.3999 | 330.9141 | 9407.5445 | 0.98858 | 330.9085 | 23.436 | 23.4386 | -27.0438 | -11.1511 | 0.043032 | -13.8116 | 90.849 | 0.50959 | 0.25723 | 0.76195 | 726.7922 | 442.1884 | -69.4529 | 69.8578 | 20.1422 | 0.043611 | 20.1858 | 101.8877
|  | 45707.3208 | 45707.3208 | 80.3208 | 2460725.8208 | 0.25136 | 329.5183 | 9406.1487 | 0.016698 | 1.4 | 330.9183 | 9407.5487 | 0.98858 | 330.9127 | 23.436 | 23.4386 | -27.0398 | -11.1496 | 0.043032 | -13.8112 | 90.849 | 0.50959 | 0.25723 | 0.76195 | 726.7922 | 448.1888 | -67.9528 | 68.3901 | 21.6099 | 0.040431 | 21.6503 | 102.0046
|  | 45707.325 | 45707.325 | 80.325 | 2460725.825 | 0.25136 | 329.5224 | 9406.1528 | 0.016698 | 1.4001 | 330.9225 | 9407.5529 | 0.98858 | 330.9169 | 23.436 | 23.4386 | -27.0358 | -11.1481 | 0.043032 | -13.8108 | 90.849 | 0.50959 | 0.25723 | 0.76195 | 726.7922 | 454.1892 | -66.4527 | 66.923 | 23.077 | 0.03763 | 23.1146 | 102.1319
|  | 45707.3292 | 45707.3292 | 80.3292 | 2460725.8292 | 0.25136 | 329.5265 | 9406.1569 | 0.016698 | 1.4002 | 330.9267 | 9407.5571 | 0.98858 | 330.9211 | 23.436 | 23.4386 | -27.0318 | -11.1466 | 0.043032 | -13.8104 | 90.849 | 0.50959 | 0.25723 | 0.76195 | 726.7921 | 460.1896 | -64.9526 | 65.4567 | 24.5433 | 0.03514 | 24.5785 | 102.2702
|  | 45707.3333 | 45707.3333 | 80.3333 | 2460725.8333 | 0.25136 | 329.5306 | 9406.161 | 0.016698 | 1.4003 | 330.9309 | 9407.5613 | 0.98858 | 330.9253 | 23.436 | 23.4386 | -27.0278 | -11.1451 | 0.043032 | -13.81 | 90.849 | 0.50959 | 0.25723 | 0.76195 | 726.7921 | 466.19 | -63.4525 | 63.9911 | 26.0089 | 0.03291 | 26.0418 | 102.42
|  | 45707.3375 | 45707.3375 | 80.3375 | 2460725.8375 | 0.25136 | 329.5347 | 9406.1651 | 0.016698 | 1.4003 | 330.9351 | 9407.5655 | 0.98858 | 330.9295 | 23.436 | 23.4386 | -27.0238 | -11.1436 | 0.043032 | -13.8096 | 90.849 | 0.50959 | 0.25723 | 0.76195 | 726.7921 | 472.1904 | -61.9524 | 62.5264 | 27.4736 | 0.0309 | 27.5045 | 102.5819
|  | 45707.3417 | 45707.3417 | 80.3417 | 2460725.8417 | 0.25136 | 329.5388 | 9406.1692 | 0.016698 | 1.4004 | 330.9393 | 9407.5697 | 0.98858 | 330.9337 | 23.436 | 23.4386 | -27.0198 | -11.1421 | 0.043032 | -13.8092 | 90.849 | 0.50959 | 0.25723 | 0.76195 | 726.792 | 478.1908 | -60.4523 | 61.0627 | 28.9373 | 0.029076 | 28.9664 | 102.7567
|  | 45707.3458 | 45707.3458 | 80.3458 | 2460725.8458 | 0.25136 | 329.5429 | 9406.1733 | 0.016698 | 1.4005 | 330.9435 | 9407.5739 | 0.98859 | 330.9379 | 23.436 | 23.4386 | -27.0158 | -11.1406 | 0.043032 | -13.8087 | 90.849 | 0.50959 | 0.25723 | 0.76195 | 726.792 | 484.1913 | -58.9522 | 59.6 | 30.4 | 0.027412 | 30.4274 | 102.9451
|  | 45707.35 | 45707.35 | 80.35 | 2460725.85 | 0.25136 | 329.547 | 9406.1774 | 0.016698 | 1.4006 | 330.9477 | 9407.5781 | 0.98859 | 330.9421 | 23.436 | 23.4386 | -27.0118 | -11.1391 | 0.043032 | -13.8083 | 90.849 | 0.50959 | 0.25723 | 0.76195 | 726.792 | 490.1917 | -57.4521 | 58.1384 | 31.8616 | 0.025886 | 31.8875 | 103.1479
|  | 45707.3542 | 45707.3542 | 80.3542 | 2460725.8542 | 0.25136 | 329.5512 | 9406.1816 | 0.016698 | 1.4007 | 330.9519 | 9407.5823 | 0.98859 | 330.9463 | 23.436 | 23.4386 | -27.0078 | -11.1377 | 0.043032 | -13.8079 | 90.849 | 0.50959 | 0.25723 | 0.76195 | 726.7919 | 496.1921 | -55.952 | 56.6781 | 33.3219 | 0.02448 | 33.3464 | 103.3661
|  | 45707.3583 | 45707.3583 | 80.3583 | 2460725.8583 | 0.25136 | 329.5553 | 9406.1857 | 0.016698 | 1.4008 | 330.9561 | 9407.5865 | 0.98859 | 330.9505 | 23.436 | 23.4386 | -27.0038 | -11.1362 | 0.043032 | -13.8075 | 90.849 | 0.50959 | 0.25723 | 0.76195 | 726.7919 | 502.1925 | -54.4519 | 55.2191 | 34.7809 | 0.023179 | 34.8041 | 103.6007
|  | 45707.3625 | 45707.3625 | 80.3625 | 2460725.8625 | 0.25136 | 329.5594 | 9406.1898 | 0.016698 | 1.4009 | 330.9603 | 9407.5907 | 0.98859 | 330.9547 | 23.436 | 23.4386 | -26.9998 | -11.1347 | 0.043032 | -13.8071 | 90.849 | 0.50959 | 0.25723 | 0.76195 | 726.7919 | 508.1929 | -52.9518 | 53.7616 | 36.2384 | 0.021971 | 36.2603 | 103.8529
|  | 45707.3667 | 45707.3667 | 80.3667 | 2460725.8667 | 0.25136 | 329.5635 | 9406.1939 | 0.016698 | 1.401 | 330.9645 | 9407.5949 | 0.98859 | 330.9589 | 23.436 | 23.4386 | -26.9958 | -11.1332 | 0.043032 | -13.8067 | 90.849 | 0.50959 | 0.25723 | 0.76195 | 726.7918 | 514.1933 | -51.4517 | 52.3058 | 37.6942 | 0.020844 | 37.7151 | 104.124
|  | 45707.3708 | 45707.3708 | 80.3708 | 2460725.8708 | 0.25136 | 329.5676 | 9406.198 | 0.016698 | 1.4011 | 330.9687 | 9407.5991 | 0.98859 | 330.9631 | 23.436 | 23.4386 | -26.9918 | -11.1317 | 0.043032 | -13.8063 | 90.849 | 0.50959 | 0.25723 | 0.76195 | 726.7918 | 520.1937 | -49.9516 | 50.8517 | 39.1483 | 0.019789 | 39.1681 | 104.4154
|  | 45707.375 | 45707.375 | 80.375 | 2460725.875 | 0.25136 | 329.5717 | 9406.2021 | 0.016698 | 1.4012 | 330.9729 | 9407.6033 | 0.98859 | 330.9673 | 23.436 | 23.4386 | -26.9878 | -11.1302 | 0.043032 | -13.8058 | 90.849 | 0.50959 | 0.25723 | 0.76195 | 726.7918 | 526.1942 | -48.4515 | 49.3996 | 40.6004 | 0.018798 | 40.6192 | 104.7288
|  | 45707.3792 | 45707.3792 | 80.3792 | 2460725.8792 | 0.25136 | 329.5758 | 9406.2062 | 0.016698 | 1.4013 | 330.9771 | 9407.6075 | 0.98859 | 330.9715 | 23.436 | 23.4386 | -26.9838 | -11.1287 | 0.043032 | -13.8054 | 90.849 | 0.50959 | 0.25723 | 0.76195 | 726.7917 | 532.1946 | -46.9514 | 47.9497 | 42.0503 | 0.017866 | 42.0682 | 105.066
|  | 45707.3833 | 45707.3833 | 80.3833 | 2460725.8833 | 0.25136 | 329.5799 | 9406.2103 | 0.016698 | 1.4014 | 330.9813 | 9407.6117 | 0.98859 | 330.9757 | 23.436 | 23.4386 | -26.9797 | -11.1272 | 0.043032 | -13.805 | 90.849 | 0.50959 | 0.25723 | 0.76195 | 726.7917 | 538.195 | -45.4512 | 46.5021 | 43.4979 | 0.016985 | 43.5149 | 105.429
|  | 45707.3875 | 45707.3875 | 80.3875 | 2460725.8875 | 0.25136 | 329.584 | 9406.2144 | 0.016698 | 1.4015 | 330.9855 | 9407.6159 | 0.98859 | 330.9799 | 23.436 | 23.4386 | -26.9757 | -11.1257 | 0.043032 | -13.8046 | 90.849 | 0.50959 | 0.25723 | 0.76194 | 726.7917 | 544.1954 | -43.9511 | 45.0571 | 44.9429 | 0.016152 | 44.959 | 105.8202
|  | 45707.3917 | 45707.3917 | 80.3917 | 2460725.8917 | 0.25136 | 329.5881 | 9406.2185 | 0.016698 | 1.4016 | 330.9897 | 9407.6201 | 0.9886 | 330.9841 | 23.436 | 23.4386 | -26.9717 | -11.1242 | 0.043032 | -13.8042 | 90.849 | 0.50959 | 0.25723 | 0.76194 | 726.7916 | 550.1958 | -42.451 | 43.615 | 46.385 | 0.01536 | 46.4003 | 106.2421
|  | 45707.3958 | 45707.3958 | 80.3958 | 2460725.8958 | 0.25136 | 329.5922 | 9406.2226 | 0.016698 | 1.4017 | 330.9939 | 9407.6243 | 0.9886 | 330.9883 | 23.436 | 23.4386 | -26.9677 | -11.1228 | 0.043032 | -13.8037 | 90.8489 | 0.50959 | 0.25723 | 0.76194 | 726.7916 | 556.1963 | -40.9509 | 42.1761 | 47.8239 | 0.014607 | 47.8385 | 106.6977
|  | 45707.4 | 45707.4 | 80.4 | 2460725.9 | 0.25136 | 329.5963 | 9406.2267 | 0.016698 | 1.4018 | 330.9981 | 9407.6285 | 0.9886 | 330.9925 | 23.436 | 23.4386 | -26.9637 | -11.1213 | 0.043032 | -13.8033 | 90.8489 | 0.50959 | 0.25723 | 0.76194 | 726.7915 | 562.1967 | -39.4508 | 40.7408 | 49.2592 | 0.013889 | 49.2731 | 107.1904
|  | 45707.4042 | 45707.4042 | 80.4042 | 2460725.9042 | 0.25136 | 329.6004 | 9406.2308 | 0.016698 | 1.4019 | 331.0023 | 9407.6327 | 0.9886 | 330.9967 | 23.436 | 23.4386 | -26.9597 | -11.1198 | 0.043032 | -13.8029 | 90.8489 | 0.50959 | 0.25723 | 0.76194 | 726.7915 | 568.1971 | -37.9507 | 39.3094 | 50.6906 | 0.013203 | 50.7038 | 107.724
|  | 45707.4083 | 45707.4083 | 80.4083 | 2460725.9083 | 0.25136 | 329.6045 | 9406.2349 | 0.016698 | 1.402 | 331.0065 | 9407.6369 | 0.9886 | 331.0009 | 23.436 | 23.4386 | -26.9557 | -11.1183 | 0.043032 | -13.8025 | 90.8489 | 0.50959 | 0.25723 | 0.76194 | 726.7915 | 574.1975 | -36.4506 | 37.8825 | 52.1175 | 0.012547 | 52.1301 | 108.303
|  | 45707.4125 | 45707.4125 | 80.4125 | 2460725.9125 | 0.25136 | 329.6086 | 9406.239 | 0.016698 | 1.4021 | 331.0107 | 9407.6411 | 0.9886 | 331.0051 | 23.436 | 23.4386 | -26.9517 | -11.1168 | 0.043032 | -13.8021 | 90.8489 | 0.50958 | 0.25723 | 0.76194 | 726.7914 | 580.1979 | -34.9505 | 36.4604 | 53.5396 | 0.011917 | 53.5515 | 108.9322
|  | 45707.4167 | 45707.4167 | 80.4167 | 2460725.9167 | 0.25136 | 329.6128 | 9406.2432 | 0.016698 | 1.4021 | 331.0149 | 9407.6453 | 0.9886 | 331.0093 | 23.436 | 23.4386 | -26.9477 | -11.1153 | 0.043032 | -13.8017 | 90.8489 | 0.50958 | 0.25723 | 0.76194 | 726.7914 | 586.1983 | -33.4504 | 35.044 | 54.956 | 0.011312 | 54.9673 | 109.6176
|  | 45707.4208 | 45707.4208 | 80.4208 | 2460725.9208 | 0.25136 | 329.6169 | 9406.2473 | 0.016698 | 1.4022 | 331.0191 | 9407.6495 | 0.9886 | 331.0135 | 23.436 | 23.4386 | -26.9437 | -11.1138 | 0.043032 | -13.8012 | 90.8489 | 0.50958 | 0.25723 | 0.76194 | 726.7914 | 592.1988 | -31.9503 | 33.6338 | 56.3662 | 0.010731 | 56.3769 | 110.3659
|  | 45707.425 | 45707.425 | 80.425 | 2460725.925 | 0.25136 | 329.621 | 9406.2514 | 0.016698 | 1.4023 | 331.0233 | 9407.6537 | 0.9886 | 331.0177 | 23.436 | 23.4386 | -26.9397 | -11.1123 | 0.043032 | -13.8008 | 90.8489 | 0.50958 | 0.25723 | 0.76194 | 726.7913 | 598.1992 | -30.4502 | 32.2307 | 57.7693 | 0.01017 | 57.7794 | 111.1848
|  | 45707.4292 | 45707.4292 | 80.4292 | 2460725.9292 | 0.25136 | 329.6251 | 9406.2555 | 0.016698 | 1.4024 | 331.0275 | 9407.6579 | 0.9886 | 331.0219 | 23.436 | 23.4386 | -26.9357 | -11.1108 | 0.043032 | -13.8004 | 90.8489 | 0.50958 | 0.25723 | 0.76194 | 726.7913 | 604.1996 | -28.9501 | 30.8358 | 59.1642 | 0.0096302 | 59.1739 | 112.0835
|  | 45707.4333 | 45707.4333 | 80.4333 | 2460725.9333 | 0.25136 | 329.6292 | 9406.2596 | 0.016698 | 1.4025 | 331.0317 | 9407.6621 | 0.9886 | 331.0261 | 23.436 | 23.4386 | -26.9317 | -11.1094 | 0.043032 | -13.8 | 90.8489 | 0.50958 | 0.25723 | 0.76194 | 726.7913 | 610.2 | -27.45 | 29.4501 | 60.5499 | 0.0091089 | 60.559 | 113.0726
|  | 45707.4375 | 45707.4375 | 80.4375 | 2460725.9375 | 0.25136 | 329.6333 | 9406.2637 | 0.016698 | 1.4026 | 331.0359 | 9407.6663 | 0.98861 | 331.0303 | 23.436 | 23.4386 | -26.9277 | -11.1079 | 0.043032 | -13.7996 | 90.8489 | 0.50958 | 0.25722 | 0.76194 | 726.7912 | 616.2004 | -25.9499 | 28.075 | 61.925 | 0.0086054 | 61.9336 | 114.1647
|  | 45707.4417 | 45707.4417 | 80.4417 | 2460725.9417 | 0.25136 | 329.6374 | 9406.2678 | 0.016698 | 1.4027 | 331.0401 | 9407.6705 | 0.98861 | 331.0345 | 23.436 | 23.4386 | -26.9237 | -11.1064 | 0.043032 | -13.7991 | 90.8489 | 0.50958 | 0.25722 | 0.76194 | 726.7912 | 622.2009 | -24.4498 | 26.7123 | 63.2877 | 0.0081189 | 63.2958 | 115.3746
|  | 45707.4458 | 45707.4458 | 80.4458 | 2460725.9458 | 0.25136 | 329.6415 | 9406.2719 | 0.016698 | 1.4028 | 331.0443 | 9407.6747 | 0.98861 | 331.0387 | 23.436 | 23.4386 | -26.9197 | -11.1049 | 0.043032 | -13.7987 | 90.8489 | 0.50958 | 0.25722 | 0.76194 | 726.7912 | 628.2013 | -22.9497 | 25.3638 | 64.6362 | 0.0076488 | 64.6438 | 116.7199
|  | 45707.45 | 45707.45 | 80.45 | 2460725.95 | 0.25136 | 329.6456 | 9406.276 | 0.016698 | 1.4029 | 331.0485 | 9407.6789 | 0.98861 | 331.0429 | 23.436 | 23.4386 | -26.9157 | -11.1034 | 0.043032 | -13.7983 | 90.8489 | 0.50958 | 0.25722 | 0.76194 | 726.7911 | 634.2017 | -21.4496 | 24.0321 | 65.9679 | 0.0071946 | 65.9751 | 118.2215
|  | 45707.4542 | 45707.4542 | 80.4542 | 2460725.9542 | 0.25136 | 329.6497 | 9406.2801 | 0.016698 | 1.403 | 331.0527 | 9407.6831 | 0.98861 | 331.0471 | 23.436 | 23.4386 | -26.9117 | -11.1019 | 0.043032 | -13.7979 | 90.8489 | 0.50958 | 0.25722 | 0.76194 | 726.7911 | 640.2021 | -19.9495 | 22.72 | 67.28 | 0.0067562 | 67.2867 | 119.9042
|  | 45707.4583 | 45707.4583 | 80.4583 | 2460725.9583 | 0.25136 | 329.6538 | 9406.2842 | 0.016698 | 1.4031 | 331.0569 | 9407.6873 | 0.98861 | 331.0513 | 23.436 | 23.4386 | -26.9077 | -11.1004 | 0.043032 | -13.7975 | 90.8489 | 0.50958 | 0.25722 | 0.76194 | 726.7911 | 646.2025 | -18.4494 | 21.4313 | 68.5687 | 0.0063337 | 68.5751 | 121.7977
|  | 45707.4625 | 45707.4625 | 80.4625 | 2460725.9625 | 0.25136 | 329.6579 | 9406.2883 | 0.016698 | 1.4032 | 331.0611 | 9407.6915 | 0.98861 | 331.0555 | 23.436 | 23.4386 | -26.9037 | -11.0989 | 0.043032 | -13.797 | 90.8489 | 0.50958 | 0.25722 | 0.76194 | 726.791 | 652.203 | -16.9493 | 20.1703 | 69.8297 | 0.0059275 | 69.8356 | 123.9374
|  | 45707.4667 | 45707.4667 | 80.4667 | 2460725.9667 | 0.25136 | 329.662 | 9406.2924 | 0.016698 | 1.4033 | 331.0653 | 9407.6957 | 0.98861 | 331.0597 | 23.436 | 23.4386 | -26.8997 | -11.0974 | 0.043032 | -13.7966 | 90.8489 | 0.50958 | 0.25722 | 0.76194 | 726.791 | 658.2034 | -15.4492 | 18.9426 | 71.0574 | 0.0055382 | 71.0629 | 126.3653
|  | 45707.4708 | 45707.4708 | 80.4708 | 2460725.9708 | 0.25136 | 329.6661 | 9406.2965 | 0.016698 | 1.4034 | 331.0695 | 9407.6999 | 0.98861 | 331.0639 | 23.436 | 23.4386 | -26.8957 | -11.0959 | 0.043032 | -13.7962 | 90.8489 | 0.50958 | 0.25722 | 0.76194 | 726.791 | 664.2038 | -13.949 | 17.7552 | 72.2448 | 0.0051671 | 72.25 | 129.1308
|  | 45707.475 | 45707.475 | 80.475 | 2460725.975 | 0.25136 | 329.6703 | 9406.3006 | 0.016698 | 1.4035 | 331.0737 | 9407.7041 | 0.98861 | 331.0681 | 23.436 | 23.4386 | -26.8917 | -11.0944 | 0.043032 | -13.7958 | 90.8489 | 0.50958 | 0.25722 | 0.76194 | 726.7909 | 670.2042 | -12.4489 | 16.6167 | 73.3833 | 0.0048158 | 73.3881 | 132.291
|  | 45707.4792 | 45707.4792 | 80.4792 | 2460725.9792 | 0.25136 | 329.6744 | 9406.3048 | 0.016698 | 1.4036 | 331.0779 | 9407.7083 | 0.98861 | 331.0723 | 23.436 | 23.4386 | -26.8877 | -11.093 | 0.043032 | -13.7954 | 90.8489 | 0.50958 | 0.25722 | 0.76194 | 726.7909 | 676.2046 | -10.9488 | 15.5379 | 74.4621 | 0.0044868 | 74.4666 | 135.9102
|  | 45707.4833 | 45707.4833 | 80.4833 | 2460725.9833 | 0.25136 | 329.6785 | 9406.3089 | 0.016698 | 1.4037 | 331.0821 | 9407.7125 | 0.98861 | 331.0765 | 23.436 | 23.4386 | -26.8837 | -11.0915 | 0.043032 | -13.7949 | 90.8489 | 0.50958 | 0.25722 | 0.76194 | 726.7909 | 682.2051 | -9.4487 | 14.532 | 75.468 | 0.0041831 | 75.4722 | 140.0566
|  | 45707.4875 | 45707.4875 | 80.4875 | 2460725.9875 | 0.25136 | 329.6826 | 9406.313 | 0.016698 | 1.4038 | 331.0863 | 9407.7167 | 0.98862 | 331.0807 | 23.436 | 23.4386 | -26.8797 | -11.09 | 0.043032 | -13.7945 | 90.8489 | 0.50958 | 0.25722 | 0.76194 | 726.7908 | 688.2055 | -7.9486 | 13.6153 | 76.3847 | 0.0039087 | 76.3886 | 144.7971
|  | 45707.4917 | 45707.4917 | 80.4917 | 2460725.9917 | 0.25136 | 329.6867 | 9406.3171 | 0.016698 | 1.4038 | 331.0905 | 9407.7209 | 0.98862 | 331.0849 | 23.436 | 23.4386 | -26.8757 | -11.0885 | 0.043032 | -13.7941 | 90.8488 | 0.50958 | 0.25722 | 0.76194 | 726.7908 | 694.2059 | -6.4485 | 12.8069 | 77.1931 | 0.0036685 | 77.1968 | 150.1847
|  | 45707.4958 | 45707.4958 | 80.4958 | 2460725.9958 | 0.25136 | 329.6908 | 9406.3212 | 0.016698 | 1.4039 | 331.0947 | 9407.7251 | 0.98862 | 331.0891 | 23.436 | 23.4386 | -26.8717 | -11.087 | 0.043032 | -13.7937 | 90.8488 | 0.50958 | 0.25722 | 0.76194 | 726.7907 | 700.2063 | -4.9484 | 12.1286 | 77.8714 | 0.0034681 | 77.8749 | 156.2412
|  | 45707.5 | 45707.5 | 80.5 | 2460726 | 0.25136 | 329.6949 | 9406.3253 | 0.016698 | 1.404 | 331.0989 | 9407.7293 | 0.98862 | 331.0933 | 23.436 | 23.4386 | -26.8677 | -11.0855 | 0.043032 | -13.7932 | 90.8488 | 0.50958 | 0.25722 | 0.76194 | 726.7907 | 706.2068 | -3.4483 | 11.603 | 78.397 | 0.0033136 | 78.4003 | 162.9341
|  | 45707.5042 | 45707.5042 | 80.5042 | 2460726.0042 | 0.25136 | 329.699 | 9406.3294 | 0.016698 | 1.4041 | 331.1031 | 9407.7335 | 0.98862 | 331.0975 | 23.436 | 23.4386 | -26.8637 | -11.084 | 0.043032 | -13.7928 | 90.8488 | 0.50958 | 0.25722 | 0.76194 | 726.7907 | 712.2072 | -1.9482 | 11.2518 | 78.7482 | 0.0032106 | 78.7514 | 170.1552
|  | 45707.5083 | 45707.5083 | 80.5083 | 2460726.0083 | 0.25136 | 329.7031 | 9406.3335 | 0.016698 | 1.4042 | 331.1073 | 9407.7377 | 0.98862 | 331.1017 | 23.436 | 23.4386 | -26.8596 | -11.0825 | 0.043032 | -13.7924 | 90.8488 | 0.50958 | 0.25722 | 0.76194 | 726.7906 | 718.2076 | -0.4481 | 11.0915 | 78.9085 | 0.0031637 | 78.9117 | 177.7136
|  | 45707.5125 | 45707.5125 | 80.5125 | 2460726.0125 | 0.25136 | 329.7072 | 9406.3376 | 0.016698 | 1.4043 | 331.1115 | 9407.7419 | 0.98862 | 331.1059 | 23.436 | 23.4386 | -26.8556 | -11.081 | 0.043032 | -13.792 | 90.8488 | 0.50958 | 0.25722 | 0.76194 | 726.7906 | 724.208 | 1.052 | 11.1302 | 78.8698 | 0.003175 | 78.8729 | 185.3556
|  | 45707.5167 | 45707.5167 | 80.5167 | 2460726.0167 | 0.25136 | 329.7113 | 9406.3417 | 0.016698 | 1.4044 | 331.1157 | 9407.7461 | 0.98862 | 331.1101 | 23.436 | 23.4386 | -26.8516 | -11.0795 | 0.043032 | -13.7916 | 90.8488 | 0.50958 | 0.25722 | 0.76194 | 726.7906 | 730.2084 | 2.5521 | 11.3661 | 78.6339 | 0.0032441 | 78.6371 | 192.8107
|  | 45707.5208 | 45707.5208 | 80.5208 | 2460726.0208 | 0.25136 | 329.7154 | 9406.3458 | 0.016698 | 1.4045 | 331.1199 | 9407.7503 | 0.98862 | 331.1143 | 23.436 | 23.4386 | -26.8476 | -11.0781 | 0.043032 | -13.7911 | 90.8488 | 0.50958 | 0.25722 | 0.76193 | 726.7905 | 736.2089 | 4.0522 | 11.7872 | 78.2128 | 0.0033677 | 78.2162 | 199.8454
|  | 45707.525 | 45707.525 | 80.525 | 2460726.025 | 0.25136 | 329.7195 | 9406.3499 | 0.016698 | 1.4046 | 331.1241 | 9407.7545 | 0.98862 | 331.1185 | 23.436 | 23.4386 | -26.8436 | -11.0766 | 0.043032 | -13.7907 | 90.8488 | 0.50958 | 0.25722 | 0.76193 | 726.7905 | 742.2093 | 5.5523 | 12.3747 | 77.6253 | 0.0035407 | 77.6288 | 206.3001
|  | 45707.5292 | 45707.5292 | 80.5292 | 2460726.0292 | 0.25136 | 329.7236 | 9406.354 | 0.016698 | 1.4047 | 331.1283 | 9407.7587 | 0.98862 | 331.1227 | 23.436 | 23.4386 | -26.8396 | -11.0751 | 0.043032 | -13.7903 | 90.8488 | 0.50958 | 0.25722 | 0.76193 | 726.7905 | 748.2097 | 7.0524 | 13.1062 | 76.8938 | 0.0037572 | 76.8976 | 212.0979
|  | 45707.5333 | 45707.5333 | 80.5333 | 2460726.0333 | 0.25136 | 329.7277 | 9406.3581 | 0.016698 | 1.4048 | 331.1325 | 9407.7629 | 0.98863 | 331.1269 | 23.436 | 23.4386 | -26.8356 | -11.0736 | 0.043032 | -13.7899 | 90.8488 | 0.50958 | 0.25722 | 0.76193 | 726.7904 | 754.2101 | 8.5525 | 13.9591 | 76.0409 | 0.0040113 | 76.0449 | 217.23
|  | 45707.5375 | 45707.5375 | 80.5375 | 2460726.0375 | 0.25136 | 329.7319 | 9406.3622 | 0.016698 | 1.4049 | 331.1367 | 9407.7671 | 0.98863 | 331.1311 | 23.436 | 23.4386 | -26.8316 | -11.0721 | 0.043032 | -13.7894 | 90.8488 | 0.50958 | 0.25722 | 0.76193 | 726.7904 | 760.2106 | 10.0526 | 14.9125 | 75.0875 | 0.0042976 | 75.0918 | 221.7331
|  | 45707.5417 | 45707.5417 | 80.5417 | 2460726.0417 | 0.25136 | 329.736 | 9406.3664 | 0.016698 | 1.405 | 331.1409 | 9407.7713 | 0.98863 | 331.1353 | 23.436 | 23.4386 | -26.8276 | -11.0706 | 0.043032 | -13.789 | 90.8488 | 0.50958 | 0.25722 | 0.76193 | 726.7904 | 766.211 | 11.5527 | 15.9485 | 74.0515 | 0.0046116 | 74.0561 | 225.6672
|  | 45707.5458 | 45707.5458 | 80.5458 | 2460726.0458 | 0.25136 | 329.7401 | 9406.3705 | 0.016698 | 1.4051 | 331.1451 | 9407.7755 | 0.98863 | 331.1395 | 23.436 | 23.4386 | -26.8236 | -11.0691 | 0.043032 | -13.7886 | 90.8488 | 0.50958 | 0.25722 | 0.76193 | 726.7903 | 772.2114 | 13.0529 | 17.052 | 72.948 | 0.0049496 | 72.953 | 229.1007
|  | 45707.55 | 45707.55 | 80.55 | 2460726.05 | 0.25136 | 329.7442 | 9406.3746 | 0.016698 | 1.4052 | 331.1493 | 9407.7797 | 0.98863 | 331.1438 | 23.436 | 23.4386 | -26.8196 | -11.0676 | 0.043032 | -13.7882 | 90.8488 | 0.50958 | 0.25722 | 0.76193 | 726.7903 | 778.2118 | 14.553 | 18.2107 | 71.7893 | 0.0053088 | 71.7946 | 232.101
|  | 45707.5542 | 45707.5542 | 80.5542 | 2460726.0542 | 0.25136 | 329.7483 | 9406.3787 | 0.016698 | 1.4053 | 331.1535 | 9407.7839 | 0.98863 | 331.148 | 23.436 | 23.4386 | -26.8156 | -11.0661 | 0.043032 | -13.7877 | 90.8488 | 0.50957 | 0.25722 | 0.76193 | 726.7903 | 784.2123 | 16.0531 | 19.4147 | 70.5853 | 0.0056872 | 70.591 | 234.7296
|  | 45707.5583 | 45707.5583 | 80.5583 | 2460726.0583 | 0.25136 | 329.7524 | 9406.3828 | 0.016698 | 1.4054 | 331.1577 | 9407.7881 | 0.98863 | 331.1522 | 23.436 | 23.4386 | -26.8116 | -11.0646 | 0.043032 | -13.7873 | 90.8488 | 0.50957 | 0.25722 | 0.76193 | 726.7902 | 790.2127 | 17.5532 | 20.6561 | 69.3439 | 0.0060832 | 69.3499 | 237.0407
|  | 45707.5625 | 45707.5625 | 80.5625 | 2460726.0625 | 0.25136 | 329.7565 | 9406.3869 | 0.016698 | 1.4055 | 331.162 | 9407.7923 | 0.98863 | 331.1564 | 23.436 | 23.4386 | -26.8076 | -11.0631 | 0.043032 | -13.7869 | 90.8488 | 0.50957 | 0.25722 | 0.76193 | 726.7902 | 796.2131 | 19.0533 | 21.9286 | 68.0714 | 0.0064959 | 68.0779 | 239.0807
|  | 45707.5667 | 45707.5667 | 80.5667 | 2460726.0667 | 0.25136 | 329.7606 | 9406.391 | 0.016698 | 1.4055 | 331.1662 | 9407.7965 | 0.98863 | 331.1606 | 23.436 | 23.4386 | -26.8036 | -11.0616 | 0.043032 | -13.7865 | 90.8488 | 0.50957 | 0.25722 | 0.76193 | 726.7902 | 802.2135 | 20.5534 | 23.227 | 66.773 | 0.0069246 | 66.7799 | 240.889
|  | 45707.5708 | 45707.5708 | 80.5708 | 2460726.0708 | 0.25136 | 329.7647 | 9406.3951 | 0.016698 | 1.4056 | 331.1704 | 9407.8007 | 0.98863 | 331.1648 | 23.436 | 23.4386 | -26.7996 | -11.0602 | 0.043032 | -13.786 | 90.8488 | 0.50957 | 0.25722 | 0.76193 | 726.7901 | 808.214 | 22.0535 | 24.5472 | 65.4528 | 0.0073691 | 65.4601 | 242.4986
|  | 45707.575 | 45707.575 | 80.575 | 2460726.075 | 0.25136 | 329.7688 | 9406.3992 | 0.016698 | 1.4057 | 331.1746 | 9407.8049 | 0.98863 | 331.169 | 23.436 | 23.4386 | -26.7956 | -11.0587 | 0.043032 | -13.7856 | 90.8488 | 0.50957 | 0.25722 | 0.76193 | 726.7901 | 814.2144 | 23.5536 | 25.8859 | 64.1141 | 0.0078295 | 64.1219 | 243.9373
|  | 45707.5792 | 45707.5792 | 80.5792 | 2460726.0792 | 0.25136 | 329.7729 | 9406.4033 | 0.016698 | 1.4058 | 331.1788 | 9407.8091 | 0.98864 | 331.1732 | 23.436 | 23.4386 | -26.7916 | -11.0572 | 0.043032 | -13.7852 | 90.8488 | 0.50957 | 0.25722 | 0.76193 | 726.7901 | 820.2148 | 25.0537 | 27.2404 | 62.7596 | 0.008306 | 62.7679 | 245.2283
|  | 45707.5833 | 45707.5833 | 80.5833 | 2460726.0833 | 0.25136 | 329.777 | 9406.4074 | 0.016698 | 1.4059 | 331.183 | 9407.8133 | 0.98864 | 331.1774 | 23.436 | 23.4386 | -26.7876 | -11.0557 | 0.043032 | -13.7848 | 90.8488 | 0.50957 | 0.25722 | 0.76193 | 726.79 | 826.2152 | 26.5538 | 28.6083 | 61.3917 | 0.0087991 | 61.4005 | 246.3911
|  | 45707.5875 | 45707.5875 | 80.5875 | 2460726.0875 | 0.25136 | 329.7811 | 9406.4115 | 0.016698 | 1.406 | 331.1872 | 9407.8175 | 0.98864 | 331.1816 | 23.436 | 23.4386 | -26.7836 | -11.0542 | 0.043032 | -13.7843 | 90.8487 | 0.50957 | 0.25721 | 0.76193 | 726.79 | 832.2157 | 28.0539 | 29.9878 | 60.0122 | 0.0093095 | 60.0215 | 247.4422
|  | 45707.5917 | 45707.5917 | 80.5917 | 2460726.0917 | 0.25136 | 329.7852 | 9406.4156 | 0.016698 | 1.4061 | 331.1914 | 9407.8217 | 0.98864 | 331.1858 | 23.436 | 23.4386 | -26.7796 | -11.0527 | 0.043032 | -13.7839 | 90.8487 | 0.50957 | 0.25721 | 0.76193 | 726.79 | 838.2161 | 29.554 | 31.3775 | 58.6225 | 0.0098381 | 58.6324 | 248.3954
|  | 45707.5958 | 45707.5958 | 80.5958 | 2460726.0958 | 0.25136 | 329.7894 | 9406.4197 | 0.016698 | 1.4062 | 331.1956 | 9407.8259 | 0.98864 | 331.19 | 23.436 | 23.4386 | -26.7756 | -11.0512 | 0.043032 | -13.7835 | 90.8487 | 0.50957 | 0.25721 | 0.76193 | 726.7899 | 844.2165 | 31.0541 | 32.7759 | 57.2241 | 0.010386 | 57.2345 | 249.2626
|  | 45707.6 | 45707.6 | 80.6 | 2460726.1 | 0.25136 | 329.7935 | 9406.4238 | 0.016698 | 1.4063 | 331.1998 | 9407.8302 | 0.98864 | 331.1942 | 23.436 | 23.4386 | -26.7716 | -11.0497 | 0.043032 | -13.783 | 90.8487 | 0.50957 | 0.25721 | 0.76193 | 726.7899 | 850.217 | 32.5542 | 34.1821 | 55.8179 | 0.010955 | 55.8289 | 250.0537
|  | 45707.6042 | 45707.6042 | 80.6042 | 2460726.1042 | 0.25136 | 329.7976 | 9406.428 | 0.016698 | 1.4064 | 331.204 | 9407.8344 | 0.98864 | 331.1984 | 23.436 | 23.4386 | -26.7676 | -11.0482 | 0.043032 | -13.7826 | 90.8487 | 0.50957 | 0.25721 | 0.76193 | 726.7899 | 856.2174 | 34.0543 | 35.595 | 54.405 | 0.011545 | 54.4165 | 250.7773
|  | 45707.6083 | 45707.6083 | 80.6083 | 2460726.1083 | 0.25137 | 329.8017 | 9406.4321 | 0.016698 | 1.4065 | 331.2082 | 9407.8386 | 0.98864 | 331.2026 | 23.436 | 23.4386 | -26.7636 | -11.0467 | 0.043032 | -13.7822 | 90.8487 | 0.50957 | 0.25721 | 0.76193 | 726.7898 | 862.2178 | 35.5545 | 37.014 | 52.986 | 0.012159 | 52.9982 | 251.4409
|  | 45707.6125 | 45707.6125 | 80.6125 | 2460726.1125 | 0.25137 | 329.8058 | 9406.4362 | 0.016698 | 1.4066 | 331.2124 | 9407.8428 | 0.98864 | 331.2068 | 23.436 | 23.4386 | -26.7596 | -11.0452 | 0.043032 | -13.7818 | 90.8487 | 0.50957 | 0.25721 | 0.76193 | 726.7898 | 868.2182 | 37.0546 | 38.4382 | 51.5618 | 0.012799 | 51.5746 | 252.0507
|  | 45707.6167 | 45707.6167 | 80.6167 | 2460726.1167 | 0.25137 | 329.8099 | 9406.4403 | 0.016698 | 1.4067 | 331.2166 | 9407.847 | 0.98864 | 331.211 | 23.436 | 23.4386 | -26.7556 | -11.0437 | 0.043032 | -13.7813 | 90.8487 | 0.50957 | 0.25721 | 0.76193 | 726.7897 | 874.2187 | 38.5547 | 39.8672 | 50.1328 | 0.013467 | 50.1462 | 252.6122
|  | 45707.6208 | 45707.6208 | 80.6208 | 2460726.1208 | 0.25137 | 329.814 | 9406.4444 | 0.016698 | 1.4068 | 331.2208 | 9407.8512 | 0.98864 | 331.2152 | 23.436 | 23.4386 | -26.7516 | -11.0423 | 0.043032 | -13.7809 | 90.8487 | 0.50957 | 0.25721 | 0.76193 | 726.7897 | 880.2191 | 40.0548 | 41.3005 | 48.6995 | 0.014165 | 48.7137 | 253.1302
|  | 45707.625 | 45707.625 | 80.625 | 2460726.125 | 0.25137 | 329.8181 | 9406.4485 | 0.016698 | 1.4069 | 331.225 | 9407.8554 | 0.98864 | 331.2194 | 23.436 | 23.4386 | -26.7476 | -11.0408 | 0.043032 | -13.7805 | 90.8487 | 0.50957 | 0.25721 | 0.76193 | 726.7897 | 886.2195 | 41.5549 | 42.7375 | 47.2625 | 0.014897 | 47.2774 | 253.6089
|  | 45707.6292 | 45707.6292 | 80.6292 | 2460726.1292 | 0.25137 | 329.8222 | 9406.4526 | 0.016698 | 1.407 | 331.2292 | 9407.8596 | 0.98865 | 331.2236 | 23.436 | 23.4386 | -26.7436 | -11.0393 | 0.043032 | -13.7801 | 90.8487 | 0.50957 | 0.25721 | 0.76193 | 726.7896 | 892.2199 | 43.055 | 44.178 | 45.822 | 0.015665 | 45.8377 | 254.0519
|  | 45707.6333 | 45707.6333 | 80.6333 | 2460726.1333 | 0.25137 | 329.8263 | 9406.4567 | 0.016698 | 1.4071 | 331.2334 | 9407.8638 | 0.98865 | 331.2278 | 23.436 | 23.4386 | -26.7396 | -11.0378 | 0.043032 | -13.7796 | 90.8487 | 0.50957 | 0.25721 | 0.76193 | 726.7896 | 898.2204 | 44.5551 | 45.6216 | 44.3784 | 0.016472 | 44.3949 | 254.4625
|  | 45707.6375 | 45707.6375 | 80.6375 | 2460726.1375 | 0.25137 | 329.8304 | 9406.4608 | 0.016698 | 1.4072 | 331.2376 | 9407.868 | 0.98865 | 331.232 | 23.436 | 23.4386 | -26.7356 | -11.0363 | 0.043032 | -13.7792 | 90.8487 | 0.50957 | 0.25721 | 0.76193 | 726.7896 | 904.2208 | 46.0552 | 47.0679 | 42.9321 | 0.017324 | 42.9494 | 254.8433
|  | 45707.6417 | 45707.6417 | 80.6417 | 2460726.1417 | 0.25137 | 329.8345 | 9406.4649 | 0.016698 | 1.4072 | 331.2418 | 9407.8722 | 0.98865 | 331.2362 | 23.436 | 23.4386 | -26.7316 | -11.0348 | 0.043032 | -13.7788 | 90.8487 | 0.50957 | 0.25721 | 0.76193 | 726.7895 | 910.2212 | 47.5553 | 48.5168 | 41.4832 | 0.018224 | 41.5014 | 255.197
|  | 45707.6458 | 45707.6458 | 80.6458 | 2460726.1458 | 0.25137 | 329.8386 | 9406.469 | 0.016698 | 1.4073 | 331.246 | 9407.8764 | 0.98865 | 331.2404 | 23.436 | 23.4386 | -26.7276 | -11.0333 | 0.043032 | -13.7783 | 90.8487 | 0.50957 | 0.25721 | 0.76193 | 726.7895 | 916.2217 | 49.0554 | 49.968 | 40.032 | 0.019179 | 40.0512 | 255.5257
|  | 45707.65 | 45707.65 | 80.65 | 2460726.15 | 0.25137 | 329.8427 | 9406.4731 | 0.016698 | 1.4074 | 331.2502 | 9407.8806 | 0.98865 | 331.2446 | 23.436 | 23.4386 | -26.7236 | -11.0318 | 0.043032 | -13.7779 | 90.8487 | 0.50957 | 0.25721 | 0.76193 | 726.7895 | 922.2221 | 50.5555 | 51.4212 | 38.5788 | 0.020194 | 38.599 | 255.8314
|  | 45707.6542 | 45707.6542 | 80.6542 | 2460726.1542 | 0.25137 | 329.8468 | 9406.4772 | 0.016698 | 1.4075 | 331.2544 | 9407.8848 | 0.98865 | 331.2488 | 23.436 | 23.4386 | -26.7196 | -11.0303 | 0.043032 | -13.7775 | 90.8487 | 0.50957 | 0.25721 | 0.76193 | 726.7894 | 928.2225 | 52.0556 | 52.8764 | 37.1236 | 0.021276 | 37.1449 | 256.1158
|  | 45707.6583 | 45707.6583 | 80.6583 | 2460726.1583 | 0.25137 | 329.851 | 9406.4813 | 0.016698 | 1.4076 | 331.2586 | 9407.889 | 0.98865 | 331.253 | 23.436 | 23.4386 | -26.7156 | -11.0288 | 0.043032 | -13.777 | 90.8487 | 0.50957 | 0.25721 | 0.76192 | 726.7894 | 934.223 | 53.5557 | 54.3333 | 35.6667 | 0.022435 | 35.6891 | 256.3806
|  | 45707.6625 | 45707.6625 | 80.6625 | 2460726.1625 | 0.25137 | 329.8551 | 9406.4854 | 0.016698 | 1.4077 | 331.2628 | 9407.8932 | 0.98865 | 331.2572 | 23.436 | 23.4386 | -26.7116 | -11.0273 | 0.043032 | -13.7766 | 90.8487 | 0.50957 | 0.25721 | 0.76192 | 726.7894 | 940.2234 | 55.0558 | 55.7918 | 34.2082 | 0.023679 | 34.2319 | 256.6269
|  | 45707.6667 | 45707.6667 | 80.6667 | 2460726.1667 | 0.25137 | 329.8592 | 9406.4896 | 0.016698 | 1.4078 | 331.267 | 9407.8974 | 0.98865 | 331.2614 | 23.436 | 23.4386 | -26.7076 | -11.0258 | 0.043032 | -13.7762 | 90.8487 | 0.50957 | 0.25721 | 0.76192 | 726.7893 | 946.2238 | 56.556 | 57.2517 | 32.7483 | 0.02502 | 32.7733 | 256.8563
|  | 45707.6708 | 45707.6708 | 80.6708 | 2460726.1708 | 0.25137 | 329.8633 | 9406.4937 | 0.016698 | 1.4079 | 331.2712 | 9407.9016 | 0.98865 | 331.2656 | 23.436 | 23.4386 | -26.7036 | -11.0243 | 0.043032 | -13.7758 | 90.8487 | 0.50957 | 0.25721 | 0.76192 | 726.7893 | 952.2242 | 58.0561 | 58.713 | 31.287 | 0.026471 | 31.3135 | 257.0696
|  | 45707.675 | 45707.675 | 80.675 | 2460726.175 | 0.25137 | 329.8674 | 9406.4978 | 0.016698 | 1.408 | 331.2754 | 9407.9058 | 0.98866 | 331.2698 | 23.436 | 23.4386 | -26.6996 | -11.0228 | 0.043032 | -13.7753 | 90.8487 | 0.50957 | 0.25721 | 0.76192 | 726.7893 | 958.2247 | 59.5562 | 60.1755 | 29.8245 | 0.028049 | 29.8526 | 257.268
|  | 45707.6792 | 45707.6792 | 80.6792 | 2460726.1792 | 0.25137 | 329.8715 | 9406.5019 | 0.016698 | 1.4081 | 331.2796 | 9407.91 | 0.98866 | 331.274 | 23.436 | 23.4386 | -26.6956 | -11.0214 | 0.043032 | -13.7749 | 90.8487 | 0.50957 | 0.25721 | 0.76192 | 726.7892 | 964.2251 | 61.0563 | 61.6391 | 28.3609 | 0.029774 | 28.3907 | 257.4524
|  | 45707.6833 | 45707.6833 | 80.6833 | 2460726.1833 | 0.25137 | 329.8756 | 9406.506 | 0.016698 | 1.4082 | 331.2838 | 9407.9142 | 0.98866 | 331.2782 | 23.436 | 23.4386 | -26.6916 | -11.0199 | 0.043032 | -13.7745 | 90.8486 | 0.50957 | 0.25721 | 0.76192 | 726.7892 | 970.2255 | 62.5564 | 63.1037 | 26.8963 | 0.031668 | 26.928 | 257.6235
|  | 45707.6875 | 45707.6875 | 80.6875 | 2460726.1875 | 0.25137 | 329.8797 | 9406.5101 | 0.016698 | 1.4083 | 331.288 | 9407.9184 | 0.98866 | 331.2824 | 23.436 | 23.4386 | -26.6876 | -11.0184 | 0.043032 | -13.774 | 90.8486 | 0.50957 | 0.25721 | 0.76192 | 726.7892 | 976.226 | 64.0565 | 64.5692 | 25.4308 | 0.033761 | 25.4645 | 257.7821
|  | 45707.6917 | 45707.6917 | 80.6917 | 2460726.1917 | 0.25137 | 329.8838 | 9406.5142 | 0.016698 | 1.4084 | 331.2922 | 9407.9226 | 0.98866 | 331.2866 | 23.436 | 23.4386 | -26.6836 | -11.0169 | 0.043032 | -13.7736 | 90.8486 | 0.50957 | 0.25721 | 0.76192 | 726.7891 | 982.2264 | 65.5566 | 66.0356 | 23.9644 | 0.036089 | 24.0004 | 257.9289
|  | 45707.6958 | 45707.6958 | 80.6958 | 2460726.1958 | 0.25137 | 329.8879 | 9406.5183 | 0.016698 | 1.4085 | 331.2964 | 9407.9268 | 0.98866 | 331.2908 | 23.436 | 23.4386 | -26.6796 | -11.0154 | 0.043032 | -13.7732 | 90.8486 | 0.50956 | 0.25721 | 0.76192 | 726.7891 | 988.2268 | 67.0567 | 67.5028 | 22.4972 | 0.038696 | 22.5359 | 258.0645
|  | 45707.7 | 45707.7 | 80.7 | 2460726.2 | 0.25137 | 329.892 | 9406.5224 | 0.016698 | 1.4086 | 331.3006 | 9407.931 | 0.98866 | 331.295 | 23.436 | 23.4386 | -26.6756 | -11.0139 | 0.043032 | -13.7727 | 90.8486 | 0.50956 | 0.25721 | 0.76192 | 726.7891 | 994.2273 | 68.5568 | 68.9707 | 21.0293 | 0.04164 | 21.0709 | 258.1893
|  | 45707.7042 | 45707.7042 | 80.7042 | 2460726.2042 | 0.25137 | 329.8961 | 9406.5265 | 0.016698 | 1.4087 | 331.3048 | 9407.9352 | 0.98866 | 331.2992 | 23.436 | 23.4386 | -26.6716 | -11.0124 | 0.043032 | -13.7723 | 90.8486 | 0.50956 | 0.25721 | 0.76192 | 726.789 | 1000.2277 | 70.0569 | 70.4393 | 19.5607 | 0.044993 | 19.6057 | 258.3039
|  | 45707.7083 | 45707.7083 | 80.7083 | 2460726.2083 | 0.25137 | 329.9002 | 9406.5306 | 0.016698 | 1.4088 | 331.309 | 9407.9394 | 0.98866 | 331.3034 | 23.436 | 23.4386 | -26.6676 | -11.0109 | 0.043032 | -13.7719 | 90.8486 | 0.50956 | 0.25721 | 0.76192 | 726.789 | 1006.2281 | 71.557 | 71.9084 | 18.0916 | 0.04885 | 18.1404 | 258.4087
|  | 45707.7125 | 45707.7125 | 80.7125 | 2460726.2125 | 0.25137 | 329.9043 | 9406.5347 | 0.016698 | 1.4088 | 331.3132 | 9407.9436 | 0.98866 | 331.3076 | 23.436 | 23.4386 | -26.6636 | -11.0094 | 0.043032 | -13.7714 | 90.8486 | 0.50956 | 0.25721 | 0.76192 | 726.789 | 1012.2286 | 73.0571 | 73.3781 | 16.6219 | 0.053341 | 16.6752 | 258.5041
|  | 45707.7167 | 45707.7167 | 80.7167 | 2460726.2167 | 0.25137 | 329.9084 | 9406.5388 | 0.016698 | 1.4089 | 331.3174 | 9407.9478 | 0.98866 | 331.3118 | 23.436 | 23.4386 | -26.6596 | -11.0079 | 0.043032 | -13.771 | 90.8486 | 0.50956 | 0.25721 | 0.76192 | 726.7889 | 1018.229 | 74.5572 | 74.8483 | 15.1517 | 0.058637 | 15.2104 | 258.5904
|  | 45707.7208 | 45707.7208 | 80.7208 | 2460726.2208 | 0.25137 | 329.9126 | 9406.5429 | 0.016698 | 1.409 | 331.3216 | 9407.952 | 0.98867 | 331.316 | 23.436 | 23.4386 | -26.6556 | -11.0064 | 0.043032 | -13.7706 | 90.8486 | 0.50956 | 0.25721 | 0.76192 | 726.7889 | 1024.2294 | 76.0574 | 76.3189 | 13.6811 | 0.064979 | 13.7461 | 258.668
|  | 45707.725 | 45707.725 | 80.725 | 2460726.225 | 0.25137 | 329.9167 | 9406.547 | 0.016698 | 1.4091 | 331.3258 | 9407.9562 | 0.98867 | 331.3202 | 23.436 | 23.4386 | -26.6516 | -11.0049 | 0.043032 | -13.7701 | 90.8486 | 0.50956 | 0.25721 | 0.76192 | 726.7889 | 1030.2299 | 77.5575 | 77.7898 | 12.2102 | 0.072713 | 12.2829 | 258.7371
|  | 45707.7292 | 45707.7292 | 80.7292 | 2460726.2292 | 0.25137 | 329.9208 | 9406.5512 | 0.016698 | 1.4092 | 331.33 | 9407.9604 | 0.98867 | 331.3244 | 23.436 | 23.4386 | -26.6476 | -11.0034 | 0.043032 | -13.7697 | 90.8486 | 0.50956 | 0.25721 | 0.76192 | 726.7888 | 1036.2303 | 79.0576 | 79.2612 | 10.7388 | 0.082343 | 10.8212 | 258.7979
|  | 45707.7333 | 45707.7333 | 80.7333 | 2460726.2333 | 0.25137 | 329.9249 | 9406.5553 | 0.016698 | 1.4093 | 331.3342 | 9407.9646 | 0.98867 | 331.3286 | 23.436 | 23.4386 | -26.6436 | -11.0019 | 0.043032 | -13.7693 | 90.8486 | 0.50956 | 0.2572 | 0.76192 | 726.7888 | 1042.2307 | 80.5577 | 80.7328 | 9.2672 | 0.09464 | 9.3619 | 258.8507
|  | 45707.7375 | 45707.7375 | 80.7375 | 2460726.2375 | 0.25137 | 329.929 | 9406.5594 | 0.016698 | 1.4094 | 331.3384 | 9407.9688 | 0.98867 | 331.3328 | 23.436 | 23.4386 | -26.6396 | -11.0004 | 0.043032 | -13.7688 | 90.8486 | 0.50956 | 0.2572 | 0.76192 | 726.7887 | 1048.2312 | 82.0578 | 82.2046 | 7.7954 | 0.11081 | 7.9062 | 258.8956
|  | 45707.7417 | 45707.7417 | 80.7417 | 2460726.2417 | 0.25137 | 329.9331 | 9406.5635 | 0.016698 | 1.4095 | 331.3426 | 9407.973 | 0.98867 | 331.337 | 23.436 | 23.4386 | -26.6356 | -10.999 | 0.043032 | -13.7684 | 90.8486 | 0.50956 | 0.2572 | 0.76192 | 726.7887 | 1054.2316 | 83.5579 | 83.6767 | 6.3233 | 0.13278 | 6.4561 | 258.9329
|  | 45707.7458 | 45707.7458 | 80.7458 | 2460726.2458 | 0.25137 | 329.9372 | 9406.5676 | 0.016698 | 1.4096 | 331.3468 | 9407.9772 | 0.98867 | 331.3412 | 23.436 | 23.4386 | -26.6316 | -10.9975 | 0.043032 | -13.768 | 90.8486 | 0.50956 | 0.2572 | 0.76192 | 726.7887 | 1060.232 | 85.058 | 85.149 | 4.851 | 0.16337 | 5.0144 | 258.9625
|  | 45707.75 | 45707.75 | 80.75 | 2460726.25 | 0.25137 | 329.9413 | 9406.5717 | 0.016698 | 1.4097 | 331.351 | 9407.9814 | 0.98867 | 331.3454 | 23.436 | 23.4386 | -26.6276 | -10.996 | 0.043032 | -13.7675 | 90.8486 | 0.50956 | 0.2572 | 0.76192 | 726.7886 | 1066.2325 | 86.5581 | 86.6214 | 3.3786 | 0.21219 | 3.5908 | 258.9846
|  | 45707.7542 | 45707.7542 | 80.7542 | 2460726.2542 | 0.25137 | 329.9454 | 9406.5758 | 0.016698 | 1.4098 | 331.3552 | 9407.9856 | 0.98867 | 331.3496 | 23.436 | 23.4386 | -26.6236 | -10.9945 | 0.043032 | -13.7671 | 90.8486 | 0.50956 | 0.2572 | 0.76192 | 726.7886 | 1072.2329 | 88.0582 | 88.0939 | 1.9061 | 0.28993 | 2.1961 | 258.9994
|  | 45707.7583 | 45707.7583 | 80.7583 | 2460726.2583 | 0.25137 | 329.9495 | 9406.5799 | 0.016698 | 1.4099 | 331.3594 | 9407.9898 | 0.98867 | 331.3538 | 23.436 | 23.4386 | -26.6196 | -10.993 | 0.043032 | -13.7667 | 90.8486 | 0.50956 | 0.2572 | 0.76192 | 726.7886 | 1078.2333 | 89.5583 | 89.5664 | 0.43356 | 0.42465 | 0.85822 | 259.0067
|  | 45707.7625 | 45707.7625 | 80.7625 | 2460726.2625 | 0.25137 | 329.9536 | 9406.584 | 0.016698 | 1.41 | 331.3636 | 9407.994 | 0.98867 | 331.358 | 23.436 | 23.4386 | -26.6156 | -10.9915 | 0.043032 | -13.7662 | 90.8486 | 0.50956 | 0.2572 | 0.76192 | 726.7885 | 1084.2338 | 91.0584 | 91.039 | -1.039 | 0.31815 | -0.72088 | 259.0067
|  | 45707.7667 | 45707.7667 | 80.7667 | 2460726.2667 | 0.25137 | 329.9577 | 9406.5881 | 0.016698 | 1.4101 | 331.3678 | 9407.9982 | 0.98868 | 331.3622 | 23.436 | 23.4386 | -26.6116 | -10.99 | 0.043032 | -13.7658 | 90.8486 | 0.50956 | 0.2572 | 0.76192 | 726.7885 | 1090.2342 | 92.5585 | 92.5116 | -2.5116 | 0.13154 | -2.3801 | 258.9993
|  | 45707.7708 | 45707.7708 | 80.7708 | 2460726.2708 | 0.25137 | 329.9618 | 9406.5922 | 0.016698 | 1.4102 | 331.372 | 9408.0024 | 0.98868 | 331.3664 | 23.436 | 23.4386 | -26.6076 | -10.9885 | 0.043032 | -13.7654 | 90.8486 | 0.50956 | 0.2572 | 0.76192 | 726.7885 | 1096.2346 | 94.0587 | 93.9841 | -3.9841 | 0.082845 | -3.9013 | 258.9845
|  | 45707.775 | 45707.775 | 80.775 | 2460726.275 | 0.25137 | 329.9659 | 9406.5963 | 0.016698 | 1.4103 | 331.3762 | 9408.0066 | 0.98868 | 331.3706 | 23.436 | 23.4386 | -26.6036 | -10.987 | 0.043032 | -13.7649 | 90.8486 | 0.50956 | 0.2572 | 0.76192 | 726.7884 | 1102.2351 | 95.5588 | 95.4566 | -5.4566 | 0.060404 | -5.3962 | 258.9624
|  | 45707.7792 | 45707.7792 | 80.7792 | 2460726.2792 | 0.25137 | 329.9701 | 9406.6004 | 0.016698 | 1.4104 | 331.3804 | 9408.0108 | 0.98868 | 331.3748 | 23.436 | 23.4386 | -26.5996 | -10.9855 | 0.043032 | -13.7645 | 90.8486 | 0.50956 | 0.2572 | 0.76192 | 726.7884 | 1108.2355 | 97.0589 | 96.9289 | -6.9289 | 0.04748 | -6.8814 | 258.9327
|  | 45707.7833 | 45707.7833 | 80.7833 | 2460726.2833 | 0.25137 | 329.9742 | 9406.6045 | 0.016698 | 1.4104 | 331.3846 | 9408.015 | 0.98868 | 331.379 | 23.436 | 23.4386 | -26.5956 | -10.984 | 0.043032 | -13.7641 | 90.8485 | 0.50956 | 0.2572 | 0.76192 | 726.7884 | 1114.2359 | 98.559 | 98.401 | -8.401 | 0.039069 | -8.362 | 258.8953
|  | 45707.7875 | 45707.7875 | 80.7875 | 2460726.2875 | 0.25137 | 329.9783 | 9406.6086 | 0.016698 | 1.4105 | 331.3888 | 9408.0192 | 0.98868 | 331.3832 | 23.436 | 23.4386 | -26.5916 | -10.9825 | 0.043032 | -13.7636 | 90.8485 | 0.50956 | 0.2572 | 0.76192 | 726.7883 | 1120.2364 | 100.0591 | 99.873 | -9.873 | 0.033153 | -9.8398 | 258.8503
|  | 45707.7917 | 45707.7917 | 80.7917 | 2460726.2917 | 0.25137 | 329.9824 | 9406.6128 | 0.016698 | 1.4106 | 331.393 | 9408.0234 | 0.98868 | 331.3874 | 23.436 | 23.4386 | -26.5876 | -10.981 | 0.043032 | -13.7632 | 90.8485 | 0.50956 | 0.2572 | 0.76191 | 726.7883 | 1126.2368 | 101.5592 | 101.3447 | -11.3447 | 0.028759 | -11.316 | 258.7973
|  | 45707.7958 | 45707.7958 | 80.7958 | 2460726.2958 | 0.25137 | 329.9865 | 9406.6169 | 0.016698 | 1.4107 | 331.3972 | 9408.0276 | 0.98868 | 331.3916 | 23.436 | 23.4386 | -26.5836 | -10.9795 | 0.043032 | -13.7628 | 90.8485 | 0.50956 | 0.2572 | 0.76191 | 726.7883 | 1132.2372 | 103.0593 | 102.8162 | -12.8162 | 0.025364 | -12.7908 | 258.7363
|  | 45707.8 | 45707.8 | 80.8 | 2460726.3 | 0.25137 | 329.9906 | 9406.621 | 0.016698 | 1.4108 | 331.4014 | 9408.0318 | 0.98868 | 331.3958 | 23.436 | 23.4386 | -26.5796 | -10.978 | 0.043032 | -13.7623 | 90.8485 | 0.50956 | 0.2572 | 0.76191 | 726.7882 | 1138.2377 | 104.5594 | 104.2873 | -14.2873 | 0.022658 | -14.2646 | 258.667
|  | 45707.8042 | 45707.8042 | 80.8042 | 2460726.3042 | 0.25137 | 329.9947 | 9406.6251 | 0.016698 | 1.4109 | 331.4056 | 9408.036 | 0.98868 | 331.4 | 23.436 | 23.4386 | -26.5756 | -10.9765 | 0.043032 | -13.7619 | 90.8485 | 0.50956 | 0.2572 | 0.76191 | 726.7882 | 1144.2381 | 106.0595 | 105.758 | -15.758 | 0.020448 | -15.7376 | 258.5892
|  | 45707.8083 | 45707.8083 | 80.8083 | 2460726.3083 | 0.25137 | 329.9988 | 9406.6292 | 0.016698 | 1.411 | 331.4098 | 9408.0402 | 0.98868 | 331.4042 | 23.436 | 23.4386 | -26.5716 | -10.9751 | 0.043032 | -13.7614 | 90.8485 | 0.50956 | 0.2572 | 0.76191 | 726.7882 | 1150.2386 | 107.5596 | 107.2283 | -17.2283 | 0.018607 | -17.2097 | 258.5025
|  | 45707.8125 | 45707.8125 | 80.8125 | 2460726.3125 | 0.25137 | 330.0029 | 9406.6333 | 0.016698 | 1.4111 | 331.414 | 9408.0444 | 0.98868 | 331.4084 | 23.436 | 23.4386 | -26.5676 | -10.9736 | 0.043032 | -13.761 | 90.8485 | 0.50956 | 0.2572 | 0.76191 | 726.7881 | 1156.239 | 109.0597 | 108.6982 | -18.6982 | 0.017049 | -18.6811 | 258.4067
|  | 45707.8167 | 45707.8167 | 80.8167 | 2460726.3167 | 0.25137 | 330.007 | 9406.6374 | 0.016698 | 1.4112 | 331.4182 | 9408.0486 | 0.98869 | 331.4126 | 23.436 | 23.4386 | -26.5636 | -10.9721 | 0.043032 | -13.7606 | 90.8485 | 0.50956 | 0.2572 | 0.76191 | 726.7881 | 1162.2394 | 110.5599 | 110.1675 | -20.1675 | 0.01571 | -20.1518 | 258.3015
|  | 45707.8208 | 45707.8208 | 80.8208 | 2460726.3208 | 0.25137 | 330.0111 | 9406.6415 | 0.016698 | 1.4113 | 331.4224 | 9408.0528 | 0.98869 | 331.4168 | 23.436 | 23.4386 | -26.5596 | -10.9706 | 0.043032 | -13.7601 | 90.8485 | 0.50956 | 0.2572 | 0.76191 | 726.7881 | 1168.2399 | 112.06 | 111.6363 | -21.6363 | 0.014546 | -21.6217 | 258.1863
|  | 45707.825 | 45707.825 | 80.825 | 2460726.325 | 0.25137 | 330.0152 | 9406.6456 | 0.016698 | 1.4114 | 331.4266 | 9408.057 | 0.98869 | 331.421 | 23.436 | 23.4386 | -26.5556 | -10.9691 | 0.043032 | -13.7597 | 90.8485 | 0.50956 | 0.2572 | 0.76191 | 726.788 | 1174.2403 | 113.5601 | 113.1044 | -23.1044 | 0.013525 | -23.0909 | 258.0609
|  | 45707.8292 | 45707.8292 | 80.8292 | 2460726.3292 | 0.25137 | 330.0193 | 9406.6497 | 0.016698 | 1.4115 | 331.4308 | 9408.0612 | 0.98869 | 331.4252 | 23.436 | 23.4386 | -26.5516 | -10.9676 | 0.043032 | -13.7593 | 90.8485 | 0.50956 | 0.2572 | 0.76191 | 726.788 | 1180.2407 | 115.0602 | 114.5718 | -24.5718 | 0.012619 | -24.5592 | 257.9246
|  | 45707.8333 | 45707.8333 | 80.8333 | 2460726.3333 | 0.25137 | 330.0234 | 9406.6538 | 0.016698 | 1.4116 | 331.435 | 9408.0654 | 0.98869 | 331.4294 | 23.436 | 23.4386 | -26.5476 | -10.9661 | 0.043032 | -13.7588 | 90.8485 | 0.50955 | 0.2572 | 0.76191 | 726.788 | 1186.2412 | 116.5603 | 116.0385 | -26.0385 | 0.01181 | -26.0267 | 257.777
|  | 45707.8375 | 45707.8375 | 80.8375 | 2460726.3375 | 0.25137 | 330.0275 | 9406.6579 | 0.016698 | 1.4117 | 331.4392 | 9408.0696 | 0.98869 | 331.4336 | 23.436 | 23.4386 | -26.5436 | -10.9646 | 0.043032 | -13.7584 | 90.8485 | 0.50955 | 0.2572 | 0.76191 | 726.7879 | 1192.2416 | 118.0604 | 117.5043 | -27.5043 | 0.011082 | -27.4932 | 257.6174
|  | 45707.8417 | 45707.8417 | 80.8417 | 2460726.3417 | 0.25137 | 330.0317 | 9406.662 | 0.016698 | 1.4118 | 331.4434 | 9408.0738 | 0.98869 | 331.4378 | 23.436 | 23.4386 | -26.5396 | -10.9631 | 0.043032 | -13.7579 | 90.8485 | 0.50955 | 0.2572 | 0.76191 | 726.7879 | 1198.2421 | 119.5605 | 118.9692 | -28.9692 | 0.010423 | -28.9588 | 257.4451
|  | 45707.8458 | 45707.8458 | 80.8458 | 2460726.3458 | 0.25137 | 330.0358 | 9406.6661 | 0.016698 | 1.4119 | 331.4476 | 9408.078 | 0.98869 | 331.442 | 23.436 | 23.4386 | -26.5356 | -10.9616 | 0.043032 | -13.7575 | 90.8485 | 0.50955 | 0.2572 | 0.76191 | 726.7879 | 1204.2425 | 121.0606 | 120.4331 | -30.4331 | 0.0098217 | -30.4232 | 257.2595
|  | 45707.85 | 45707.85 | 80.85 | 2460726.35 | 0.25137 | 330.0399 | 9406.6702 | 0.016698 | 1.412 | 331.4518 | 9408.0822 | 0.98869 | 331.4462 | 23.436 | 23.4386 | -26.5316 | -10.9601 | 0.043032 | -13.7571 | 90.8485 | 0.50955 | 0.2572 | 0.76191 | 726.7878 | 1210.2429 | 122.5607 | 121.8958 | -31.8958 | 0.0092714 | -31.8866 | 257.0596
|  | 45707.8542 | 45707.8542 | 80.8542 | 2460726.3542 | 0.25137 | 330.044 | 9406.6744 | 0.016698 | 1.412 | 331.456 | 9408.0864 | 0.98869 | 331.4504 | 23.436 | 23.4386 | -26.5276 | -10.9586 | 0.043032 | -13.7566 | 90.8485 | 0.50955 | 0.2572 | 0.76191 | 726.7878 | 1216.2434 | 124.0608 | 123.3574 | -33.3574 | 0.0087648 | -33.3486 | 256.8445
|  | 45707.8583 | 45707.8583 | 80.8583 | 2460726.3583 | 0.25137 | 330.0481 | 9406.6785 | 0.016698 | 1.4121 | 331.4602 | 9408.0906 | 0.98869 | 331.4546 | 23.436 | 23.4386 | -26.5236 | -10.9571 | 0.043032 | -13.7562 | 90.8485 | 0.50955 | 0.2572 | 0.76191 | 726.7878 | 1222.2438 | 125.561 | 124.8177 | -34.8177 | 0.0082965 | -34.8094 | 256.6132
|  | 45707.8625 | 45707.8625 | 80.8625 | 2460726.3625 | 0.25137 | 330.0522 | 9406.6826 | 0.016698 | 1.4122 | 331.4644 | 9408.0948 | 0.9887 | 331.4588 | 23.436 | 23.4386 | -26.5196 | -10.9556 | 0.043032 | -13.7557 | 90.8485 | 0.50955 | 0.2572 | 0.76191 | 726.7877 | 1228.2443 | 127.0611 | 126.2765 | -36.2765 | 0.0078617 | -36.2686 | 256.3646
|  | 45707.8667 | 45707.8667 | 80.8667 | 2460726.3667 | 0.25137 | 330.0563 | 9406.6867 | 0.016698 | 1.4123 | 331.4686 | 9408.099 | 0.9887 | 331.463 | 23.436 | 23.4386 | -26.5156 | -10.9541 | 0.043032 | -13.7553 | 90.8485 | 0.50955 | 0.2572 | 0.76191 | 726.7877 | 1234.2447 | 128.5612 | 127.7337 | -37.7337 | 0.0074564 | -37.7262 | 256.0974
|  | 45707.8708 | 45707.8708 | 80.8708 | 2460726.3708 | 0.25137 | 330.0604 | 9406.6908 | 0.016698 | 1.4124 | 331.4728 | 9408.1032 | 0.9887 | 331.4672 | 23.436 | 23.4386 | -26.5116 | -10.9526 | 0.043032 | -13.7549 | 90.8485 | 0.50955 | 0.2572 | 0.76191 | 726.7876 | 1240.2451 | 130.0613 | 129.1892 | -39.1892 | 0.0070774 | -39.1821 | 255.81
|  | 45707.875 | 45707.875 | 80.875 | 2460726.375 | 0.25137 | 330.0645 | 9406.6949 | 0.016698 | 1.4125 | 331.477 | 9408.1074 | 0.9887 | 331.4714 | 23.436 | 23.4386 | -26.5076 | -10.9511 | 0.043032 | -13.7544 | 90.8485 | 0.50955 | 0.25719 | 0.76191 | 726.7876 | 1246.2456 | 131.5614 | 130.6428 | -40.6428 | 0.0067218 | -40.6361 | 255.501
|  | 45707.8792 | 45707.8792 | 80.8792 | 2460726.3792 | 0.25137 | 330.0686 | 9406.699 | 0.016698 | 1.4126 | 331.4812 | 9408.1116 | 0.9887 | 331.4756 | 23.436 | 23.4386 | -26.5036 | -10.9496 | 0.043032 | -13.754 | 90.8484 | 0.50955 | 0.25719 | 0.76191 | 726.7876 | 1252.246 | 133.0615 | 132.0943 | -42.0943 | 0.0063871 | -42.0879 | 255.1685
|  | 45707.8833 | 45707.8833 | 80.8833 | 2460726.3833 | 0.25137 | 330.0727 | 9406.7031 | 0.016698 | 1.4127 | 331.4854 | 9408.1158 | 0.9887 | 331.4798 | 23.436 | 23.4386 | -26.4996 | -10.9481 | 0.043032 | -13.7535 | 90.8484 | 0.50955 | 0.25719 | 0.76191 | 726.7875 | 1258.2465 | 134.5616 | 133.5435 | -43.5435 | 0.0060711 | -43.5374 | 254.8105
|  | 45707.8875 | 45707.8875 | 80.8875 | 2460726.3875 | 0.25137 | 330.0768 | 9406.7072 | 0.016698 | 1.4128 | 331.4896 | 9408.12 | 0.9887 | 331.484 | 23.436 | 23.4386 | -26.4956 | -10.9466 | 0.043032 | -13.7531 | 90.8484 | 0.50955 | 0.25719 | 0.76191 | 726.7875 | 1264.2469 | 136.0617 | 134.9902 | -44.9902 | 0.005772 | -44.9844 | 254.4246
|  | 45707.8917 | 45707.8917 | 80.8917 | 2460726.3917 | 0.25137 | 330.0809 | 9406.7113 | 0.016698 | 1.4129 | 331.4938 | 9408.1242 | 0.9887 | 331.4882 | 23.436 | 23.4386 | -26.4916 | -10.9452 | 0.043032 | -13.7527 | 90.8484 | 0.50955 | 0.25719 | 0.76191 | 726.7875 | 1270.2473 | 137.5618 | 136.434 | -46.434 | 0.0054882 | -46.4285 | 254.0084
|  | 45707.8958 | 45707.8958 | 80.8958 | 2460726.3958 | 0.25137 | 330.085 | 9406.7154 | 0.016698 | 1.413 | 331.498 | 9408.1284 | 0.9887 | 331.4924 | 23.436 | 23.4386 | -26.4876 | -10.9437 | 0.043032 | -13.7522 | 90.8484 | 0.50955 | 0.25719 | 0.76191 | 726.7874 | 1276.2478 | 139.0619 | 137.8748 | -47.8748 | 0.0052182 | -47.8696 | 253.5588
|  | 45707.9 | 45707.9 | 80.9 | 2460726.4 | 0.25137 | 330.0892 | 9406.7195 | 0.016698 | 1.4131 | 331.5022 | 9408.1326 | 0.9887 | 331.4966 | 23.436 | 23.4386 | -26.4836 | -10.9422 | 0.043032 | -13.7518 | 90.8484 | 0.50955 | 0.25719 | 0.76191 | 726.7874 | 1282.2482 | 140.5621 | 139.3121 | -49.3121 | 0.0049609 | -49.3071 | 253.0726
|  | 45707.9042 | 45707.9042 | 80.9042 | 2460726.4042 | 0.25137 | 330.0933 | 9406.7236 | 0.016698 | 1.4132 | 331.5064 | 9408.1368 | 0.9887 | 331.5008 | 23.436 | 23.4386 | -26.4796 | -10.9407 | 0.043032 | -13.7513 | 90.8484 | 0.50955 | 0.25719 | 0.76191 | 726.7874 | 1288.2487 | 142.0622 | 140.7455 | -50.7455 | 0.004715 | -50.7408 | 252.5459
|  | 45707.9083 | 45707.9083 | 80.9083 | 2460726.4083 | 0.25137 | 330.0974 | 9406.7277 | 0.016698 | 1.4133 | 331.5106 | 9408.141 | 0.98871 | 331.505 | 23.436 | 23.4386 | -26.4756 | -10.9392 | 0.043032 | -13.7509 | 90.8484 | 0.50955 | 0.25719 | 0.76191 | 726.7873 | 1294.2491 | 143.5623 | 142.1747 | -52.1747 | 0.0044798 | -52.1702 | 251.9744
|  | 45707.9125 | 45707.9125 | 80.9125 | 2460726.4125 | 0.25137 | 330.1015 | 9406.7318 | 0.016698 | 1.4134 | 331.5148 | 9408.1452 | 0.98871 | 331.5092 | 23.436 | 23.4386 | -26.4716 | -10.9377 | 0.043032 | -13.7505 | 90.8484 | 0.50955 | 0.25719 | 0.76191 | 726.7873 | 1300.2495 | 145.0624 | 143.5991 | -53.5991 | 0.0042542 | -53.5948 | 251.3531
|  | 45707.9167 | 45707.9167 | 80.9167 | 2460726.4167 | 0.25137 | 330.1056 | 9406.736 | 0.016698 | 1.4135 | 331.519 | 9408.1494 | 0.98871 | 331.5134 | 23.436 | 23.4386 | -26.4676 | -10.9362 | 0.043032 | -13.75 | 90.8484 | 0.50955 | 0.25719 | 0.76191 | 726.7873 | 1306.25 | 146.5625 | 145.018 | -55.018 | 0.0040375 | -55.014 | 250.6761
|  | 45707.9208 | 45707.9208 | 80.9208 | 2460726.4208 | 0.25137 | 330.1097 | 9406.7401 | 0.016698 | 1.4135 | 331.5232 | 9408.1536 | 0.98871 | 331.5176 | 23.436 | 23.4386 | -26.4636 | -10.9347 | 0.043032 | -13.7496 | 90.8484 | 0.50955 | 0.25719 | 0.7619 | 726.7872 | 1312.2504 | 148.0626 | 146.4308 | -56.4308 | 0.0038291 | -56.427 | 249.9369
|  | 45707.925 | 45707.925 | 80.925 | 2460726.425 | 0.25137 | 330.1138 | 9406.7442 | 0.016698 | 1.4136 | 331.5274 | 9408.1578 | 0.98871 | 331.5218 | 23.436 | 23.4386 | -26.4596 | -10.9332 | 0.043032 | -13.7491 | 90.8484 | 0.50955 | 0.25719 | 0.7619 | 726.7872 | 1318.2509 | 149.5627 | 147.8367 | -57.8367 | 0.0036284 | -57.8331 | 249.1276
|  | 45707.9292 | 45707.9292 | 80.9292 | 2460726.4292 | 0.25137 | 330.1179 | 9406.7483 | 0.016698 | 1.4137 | 331.5316 | 9408.162 | 0.98871 | 331.526 | 23.436 | 23.4386 | -26.4556 | -10.9317 | 0.043032 | -13.7487 | 90.8484 | 0.50955 | 0.25719 | 0.7619 | 726.7872 | 1324.2513 | 151.0628 | 149.2347 | -59.2347 | 0.0034349 | -59.2313 | 248.2391
|  | 45707.9333 | 45707.9333 | 80.9333 | 2460726.4333 | 0.25137 | 330.122 | 9406.7524 | 0.016698 | 1.4138 | 331.5358 | 9408.1662 | 0.98871 | 331.5302 | 23.436 | 23.4386 | -26.4516 | -10.9302 | 0.043032 | -13.7483 | 90.8484 | 0.50955 | 0.25719 | 0.7619 | 726.7871 | 1330.2517 | 152.5629 | 150.6237 | -60.6237 | 0.0032481 | -60.6205 | 247.2608
|  | 45707.9375 | 45707.9375 | 80.9375 | 2460726.4375 | 0.25137 | 330.1261 | 9406.7565 | 0.016698 | 1.4139 | 331.54 | 9408.1704 | 0.98871 | 331.5344 | 23.436 | 23.4386 | -26.4476 | -10.9287 | 0.043032 | -13.7478 | 90.8484 | 0.50955 | 0.25719 | 0.7619 | 726.7871 | 1336.2522 | 154.063 | 152.0023 | -62.0023 | 0.0030677 | -61.9992 | 246.1802
|  | 45707.9417 | 45707.9417 | 80.9417 | 2460726.4417 | 0.25137 | 330.1302 | 9406.7606 | 0.016698 | 1.414 | 331.5442 | 9408.1746 | 0.98871 | 331.5386 | 23.436 | 23.4386 | -26.4436 | -10.9272 | 0.043032 | -13.7474 | 90.8484 | 0.50955 | 0.25719 | 0.7619 | 726.7871 | 1342.2526 | 155.5632 | 153.3689 | -63.3689 | 0.0028933 | -63.366 | 244.9823
|  | 45707.9458 | 45707.9458 | 80.9458 | 2460726.4458 | 0.25137 | 330.1343 | 9406.7647 | 0.016698 | 1.4141 | 331.5484 | 9408.1788 | 0.98871 | 331.5428 | 23.436 | 23.4386 | -26.4396 | -10.9257 | 0.043032 | -13.7469 | 90.8484 | 0.50955 | 0.25719 | 0.7619 | 726.787 | 1348.2531 | 157.0633 | 154.7215 | -64.7215 | 0.0027248 | -64.7188 | 243.6497
|  | 45707.95 | 45707.95 | 80.95 | 2460726.45 | 0.25137 | 330.1384 | 9406.7688 | 0.016698 | 1.4142 | 331.5526 | 9408.183 | 0.98871 | 331.547 | 23.436 | 23.4386 | -26.4356 | -10.9242 | 0.043032 | -13.7465 | 90.8484 | 0.50955 | 0.25719 | 0.7619 | 726.787 | 1354.2535 | 158.5634 | 156.0577 | -66.0577 | 0.002562 | -66.0552 | 242.1612
|  | 45707.9542 | 45707.9542 | 80.9542 | 2460726.4542 | 0.25137 | 330.1425 | 9406.7729 | 0.016698 | 1.4143 | 331.5568 | 9408.1872 | 0.98872 | 331.5512 | 23.436 | 23.4386 | -26.4316 | -10.9227 | 0.043032 | -13.746 | 90.8484 | 0.50955 | 0.25719 | 0.7619 | 726.787 | 1360.254 | 160.0635 | 157.3747 | -67.3747 | 0.0024048 | -67.3723 | 240.4918
|  | 45707.9583 | 45707.9583 | 80.9583 | 2460726.4583 | 0.25137 | 330.1466 | 9406.777 | 0.016698 | 1.4144 | 331.561 | 9408.1914 | 0.98872 | 331.5554 | 23.436 | 23.4386 | -26.4276 | -10.9212 | 0.043032 | -13.7456 | 90.8484 | 0.50955 | 0.25719 | 0.7619 | 726.7869 | 1366.2544 | 161.5636 | 158.6688 | -68.6688 | 0.0022532 | -68.6666 | 238.6115
|  | 45707.9625 | 45707.9625 | 80.9625 | 2460726.4625 | 0.25137 | 330.1508 | 9406.7811 | 0.016698 | 1.4145 | 331.5652 | 9408.1956 | 0.98872 | 331.5596 | 23.436 | 23.4386 | -26.4236 | -10.9197 | 0.043032 | -13.7451 | 90.8484 | 0.50955 | 0.25719 | 0.7619 | 726.7869 | 1372.2549 | 163.0637 | 159.9357 | -69.9357 | 0.0021074 | -69.9336 | 236.4844
|  | 45707.9667 | 45707.9667 | 80.9667 | 2460726.4667 | 0.25137 | 330.1549 | 9406.7852 | 0.016698 | 1.4146 | 331.5694 | 9408.1998 | 0.98872 | 331.5638 | 23.436 | 23.4386 | -26.4196 | -10.9182 | 0.043032 | -13.7447 | 90.8484 | 0.50954 | 0.25719 | 0.7619 | 726.7869 | 1378.2553 | 164.5638 | 161.1698 | -71.1698 | 0.0019677 | -71.1678 | 234.0678
|  | 45707.9708 | 45707.9708 | 80.9708 | 2460726.4708 | 0.25137 | 330.159 | 9406.7893 | 0.016698 | 1.4147 | 331.5736 | 9408.204 | 0.98872 | 331.568 | 23.436 | 23.4386 | -26.4157 | -10.9167 | 0.043032 | -13.7443 | 90.8484 | 0.50954 | 0.25719 | 0.7619 | 726.7868 | 1384.2557 | 166.0639 | 162.3641 | -72.3641 | 0.0018343 | -72.3623 | 231.311
|  | 45707.975 | 45707.975 | 80.975 | 2460726.475 | 0.25138 | 330.1631 | 9406.7934 | 0.016698 | 1.4148 | 331.5778 | 9408.2082 | 0.98872 | 331.5722 | 23.436 | 23.4386 | -26.4117 | -10.9152 | 0.043032 | -13.7438 | 90.8483 | 0.50954 | 0.25719 | 0.7619 | 726.7868 | 1390.2562 | 167.564 | 163.5102 | -73.5102 | 0.001708 | -73.5085 | 228.1554
|  | 45707.9792 | 45707.9792 | 80.9792 | 2460726.4792 | 0.25138 | 330.1672 | 9406.7976 | 0.016698 | 1.4149 | 331.582 | 9408.2124 | 0.98872 | 331.5764 | 23.436 | 23.4386 | -26.4077 | -10.9137 | 0.043032 | -13.7434 | 90.8483 | 0.50954 | 0.25719 | 0.7619 | 726.7868 | 1396.2566 | 169.0642 | 164.5971 | -74.5971 | 0.0015896 | -74.5955 | 224.5344
|  | 45707.9833 | 45707.9833 | 80.9833 | 2460726.4833 | 0.25138 | 330.1713 | 9406.8017 | 0.016698 | 1.415 | 331.5862 | 9408.2166 | 0.98872 | 331.5806 | 23.436 | 23.4386 | -26.4037 | -10.9122 | 0.043032 | -13.7429 | 90.8483 | 0.50954 | 0.25719 | 0.7619 | 726.7867 | 1402.2571 | 170.5643 | 165.6115 | -75.6115 | 0.0014802 | -75.61 | 220.3764
|  | 45707.9875 | 45707.9875 | 80.9875 | 2460726.4875 | 0.25138 | 330.1754 | 9406.8058 | 0.016698 | 1.415 | 331.5904 | 9408.2208 | 0.98872 | 331.5848 | 23.436 | 23.4386 | -26.3997 | -10.9107 | 0.043032 | -13.7425 | 90.8483 | 0.50954 | 0.25719 | 0.7619 | 726.7867 | 1408.2575 | 172.0644 | 166.5369 | -76.5369 | 0.0013813 | -76.5355 | 215.6108
|  | 45707.9917 | 45707.9917 | 80.9917 | 2460726.4917 | 0.25138 | 330.1795 | 9406.8099 | 0.016698 | 1.4151 | 331.5946 | 9408.225 | 0.98872 | 331.589 | 23.436 | 23.4386 | -26.3957 | -10.9092 | 0.043032 | -13.742 | 90.8483 | 0.50954 | 0.25719 | 0.7619 | 726.7867 | 1414.258 | 173.5645 | 167.3538 | -77.3538 | 0.0012946 | -77.3525 | 210.1798
|  | 45707.9958 | 45707.9958 | 80.9958 | 2460726.4958 | 0.25138 | 330.1836 | 9406.814 | 0.016698 | 1.4152 | 331.5988 | 9408.2292 | 0.98872 | 331.5932 | 23.436 | 23.4386 | -26.3917 | -10.9078 | 0.043032 | -13.7416 | 90.8483 | 0.50954 | 0.25719 | 0.7619 | 726.7866 | 1420.2584 | 175.0646 | 168.04 | -78.04 | 0.0012222 | -78.0388 | 204.0577
|  | 45708 | 45708 | 81 | 2460726.5 | 0.25138 | 330.1877 | 9406.8181 | 0.016698 | 1.4153 | 331.603 | 9408.2334 | 0.98873 | 331.5974 | 23.436 | 23.4386 | -26.3877 | -10.9063 | 0.043032 | -13.7411 | 90.8483 | 0.50954 | 0.25719 | 0.7619 | 726.7866 | 1426.2589 | 176.5647 | 168.5718 | -78.5718 | 0.0011664 | -78.5706 | 197.2748
|  | 45708.0042 | 45708.0042 | 81.0042 | 2460726.5042 | 0.25138 | 330.1918 | 9406.8222 | 0.016698 | 1.4154 | 331.6072 | 9408.2376 | 0.98873 | 331.6016 | 23.436 | 23.4386 | -26.3837 | -10.9048 | 0.043032 | -13.7407 | 90.8483 | 0.50954 | 0.25719 | 0.7619 | 726.7866 | 1432.2593 | 178.0648 | 168.9269 | -78.9269 | 0.0011292 | -78.9258 | 189.9418
|  | 45708.0083 | 45708.0083 | 81.0083 | 2460726.5083 | 0.25138 | 330.1959 | 9406.8263 | 0.016698 | 1.4155 | 331.6114 | 9408.2418 | 0.98873 | 331.6059 | 23.436 | 23.4386 | -26.3797 | -10.9033 | 0.043032 | -13.7403 | 90.8483 | 0.50954 | 0.25719 | 0.7619 | 726.7865 | 1438.2597 | 179.5649 | 169.0882 | -79.0882 | 0.0011124 | -79.0871 | 182.2574
|  | 45708.0125 | 45708.0125 | 81.0125 | 2460726.5125 | 0.25138 | 330.2 | 9406.8304 | 0.016698 | 1.4156 | 331.6156 | 9408.246 | 0.98873 | 331.6101 | 23.436 | 23.4386 | -26.3757 | -10.9018 | 0.043032 | -13.7398 | 90.8483 | 0.50954 | 0.25719 | 0.7619 | 726.7865 | 4.2602 | -178.935 | 169.047 | -79.047 | 0.0011167 | -79.0458 | 174.4876
|  | 45708.0167 | 45708.0167 | 81.0167 | 2460726.5167 | 0.25138 | 330.2041 | 9406.8345 | 0.016698 | 1.4157 | 331.6198 | 9408.2502 | 0.98873 | 331.6143 | 23.436 | 23.4386 | -26.3717 | -10.9003 | 0.043032 | -13.7394 | 90.8483 | 0.50954 | 0.25718 | 0.7619 | 726.7865 | 10.2606 | -177.4348 | 168.8055 | -78.8055 | 0.0011419 | -78.8044 | 166.9164
|  | 45708.0208 | 45708.0208 | 81.0208 | 2460726.5208 | 0.25138 | 330.2083 | 9406.8386 | 0.016698 | 1.4158 | 331.624 | 9408.2544 | 0.98873 | 331.6185 | 23.436 | 23.4386 | -26.3677 | -10.8988 | 0.043032 | -13.7389 | 90.8483 | 0.50954 | 0.25718 | 0.7619 | 726.7864 | 16.2611 | -175.9347 | 168.3763 | -78.3763 | 0.0011869 | -78.3751 | 159.7871
|  | 45708.025 | 45708.025 | 81.025 | 2460726.525 | 0.25138 | 330.2124 | 9406.8427 | 0.016698 | 1.4159 | 331.6282 | 9408.2586 | 0.98873 | 331.6227 | 23.436 | 23.4386 | -26.3637 | -10.8973 | 0.043032 | -13.7385 | 90.8483 | 0.50954 | 0.25718 | 0.7619 | 726.7864 | 22.2615 | -174.4346 | 167.7791 | -77.7791 | 0.0012497 | -77.7779 | 153.2634
|  | 45708.0292 | 45708.0292 | 81.0292 | 2460726.5292 | 0.25138 | 330.2165 | 9406.8468 | 0.016698 | 1.416 | 331.6324 | 9408.2628 | 0.98873 | 331.6269 | 23.436 | 23.4386 | -26.3597 | -10.8958 | 0.043032 | -13.738 | 90.8483 | 0.50954 | 0.25718 | 0.7619 | 726.7863 | 28.262 | -172.9345 | 167.0372 | -77.0372 | 0.0013282 | -77.0358 | 147.4213
|  | 45708.0333 | 45708.0333 | 81.0333 | 2460726.5333 | 0.25138 | 330.2206 | 9406.8509 | 0.016698 | 1.4161 | 331.6366 | 9408.267 | 0.98873 | 331.6311 | 23.436 | 23.4386 | -26.3557 | -10.8943 | 0.043032 | -13.7376 | 90.8483 | 0.50954 | 0.25718 | 0.7619 | 726.7863 | 34.2624 | -171.4344 | 166.1737 | -76.1737 | 0.0014201 | -76.1723 | 142.2651
|  | 45708.0375 | 45708.0375 | 81.0375 | 2460726.5375 | 0.25138 | 330.2247 | 9406.855 | 0.016698 | 1.4162 | 331.6408 | 9408.2712 | 0.98873 | 331.6353 | 23.436 | 23.4386 | -26.3517 | -10.8928 | 0.043032 | -13.7371 | 90.8483 | 0.50954 | 0.25718 | 0.7619 | 726.7863 | 40.2629 | -169.9343 | 165.21 | -75.21 | 0.0015234 | -75.2084 | 137.7535
|  | 45708.0417 | 45708.0417 | 81.0417 | 2460726.5417 | 0.25138 | 330.2288 | 9406.8592 | 0.016698 | 1.4163 | 331.645 | 9408.2754 | 0.98873 | 331.6395 | 23.436 | 23.4386 | -26.3477 | -10.8913 | 0.043032 | -13.7367 | 90.8483 | 0.50954 | 0.25718 | 0.7619 | 726.7862 | 46.2633 | -168.4342 | 164.1643 | -74.1643 | 0.0016366 | -74.1627 | 133.8216
|  | 45708.0458 | 45708.0458 | 81.0458 | 2460726.5458 | 0.25138 | 330.2329 | 9406.8633 | 0.016698 | 1.4164 | 331.6492 | 9408.2796 | 0.98873 | 331.6437 | 23.436 | 23.4386 | -26.3437 | -10.8898 | 0.043032 | -13.7362 | 90.8483 | 0.50954 | 0.25718 | 0.7619 | 726.7862 | 52.2638 | -166.9341 | 163.0519 | -73.0519 | 0.0017584 | -73.0501 | 130.3974
|  | 45708.05 | 45708.05 | 81.05 | 2460726.55 | 0.25138 | 330.237 | 9406.8674 | 0.016698 | 1.4164 | 331.6534 | 9408.2838 | 0.98874 | 331.6479 | 23.436 | 23.4386 | -26.3397 | -10.8883 | 0.043032 | -13.7358 | 90.8483 | 0.50954 | 0.25718 | 0.7619 | 726.7862 | 58.2642 | -165.4339 | 161.885 | -71.885 | 0.0018876 | -71.8831 | 127.4107
|  | 45708.0542 | 45708.0542 | 81.0542 | 2460726.5542 | 0.25138 | 330.2411 | 9406.8715 | 0.016698 | 1.4165 | 331.6576 | 9408.288 | 0.98874 | 331.6521 | 23.436 | 23.4386 | -26.3357 | -10.8868 | 0.043032 | -13.7353 | 90.8483 | 0.50954 | 0.25718 | 0.76189 | 726.7861 | 64.2647 | -163.9338 | 160.6735 | -70.6735 | 0.0020236 | -70.6715 | 124.7981
|  | 45708.0583 | 45708.0583 | 81.0583 | 2460726.5583 | 0.25138 | 330.2452 | 9406.8756 | 0.016698 | 1.4166 | 331.6618 | 9408.2922 | 0.98874 | 331.6563 | 23.436 | 23.4386 | -26.3317 | -10.8853 | 0.043032 | -13.7349 | 90.8483 | 0.50954 | 0.25718 | 0.76189 | 726.7861 | 70.2651 | -162.4337 | 159.4253 | -69.4253 | 0.0021659 | -69.4231 | 122.5041
|  | 45708.0625 | 45708.0625 | 81.0625 | 2460726.5625 | 0.25138 | 330.2493 | 9406.8797 | 0.016698 | 1.4167 | 331.666 | 9408.2964 | 0.98874 | 331.6605 | 23.436 | 23.4386 | -26.3277 | -10.8838 | 0.043032 | -13.7344 | 90.8483 | 0.50954 | 0.25718 | 0.76189 | 726.7861 | 76.2656 | -160.9336 | 158.1467 | -68.1467 | 0.0023141 | -68.1443 | 120.4814
|  | 45708.0667 | 45708.0667 | 81.0667 | 2460726.5667 | 0.25138 | 330.2534 | 9406.8838 | 0.016698 | 1.4168 | 331.6702 | 9408.3006 | 0.98874 | 331.6647 | 23.436 | 23.4386 | -26.3237 | -10.8823 | 0.043032 | -13.734 | 90.8483 | 0.50954 | 0.25718 | 0.76189 | 726.786 | 82.266 | -159.4335 | 156.8426 | -66.8426 | 0.0024679 | -66.8402 | 118.6901
|  | 45708.0708 | 45708.0708 | 81.0708 | 2460726.5708 | 0.25138 | 330.2575 | 9406.8879 | 0.016698 | 1.4169 | 331.6744 | 9408.3048 | 0.98874 | 331.6689 | 23.436 | 23.4386 | -26.3197 | -10.8808 | 0.043032 | -13.7335 | 90.8483 | 0.50954 | 0.25718 | 0.76189 | 726.786 | 88.2665 | -157.9334 | 155.5173 | -65.5173 | 0.0026274 | -65.5147 | 117.097
|  | 45708.075 | 45708.075 | 81.075 | 2460726.575 | 0.25138 | 330.2616 | 9406.892 | 0.016698 | 1.417 | 331.6787 | 9408.309 | 0.98874 | 331.6731 | 23.436 | 23.4386 | -26.3157 | -10.8793 | 0.043032 | -13.7331 | 90.8482 | 0.50954 | 0.25718 | 0.76189 | 726.786 | 94.2669 | -156.4333 | 154.174 | -64.174 | 0.0027926 | -64.1712 | 115.674
|  | 45708.0792 | 45708.0792 | 81.0792 | 2460726.5792 | 0.25138 | 330.2657 | 9406.8961 | 0.016698 | 1.4171 | 331.6829 | 9408.3132 | 0.98874 | 331.6773 | 23.436 | 23.4386 | -26.3117 | -10.8778 | 0.043032 | -13.7326 | 90.8482 | 0.50954 | 0.25718 | 0.76189 | 726.7859 | 100.2674 | -154.9332 | 152.8153 | -62.8153 | 0.0029634 | -62.8123 | 114.3978
|  | 45708.0833 | 45708.0833 | 81.0833 | 2460726.5833 | 0.25138 | 330.2699 | 9406.9002 | 0.016698 | 1.4172 | 331.6871 | 9408.3174 | 0.98874 | 331.6815 | 23.436 | 23.4386 | -26.3077 | -10.8763 | 0.043032 | -13.7322 | 90.8482 | 0.50954 | 0.25718 | 0.76189 | 726.7859 | 106.2678 | -153.433 | 151.4435 | -61.4435 | 0.0031402 | -61.4403 | 113.2489
|  | 45708.0875 | 45708.0875 | 81.0875 | 2460726.5875 | 0.25138 | 330.274 | 9406.9043 | 0.016698 | 1.4173 | 331.6913 | 9408.3216 | 0.98874 | 331.6857 | 23.436 | 23.4386 | -26.3037 | -10.8748 | 0.043032 | -13.7317 | 90.8482 | 0.50954 | 0.25718 | 0.76189 | 726.7859 | 112.2683 | -151.9329 | 150.0603 | -60.0603 | 0.0033232 | -60.057 | 112.2109
|  | 45708.0917 | 45708.0917 | 81.0917 | 2460726.5917 | 0.25138 | 330.2781 | 9406.9084 | 0.016698 | 1.4174 | 331.6955 | 9408.3258 | 0.98874 | 331.6899 | 23.436 | 23.4386 | -26.2997 | -10.8733 | 0.043032 | -13.7313 | 90.8482 | 0.50954 | 0.25718 | 0.76189 | 726.7858 | 118.2687 | -150.4328 | 148.6673 | -58.6673 | 0.0035127 | -58.6638 | 111.2699
|  | 45708.0958 | 45708.0958 | 81.0958 | 2460726.5958 | 0.25138 | 330.2822 | 9406.9125 | 0.016698 | 1.4175 | 331.6997 | 9408.33 | 0.98875 | 331.6941 | 23.436 | 23.4386 | -26.2958 | -10.8718 | 0.043032 | -13.7308 | 90.8482 | 0.50954 | 0.25718 | 0.76189 | 726.7858 | 124.2692 | -148.9327 | 147.2658 | -57.2658 | 0.0037091 | -57.2621 | 110.4141
|  | 45708.1 | 45708.1 | 81.1 | 2460726.6 | 0.25138 | 330.2863 | 9406.9166 | 0.016698 | 1.4176 | 331.7039 | 9408.3342 | 0.98875 | 331.6983 | 23.436 | 23.4386 | -26.2918 | -10.8703 | 0.043032 | -13.7304 | 90.8482 | 0.50953 | 0.25718 | 0.76189 | 726.7858 | 130.2696 | -147.4326 | 145.8567 | -55.8567 | 0.0039129 | -55.8528 | 109.6336
|  | 45708.1042 | 45708.1042 | 81.1042 | 2460726.6042 | 0.25138 | 330.2904 | 9406.9208 | 0.016698 | 1.4177 | 331.7081 | 9408.3384 | 0.98875 | 331.7025 | 23.436 | 23.4386 | -26.2878 | -10.8688 | 0.043032 | -13.7299 | 90.8482 | 0.50953 | 0.25718 | 0.76189 | 726.7857 | 136.2701 | -145.9325 | 144.4411 | -54.4411 | 0.0041247 | -54.437 | 108.9198
|  | 45708.1083 | 45708.1083 | 81.1083 | 2460726.6083 | 0.25138 | 330.2945 | 9406.9249 | 0.016698 | 1.4178 | 331.7123 | 9408.3426 | 0.98875 | 331.7067 | 23.436 | 23.4386 | -26.2838 | -10.8673 | 0.043032 | -13.7295 | 90.8482 | 0.50953 | 0.25718 | 0.76189 | 726.7857 | 142.2705 | -144.4324 | 143.0196 | -53.0196 | 0.0043449 | -53.0153 | 108.2655
|  | 45708.1125 | 45708.1125 | 81.1125 | 2460726.6125 | 0.25138 | 330.2986 | 9406.929 | 0.016698 | 1.4179 | 331.7165 | 9408.3468 | 0.98875 | 331.7109 | 23.436 | 23.4386 | -26.2798 | -10.8658 | 0.043032 | -13.729 | 90.8482 | 0.50953 | 0.25718 | 0.76189 | 726.7857 | 148.271 | -142.9323 | 141.593 | -51.593 | 0.0045744 | -51.5884 | 107.6643
|  | 45708.1167 | 45708.1167 | 81.1167 | 2460726.6167 | 0.25138 | 330.3027 | 9406.9331 | 0.016698 | 1.4179 | 331.7207 | 9408.351 | 0.98875 | 331.7151 | 23.436 | 23.4386 | -26.2758 | -10.8643 | 0.043032 | -13.7286 | 90.8482 | 0.50953 | 0.25718 | 0.76189 | 726.7856 | 154.2714 | -141.4321 | 140.1618 | -50.1618 | 0.0048139 | -50.157 | 107.1108
|  | 45708.1208 | 45708.1208 | 81.1208 | 2460726.6208 | 0.25138 | 330.3068 | 9406.9372 | 0.016698 | 1.418 | 331.7249 | 9408.3552 | 0.98875 | 331.7193 | 23.436 | 23.4386 | -26.2718 | -10.8628 | 0.043032 | -13.7281 | 90.8482 | 0.50953 | 0.25718 | 0.76189 | 726.7856 | 160.2719 | -139.932 | 138.7264 | -48.7264 | 0.0050644 | -48.7214 | 106.6002
|  | 45708.125 | 45708.125 | 81.125 | 2460726.625 | 0.25138 | 330.3109 | 9406.9413 | 0.016698 | 1.4181 | 331.7291 | 9408.3594 | 0.98875 | 331.7235 | 23.436 | 23.4386 | -26.2678 | -10.8613 | 0.043032 | -13.7277 | 90.8482 | 0.50953 | 0.25718 | 0.76189 | 726.7856 | 166.2723 | -138.4319 | 137.2874 | -47.2874 | 0.0053268 | -47.2821 | 106.1285
|  | 45708.1292 | 45708.1292 | 81.1292 | 2460726.6292 | 0.25138 | 330.315 | 9406.9454 | 0.016698 | 1.4182 | 331.7333 | 9408.3636 | 0.98875 | 331.7277 | 23.436 | 23.4386 | -26.2638 | -10.8598 | 0.043032 | -13.7272 | 90.8482 | 0.50953 | 0.25718 | 0.76189 | 726.7855 | 172.2728 | -136.9318 | 135.845 | -45.845 | 0.0056023 | -45.8394 | 105.692
|  | 45708.1333 | 45708.1333 | 81.1333 | 2460726.6333 | 0.25138 | 330.3191 | 9406.9495 | 0.016698 | 1.4183 | 331.7375 | 9408.3678 | 0.98875 | 331.7319 | 23.436 | 23.4386 | -26.2598 | -10.8583 | 0.043032 | -13.7268 | 90.8482 | 0.50953 | 0.25718 | 0.76189 | 726.7855 | 178.2732 | -135.4317 | 134.3997 | -44.3997 | 0.0058922 | -44.3938 | 105.2875
|  | 45708.1375 | 45708.1375 | 81.1375 | 2460726.6375 | 0.25138 | 330.3232 | 9406.9536 | 0.016698 | 1.4184 | 331.7417 | 9408.372 | 0.98875 | 331.7361 | 23.436 | 23.4386 | -26.2558 | -10.8568 | 0.043032 | -13.7263 | 90.8482 | 0.50953 | 0.25718 | 0.76189 | 726.7855 | 184.2737 | -133.9316 | 132.9516 | -42.9516 | 0.0061981 | -42.9454 | 104.9124
|  | 45708.1417 | 45708.1417 | 81.1417 | 2460726.6417 | 0.25138 | 330.3273 | 9406.9577 | 0.016698 | 1.4185 | 331.7459 | 9408.3762 | 0.98876 | 331.7403 | 23.436 | 23.4386 | -26.2518 | -10.8553 | 0.043032 | -13.7259 | 90.8482 | 0.50953 | 0.25718 | 0.76189 | 726.7854 | 190.2741 | -132.4315 | 131.5011 | -41.5011 | 0.0065215 | -41.4946 | 104.564
|  | 45708.1458 | 45708.1458 | 81.1458 | 2460726.6458 | 0.25138 | 330.3315 | 9406.9618 | 0.016698 | 1.4186 | 331.7501 | 9408.3804 | 0.98876 | 331.7445 | 23.436 | 23.4386 | -26.2478 | -10.8538 | 0.043032 | -13.7254 | 90.8482 | 0.50953 | 0.25718 | 0.76189 | 726.7854 | 196.2746 | -130.9314 | 130.0484 | -40.0484 | 0.0068646 | -40.0415 | 104.2402
|  | 45708.15 | 45708.15 | 81.15 | 2460726.65 | 0.25138 | 330.3356 | 9406.9659 | 0.016698 | 1.4187 | 331.7543 | 9408.3846 | 0.98876 | 331.7487 | 23.436 | 23.4386 | -26.2438 | -10.8523 | 0.043032 | -13.725 | 90.8482 | 0.50953 | 0.25718 | 0.76189 | 726.7854 | 202.275 | -129.4312 | 128.5936 | -38.5936 | 0.0072296 | -38.5864 | 103.9392
|  | 45708.1542 | 45708.1542 | 81.1542 | 2460726.6542 | 0.25138 | 330.3397 | 9406.97 | 0.016698 | 1.4188 | 331.7585 | 9408.3888 | 0.98876 | 331.7529 | 23.436 | 23.4386 | -26.2398 | -10.8508 | 0.043032 | -13.7245 | 90.8482 | 0.50953 | 0.25717 | 0.76189 | 726.7853 | 208.2755 | -127.9311 | 127.137 | -37.137 | 0.0076191 | -37.1294 | 103.6591
|  | 45708.1583 | 45708.1583 | 81.1583 | 2460726.6583 | 0.25138 | 330.3438 | 9406.9741 | 0.016698 | 1.4189 | 331.7627 | 9408.393 | 0.98876 | 331.7571 | 23.436 | 23.4386 | -26.2358 | -10.8493 | 0.043032 | -13.7241 | 90.8482 | 0.50953 | 0.25717 | 0.76189 | 726.7853 | 214.2759 | -126.431 | 125.6787 | -35.6787 | 0.0080361 | -35.6707 | 103.3984
|  | 45708.1625 | 45708.1625 | 81.1625 | 2460726.6625 | 0.25138 | 330.3479 | 9406.9782 | 0.016698 | 1.419 | 331.7669 | 9408.3972 | 0.98876 | 331.7613 | 23.436 | 23.4386 | -26.2318 | -10.8478 | 0.043032 | -13.7236 | 90.8482 | 0.50953 | 0.25717 | 0.76189 | 726.7853 | 220.2764 | -124.9309 | 124.2189 | -34.2189 | 0.0084843 | -34.2104 | 103.1558
|  | 45708.1667 | 45708.1667 | 81.1667 | 2460726.6667 | 0.25138 | 330.352 | 9406.9824 | 0.016698 | 1.4191 | 331.7711 | 9408.4014 | 0.98876 | 331.7655 | 23.436 | 23.4386 | -26.2278 | -10.8463 | 0.043032 | -13.7232 | 90.8482 | 0.50953 | 0.25717 | 0.76189 | 726.7852 | 226.2768 | -123.4308 | 122.7577 | -32.7577 | 0.0089678 | -32.7487 | 102.9301
|  | 45708.1708 | 45708.1708 | 81.1708 | 2460726.6708 | 0.25138 | 330.3561 | 9406.9865 | 0.016698 | 1.4192 | 331.7753 | 9408.4056 | 0.98876 | 331.7697 | 23.436 | 23.4386 | -26.2238 | -10.8448 | 0.043032 | -13.7227 | 90.8481 | 0.50953 | 0.25717 | 0.76189 | 726.7852 | 232.2773 | -121.9307 | 121.2952 | -31.2952 | 0.0094918 | -31.2857 | 102.72
|  | 45708.175 | 45708.175 | 81.175 | 2460726.675 | 0.25138 | 330.3602 | 9406.9906 | 0.016698 | 1.4193 | 331.7795 | 9408.4098 | 0.98876 | 331.7739 | 23.436 | 23.4386 | -26.2198 | -10.8433 | 0.043032 | -13.7223 | 90.8481 | 0.50953 | 0.25717 | 0.76189 | 726.7852 | 238.2777 | -120.4306 | 119.8315 | -29.8315 | 0.010062 | -29.8214 | 102.5247
|  | 45708.1792 | 45708.1792 | 81.1792 | 2460726.6792 | 0.25138 | 330.3643 | 9406.9947 | 0.016698 | 1.4193 | 331.7837 | 9408.414 | 0.98876 | 331.7781 | 23.436 | 23.4386 | -26.2158 | -10.8418 | 0.043032 | -13.7218 | 90.8481 | 0.50953 | 0.25717 | 0.76188 | 726.7851 | 244.2782 | -118.9305 | 118.3667 | -28.3667 | 0.010686 | -28.356 | 102.3432
|  | 45708.1833 | 45708.1833 | 81.1833 | 2460726.6833 | 0.25138 | 330.3684 | 9406.9988 | 0.016698 | 1.4194 | 331.7879 | 9408.4182 | 0.98876 | 331.7823 | 23.436 | 23.4386 | -26.2119 | -10.8404 | 0.043032 | -13.7213 | 90.8481 | 0.50953 | 0.25717 | 0.76188 | 726.7851 | 250.2787 | -117.4303 | 116.9009 | -26.9009 | 0.011373 | -26.8896 | 102.1747
|  | 45708.1875 | 45708.1875 | 81.1875 | 2460726.6875 | 0.25138 | 330.3725 | 9407.0029 | 0.016698 | 1.4195 | 331.7921 | 9408.4224 | 0.98877 | 331.7865 | 23.436 | 23.4386 | -26.2079 | -10.8389 | 0.043032 | -13.7209 | 90.8481 | 0.50953 | 0.25717 | 0.76188 | 726.7851 | 256.2791 | -115.9302 | 115.4343 | -25.4343 | 0.012133 | -25.4221 | 102.0186
|  | 45708.1917 | 45708.1917 | 81.1917 | 2460726.6917 | 0.25138 | 330.3766 | 9407.007 | 0.016698 | 1.4196 | 331.7963 | 9408.4266 | 0.98877 | 331.7907 | 23.436 | 23.4386 | -26.2039 | -10.8374 | 0.043032 | -13.7204 | 90.8481 | 0.50953 | 0.25717 | 0.76188 | 726.785 | 262.2796 | -114.4301 | 113.9668 | -23.9668 | 0.01298 | -23.9538 | 101.8741
|  | 45708.1958 | 45708.1958 | 81.1958 | 2460726.6958 | 0.25138 | 330.3807 | 9407.0111 | 0.016698 | 1.4197 | 331.8005 | 9408.4308 | 0.98877 | 331.7949 | 23.436 | 23.4386 | -26.1999 | -10.8359 | 0.043032 | -13.72 | 90.8481 | 0.50953 | 0.25717 | 0.76188 | 726.785 | 268.28 | -112.93 | 112.4985 | -22.4985 | 0.013931 | -22.4846 | 101.7407
|  | 45708.2 | 45708.2 | 81.2 | 2460726.7 | 0.25138 | 330.3848 | 9407.0152 | 0.016698 | 1.4198 | 331.8047 | 9408.435 | 0.98877 | 331.7991 | 23.436 | 23.4386 | -26.1959 | -10.8344 | 0.043032 | -13.7195 | 90.8481 | 0.50953 | 0.25717 | 0.76188 | 726.785 | 274.2805 | -111.4299 | 111.0296 | -21.0296 | 0.015008 | -21.0146 | 101.6179
|  | 45708.2042 | 45708.2042 | 81.2042 | 2460726.7042 | 0.25138 | 330.389 | 9407.0193 | 0.016698 | 1.4199 | 331.8089 | 9408.4392 | 0.98877 | 331.8033 | 23.436 | 23.4386 | -26.1919 | -10.8329 | 0.043032 | -13.7191 | 90.8481 | 0.50953 | 0.25717 | 0.76188 | 726.7849 | 280.2809 | -109.9298 | 109.56 | -19.56 | 0.01624 | -19.5438 | 101.5051
|  | 45708.2083 | 45708.2083 | 81.2083 | 2460726.7083 | 0.25138 | 330.3931 | 9407.0234 | 0.016698 | 1.42 | 331.8131 | 9408.4434 | 0.98877 | 331.8075 | 23.436 | 23.4386 | -26.1879 | -10.8314 | 0.043032 | -13.7186 | 90.8481 | 0.50953 | 0.25717 | 0.76188 | 726.7849 | 286.2814 | -108.4297 | 108.0898 | -18.0898 | 0.017664 | -18.0722 | 101.4019
|  | 45708.2125 | 45708.2125 | 81.2125 | 2460726.7125 | 0.25138 | 330.3972 | 9407.0275 | 0.016698 | 1.4201 | 331.8173 | 9408.4476 | 0.98877 | 331.8117 | 23.436 | 23.4386 | -26.1839 | -10.8299 | 0.043032 | -13.7182 | 90.8481 | 0.50953 | 0.25717 | 0.76188 | 726.7849 | 292.2818 | -106.9295 | 106.6192 | -16.6192 | 0.019331 | -16.5998 | 101.3081
|  | 45708.2167 | 45708.2167 | 81.2167 | 2460726.7167 | 0.25138 | 330.4013 | 9407.0316 | 0.016698 | 1.4202 | 331.8215 | 9408.4518 | 0.98877 | 331.8159 | 23.436 | 23.4386 | -26.1799 | -10.8284 | 0.043032 | -13.7177 | 90.8481 | 0.50953 | 0.25717 | 0.76188 | 726.7848 | 298.2823 | -105.4294 | 105.148 | -15.148 | 0.021313 | -15.1267 | 101.2231
|  | 45708.2208 | 45708.2208 | 81.2208 | 2460726.7208 | 0.25138 | 330.4054 | 9407.0357 | 0.016698 | 1.4203 | 331.8257 | 9408.456 | 0.98877 | 331.8201 | 23.436 | 23.4386 | -26.1759 | -10.8269 | 0.043032 | -13.7173 | 90.8481 | 0.50953 | 0.25717 | 0.76188 | 726.7848 | 304.2827 | -103.9293 | 103.6765 | -13.6765 | 0.023712 | -13.6528 | 101.1468
|  | 45708.225 | 45708.225 | 81.225 | 2460726.725 | 0.25138 | 330.4095 | 9407.0398 | 0.016698 | 1.4204 | 331.8299 | 9408.4602 | 0.98877 | 331.8243 | 23.436 | 23.4386 | -26.1719 | -10.8254 | 0.043032 | -13.7168 | 90.8481 | 0.50953 | 0.25717 | 0.76188 | 726.7847 | 310.2832 | -102.4292 | 102.2046 | -12.2046 | 0.026677 | -12.1779 | 101.0788
|  | 45708.2292 | 45708.2292 | 81.2292 | 2460726.7292 | 0.25138 | 330.4136 | 9407.044 | 0.016698 | 1.4205 | 331.8341 | 9408.4644 | 0.98877 | 331.8285 | 23.436 | 23.4386 | -26.1679 | -10.8239 | 0.043032 | -13.7163 | 90.8481 | 0.50953 | 0.25717 | 0.76188 | 726.7847 | 316.2837 | -100.9291 | 100.7323 | -10.7323 | 0.030443 | -10.7019 | 101.019
|  | 45708.2333 | 45708.2333 | 81.2333 | 2460726.7333 | 0.25138 | 330.4177 | 9407.0481 | 0.016698 | 1.4206 | 331.8383 | 9408.4686 | 0.98878 | 331.8327 | 23.436 | 23.4386 | -26.1639 | -10.8224 | 0.043032 | -13.7159 | 90.8481 | 0.50952 | 0.25717 | 0.76188 | 726.7847 | 322.2841 | -99.429 | 99.2598 | -9.2598 | 0.035391 | -9.2244 | 100.967
|  | 45708.2375 | 45708.2375 | 81.2375 | 2460726.7375 | 0.25138 | 330.4218 | 9407.0522 | 0.016698 | 1.4207 | 331.8425 | 9408.4728 | 0.98878 | 331.8369 | 23.436 | 23.4386 | -26.1599 | -10.8209 | 0.043032 | -13.7154 | 90.8481 | 0.50952 | 0.25717 | 0.76188 | 726.7846 | 328.2846 | -97.9289 | 97.787 | -7.787 | 0.042193 | -7.7448 | 100.9228
|  | 45708.2417 | 45708.2417 | 81.2417 | 2460726.7417 | 0.25138 | 330.4259 | 9407.0563 | 0.016698 | 1.4207 | 331.8467 | 9408.477 | 0.98878 | 331.8411 | 23.436 | 23.4386 | -26.1559 | -10.8194 | 0.043032 | -13.715 | 90.8481 | 0.50952 | 0.25717 | 0.76188 | 726.7846 | 334.285 | -96.4287 | 96.314 | -6.314 | 0.052147 | -6.2618 | 100.8862
|  | 45708.2458 | 45708.2458 | 81.2458 | 2460726.7458 | 0.25138 | 330.43 | 9407.0604 | 0.016698 | 1.4208 | 331.8509 | 9408.4812 | 0.98878 | 331.8453 | 23.436 | 23.4386 | -26.1519 | -10.8179 | 0.043032 | -13.7145 | 90.8481 | 0.50952 | 0.25717 | 0.76188 | 726.7846 | 340.2855 | -94.9286 | 94.8408 | -4.8408 | 0.068131 | -4.7727 | 100.8571
|  | 45708.25 | 45708.25 | 81.25 | 2460726.75 | 0.25138 | 330.4341 | 9407.0645 | 0.016698 | 1.4209 | 331.8551 | 9408.4854 | 0.98878 | 331.8495 | 23.436 | 23.4386 | -26.1479 | -10.8164 | 0.043032 | -13.7141 | 90.8481 | 0.50952 | 0.25717 | 0.76188 | 726.7845 | 346.2859 | -93.4285 | 93.3675 | -3.3675 | 0.098059 | -3.2695 | 100.8353
|  | 45708.2542 | 45708.2542 | 81.2542 | 2460726.7542 | 0.25138 | 330.4382 | 9407.0686 | 0.016698 | 1.421 | 331.8593 | 9408.4896 | 0.98878 | 331.8537 | 23.436 | 23.4386 | -26.1439 | -10.8149 | 0.043032 | -13.7136 | 90.8481 | 0.50952 | 0.25717 | 0.76188 | 726.7845 | 352.2864 | -91.9284 | 91.8941 | -1.8941 | 0.17447 | -1.7197 | 100.8208
|  | 45708.2583 | 45708.2583 | 81.2583 | 2460726.7583 | 0.25138 | 330.4423 | 9407.0727 | 0.016698 | 1.4211 | 331.8635 | 9408.4938 | 0.98878 | 331.8579 | 23.436 | 23.4386 | -26.1399 | -10.8134 | 0.043032 | -13.7131 | 90.8481 | 0.50952 | 0.25717 | 0.76188 | 726.7845 | 358.2869 | -90.4283 | 90.4207 | -0.42068 | 0.54785 | 0.12717 | 100.8137
|  | 45708.2625 | 45708.2625 | 81.2625 | 2460726.7625 | 0.25138 | 330.4464 | 9407.0768 | 0.016698 | 1.4212 | 331.8677 | 9408.498 | 0.98878 | 331.8621 | 23.436 | 23.4386 | -26.136 | -10.8119 | 0.043032 | -13.7127 | 90.8481 | 0.50952 | 0.25717 | 0.76188 | 726.7844 | 364.2873 | -88.9282 | 88.9472 | 1.0528 | 0.35833 | 1.4111 | 100.8137
|  | 45708.2667 | 45708.2667 | 81.2667 | 2460726.7667 | 0.25138 | 330.4506 | 9407.0809 | 0.016698 | 1.4213 | 331.8719 | 9408.5022 | 0.98878 | 331.8663 | 23.436 | 23.4386 | -26.132 | -10.8104 | 0.043032 | -13.7122 | 90.8481 | 0.50952 | 0.25717 | 0.76188 | 726.7844 | 370.2878 | -87.4281 | 87.4737 | 2.5263 | 0.25237 | 2.7786 | 100.821
|  | 45708.2708 | 45708.2708 | 81.2708 | 2460726.7708 | 0.25138 | 330.4547 | 9407.085 | 0.016698 | 1.4214 | 331.8761 | 9408.5064 | 0.98878 | 331.8705 | 23.436 | 23.4386 | -26.128 | -10.8089 | 0.043032 | -13.7118 | 90.848 | 0.50952 | 0.25717 | 0.76188 | 726.7844 | 376.2882 | -85.9279 | 86.0003 | 3.9997 | 0.18891 | 4.1886 | 100.8356
|  | 45708.275 | 45708.275 | 81.275 | 2460726.775 | 0.25138 | 330.4588 | 9407.0891 | 0.016698 | 1.4215 | 331.8803 | 9408.5106 | 0.98878 | 331.8747 | 23.436 | 23.4386 | -26.124 | -10.8074 | 0.043032 | -13.7113 | 90.848 | 0.50952 | 0.25717 | 0.76188 | 726.7843 | 382.2887 | -84.4278 | 84.527 | 5.473 | 0.14929 | 5.6223 | 100.8575
|  | 45708.2792 | 45708.2792 | 81.2792 | 2460726.7792 | 0.25138 | 330.4629 | 9407.0932 | 0.016698 | 1.4216 | 331.8845 | 9408.5148 | 0.98879 | 331.8789 | 23.436 | 23.4386 | -26.12 | -10.8059 | 0.043032 | -13.7109 | 90.848 | 0.50952 | 0.25717 | 0.76188 | 726.7843 | 388.2891 | -82.9277 | 83.0537 | 6.9463 | 0.12261 | 7.0689 | 100.8867
|  | 45708.2833 | 45708.2833 | 81.2833 | 2460726.7833 | 0.25138 | 330.467 | 9407.0973 | 0.016698 | 1.4217 | 331.8887 | 9408.519 | 0.98879 | 331.8831 | 23.436 | 23.4386 | -26.116 | -10.8044 | 0.043032 | -13.7104 | 90.848 | 0.50952 | 0.25717 | 0.76188 | 726.7843 | 394.2896 | -81.4276 | 81.5807 | 8.4193 | 0.10338 | 8.5227 | 100.9235
|  | 45708.2875 | 45708.2875 | 81.2875 | 2460726.7875 | 0.25138 | 330.4711 | 9407.1014 | 0.016698 | 1.4218 | 331.8929 | 9408.5232 | 0.98879 | 331.8873 | 23.436 | 23.4386 | -26.112 | -10.8029 | 0.043032 | -13.7099 | 90.848 | 0.50952 | 0.25717 | 0.76188 | 726.7842 | 400.2901 | -79.9275 | 80.1078 | 9.8922 | 0.089028 | 9.9812 | 100.9679
|  | 45708.2917 | 45708.2917 | 81.2917 | 2460726.7917 | 0.25138 | 330.4752 | 9407.1056 | 0.016698 | 1.4219 | 331.8971 | 9408.5274 | 0.98879 | 331.8915 | 23.436 | 23.4386 | -26.108 | -10.8014 | 0.043032 | -13.7095 | 90.848 | 0.50952 | 0.25716 | 0.76188 | 726.7842 | 406.2905 | -78.4274 | 78.6352 | 11.3648 | 0.077973 | 11.4428 | 101.0201
|  | 45708.2958 | 45708.2958 | 81.2958 | 2460726.7958 | 0.25138 | 330.4793 | 9407.1097 | 0.016698 | 1.422 | 331.9013 | 9408.5316 | 0.98879 | 331.8957 | 23.436 | 23.4386 | -26.104 | -10.7999 | 0.043032 | -13.709 | 90.848 | 0.50952 | 0.25716 | 0.76188 | 726.7842 | 412.291 | -76.9273 | 77.1628 | 12.8372 | 0.069218 | 12.9064 | 101.0802
|  | 45708.3 | 45708.3 | 81.3 | 2460726.8 | 0.25138 | 330.4834 | 9407.1138 | 0.016698 | 1.422 | 331.9055 | 9408.5358 | 0.98879 | 331.8999 | 23.436 | 23.4386 | -26.1 | -10.7984 | 0.043032 | -13.7086 | 90.848 | 0.50952 | 0.25716 | 0.76188 | 726.7841 | 418.2914 | -75.4271 | 75.6907 | 14.3093 | 0.062123 | 14.3714 | 101.1485
|  | 45708.3042 | 45708.3042 | 81.3042 | 2460726.8042 | 0.25138 | 330.4875 | 9407.1179 | 0.016698 | 1.4221 | 331.9097 | 9408.54 | 0.98879 | 331.9041 | 23.436 | 23.4386 | -26.096 | -10.7969 | 0.043032 | -13.7081 | 90.848 | 0.50952 | 0.25716 | 0.76188 | 726.7841 | 424.2919 | -73.927 | 74.219 | 15.781 | 0.056258 | 15.8372 | 101.2251
|  | 45708.3083 | 45708.3083 | 81.3083 | 2460726.8083 | 0.25138 | 330.4916 | 9407.122 | 0.016698 | 1.4222 | 331.9139 | 9408.5442 | 0.98879 | 331.9083 | 23.436 | 23.4386 | -26.092 | -10.7954 | 0.043032 | -13.7076 | 90.848 | 0.50952 | 0.25716 | 0.76187 | 726.7841 | 430.2924 | -72.4269 | 72.7478 | 17.2522 | 0.051328 | 17.3036 | 101.3105
|  | 45708.3125 | 45708.3125 | 81.3125 | 2460726.8125 | 0.25138 | 330.4957 | 9407.1261 | 0.016698 | 1.4223 | 331.9181 | 9408.5484 | 0.98879 | 331.9125 | 23.436 | 23.4386 | -26.088 | -10.7939 | 0.043032 | -13.7072 | 90.848 | 0.50952 | 0.25716 | 0.76187 | 726.784 | 436.2928 | -70.9268 | 71.2769 | 18.7231 | 0.047123 | 18.7702 | 101.4048
|  | 45708.3167 | 45708.3167 | 81.3167 | 2460726.8167 | 0.25138 | 330.4998 | 9407.1302 | 0.016698 | 1.4224 | 331.9223 | 9408.5526 | 0.98879 | 331.9167 | 23.436 | 23.4386 | -26.084 | -10.7924 | 0.043032 | -13.7067 | 90.848 | 0.50952 | 0.25716 | 0.76187 | 726.784 | 442.2933 | -69.4267 | 69.8066 | 20.1934 | 0.043493 | 20.2369 | 101.5085
|  | 45708.3208 | 45708.3208 | 81.3208 | 2460726.8208 | 0.25138 | 330.5039 | 9407.1343 | 0.016698 | 1.4225 | 331.9265 | 9408.5568 | 0.98879 | 331.9209 | 23.436 | 23.4386 | -26.08 | -10.7909 | 0.043032 | -13.7063 | 90.848 | 0.50952 | 0.25716 | 0.76187 | 726.784 | 448.2937 | -67.9266 | 68.3368 | 21.6632 | 0.040323 | 21.7035 | 101.622
|  | 45708.325 | 45708.325 | 81.325 | 2460726.825 | 0.25138 | 330.5081 | 9407.1384 | 0.016698 | 1.4226 | 331.9307 | 9408.561 | 0.98879 | 331.9251 | 23.436 | 23.4386 | -26.0761 | -10.7894 | 0.043032 | -13.7058 | 90.848 | 0.50952 | 0.25716 | 0.76187 | 726.7839 | 454.2942 | -66.4264 | 66.8677 | 23.1323 | 0.03753 | 23.1699 | 101.7455
|  | 45708.3292 | 45708.3292 | 81.3292 | 2460726.8292 | 0.25138 | 330.5122 | 9407.1425 | 0.016698 | 1.4227 | 331.9349 | 9408.5652 | 0.9888 | 331.9293 | 23.436 | 23.4386 | -26.0721 | -10.7879 | 0.043032 | -13.7053 | 90.848 | 0.50952 | 0.25716 | 0.76187 | 726.7839 | 460.2947 | -64.9263 | 65.3992 | 24.6008 | 0.035048 | 24.6359 | 101.8798
|  | 45708.3333 | 45708.3333 | 81.3333 | 2460726.8333 | 0.25138 | 330.5163 | 9407.1466 | 0.016698 | 1.4228 | 331.9391 | 9408.5694 | 0.9888 | 331.9335 | 23.436 | 23.4386 | -26.0681 | -10.7864 | 0.043032 | -13.7049 | 90.848 | 0.50952 | 0.25716 | 0.76187 | 726.7839 | 466.2951 | -63.4262 | 63.9315 | 26.0685 | 0.032824 | 26.1014 | 102.0252
|  | 45708.3375 | 45708.3375 | 81.3375 | 2460726.8375 | 0.25139 | 330.5204 | 9407.1507 | 0.016698 | 1.4229 | 331.9433 | 9408.5736 | 0.9888 | 331.9377 | 23.436 | 23.4386 | -26.0641 | -10.7849 | 0.043032 | -13.7044 | 90.848 | 0.50952 | 0.25716 | 0.76187 | 726.7838 | 472.2956 | -61.9261 | 62.4645 | 27.5355 | 0.030819 | 27.5663 | 102.1825
|  | 45708.3417 | 45708.3417 | 81.3417 | 2460726.8417 | 0.25139 | 330.5245 | 9407.1548 | 0.016698 | 1.423 | 331.9475 | 9408.5778 | 0.9888 | 331.9419 | 23.436 | 23.4386 | -26.0601 | -10.7834 | 0.043032 | -13.704 | 90.848 | 0.50952 | 0.25716 | 0.76187 | 726.7838 | 478.296 | -60.426 | 60.9985 | 29.0015 | 0.029 | 29.0305 | 102.3522
|  | 45708.3458 | 45708.3458 | 81.3458 | 2460726.8458 | 0.25139 | 330.5286 | 9407.1589 | 0.016698 | 1.4231 | 331.9517 | 9408.582 | 0.9888 | 331.9461 | 23.436 | 23.4386 | -26.0561 | -10.7819 | 0.043032 | -13.7035 | 90.848 | 0.50952 | 0.25716 | 0.76187 | 726.7838 | 484.2965 | -58.9259 | 59.5335 | 30.4665 | 0.02734 | 30.4939 | 102.5351
|  | 45708.35 | 45708.35 | 81.35 | 2460726.85 | 0.25139 | 330.5327 | 9407.163 | 0.016698 | 1.4232 | 331.9559 | 9408.5862 | 0.9888 | 331.9503 | 23.436 | 23.4386 | -26.0521 | -10.7804 | 0.043032 | -13.703 | 90.848 | 0.50952 | 0.25716 | 0.76187 | 726.7837 | 490.297 | -57.4258 | 58.0695 | 31.9305 | 0.025817 | 31.9563 | 102.7321
|  | 45708.3542 | 45708.3542 | 81.3542 | 2460726.8542 | 0.25139 | 330.5368 | 9407.1672 | 0.016698 | 1.4233 | 331.9601 | 9408.5904 | 0.9888 | 331.9545 | 23.436 | 23.4386 | -26.0481 | -10.7789 | 0.043032 | -13.7026 | 90.848 | 0.50952 | 0.25716 | 0.76187 | 726.7837 | 496.2974 | -55.9256 | 56.6067 | 33.3933 | 0.024414 | 33.4177 | 102.944
|  | 45708.3583 | 45708.3583 | 81.3583 | 2460726.8583 | 0.25139 | 330.5409 | 9407.1713 | 0.016698 | 1.4233 | 331.9643 | 9408.5946 | 0.9888 | 331.9587 | 23.436 | 23.4386 | -26.0441 | -10.7774 | 0.043032 | -13.7021 | 90.848 | 0.50952 | 0.25716 | 0.76187 | 726.7837 | 502.2979 | -54.4255 | 55.1452 | 34.8548 | 0.023116 | 34.8779 | 103.1719
|  | 45708.3625 | 45708.3625 | 81.3625 | 2460726.8625 | 0.25139 | 330.545 | 9407.1754 | 0.016698 | 1.4234 | 331.9685 | 9408.5988 | 0.9888 | 331.9629 | 23.436 | 23.4386 | -26.0401 | -10.7759 | 0.043032 | -13.7016 | 90.848 | 0.50952 | 0.25716 | 0.76187 | 726.7836 | 508.2984 | -52.9254 | 53.685 | 36.315 | 0.02191 | 36.3369 | 103.4169
|  | 45708.3667 | 45708.3667 | 81.3667 | 2460726.8667 | 0.25139 | 330.5491 | 9407.1795 | 0.016698 | 1.4235 | 331.9727 | 9408.603 | 0.9888 | 331.9671 | 23.436 | 23.4386 | -26.0361 | -10.7744 | 0.043032 | -13.7012 | 90.8479 | 0.50951 | 0.25716 | 0.76187 | 726.7836 | 514.2988 | -51.4253 | 52.2264 | 37.7736 | 0.020784 | 37.7943 | 103.6803
|  | 45708.3708 | 45708.3708 | 81.3708 | 2460726.8708 | 0.25139 | 330.5532 | 9407.1836 | 0.016698 | 1.4236 | 331.9769 | 9408.6072 | 0.9888 | 331.9713 | 23.436 | 23.4386 | -26.0321 | -10.7729 | 0.043032 | -13.7007 | 90.8479 | 0.50951 | 0.25716 | 0.76187 | 726.7836 | 520.2993 | -49.9252 | 50.7695 | 39.2305 | 0.019731 | 39.2502 | 103.9635
|  | 45708.375 | 45708.375 | 81.375 | 2460726.875 | 0.25139 | 330.5573 | 9407.1877 | 0.016698 | 1.4237 | 331.9811 | 9408.6114 | 0.98881 | 331.9755 | 23.436 | 23.4386 | -26.0281 | -10.7714 | 0.043032 | -13.7003 | 90.8479 | 0.50951 | 0.25716 | 0.76187 | 726.7835 | 526.2997 | -48.4251 | 49.3145 | 40.6855 | 0.018742 | 40.7043 | 104.2681
|  | 45708.3792 | 45708.3792 | 81.3792 | 2460726.8792 | 0.25139 | 330.5614 | 9407.1918 | 0.016698 | 1.4238 | 331.9853 | 9408.6156 | 0.98881 | 331.9797 | 23.436 | 23.4386 | -26.0241 | -10.7698 | 0.043032 | -13.6998 | 90.8479 | 0.50951 | 0.25716 | 0.76187 | 726.7835 | 532.3002 | -46.9249 | 47.8614 | 42.1386 | 0.017811 | 42.1564 | 104.5959
|  | 45708.3833 | 45708.3833 | 81.3833 | 2460726.8833 | 0.25139 | 330.5655 | 9407.1959 | 0.016698 | 1.4239 | 331.9895 | 9408.6198 | 0.98881 | 331.9839 | 23.436 | 23.4386 | -26.0201 | -10.7683 | 0.043032 | -13.6993 | 90.8479 | 0.50951 | 0.25716 | 0.76187 | 726.7835 | 538.3007 | -45.4248 | 46.4106 | 43.5894 | 0.016931 | 43.6063 | 104.9489
|  | 45708.3875 | 45708.3875 | 81.3875 | 2460726.8875 | 0.25139 | 330.5697 | 9407.2 | 0.016698 | 1.424 | 331.9937 | 9408.624 | 0.98881 | 331.9881 | 23.436 | 23.4386 | -26.0162 | -10.7668 | 0.043032 | -13.6989 | 90.8479 | 0.50951 | 0.25716 | 0.76187 | 726.7834 | 544.3011 | -43.9247 | 44.9623 | 45.0377 | 0.016098 | 45.0538 | 105.3294
|  | 45708.3917 | 45708.3917 | 81.3917 | 2460726.8917 | 0.25139 | 330.5738 | 9407.2041 | 0.016698 | 1.4241 | 331.9979 | 9408.6282 | 0.98881 | 331.9923 | 23.436 | 23.4386 | -26.0122 | -10.7653 | 0.043032 | -13.6984 | 90.8479 | 0.50951 | 0.25716 | 0.76187 | 726.7834 | 550.3016 | -42.4246 | 43.5166 | 46.4834 | 0.015308 | 46.4987 | 105.7399
|  | 45708.3958 | 45708.3958 | 81.3958 | 2460726.8958 | 0.25139 | 330.5779 | 9407.2082 | 0.016698 | 1.4242 | 332.0021 | 9408.6324 | 0.98881 | 331.9965 | 23.436 | 23.4386 | -26.0082 | -10.7638 | 0.043032 | -13.6979 | 90.8479 | 0.50951 | 0.25716 | 0.76187 | 726.7834 | 556.3021 | -40.9245 | 42.074 | 47.926 | 0.014555 | 47.9405 | 106.1833
|  | 45708.4 | 45708.4 | 81.4 | 2460726.9 | 0.25139 | 330.582 | 9407.2123 | 0.016698 | 1.4243 | 332.0063 | 9408.6366 | 0.98881 | 332.0007 | 23.436 | 23.4386 | -26.0042 | -10.7623 | 0.043032 | -13.6975 | 90.8479 | 0.50951 | 0.25716 | 0.76187 | 726.7833 | 562.3025 | -39.4244 | 40.6348 | 49.3652 | 0.013837 | 49.3791 | 106.6629
|  | 45708.4042 | 45708.4042 | 81.4042 | 2460726.9042 | 0.25139 | 330.5861 | 9407.2164 | 0.016698 | 1.4244 | 332.0105 | 9408.6408 | 0.98881 | 332.0049 | 23.436 | 23.4386 | -26.0002 | -10.7608 | 0.043032 | -13.697 | 90.8479 | 0.50951 | 0.25716 | 0.76187 | 726.7833 | 568.303 | -37.9243 | 39.1993 | 50.8007 | 0.013152 | 50.8139 | 107.1826
|  | 45708.4083 | 45708.4083 | 81.4083 | 2460726.9083 | 0.25139 | 330.5902 | 9407.2205 | 0.016698 | 1.4245 | 332.0147 | 9408.645 | 0.98881 | 332.0091 | 23.436 | 23.4386 | -25.9962 | -10.7593 | 0.043032 | -13.6965 | 90.8479 | 0.50951 | 0.25716 | 0.76187 | 726.7833 | 574.3035 | -36.4241 | 37.7679 | 52.2321 | 0.012495 | 52.2446 | 107.7466
|  | 45708.4125 | 45708.4125 | 81.4125 | 2460726.9125 | 0.25139 | 330.5943 | 9407.2246 | 0.016698 | 1.4246 | 332.0189 | 9408.6492 | 0.98881 | 332.0133 | 23.436 | 23.4386 | -25.9922 | -10.7578 | 0.043032 | -13.6961 | 90.8479 | 0.50951 | 0.25716 | 0.76187 | 726.7832 | 580.3039 | -34.924 | 36.3412 | 53.6588 | 0.011865 | 53.6706 | 108.36
|  | 45708.4167 | 45708.4167 | 81.4167 | 2460726.9167 | 0.25139 | 330.5984 | 9407.2288 | 0.016698 | 1.4247 | 332.0231 | 9408.6534 | 0.98881 | 332.0175 | 23.436 | 23.4386 | -25.9882 | -10.7563 | 0.043032 | -13.6956 | 90.8479 | 0.50951 | 0.25716 | 0.76187 | 726.7832 | 586.3044 | -33.4239 | 34.9198 | 55.0802 | 0.01126 | 55.0914 | 109.0283
|  | 45708.4208 | 45708.4208 | 81.4208 | 2460726.9208 | 0.25139 | 330.6025 | 9407.2329 | 0.016698 | 1.4247 | 332.0273 | 9408.6576 | 0.98882 | 332.0217 | 23.436 | 23.4386 | -25.9842 | -10.7548 | 0.043032 | -13.6952 | 90.8479 | 0.50951 | 0.25716 | 0.76187 | 726.7832 | 592.3048 | -31.9238 | 33.5044 | 56.4956 | 0.010678 | 56.5063 | 109.7585
|  | 45708.425 | 45708.425 | 81.425 | 2460726.925 | 0.25139 | 330.6066 | 9407.237 | 0.016698 | 1.4248 | 332.0315 | 9408.6618 | 0.98882 | 332.0259 | 23.436 | 23.4386 | -25.9802 | -10.7533 | 0.043032 | -13.6947 | 90.8479 | 0.50951 | 0.25715 | 0.76187 | 726.7831 | 598.3053 | -30.4237 | 32.0957 | 57.9043 | 0.010117 | 57.9144 | 110.558
|  | 45708.4292 | 45708.4292 | 81.4292 | 2460726.9292 | 0.25139 | 330.6107 | 9407.2411 | 0.016698 | 1.4249 | 332.0357 | 9408.666 | 0.98882 | 332.0301 | 23.436 | 23.4386 | -25.9762 | -10.7518 | 0.043032 | -13.6942 | 90.8479 | 0.50951 | 0.25715 | 0.76187 | 726.7831 | 604.3058 | -28.9236 | 30.6946 | 59.3054 | 0.0095765 | 59.3149 | 111.4361
|  | 45708.4333 | 45708.4333 | 81.4333 | 2460726.9333 | 0.25139 | 330.6148 | 9407.2452 | 0.016698 | 1.425 | 332.0399 | 9408.6702 | 0.98882 | 332.0343 | 23.436 | 23.4386 | -25.9722 | -10.7503 | 0.043032 | -13.6938 | 90.8479 | 0.50951 | 0.25715 | 0.76186 | 726.7831 | 610.3062 | -27.4234 | 29.3024 | 60.6976 | 0.0090542 | 60.7066 | 112.4034
|  | 45708.4375 | 45708.4375 | 81.4375 | 2460726.9375 | 0.25139 | 330.6189 | 9407.2493 | 0.016698 | 1.4251 | 332.0441 | 9408.6744 | 0.98882 | 332.0385 | 23.436 | 23.4386 | -25.9682 | -10.7488 | 0.043032 | -13.6933 | 90.8479 | 0.50951 | 0.25715 | 0.76186 | 726.783 | 616.3067 | -25.9233 | 27.9203 | 62.0797 | 0.0085495 | 62.0882 | 113.4723
|  | 45708.4417 | 45708.4417 | 81.4417 | 2460726.9417 | 0.25139 | 330.623 | 9407.2534 | 0.016698 | 1.4252 | 332.0483 | 9408.6786 | 0.98882 | 332.0427 | 23.436 | 23.4386 | -25.9643 | -10.7473 | 0.043032 | -13.6928 | 90.8479 | 0.50951 | 0.25715 | 0.76186 | 726.783 | 622.3072 | -24.4232 | 26.55 | 63.45 | 0.0080617 | 63.4581 | 114.6578
|  | 45708.4458 | 45708.4458 | 81.4458 | 2460726.9458 | 0.25139 | 330.6272 | 9407.2575 | 0.016698 | 1.4253 | 332.0525 | 9408.6828 | 0.98882 | 332.0469 | 23.436 | 23.4386 | -25.9603 | -10.7458 | 0.043032 | -13.6924 | 90.8479 | 0.50951 | 0.25715 | 0.76186 | 726.783 | 628.3076 | -22.9231 | 25.1932 | 64.8068 | 0.00759 | 64.8144 | 115.9775
|  | 45708.45 | 45708.45 | 81.45 | 2460726.95 | 0.25139 | 330.6313 | 9407.2616 | 0.016698 | 1.4254 | 332.0567 | 9408.687 | 0.98882 | 332.0511 | 23.436 | 23.4386 | -25.9563 | -10.7443 | 0.043032 | -13.6919 | 90.8479 | 0.50951 | 0.25715 | 0.76186 | 726.7829 | 634.3081 | -21.423 | 23.8525 | 66.1475 | 0.0071341 | 66.1546 | 117.4526
|  | 45708.4542 | 45708.4542 | 81.4542 | 2460726.9542 | 0.25139 | 330.6354 | 9407.2657 | 0.016698 | 1.4255 | 332.0609 | 9408.6912 | 0.98882 | 332.0553 | 23.436 | 23.4386 | -25.9523 | -10.7428 | 0.043032 | -13.6914 | 90.8479 | 0.50951 | 0.25715 | 0.76186 | 726.7829 | 640.3086 | -19.9229 | 22.5306 | 67.4694 | 0.0066937 | 67.4761 | 119.1083
|  | 45708.4583 | 45708.4583 | 81.4583 | 2460726.9583 | 0.25139 | 330.6395 | 9407.2698 | 0.016698 | 1.4256 | 332.065 | 9408.6954 | 0.98882 | 332.0595 | 23.436 | 23.4386 | -25.9483 | -10.7413 | 0.043032 | -13.691 | 90.8479 | 0.50951 | 0.25715 | 0.76186 | 726.7829 | 646.309 | -18.4227 | 21.2311 | 68.7689 | 0.0062688 | 68.7752 | 120.9749
|  | 45708.4625 | 45708.4625 | 81.4625 | 2460726.9625 | 0.25139 | 330.6436 | 9407.2739 | 0.016698 | 1.4257 | 332.0692 | 9408.6996 | 0.98882 | 332.0637 | 23.436 | 23.4386 | -25.9443 | -10.7398 | 0.043032 | -13.6905 | 90.8479 | 0.50951 | 0.25715 | 0.76186 | 726.7828 | 652.3095 | -16.9226 | 19.9584 | 70.0416 | 0.0058599 | 70.0475 | 123.0888
|  | 45708.4667 | 45708.4667 | 81.4667 | 2460726.9667 | 0.25139 | 330.6477 | 9407.278 | 0.016698 | 1.4258 | 332.0734 | 9408.7038 | 0.98883 | 332.0679 | 23.436 | 23.4386 | -25.9403 | -10.7383 | 0.043032 | -13.69 | 90.8478 | 0.50951 | 0.25715 | 0.76186 | 726.7828 | 658.31 | -15.4225 | 18.7179 | 71.2821 | 0.0054676 | 71.2876 | 125.4936
|  | 45708.4708 | 45708.4708 | 81.4708 | 2460726.9708 | 0.25139 | 330.6518 | 9407.2821 | 0.016698 | 1.4259 | 332.0776 | 9408.708 | 0.98883 | 332.0721 | 23.436 | 23.4386 | -25.9363 | -10.7368 | 0.043032 | -13.6896 | 90.8478 | 0.50951 | 0.25715 | 0.76186 | 726.7828 | 664.3104 | -13.9224 | 17.5165 | 72.4835 | 0.0050931 | 72.4886 | 128.2409
|  | 45708.475 | 45708.475 | 81.475 | 2460726.975 | 0.25139 | 330.6559 | 9407.2862 | 0.016698 | 1.4259 | 332.0818 | 9408.7122 | 0.98883 | 332.0763 | 23.436 | 23.4386 | -25.9323 | -10.7353 | 0.043032 | -13.6891 | 90.8478 | 0.50951 | 0.25715 | 0.76186 | 726.7827 | 670.3109 | -12.4223 | 16.3629 | 73.6371 | 0.0047381 | 73.6419 | 131.3911
|  | 45708.4792 | 45708.4792 | 81.4792 | 2460726.9792 | 0.25139 | 330.66 | 9407.2904 | 0.016698 | 1.426 | 332.086 | 9408.7164 | 0.98883 | 332.0805 | 23.436 | 23.4386 | -25.9283 | -10.7338 | 0.043032 | -13.6886 | 90.8478 | 0.50951 | 0.25715 | 0.76186 | 726.7827 | 676.3114 | -10.9222 | 15.2678 | 74.7322 | 0.004405 | 74.7366 | 135.0133
|  | 45708.4833 | 45708.4833 | 81.4833 | 2460726.9833 | 0.25139 | 330.6641 | 9407.2945 | 0.016698 | 1.4261 | 332.0902 | 9408.7206 | 0.98883 | 332.0847 | 23.436 | 23.4386 | -25.9243 | -10.7323 | 0.043032 | -13.6882 | 90.8478 | 0.50951 | 0.25715 | 0.76186 | 726.7827 | 682.3118 | -9.422 | 14.2448 | 75.7552 | 0.0040969 | 75.7593 | 139.1823
|  | 45708.4875 | 45708.4875 | 81.4875 | 2460726.9875 | 0.25139 | 330.6682 | 9407.2986 | 0.016698 | 1.4262 | 332.0944 | 9408.7248 | 0.98883 | 332.0889 | 23.436 | 23.4386 | -25.9203 | -10.7308 | 0.043032 | -13.6877 | 90.8478 | 0.50951 | 0.25715 | 0.76186 | 726.7826 | 688.3123 | -7.9219 | 13.3105 | 76.6895 | 0.003818 | 76.6933 | 143.9728
|  | 45708.4917 | 45708.4917 | 81.4917 | 2460726.9917 | 0.25139 | 330.6723 | 9407.3027 | 0.016698 | 1.4263 | 332.0986 | 9408.729 | 0.98883 | 332.0931 | 23.436 | 23.4386 | -25.9164 | -10.7293 | 0.043032 | -13.6872 | 90.8478 | 0.50951 | 0.25715 | 0.76186 | 726.7826 | 694.3128 | -6.4218 | 12.4849 | 77.5151 | 0.0035732 | 77.5186 | 149.4475
|  | 45708.4958 | 45708.4958 | 81.4958 | 2460726.9958 | 0.25139 | 330.6764 | 9407.3068 | 0.016698 | 1.4264 | 332.1028 | 9408.7332 | 0.98883 | 332.0973 | 23.436 | 23.4386 | -25.9124 | -10.7278 | 0.043032 | -13.6868 | 90.8478 | 0.5095 | 0.25715 | 0.76186 | 726.7825 | 700.3132 | -4.9217 | 11.7909 | 78.2091 | 0.0033687 | 78.2125 | 155.6367
|  | 45708.5 | 45708.5 | 81.5 | 2460727 | 0.25139 | 330.6805 | 9407.3109 | 0.016698 | 1.4265 | 332.107 | 9408.7374 | 0.98883 | 332.1015 | 23.436 | 23.4386 | -25.9084 | -10.7263 | 0.043032 | -13.6863 | 90.8478 | 0.5095 | 0.25715 | 0.76186 | 726.7825 | 706.3137 | -3.4216 | 11.2527 | 78.7473 | 0.0032109 | 78.7505 | 162.5121
|  | 45708.5042 | 45708.5042 | 81.5042 | 2460727.0042 | 0.25139 | 330.6846 | 9407.315 | 0.016698 | 1.4266 | 332.1112 | 9408.7416 | 0.98883 | 332.1057 | 23.436 | 23.4386 | -25.9044 | -10.7248 | 0.043032 | -13.6858 | 90.8478 | 0.5095 | 0.25715 | 0.76186 | 726.7825 | 712.3142 | -1.9215 | 10.8936 | 79.1064 | 0.0031058 | 79.1095 | 169.961
|  | 45708.5083 | 45708.5083 | 81.5083 | 2460727.0083 | 0.25139 | 330.6888 | 9407.3191 | 0.016698 | 1.4267 | 332.1154 | 9408.7458 | 0.98883 | 332.1099 | 23.436 | 23.4386 | -25.9004 | -10.7233 | 0.043032 | -13.6853 | 90.8478 | 0.5095 | 0.25715 | 0.76186 | 726.7824 | 718.3147 | -0.42134 | 10.7315 | 79.2685 | 0.0030585 | 79.2716 | 177.7762
|  | 45708.5125 | 45708.5125 | 81.5125 | 2460727.0125 | 0.25139 | 330.6929 | 9407.3232 | 0.016698 | 1.4268 | 332.1196 | 9408.75 | 0.98884 | 332.1141 | 23.436 | 23.4386 | -25.8964 | -10.7218 | 0.043032 | -13.6849 | 90.8478 | 0.5095 | 0.25715 | 0.76186 | 726.7824 | 724.3151 | 1.0788 | 10.7753 | 79.2247 | 0.0030713 | 79.2278 | 185.6784
|  | 45708.5167 | 45708.5167 | 81.5167 | 2460727.0167 | 0.25139 | 330.697 | 9407.3273 | 0.016698 | 1.4269 | 332.1238 | 9408.7542 | 0.98884 | 332.1183 | 23.436 | 23.4386 | -25.8924 | -10.7203 | 0.043032 | -13.6844 | 90.8478 | 0.5095 | 0.25715 | 0.76186 | 726.7824 | 730.3156 | 2.5789 | 11.0226 | 78.9774 | 0.0031435 | 78.9806 | 193.3694
|  | 45708.5208 | 45708.5208 | 81.5208 | 2460727.0208 | 0.25139 | 330.7011 | 9407.3314 | 0.016698 | 1.427 | 332.128 | 9408.7584 | 0.98884 | 332.1225 | 23.436 | 23.4386 | -25.8884 | -10.7188 | 0.043032 | -13.6839 | 90.8478 | 0.5095 | 0.25715 | 0.76186 | 726.7823 | 736.3161 | 4.079 | 11.4602 | 78.5398 | 0.0032717 | 78.5431 | 200.5953
|  | 45708.525 | 45708.525 | 81.525 | 2460727.025 | 0.25139 | 330.7052 | 9407.3355 | 0.016698 | 1.4271 | 332.1322 | 9408.7626 | 0.98884 | 332.1267 | 23.436 | 23.4386 | -25.8844 | -10.7173 | 0.043032 | -13.6835 | 90.8478 | 0.5095 | 0.25715 | 0.76186 | 726.7823 | 742.3165 | 5.5791 | 12.0674 | 77.9326 | 0.0034501 | 77.936 | 207.1884
|  | 45708.5292 | 45708.5292 | 81.5292 | 2460727.0292 | 0.25139 | 330.7093 | 9407.3396 | 0.016698 | 1.4272 | 332.1364 | 9408.7668 | 0.98884 | 332.1309 | 23.436 | 23.4386 | -25.8804 | -10.7158 | 0.043032 | -13.683 | 90.8478 | 0.5095 | 0.25715 | 0.76186 | 726.7823 | 748.317 | 7.0792 | 12.8202 | 77.1798 | 0.0036724 | 77.1835 | 213.0745
|  | 45708.5333 | 45708.5333 | 81.5333 | 2460727.0333 | 0.25139 | 330.7134 | 9407.3437 | 0.016698 | 1.4272 | 332.1406 | 9408.771 | 0.98884 | 332.1351 | 23.436 | 23.4386 | -25.8764 | -10.7143 | 0.043032 | -13.6825 | 90.8478 | 0.5095 | 0.25715 | 0.76186 | 726.7822 | 754.3175 | 8.5794 | 13.6945 | 76.3055 | 0.0039323 | 76.3094 | 218.2534
|  | 45708.5375 | 45708.5375 | 81.5375 | 2460727.0375 | 0.25139 | 330.7175 | 9407.3478 | 0.016698 | 1.4273 | 332.1448 | 9408.7752 | 0.98884 | 332.1393 | 23.436 | 23.4386 | -25.8725 | -10.7128 | 0.043032 | -13.6821 | 90.8478 | 0.5095 | 0.25715 | 0.76186 | 726.7822 | 760.3179 | 10.0795 | 14.6687 | 75.3313 | 0.0042242 | 75.3355 | 222.7721
|  | 45708.5417 | 45708.5417 | 81.5417 | 2460727.0417 | 0.25139 | 330.7216 | 9407.352 | 0.016698 | 1.4274 | 332.149 | 9408.7794 | 0.98884 | 332.1434 | 23.436 | 23.4386 | -25.8685 | -10.7113 | 0.043032 | -13.6816 | 90.8478 | 0.5095 | 0.25715 | 0.76186 | 726.7822 | 766.3184 | 11.5796 | 15.7241 | 74.2759 | 0.0045433 | 74.2804 | 226.7003
|  | 45708.5458 | 45708.5458 | 81.5458 | 2460727.0458 | 0.25139 | 330.7257 | 9407.3561 | 0.016698 | 1.4275 | 332.1532 | 9408.7836 | 0.98884 | 332.1476 | 23.436 | 23.4386 | -25.8645 | -10.7098 | 0.043032 | -13.6811 | 90.8478 | 0.5095 | 0.25715 | 0.76186 | 726.7821 | 772.3189 | 13.0797 | 16.8456 | 73.1544 | 0.0048861 | 73.1593 | 230.1139
|  | 45708.55 | 45708.55 | 81.55 | 2460727.05 | 0.25139 | 330.7298 | 9407.3602 | 0.016698 | 1.4276 | 332.1574 | 9408.7878 | 0.98884 | 332.1518 | 23.436 | 23.4386 | -25.8605 | -10.7083 | 0.043032 | -13.6806 | 90.8478 | 0.5095 | 0.25715 | 0.76186 | 726.7821 | 778.3194 | 14.5798 | 18.0207 | 71.9793 | 0.0052496 | 71.9845 | 233.0857
|  | 45708.5542 | 45708.5542 | 81.5542 | 2460727.0542 | 0.25139 | 330.7339 | 9407.3643 | 0.016698 | 1.4277 | 332.1616 | 9408.792 | 0.98884 | 332.156 | 23.436 | 23.4386 | -25.8565 | -10.7068 | 0.043032 | -13.6802 | 90.8478 | 0.5095 | 0.25715 | 0.76186 | 726.7821 | 784.3198 | 16.08 | 19.2397 | 70.7603 | 0.0056319 | 70.7659 | 235.6813
|  | 45708.5583 | 45708.5583 | 81.5583 | 2460727.0583 | 0.25139 | 330.738 | 9407.3684 | 0.016698 | 1.4278 | 332.1658 | 9408.7962 | 0.98885 | 332.1602 | 23.436 | 23.4386 | -25.8525 | -10.7053 | 0.043032 | -13.6797 | 90.8478 | 0.5095 | 0.25714 | 0.76185 | 726.782 | 790.3203 | 17.5801 | 20.4947 | 69.5053 | 0.0060314 | 69.5113 | 237.9574
|  | 45708.5625 | 45708.5625 | 81.5625 | 2460727.0625 | 0.25139 | 330.7421 | 9407.3725 | 0.016698 | 1.4279 | 332.17 | 9408.8004 | 0.98885 | 332.1644 | 23.436 | 23.4386 | -25.8485 | -10.7038 | 0.043032 | -13.6792 | 90.8478 | 0.5095 | 0.25714 | 0.76185 | 726.782 | 796.3208 | 19.0802 | 21.7795 | 68.2205 | 0.0064472 | 68.2269 | 239.962
|  | 45708.5667 | 45708.5667 | 81.5667 | 2460727.0667 | 0.25139 | 330.7462 | 9407.3766 | 0.016698 | 1.428 | 332.1742 | 9408.8046 | 0.98885 | 332.1686 | 23.436 | 23.4386 | -25.8445 | -10.7022 | 0.043032 | -13.6788 | 90.8477 | 0.5095 | 0.25714 | 0.76185 | 726.782 | 802.3212 | 20.5803 | 23.0891 | 66.9109 | 0.0068787 | 66.9178 | 241.7356
|  | 45708.5708 | 45708.5708 | 81.5708 | 2460727.0708 | 0.25139 | 330.7504 | 9407.3807 | 0.016698 | 1.4281 | 332.1784 | 9408.8088 | 0.98885 | 332.1728 | 23.436 | 23.4386 | -25.8405 | -10.7007 | 0.043032 | -13.6783 | 90.8477 | 0.5095 | 0.25714 | 0.76185 | 726.7819 | 808.3217 | 22.0804 | 24.4195 | 65.5805 | 0.0073257 | 65.5878 | 243.3117
|  | 45708.575 | 45708.575 | 81.575 | 2460727.075 | 0.25139 | 330.7545 | 9407.3848 | 0.016698 | 1.4282 | 332.1826 | 9408.813 | 0.98885 | 332.177 | 23.436 | 23.4386 | -25.8365 | -10.6992 | 0.043032 | -13.6778 | 90.8477 | 0.5095 | 0.25714 | 0.76185 | 726.7819 | 814.3222 | 23.5805 | 25.7675 | 64.2325 | 0.0077884 | 64.2403 | 244.7186
|  | 45708.5792 | 45708.5792 | 81.5792 | 2460727.0792 | 0.25139 | 330.7586 | 9407.3889 | 0.016698 | 1.4283 | 332.1868 | 9408.8172 | 0.98885 | 332.1812 | 23.436 | 23.4386 | -25.8325 | -10.6977 | 0.043032 | -13.6773 | 90.8477 | 0.5095 | 0.25714 | 0.76185 | 726.7819 | 820.3227 | 25.0807 | 27.1304 | 62.8696 | 0.0082669 | 62.8778 | 245.9795
|  | 45708.5833 | 45708.5833 | 81.5833 | 2460727.0833 | 0.25139 | 330.7627 | 9407.393 | 0.016698 | 1.4284 | 332.191 | 9408.8214 | 0.98885 | 332.1854 | 23.436 | 23.4386 | -25.8286 | -10.6962 | 0.043032 | -13.6769 | 90.8477 | 0.5095 | 0.25714 | 0.76185 | 726.7818 | 826.3231 | 26.5808 | 28.5062 | 61.4938 | 0.0087618 | 61.5026 | 247.1142
|  | 45708.5875 | 45708.5875 | 81.5875 | 2460727.0875 | 0.25139 | 330.7668 | 9407.3971 | 0.016698 | 1.4285 | 332.1952 | 9408.8256 | 0.98885 | 332.1896 | 23.436 | 23.4386 | -25.8246 | -10.6947 | 0.043032 | -13.6764 | 90.8477 | 0.5095 | 0.25714 | 0.76185 | 726.7818 | 832.3236 | 28.0809 | 29.8929 | 60.1071 | 0.0092739 | 60.1164 | 248.1388
|  | 45708.5917 | 45708.5917 | 81.5917 | 2460727.0917 | 0.25139 | 330.7709 | 9407.4012 | 0.016698 | 1.4285 | 332.1994 | 9408.8298 | 0.98885 | 332.1938 | 23.436 | 23.4386 | -25.8206 | -10.6932 | 0.043032 | -13.6759 | 90.8477 | 0.5095 | 0.25714 | 0.76185 | 726.7818 | 838.3241 | 29.581 | 31.2892 | 58.7108 | 0.0098041 | 58.7206 | 249.0674
|  | 45708.5958 | 45708.5958 | 81.5958 | 2460727.0958 | 0.25139 | 330.775 | 9407.4053 | 0.016698 | 1.4286 | 332.2036 | 9408.834 | 0.98885 | 332.198 | 23.436 | 23.4386 | -25.8166 | -10.6917 | 0.043032 | -13.6755 | 90.8477 | 0.5095 | 0.25714 | 0.76185 | 726.7817 | 844.3245 | 31.0811 | 32.6938 | 57.3062 | 0.010353 | 57.3165 | 249.9116
|  | 45708.6 | 45708.6 | 81.6 | 2460727.1 | 0.25139 | 330.7791 | 9407.4094 | 0.016698 | 1.4287 | 332.2078 | 9408.8382 | 0.98885 | 332.2022 | 23.436 | 23.4386 | -25.8126 | -10.6902 | 0.043032 | -13.675 | 90.8477 | 0.5095 | 0.25714 | 0.76185 | 726.7817 | 850.325 | 32.5813 | 34.1057 | 55.8943 | 0.010923 | 55.9052 | 250.6813
|  | 45708.6042 | 45708.6042 | 81.6042 | 2460727.1042 | 0.25139 | 330.7832 | 9407.4136 | 0.016698 | 1.4288 | 332.212 | 9408.8424 | 0.98886 | 332.2064 | 23.436 | 23.4386 | -25.8086 | -10.6887 | 0.043032 | -13.6745 | 90.8477 | 0.5095 | 0.25714 | 0.76185 | 726.7817 | 856.3255 | 34.0814 | 35.524 | 54.476 | 0.011515 | 54.4875 | 251.3851
|  | 45708.6083 | 45708.6083 | 81.6083 | 2460727.1083 | 0.25139 | 330.7873 | 9407.4177 | 0.016698 | 1.4289 | 332.2162 | 9408.8466 | 0.98886 | 332.2106 | 23.436 | 23.4386 | -25.8046 | -10.6872 | 0.043032 | -13.674 | 90.8477 | 0.5095 | 0.25714 | 0.76185 | 726.7816 | 862.326 | 35.5815 | 36.948 | 53.052 | 0.01213 | 53.0642 | 252.03
|  | 45708.6125 | 45708.6125 | 81.6125 | 2460727.1125 | 0.25139 | 330.7914 | 9407.4218 | 0.016698 | 1.429 | 332.2204 | 9408.8508 | 0.98886 | 332.2148 | 23.436 | 23.4386 | -25.8006 | -10.6857 | 0.043032 | -13.6736 | 90.8477 | 0.5095 | 0.25714 | 0.76185 | 726.7816 | 868.3264 | 37.0816 | 38.3769 | 51.6231 | 0.012771 | 51.6358 | 252.6225
|  | 45708.6167 | 45708.6167 | 81.6167 | 2460727.1167 | 0.25139 | 330.7955 | 9407.4259 | 0.016698 | 1.4291 | 332.2246 | 9408.855 | 0.98886 | 332.219 | 23.436 | 23.4386 | -25.7966 | -10.6842 | 0.043032 | -13.6731 | 90.8477 | 0.5095 | 0.25714 | 0.76185 | 726.7816 | 874.3269 | 38.5817 | 39.8104 | 50.1896 | 0.01344 | 50.2031 | 253.1679
|  | 45708.6208 | 45708.6208 | 81.6208 | 2460727.1208 | 0.25139 | 330.7996 | 9407.43 | 0.016698 | 1.4292 | 332.2288 | 9408.8592 | 0.98886 | 332.2232 | 23.436 | 23.4386 | -25.7926 | -10.6827 | 0.043032 | -13.6726 | 90.8477 | 0.50949 | 0.25714 | 0.76185 | 726.7815 | 880.3274 | 40.0818 | 41.2478 | 48.7522 | 0.014139 | 48.7663 | 253.6709
|  | 45708.625 | 45708.625 | 81.625 | 2460727.125 | 0.25139 | 330.8037 | 9407.4341 | 0.016698 | 1.4293 | 332.233 | 9408.8634 | 0.98886 | 332.2274 | 23.436 | 23.4386 | -25.7887 | -10.6812 | 0.043032 | -13.6721 | 90.8477 | 0.50949 | 0.25714 | 0.76185 | 726.7815 | 886.3279 | 41.582 | 42.6888 | 47.3112 | 0.014871 | 47.326 | 254.1356
|  | 45708.6292 | 45708.6292 | 81.6292 | 2460727.1292 | 0.25139 | 330.8079 | 9407.4382 | 0.016698 | 1.4294 | 332.2372 | 9408.8676 | 0.98886 | 332.2316 | 23.436 | 23.4386 | -25.7847 | -10.6797 | 0.043032 | -13.6717 | 90.8477 | 0.50949 | 0.25714 | 0.76185 | 726.7815 | 892.3283 | 43.0821 | 44.1331 | 45.8669 | 0.01564 | 45.8826 | 254.5655
|  | 45708.6333 | 45708.6333 | 81.6333 | 2460727.1333 | 0.25139 | 330.812 | 9407.4423 | 0.016698 | 1.4295 | 332.2414 | 9408.8718 | 0.98886 | 332.2358 | 23.436 | 23.4386 | -25.7807 | -10.6782 | 0.043032 | -13.6712 | 90.8477 | 0.50949 | 0.25714 | 0.76185 | 726.7814 | 898.3288 | 44.5822 | 45.5802 | 44.4198 | 0.016448 | 44.4363 | 254.9638
|  | 45708.6375 | 45708.6375 | 81.6375 | 2460727.1375 | 0.25139 | 330.8161 | 9407.4464 | 0.016698 | 1.4296 | 332.2456 | 9408.876 | 0.98886 | 332.24 | 23.436 | 23.4386 | -25.7767 | -10.6767 | 0.043032 | -13.6707 | 90.8477 | 0.50949 | 0.25714 | 0.76185 | 726.7814 | 904.3293 | 46.0823 | 47.0299 | 42.9701 | 0.017301 | 42.9874 | 255.3332
|  | 45708.6417 | 45708.6417 | 81.6417 | 2460727.1417 | 0.25139 | 330.8202 | 9407.4505 | 0.016698 | 1.4297 | 332.2498 | 9408.8802 | 0.98886 | 332.2442 | 23.436 | 23.4386 | -25.7727 | -10.6752 | 0.043032 | -13.6702 | 90.8477 | 0.50949 | 0.25714 | 0.76185 | 726.7814 | 910.3298 | 47.5824 | 48.482 | 41.518 | 0.018202 | 41.5362 | 255.6762
|  | 45708.6458 | 45708.6458 | 81.6458 | 2460727.1458 | 0.25139 | 330.8243 | 9407.4546 | 0.016698 | 1.4297 | 332.254 | 9408.8844 | 0.98886 | 332.2484 | 23.436 | 23.4386 | -25.7687 | -10.6737 | 0.043032 | -13.6698 | 90.8477 | 0.50949 | 0.25714 | 0.76185 | 726.7813 | 916.3302 | 49.0826 | 49.9363 | 40.0637 | 0.019158 | 40.0828 | 255.995
|  | 45708.65 | 45708.65 | 81.65 | 2460727.15 | 0.25139 | 330.8284 | 9407.4587 | 0.016698 | 1.4298 | 332.2582 | 9408.8886 | 0.98887 | 332.2526 | 23.436 | 23.4386 | -25.7647 | -10.6722 | 0.043032 | -13.6693 | 90.8477 | 0.50949 | 0.25714 | 0.76185 | 726.7813 | 922.3307 | 50.5827 | 51.3926 | 38.6074 | 0.020173 | 38.6276 | 256.2913
|  | 45708.6542 | 45708.6542 | 81.6542 | 2460727.1542 | 0.25139 | 330.8325 | 9407.4628 | 0.016698 | 1.4299 | 332.2624 | 9408.8928 | 0.98887 | 332.2568 | 23.436 | 23.4386 | -25.7607 | -10.6707 | 0.043032 | -13.6688 | 90.8477 | 0.50949 | 0.25714 | 0.76185 | 726.7813 | 928.3312 | 52.0828 | 52.8506 | 37.1494 | 0.021257 | 37.1707 | 256.5671
|  | 45708.6583 | 45708.6583 | 81.6583 | 2460727.1583 | 0.25139 | 330.8366 | 9407.4669 | 0.016698 | 1.43 | 332.2666 | 9408.897 | 0.98887 | 332.261 | 23.436 | 23.4386 | -25.7567 | -10.6692 | 0.043032 | -13.6683 | 90.8477 | 0.50949 | 0.25714 | 0.76185 | 726.7812 | 934.3317 | 53.5829 | 54.3102 | 35.6898 | 0.022416 | 35.7122 | 256.8236
|  | 45708.6625 | 45708.6625 | 81.6625 | 2460727.1625 | 0.25139 | 330.8407 | 9407.471 | 0.016698 | 1.4301 | 332.2708 | 9408.9012 | 0.98887 | 332.2652 | 23.436 | 23.4386 | -25.7527 | -10.6677 | 0.043032 | -13.6679 | 90.8477 | 0.50949 | 0.25714 | 0.76185 | 726.7812 | 940.3321 | 55.083 | 55.7714 | 34.2286 | 0.023661 | 34.2523 | 257.0624
|  | 45708.6667 | 45708.6667 | 81.6667 | 2460727.1667 | 0.25139 | 330.8448 | 9407.4752 | 0.016698 | 1.4302 | 332.275 | 9408.9054 | 0.98887 | 332.2694 | 23.436 | 23.4386 | -25.7488 | -10.6662 | 0.043032 | -13.6674 | 90.8476 | 0.50949 | 0.25714 | 0.76185 | 726.7812 | 946.3326 | 56.5832 | 57.2339 | 32.7661 | 0.025003 | 32.7911 | 257.2846
|  | 45708.6708 | 45708.6708 | 81.6708 | 2460727.1708 | 0.25139 | 330.8489 | 9407.4793 | 0.016698 | 1.4303 | 332.2792 | 9408.9096 | 0.98887 | 332.2736 | 23.436 | 23.4386 | -25.7448 | -10.6646 | 0.043032 | -13.6669 | 90.8476 | 0.50949 | 0.25714 | 0.76185 | 726.7811 | 952.3331 | 58.0833 | 58.6976 | 31.3024 | 0.026455 | 31.3288 | 257.4913
|  | 45708.675 | 45708.675 | 81.675 | 2460727.175 | 0.25139 | 330.853 | 9407.4834 | 0.016698 | 1.4304 | 332.2834 | 9408.9138 | 0.98887 | 332.2778 | 23.436 | 23.4386 | -25.7408 | -10.6631 | 0.043032 | -13.6664 | 90.8476 | 0.50949 | 0.25714 | 0.76185 | 726.7811 | 958.3336 | 59.5834 | 60.1625 | 29.8375 | 0.028035 | 29.8655 | 257.6835
|  | 45708.6792 | 45708.6792 | 81.6792 | 2460727.1792 | 0.25139 | 330.8571 | 9407.4875 | 0.016698 | 1.4305 | 332.2876 | 9408.918 | 0.98887 | 332.282 | 23.436 | 23.4386 | -25.7368 | -10.6616 | 0.043032 | -13.666 | 90.8476 | 0.50949 | 0.25714 | 0.76184 | 726.7811 | 964.334 | 61.0835 | 61.6285 | 28.3715 | 0.029761 | 28.4013 | 257.8621
|  | 45708.6833 | 45708.6833 | 81.6833 | 2460727.1833 | 0.25139 | 330.8612 | 9407.4916 | 0.016698 | 1.4306 | 332.2918 | 9408.9222 | 0.98887 | 332.2862 | 23.436 | 23.4386 | -25.7328 | -10.6601 | 0.043032 | -13.6655 | 90.8476 | 0.50949 | 0.25714 | 0.76184 | 726.781 | 970.3345 | 62.5836 | 63.0954 | 26.9046 | 0.031657 | 26.9363 | 258.0279
|  | 45708.6875 | 45708.6875 | 81.6875 | 2460727.1875 | 0.25139 | 330.8653 | 9407.4957 | 0.016698 | 1.4307 | 332.296 | 9408.9264 | 0.98887 | 332.2904 | 23.436 | 23.4386 | -25.7288 | -10.6586 | 0.043032 | -13.665 | 90.8476 | 0.50949 | 0.25714 | 0.76184 | 726.781 | 976.335 | 64.0837 | 64.5631 | 25.4369 | 0.033752 | 25.4706 | 258.1815
|  | 45708.6917 | 45708.6917 | 81.6917 | 2460727.1917 | 0.25139 | 330.8695 | 9407.4998 | 0.016698 | 1.4308 | 332.3002 | 9408.9306 | 0.98887 | 332.2946 | 23.436 | 23.4386 | -25.7248 | -10.6571 | 0.043032 | -13.6645 | 90.8476 | 0.50949 | 0.25713 | 0.76184 | 726.781 | 982.3355 | 65.5839 | 66.0317 | 23.9683 | 0.036083 | 24.0044 | 258.3237
|  | 45708.6958 | 45708.6958 | 81.6958 | 2460727.1958 | 0.25139 | 330.8736 | 9407.5039 | 0.016698 | 1.4309 | 332.3044 | 9408.9348 | 0.98887 | 332.2988 | 23.436 | 23.4386 | -25.7208 | -10.6556 | 0.043032 | -13.6641 | 90.8476 | 0.50949 | 0.25713 | 0.76184 | 726.7809 | 988.3359 | 67.084 | 67.501 | 22.499 | 0.038693 | 22.5377 | 258.4549
|  | 45708.7 | 45708.7 | 81.7 | 2460727.2 | 0.25139 | 330.8777 | 9407.508 | 0.016698 | 1.4309 | 332.3086 | 9408.939 | 0.98888 | 332.303 | 23.436 | 23.4386 | -25.7168 | -10.6541 | 0.043032 | -13.6636 | 90.8476 | 0.50949 | 0.25713 | 0.76184 | 726.7809 | 994.3364 | 68.5841 | 68.971 | 21.029 | 0.04164 | 21.0706 | 258.5758
|  | 45708.7042 | 45708.7042 | 81.7042 | 2460727.2042 | 0.2514 | 330.8818 | 9407.5121 | 0.016698 | 1.431 | 332.3128 | 9408.9432 | 0.98888 | 332.3072 | 23.436 | 23.4386 | -25.7129 | -10.6526 | 0.043032 | -13.6631 | 90.8476 | 0.50949 | 0.25713 | 0.76184 | 726.7809 | 1000.3369 | 70.0842 | 70.4416 | 19.5584 | 0.044998 | 19.6034 | 258.6868
|  | 45708.7083 | 45708.7083 | 81.7083 | 2460727.2083 | 0.2514 | 330.8859 | 9407.5162 | 0.016698 | 1.4311 | 332.317 | 9408.9474 | 0.98888 | 332.3114 | 23.436 | 23.4386 | -25.7089 | -10.6511 | 0.043032 | -13.6626 | 90.8476 | 0.50949 | 0.25713 | 0.76184 | 726.7808 | 1006.3374 | 71.5843 | 71.9127 | 18.0873 | 0.048862 | 18.1361 | 258.7882
|  | 45708.7125 | 45708.7125 | 81.7125 | 2460727.2125 | 0.2514 | 330.89 | 9407.5203 | 0.016698 | 1.4312 | 332.3212 | 9408.9516 | 0.98888 | 332.3156 | 23.436 | 23.4386 | -25.7049 | -10.6496 | 0.043032 | -13.6621 | 90.8476 | 0.50949 | 0.25713 | 0.76184 | 726.7808 | 1012.3379 | 73.0845 | 73.3844 | 16.6156 | 0.053361 | 16.669 | 258.8806
|  | 45708.7167 | 45708.7167 | 81.7167 | 2460727.2167 | 0.2514 | 330.8941 | 9407.5244 | 0.016698 | 1.4313 | 332.3254 | 9408.9557 | 0.98888 | 332.3198 | 23.436 | 23.4386 | -25.7009 | -10.6481 | 0.043032 | -13.6617 | 90.8476 | 0.50949 | 0.25713 | 0.76184 | 726.7808 | 1018.3383 | 74.5846 | 74.8564 | 15.1436 | 0.058669 | 15.2022 | 258.9641
|  | 45708.7208 | 45708.7208 | 81.7208 | 2460727.2208 | 0.2514 | 330.8982 | 9407.5285 | 0.016698 | 1.4314 | 332.3296 | 9408.9599 | 0.98888 | 332.324 | 23.436 | 23.4386 | -25.6969 | -10.6466 | 0.043032 | -13.6612 | 90.8476 | 0.50949 | 0.25713 | 0.76184 | 726.7807 | 1024.3388 | 76.0847 | 76.3289 | 13.6711 | 0.065027 | 13.7361 | 259.0392
|  | 45708.725 | 45708.725 | 81.725 | 2460727.225 | 0.2514 | 330.9023 | 9407.5326 | 0.016698 | 1.4315 | 332.3338 | 9408.9641 | 0.98888 | 332.3282 | 23.436 | 23.4386 | -25.6929 | -10.6451 | 0.043032 | -13.6607 | 90.8476 | 0.50949 | 0.25713 | 0.76184 | 726.7807 | 1030.3393 | 77.5848 | 77.8018 | 12.1982 | 0.072783 | 12.271 | 259.1061
|  | 45708.7292 | 45708.7292 | 81.7292 | 2460727.2292 | 0.2514 | 330.9064 | 9407.5368 | 0.016698 | 1.4316 | 332.338 | 9408.9683 | 0.98888 | 332.3324 | 23.436 | 23.4386 | -25.6889 | -10.6436 | 0.043032 | -13.6602 | 90.8476 | 0.50949 | 0.25713 | 0.76184 | 726.7807 | 1036.3398 | 79.0849 | 79.275 | 10.725 | 0.082445 | 10.8075 | 259.1649
|  | 45708.7333 | 45708.7333 | 81.7333 | 2460727.2333 | 0.2514 | 330.9105 | 9407.5409 | 0.016698 | 1.4317 | 332.3422 | 9408.9725 | 0.98888 | 332.3366 | 23.436 | 23.4386 | -25.6849 | -10.6421 | 0.043032 | -13.6597 | 90.8476 | 0.50949 | 0.25713 | 0.76184 | 726.7806 | 1042.3403 | 80.5851 | 80.7484 | 9.2516 | 0.094789 | 9.3464 | 259.216
|  | 45708.7375 | 45708.7375 | 81.7375 | 2460727.2375 | 0.2514 | 330.9146 | 9407.545 | 0.016698 | 1.4318 | 332.3464 | 9408.9767 | 0.98888 | 332.3408 | 23.436 | 23.4386 | -25.6809 | -10.6406 | 0.043032 | -13.6593 | 90.8476 | 0.50949 | 0.25713 | 0.76184 | 726.7806 | 1048.3407 | 82.0852 | 82.2221 | 7.7779 | 0.11103 | 7.8889 | 259.2595
|  | 45708.7417 | 45708.7417 | 81.7417 | 2460727.2417 | 0.2514 | 330.9187 | 9407.5491 | 0.016698 | 1.4319 | 332.3506 | 9408.9809 | 0.98888 | 332.345 | 23.436 | 23.4386 | -25.677 | -10.6391 | 0.043032 | -13.6588 | 90.8476 | 0.50949 | 0.25713 | 0.76184 | 726.7806 | 1054.3412 | 83.5853 | 83.696 | 6.304 | 0.13312 | 6.4371 | 259.2955
|  | 45708.7458 | 45708.7458 | 81.7458 | 2460727.2458 | 0.2514 | 330.9228 | 9407.5532 | 0.016698 | 1.432 | 332.3548 | 9408.9851 | 0.98889 | 332.3492 | 23.436 | 23.4386 | -25.673 | -10.6376 | 0.043032 | -13.6583 | 90.8476 | 0.50948 | 0.25713 | 0.76184 | 726.7805 | 1060.3417 | 85.0854 | 85.1701 | 4.8299 | 0.16392 | 4.9938 | 259.3241
|  | 45708.75 | 45708.75 | 81.75 | 2460727.25 | 0.2514 | 330.927 | 9407.5573 | 0.016698 | 1.4321 | 332.359 | 9408.9893 | 0.98889 | 332.3534 | 23.436 | 23.4386 | -25.669 | -10.6361 | 0.043032 | -13.6578 | 90.8476 | 0.50948 | 0.25713 | 0.76184 | 726.7805 | 1066.3422 | 86.5855 | 86.6443 | 3.3557 | 0.21313 | 3.5689 | 259.3455
|  | 45708.7542 | 45708.7542 | 81.7542 | 2460727.2542 | 0.2514 | 330.9311 | 9407.5614 | 0.016698 | 1.4321 | 332.3632 | 9408.9935 | 0.98889 | 332.3576 | 23.436 | 23.4386 | -25.665 | -10.6345 | 0.043032 | -13.6574 | 90.8476 | 0.50948 | 0.25713 | 0.76184 | 726.7805 | 1072.3426 | 88.0857 | 88.1186 | 1.8814 | 0.29161 | 2.1731 | 259.3596
|  | 45708.7583 | 45708.7583 | 81.7583 | 2460727.2583 | 0.2514 | 330.9352 | 9407.5655 | 0.016698 | 1.4322 | 332.3674 | 9408.9977 | 0.98889 | 332.3618 | 23.436 | 23.4386 | -25.661 | -10.633 | 0.043032 | -13.6569 | 90.8476 | 0.50948 | 0.25713 | 0.76184 | 726.7804 | 1078.3431 | 89.5858 | 89.5929 | 0.40711 | 0.42787 | 0.83497 | 259.3667
|  | 45708.7625 | 45708.7625 | 81.7625 | 2460727.2625 | 0.2514 | 330.9393 | 9407.5696 | 0.016698 | 1.4323 | 332.3716 | 9409.0019 | 0.98889 | 332.366 | 23.436 | 23.4386 | -25.657 | -10.6315 | 0.043032 | -13.6564 | 90.8476 | 0.50948 | 0.25713 | 0.76184 | 726.7804 | 1084.3436 | 91.0859 | 91.0673 | -1.0673 | 0.30973 | -0.75753 | 259.3666
|  | 45708.7667 | 45708.7667 | 81.7667 | 2460727.2667 | 0.2514 | 330.9434 | 9407.5737 | 0.016698 | 1.4324 | 332.3758 | 9409.0061 | 0.98889 | 332.3702 | 23.436 | 23.4386 | -25.653 | -10.63 | 0.043032 | -13.6559 | 90.8475 | 0.50948 | 0.25713 | 0.76184 | 726.7804 | 1090.3441 | 92.586 | 92.5416 | -2.5416 | 0.12999 | -2.4116 | 259.3594
|  | 45708.7708 | 45708.7708 | 81.7708 | 2460727.2708 | 0.2514 | 330.9475 | 9407.5778 | 0.016698 | 1.4325 | 332.38 | 9409.0103 | 0.98889 | 332.3744 | 23.436 | 23.4386 | -25.649 | -10.6285 | 0.043032 | -13.6554 | 90.8475 | 0.50948 | 0.25713 | 0.76184 | 726.7803 | 1096.3446 | 94.0861 | 94.0159 | -4.0159 | 0.082187 | -3.9337 | 259.345
|  | 45708.775 | 45708.775 | 81.775 | 2460727.275 | 0.2514 | 330.9516 | 9407.5819 | 0.016698 | 1.4326 | 332.3842 | 9409.0145 | 0.98889 | 332.3786 | 23.436 | 23.4386 | -25.645 | -10.627 | 0.043032 | -13.6549 | 90.8475 | 0.50948 | 0.25713 | 0.76184 | 726.7803 | 1102.3451 | 95.5863 | 95.4902 | -5.4902 | 0.060032 | -5.4301 | 259.3234
|  | 45708.7792 | 45708.7792 | 81.7792 | 2460727.2792 | 0.2514 | 330.9557 | 9407.586 | 0.016698 | 1.4327 | 332.3884 | 9409.0187 | 0.98889 | 332.3828 | 23.436 | 23.4386 | -25.6411 | -10.6255 | 0.043032 | -13.6545 | 90.8475 | 0.50948 | 0.25713 | 0.76184 | 726.7803 | 1108.3455 | 97.0864 | 96.9643 | -6.9643 | 0.047236 | -6.917 | 259.2946
|  | 45708.7833 | 45708.7833 | 81.7833 | 2460727.2833 | 0.2514 | 330.9598 | 9407.5901 | 0.016698 | 1.4328 | 332.3926 | 9409.0229 | 0.98889 | 332.387 | 23.436 | 23.4386 | -25.6371 | -10.624 | 0.043032 | -13.654 | 90.8475 | 0.50948 | 0.25713 | 0.76184 | 726.7802 | 1114.346 | 98.5865 | 98.4382 | -8.4382 | 0.038895 | -8.3993 | 259.2583
|  | 45708.7875 | 45708.7875 | 81.7875 | 2460727.2875 | 0.2514 | 330.9639 | 9407.5942 | 0.016698 | 1.4329 | 332.3968 | 9409.0271 | 0.98889 | 332.3912 | 23.436 | 23.4386 | -25.6331 | -10.6225 | 0.043032 | -13.6535 | 90.8475 | 0.50948 | 0.25713 | 0.76184 | 726.7802 | 1120.3465 | 100.0866 | 99.912 | -9.912 | 0.03302 | -9.879 | 259.2146
|  | 45708.7917 | 45708.7917 | 81.7917 | 2460727.2917 | 0.2514 | 330.968 | 9407.5984 | 0.016698 | 1.433 | 332.401 | 9409.0313 | 0.9889 | 332.3954 | 23.436 | 23.4386 | -25.6291 | -10.621 | 0.043032 | -13.653 | 90.8475 | 0.50948 | 0.25713 | 0.76184 | 726.7802 | 1126.347 | 101.5867 | 101.3856 | -11.3856 | 0.028653 | -11.3569 | 259.1632
|  | 45708.7958 | 45708.7958 | 81.7958 | 2460727.2958 | 0.2514 | 330.9721 | 9407.6025 | 0.016698 | 1.4331 | 332.4052 | 9409.0355 | 0.9889 | 332.3996 | 23.436 | 23.4386 | -25.6251 | -10.6195 | 0.043032 | -13.6525 | 90.8475 | 0.50948 | 0.25713 | 0.76184 | 726.7801 | 1132.3475 | 103.0869 | 102.8588 | -12.8588 | 0.025277 | -12.8336 | 259.104
|  | 45708.8 | 45708.8 | 81.8 | 2460727.3 | 0.2514 | 330.9762 | 9407.6066 | 0.016698 | 1.4332 | 332.4094 | 9409.0397 | 0.9889 | 332.4038 | 23.436 | 23.4386 | -25.6211 | -10.618 | 0.043032 | -13.6521 | 90.8475 | 0.50948 | 0.25713 | 0.76183 | 726.7801 | 1138.3479 | 104.587 | 104.3318 | -14.3318 | 0.022584 | -14.3092 | 259.0368
|  | 45708.8042 | 45708.8042 | 81.8042 | 2460727.3042 | 0.2514 | 330.9803 | 9407.6107 | 0.016698 | 1.4333 | 332.4136 | 9409.0439 | 0.9889 | 332.408 | 23.436 | 23.4386 | -25.6171 | -10.6165 | 0.043032 | -13.6516 | 90.8475 | 0.50948 | 0.25713 | 0.76183 | 726.7801 | 1144.3484 | 106.0871 | 105.8045 | -15.8045 | 0.020385 | -15.7841 | 258.9613
|  | 45708.8083 | 45708.8083 | 81.8083 | 2460727.3083 | 0.2514 | 330.9844 | 9407.6148 | 0.016698 | 1.4333 | 332.4178 | 9409.0481 | 0.9889 | 332.4122 | 23.436 | 23.4386 | -25.6131 | -10.615 | 0.043032 | -13.6511 | 90.8475 | 0.50948 | 0.25713 | 0.76183 | 726.78 | 1150.3489 | 107.5872 | 107.2767 | -17.2767 | 0.018552 | -17.2582 | 258.8772
|  | 45708.8125 | 45708.8125 | 81.8125 | 2460727.3125 | 0.2514 | 330.9886 | 9407.6189 | 0.016698 | 1.4334 | 332.422 | 9409.0523 | 0.9889 | 332.4164 | 23.436 | 23.4386 | -25.6092 | -10.6135 | 0.043032 | -13.6506 | 90.8475 | 0.50948 | 0.25713 | 0.76183 | 726.78 | 1156.3494 | 109.0873 | 108.7485 | -18.7485 | 0.016999 | -18.7315 | 258.7843
|  | 45708.8167 | 45708.8167 | 81.8167 | 2460727.3167 | 0.2514 | 330.9927 | 9407.623 | 0.016698 | 1.4335 | 332.4262 | 9409.0565 | 0.9889 | 332.4206 | 23.436 | 23.4386 | -25.6052 | -10.612 | 0.043032 | -13.6501 | 90.8475 | 0.50948 | 0.25713 | 0.76183 | 726.78 | 1162.3499 | 110.5875 | 110.2198 | -20.2198 | 0.015666 | -20.2042 | 258.6822
|  | 45708.8208 | 45708.8208 | 81.8208 | 2460727.3208 | 0.2514 | 330.9968 | 9407.6271 | 0.016698 | 1.4336 | 332.4304 | 9409.0607 | 0.9889 | 332.4248 | 23.436 | 23.4386 | -25.6012 | -10.6105 | 0.043032 | -13.6496 | 90.8475 | 0.50948 | 0.25712 | 0.76183 | 726.7799 | 1168.3504 | 112.0876 | 111.6906 | -21.6906 | 0.014506 | -21.6761 | 258.5705
|  | 45708.825 | 45708.825 | 81.825 | 2460727.325 | 0.2514 | 331.0009 | 9407.6312 | 0.016698 | 1.4337 | 332.4346 | 9409.0649 | 0.9889 | 332.429 | 23.436 | 23.4386 | -25.5972 | -10.6089 | 0.043032 | -13.6492 | 90.8475 | 0.50948 | 0.25712 | 0.76183 | 726.7799 | 1174.3508 | 113.5877 | 113.1608 | -23.1608 | 0.013488 | -23.1473 | 258.4488
|  | 45708.8292 | 45708.8292 | 81.8292 | 2460727.3292 | 0.2514 | 331.005 | 9407.6353 | 0.016698 | 1.4338 | 332.4388 | 9409.0691 | 0.9889 | 332.4332 | 23.436 | 23.4386 | -25.5932 | -10.6074 | 0.043032 | -13.6487 | 90.8475 | 0.50948 | 0.25712 | 0.76183 | 726.7799 | 1180.3513 | 115.0878 | 114.6303 | -24.6303 | 0.012585 | -24.6177 | 258.3166
|  | 45708.8333 | 45708.8333 | 81.8333 | 2460727.3333 | 0.2514 | 331.0091 | 9407.6394 | 0.016698 | 1.4339 | 332.443 | 9409.0733 | 0.9889 | 332.4374 | 23.436 | 23.4386 | -25.5892 | -10.6059 | 0.043032 | -13.6482 | 90.8475 | 0.50948 | 0.25712 | 0.76183 | 726.7798 | 1186.3518 | 116.588 | 116.0991 | -26.0991 | 0.011779 | -26.0873 | 258.1734
|  | 45708.8375 | 45708.8375 | 81.8375 | 2460727.3375 | 0.2514 | 331.0132 | 9407.6435 | 0.016698 | 1.434 | 332.4472 | 9409.0775 | 0.98891 | 332.4416 | 23.436 | 23.4386 | -25.5852 | -10.6044 | 0.043032 | -13.6477 | 90.8475 | 0.50948 | 0.25712 | 0.76183 | 726.7798 | 1192.3523 | 118.0881 | 117.5671 | -27.5671 | 0.011052 | -27.556 | 258.0185
|  | 45708.8417 | 45708.8417 | 81.8417 | 2460727.3417 | 0.2514 | 331.0173 | 9407.6476 | 0.016698 | 1.4341 | 332.4514 | 9409.0817 | 0.98891 | 332.4458 | 23.436 | 23.4386 | -25.5812 | -10.6029 | 0.043032 | -13.6472 | 90.8475 | 0.50948 | 0.25712 | 0.76183 | 726.7798 | 1198.3528 | 119.5882 | 119.0342 | -29.0342 | 0.010395 | -29.0238 | 257.8514
|  | 45708.8458 | 45708.8458 | 81.8458 | 2460727.3458 | 0.2514 | 331.0214 | 9407.6517 | 0.016698 | 1.4342 | 332.4556 | 9409.0859 | 0.98891 | 332.45 | 23.436 | 23.4386 | -25.5773 | -10.6014 | 0.043032 | -13.6467 | 90.8475 | 0.50948 | 0.25712 | 0.76183 | 726.7797 | 1204.3533 | 121.0883 | 120.5004 | -30.5004 | 0.0097953 | -30.4906 | 257.6712
|  | 45708.85 | 45708.85 | 81.85 | 2460727.35 | 0.2514 | 331.0255 | 9407.6558 | 0.016698 | 1.4343 | 332.4598 | 9409.0901 | 0.98891 | 332.4542 | 23.436 | 23.4386 | -25.5733 | -10.5999 | 0.043032 | -13.6463 | 90.8475 | 0.50948 | 0.25712 | 0.76183 | 726.7797 | 1210.3537 | 122.5884 | 121.9656 | -31.9656 | 0.0092463 | -31.9563 | 257.4772
|  | 45708.8542 | 45708.8542 | 81.8542 | 2460727.3542 | 0.2514 | 331.0296 | 9407.66 | 0.016698 | 1.4344 | 332.464 | 9409.0943 | 0.98891 | 332.4584 | 23.436 | 23.4386 | -25.5693 | -10.5984 | 0.043032 | -13.6458 | 90.8475 | 0.50948 | 0.25712 | 0.76183 | 726.7797 | 1216.3542 | 124.0886 | 123.4296 | -33.4296 | 0.0087408 | -33.4209 | 257.2684
|  | 45708.8583 | 45708.8583 | 81.8583 | 2460727.3583 | 0.2514 | 331.0337 | 9407.6641 | 0.016698 | 1.4345 | 332.4682 | 9409.0985 | 0.98891 | 332.4626 | 23.436 | 23.4386 | -25.5653 | -10.5969 | 0.043032 | -13.6453 | 90.8475 | 0.50948 | 0.25712 | 0.76183 | 726.7796 | 1222.3547 | 125.5887 | 124.8924 | -34.8924 | 0.0082734 | -34.8841 | 257.0439
|  | 45708.8625 | 45708.8625 | 81.8625 | 2460727.3625 | 0.2514 | 331.0378 | 9407.6682 | 0.016698 | 1.4345 | 332.4724 | 9409.1027 | 0.98891 | 332.4668 | 23.436 | 23.4386 | -25.5613 | -10.5954 | 0.043032 | -13.6448 | 90.8474 | 0.50948 | 0.25712 | 0.76183 | 726.7796 | 1228.3552 | 127.0888 | 126.3538 | -36.3538 | 0.0078395 | -36.346 | 256.8026
|  | 45708.8667 | 45708.8667 | 81.8667 | 2460727.3667 | 0.2514 | 331.0419 | 9407.6723 | 0.016698 | 1.4346 | 332.4766 | 9409.1069 | 0.98891 | 332.471 | 23.436 | 23.4386 | -25.5573 | -10.5939 | 0.043032 | -13.6443 | 90.8474 | 0.50948 | 0.25712 | 0.76183 | 726.7796 | 1234.3557 | 128.5889 | 127.8138 | -37.8138 | 0.0074349 | -37.8063 | 256.543
|  | 45708.8708 | 45708.8708 | 81.8708 | 2460727.3708 | 0.2514 | 331.0461 | 9407.6764 | 0.016698 | 1.4347 | 332.4808 | 9409.1111 | 0.98891 | 332.4752 | 23.436 | 23.4386 | -25.5533 | -10.5924 | 0.043032 | -13.6438 | 90.8474 | 0.50947 | 0.25712 | 0.76183 | 726.7795 | 1240.3562 | 130.089 | 129.2721 | -39.2721 | 0.0070566 | -39.265 | 256.264
|  | 45708.875 | 45708.875 | 81.875 | 2460727.375 | 0.2514 | 331.0502 | 9407.6805 | 0.016698 | 1.4348 | 332.485 | 9409.1153 | 0.98891 | 332.4794 | 23.436 | 23.4386 | -25.5493 | -10.5909 | 0.043032 | -13.6433 | 90.8474 | 0.50947 | 0.25712 | 0.76183 | 726.7795 | 1246.3567 | 131.5892 | 130.7286 | -40.7286 | 0.0067015 | -40.7219 | 255.9638
|  | 45708.8792 | 45708.8792 | 81.8792 | 2460727.3792 | 0.2514 | 331.0543 | 9407.6846 | 0.016698 | 1.4349 | 332.4892 | 9409.1195 | 0.98891 | 332.4836 | 23.436 | 23.4386 | -25.5454 | -10.5894 | 0.043032 | -13.6429 | 90.8474 | 0.50947 | 0.25712 | 0.76183 | 726.7795 | 1252.3571 | 133.0893 | 132.1832 | -42.1832 | 0.0063672 | -42.1768 | 255.6408
|  | 45708.8833 | 45708.8833 | 81.8833 | 2460727.3833 | 0.2514 | 331.0584 | 9407.6887 | 0.016698 | 1.435 | 332.4934 | 9409.1237 | 0.98892 | 332.4878 | 23.436 | 23.4386 | -25.5414 | -10.5879 | 0.043032 | -13.6424 | 90.8474 | 0.50947 | 0.25712 | 0.76183 | 726.7794 | 1258.3576 | 134.5894 | 133.6356 | -43.6356 | 0.0060516 | -43.6295 | 255.2929
|  | 45708.8875 | 45708.8875 | 81.8875 | 2460727.3875 | 0.2514 | 331.0625 | 9407.6928 | 0.016698 | 1.4351 | 332.4976 | 9409.1279 | 0.98892 | 332.492 | 23.436 | 23.4386 | -25.5374 | -10.5863 | 0.043032 | -13.6419 | 90.8474 | 0.50947 | 0.25712 | 0.76183 | 726.7794 | 1264.3581 | 136.0895 | 135.0856 | -45.0856 | 0.0057528 | -45.0798 | 254.9178
|  | 45708.8917 | 45708.8917 | 81.8917 | 2460727.3917 | 0.2514 | 331.0666 | 9407.6969 | 0.016698 | 1.4352 | 332.5018 | 9409.1321 | 0.98892 | 332.4962 | 23.436 | 23.4386 | -25.5334 | -10.5848 | 0.043032 | -13.6414 | 90.8474 | 0.50947 | 0.25712 | 0.76183 | 726.7794 | 1270.3586 | 137.5896 | 136.5329 | -46.5329 | 0.0054692 | -46.5275 | 254.5131
|  | 45708.8958 | 45708.8958 | 81.8958 | 2460727.3958 | 0.2514 | 331.0707 | 9407.701 | 0.016698 | 1.4353 | 332.506 | 9409.1363 | 0.98892 | 332.5004 | 23.436 | 23.4386 | -25.5294 | -10.5833 | 0.043032 | -13.6409 | 90.8474 | 0.50947 | 0.25712 | 0.76183 | 726.7793 | 1276.3591 | 139.0898 | 137.9774 | -47.9774 | 0.0051995 | -47.9722 | 254.0759
|  | 45708.9 | 45708.9 | 81.9 | 2460727.4 | 0.2514 | 331.0748 | 9407.7051 | 0.016698 | 1.4354 | 332.5102 | 9409.1405 | 0.98892 | 332.5046 | 23.436 | 23.4386 | -25.5254 | -10.5818 | 0.043032 | -13.6404 | 90.8474 | 0.50947 | 0.25712 | 0.76183 | 726.7793 | 1282.3596 | 140.5899 | 139.4186 | -49.4186 | 0.0049422 | -49.4136 | 253.6029
|  | 45708.9042 | 45708.9042 | 81.9042 | 2460727.4042 | 0.2514 | 331.0789 | 9407.7092 | 0.016698 | 1.4355 | 332.5144 | 9409.1447 | 0.98892 | 332.5088 | 23.436 | 23.4386 | -25.5214 | -10.5803 | 0.043032 | -13.6399 | 90.8474 | 0.50947 | 0.25712 | 0.76183 | 726.7793 | 1288.3601 | 142.09 | 140.8561 | -50.8561 | 0.0046965 | -50.8514 | 253.0903
|  | 45708.9083 | 45708.9083 | 81.9083 | 2460727.4083 | 0.2514 | 331.083 | 9407.7133 | 0.016698 | 1.4356 | 332.5186 | 9409.1489 | 0.98892 | 332.513 | 23.436 | 23.4386 | -25.5174 | -10.5788 | 0.043032 | -13.6395 | 90.8474 | 0.50947 | 0.25712 | 0.76183 | 726.7792 | 1294.3605 | 143.5901 | 142.2896 | -52.2896 | 0.0044612 | -52.2852 | 252.5339
|  | 45708.9125 | 45708.9125 | 81.9125 | 2460727.4125 | 0.2514 | 331.0871 | 9407.7174 | 0.016698 | 1.4356 | 332.5228 | 9409.1531 | 0.98892 | 332.5172 | 23.436 | 23.4386 | -25.5135 | -10.5773 | 0.043032 | -13.639 | 90.8474 | 0.50947 | 0.25712 | 0.76183 | 726.7792 | 1300.361 | 145.0903 | 143.7186 | -53.7186 | 0.0042356 | -53.7144 | 251.9286
|  | 45708.9167 | 45708.9167 | 81.9167 | 2460727.4167 | 0.2514 | 331.0912 | 9407.7216 | 0.016698 | 1.4357 | 332.527 | 9409.1573 | 0.98892 | 332.5214 | 23.436 | 23.4386 | -25.5095 | -10.5758 | 0.043032 | -13.6385 | 90.8474 | 0.50947 | 0.25712 | 0.76183 | 726.7792 | 1306.3615 | 146.5904 | 145.1424 | -55.1424 | 0.0040189 | -55.1384 | 251.2689
|  | 45708.9208 | 45708.9208 | 81.9208 | 2460727.4208 | 0.2514 | 331.0953 | 9407.7257 | 0.016698 | 1.4358 | 332.5312 | 9409.1615 | 0.98892 | 332.5256 | 23.436 | 23.4386 | -25.5055 | -10.5743 | 0.043032 | -13.638 | 90.8474 | 0.50947 | 0.25712 | 0.76182 | 726.7791 | 1312.362 | 148.0905 | 146.5605 | -56.5605 | 0.0038103 | -56.5567 | 250.5481
|  | 45708.925 | 45708.925 | 81.925 | 2460727.425 | 0.2514 | 331.0994 | 9407.7298 | 0.016698 | 1.4359 | 332.5354 | 9409.1657 | 0.98892 | 332.5298 | 23.436 | 23.4386 | -25.5015 | -10.5728 | 0.043032 | -13.6375 | 90.8474 | 0.50947 | 0.25712 | 0.76182 | 726.7791 | 1318.3625 | 149.5906 | 147.972 | -57.972 | 0.0036094 | -57.9684 | 249.7584
|  | 45708.9292 | 45708.9292 | 81.9292 | 2460727.4292 | 0.2514 | 331.1035 | 9407.7339 | 0.016698 | 1.436 | 332.5396 | 9409.1699 | 0.98893 | 332.534 | 23.436 | 23.4386 | -25.4975 | -10.5713 | 0.043032 | -13.637 | 90.8474 | 0.50947 | 0.25712 | 0.76182 | 726.7791 | 1324.363 | 151.0907 | 149.376 | -59.376 | 0.0034156 | -59.3726 | 248.8909
|  | 45708.9333 | 45708.9333 | 81.9333 | 2460727.4333 | 0.2514 | 331.1077 | 9407.738 | 0.016698 | 1.4361 | 332.5438 | 9409.1741 | 0.98893 | 332.5382 | 23.436 | 23.4386 | -25.4935 | -10.5698 | 0.043032 | -13.6365 | 90.8474 | 0.50947 | 0.25712 | 0.76182 | 726.779 | 1330.3635 | 152.5909 | 150.7715 | -60.7715 | 0.0032285 | -60.7682 | 247.9349
|  | 45708.9375 | 45708.9375 | 81.9375 | 2460727.4375 | 0.2514 | 331.1118 | 9407.7421 | 0.016698 | 1.4362 | 332.548 | 9409.1783 | 0.98893 | 332.5424 | 23.436 | 23.4386 | -25.4895 | -10.5683 | 0.043032 | -13.636 | 90.8474 | 0.50947 | 0.25712 | 0.76182 | 726.779 | 1336.364 | 154.091 | 152.1571 | -62.1571 | 0.0030477 | -62.154 | 246.8779
|  | 45708.9417 | 45708.9417 | 81.9417 | 2460727.4417 | 0.2514 | 331.1159 | 9407.7462 | 0.016698 | 1.4363 | 332.5522 | 9409.1825 | 0.98893 | 332.5466 | 23.436 | 23.4386 | -25.4856 | -10.5668 | 0.043032 | -13.6356 | 90.8474 | 0.50947 | 0.25712 | 0.76182 | 726.779 | 1342.3644 | 155.5911 | 153.5312 | -63.5312 | 0.0028729 | -63.5283 | 245.705
|  | 45708.9458 | 45708.9458 | 81.9458 | 2460727.4458 | 0.2514 | 331.12 | 9407.7503 | 0.016698 | 1.4364 | 332.5564 | 9409.1867 | 0.98893 | 332.5508 | 23.436 | 23.4386 | -25.4816 | -10.5652 | 0.043032 | -13.6351 | 90.8474 | 0.50947 | 0.25712 | 0.76182 | 726.7789 | 1348.3649 | 157.0912 | 154.892 | -64.892 | 0.0027038 | -64.8893 | 244.3985
|  | 45708.95 | 45708.95 | 81.95 | 2460727.45 | 0.2514 | 331.1241 | 9407.7544 | 0.016698 | 1.4365 | 332.5606 | 9409.1909 | 0.98893 | 332.555 | 23.436 | 23.4386 | -25.4776 | -10.5637 | 0.043032 | -13.6346 | 90.8474 | 0.50947 | 0.25711 | 0.76182 | 726.7789 | 1354.3654 | 158.5914 | 156.2372 | -66.2372 | 0.0025404 | -66.2347 | 242.9372
|  | 45708.9542 | 45708.9542 | 81.9542 | 2460727.4542 | 0.2514 | 331.1282 | 9407.7585 | 0.016698 | 1.4366 | 332.5648 | 9409.1951 | 0.98893 | 332.5592 | 23.436 | 23.4386 | -25.4736 | -10.5622 | 0.043032 | -13.6341 | 90.8474 | 0.50947 | 0.25711 | 0.76182 | 726.7789 | 1360.3659 | 160.0915 | 157.564 | -67.564 | 0.0023825 | -67.5616 | 241.2956
|  | 45708.9583 | 45708.9583 | 81.9583 | 2460727.4583 | 0.2514 | 331.1323 | 9407.7626 | 0.016698 | 1.4367 | 332.569 | 9409.1993 | 0.98893 | 332.5634 | 23.436 | 23.4386 | -25.4696 | -10.5607 | 0.043032 | -13.6336 | 90.8474 | 0.50947 | 0.25711 | 0.76182 | 726.7788 | 1366.3664 | 161.5916 | 158.8689 | -68.8689 | 0.0022301 | -68.8666 | 239.4432
|  | 45708.9625 | 45708.9625 | 81.9625 | 2460727.4625 | 0.2514 | 331.1364 | 9407.7667 | 0.016698 | 1.4367 | 332.5732 | 9409.2035 | 0.98893 | 332.5676 | 23.436 | 23.4386 | -25.4656 | -10.5592 | 0.043032 | -13.6331 | 90.8474 | 0.50947 | 0.25711 | 0.76182 | 726.7788 | 1372.3669 | 163.0917 | 160.1474 | -70.1474 | 0.0020833 | -70.1454 | 237.343
|  | 45708.9667 | 45708.9667 | 81.9667 | 2460727.4667 | 0.2514 | 331.1405 | 9407.7708 | 0.016698 | 1.4368 | 332.5773 | 9409.2077 | 0.98893 | 332.5718 | 23.436 | 23.4386 | -25.4616 | -10.5577 | 0.043032 | -13.6326 | 90.8473 | 0.50947 | 0.25711 | 0.76182 | 726.7788 | 1378.3674 | 164.5918 | 161.3943 | -71.3943 | 0.0019425 | -71.3924 | 234.9508
|  | 45708.9708 | 45708.9708 | 81.9708 | 2460727.4708 | 0.2514 | 331.1446 | 9407.7749 | 0.016698 | 1.4369 | 332.5815 | 9409.2119 | 0.98893 | 332.576 | 23.436 | 23.4386 | -25.4577 | -10.5562 | 0.043032 | -13.6321 | 90.8473 | 0.50947 | 0.25711 | 0.76182 | 726.7787 | 1384.3679 | 166.092 | 162.6027 | -72.6027 | 0.0018079 | -72.6009 | 232.2137
|  | 45708.975 | 45708.975 | 81.975 | 2460727.475 | 0.2514 | 331.1487 | 9407.779 | 0.016698 | 1.437 | 332.5857 | 9409.2161 | 0.98894 | 332.5802 | 23.436 | 23.4386 | -25.4537 | -10.5547 | 0.043032 | -13.6316 | 90.8473 | 0.50947 | 0.25711 | 0.76182 | 726.7787 | 1390.3684 | 167.5921 | 163.764 | -73.764 | 0.0016803 | -73.7623 | 229.0695
|  | 45708.9792 | 45708.9792 | 81.9792 | 2460727.4792 | 0.2514 | 331.1528 | 9407.7832 | 0.016698 | 1.4371 | 332.5899 | 9409.2203 | 0.98894 | 332.5844 | 23.436 | 23.4386 | -25.4497 | -10.5532 | 0.043032 | -13.6312 | 90.8473 | 0.50947 | 0.25711 | 0.76182 | 726.7787 | 1396.3688 | 169.0922 | 164.8673 | -74.8673 | 0.0015604 | -74.8658 | 225.447
|  | 45708.9833 | 45708.9833 | 81.9833 | 2460727.4833 | 0.2514 | 331.1569 | 9407.7873 | 0.016698 | 1.4372 | 332.5941 | 9409.2245 | 0.98894 | 332.5886 | 23.436 | 23.4386 | -25.4457 | -10.5517 | 0.043032 | -13.6307 | 90.8473 | 0.50947 | 0.25711 | 0.76182 | 726.7786 | 1402.3693 | 170.5923 | 165.899 | -75.899 | 0.0014494 | -75.8976 | 221.2677
|  | 45708.9875 | 45708.9875 | 81.9875 | 2460727.4875 | 0.2514 | 331.161 | 9407.7914 | 0.016698 | 1.4373 | 332.5983 | 9409.2287 | 0.98894 | 332.5928 | 23.436 | 23.4386 | -25.4417 | -10.5502 | 0.043032 | -13.6302 | 90.8473 | 0.50947 | 0.25711 | 0.76182 | 726.7786 | 1408.3698 | 172.0925 | 166.8423 | -76.8423 | 0.0013489 | -76.8409 | 216.4525
|  | 45708.9917 | 45708.9917 | 81.9917 | 2460727.4917 | 0.2514 | 331.1652 | 9407.7955 | 0.016698 | 1.4374 | 332.6025 | 9409.2329 | 0.98894 | 332.597 | 23.436 | 23.4386 | -25.4377 | -10.5487 | 0.043032 | -13.6297 | 90.8473 | 0.50947 | 0.25711 | 0.76182 | 726.7786 | 1414.3703 | 173.5926 | 167.6767 | -77.6767 | 0.0012605 | -77.6754 | 210.9337
|  | 45708.9958 | 45708.9958 | 81.9958 | 2460727.4958 | 0.2514 | 331.1693 | 9407.7996 | 0.016698 | 1.4375 | 332.6067 | 9409.2371 | 0.98894 | 332.6012 | 23.436 | 23.4386 | -25.4337 | -10.5472 | 0.043032 | -13.6292 | 90.8473 | 0.50946 | 0.25711 | 0.76182 | 726.7785 | 1420.3708 | 175.0927 | 168.3788 | -78.3788 | 0.0011866 | -78.3777 | 204.6761
|  | 45709 | 45709 | 82 | 2460727.5 | 0.2514 | 331.1734 | 9407.8037 | 0.016698 | 1.4376 | 332.6109 | 9409.2413 | 0.98894 | 332.6053 | 23.436 | 23.4386 | -25.4298 | -10.5456 | 0.043032 | -13.6287 | 90.8473 | 0.50946 | 0.25711 | 0.76182 | 726.7785 | 1426.3713 | 176.5928 | 168.9235 | -78.9235 | 0.0011296 | -78.9224 | 197.7053
|  | 45709.0042 | 45709.0042 | 82.0042 | 2460727.5042 | 0.2514 | 331.1775 | 9407.8078 | 0.016698 | 1.4377 | 332.6151 | 9409.2455 | 0.98894 | 332.6095 | 23.436 | 23.4386 | -25.4258 | -10.5441 | 0.043032 | -13.6282 | 90.8473 | 0.50946 | 0.25711 | 0.76182 | 726.7785 | 1432.3718 | 178.0929 | 169.2867 | -79.2867 | 0.0010916 | -79.2856 | 190.1365
|  | 45709.0083 | 45709.0083 | 82.0083 | 2460727.5083 | 0.2514 | 331.1816 | 9407.8119 | 0.016698 | 1.4378 | 332.6193 | 9409.2497 | 0.98894 | 332.6137 | 23.436 | 23.4386 | -25.4218 | -10.5426 | 0.043032 | -13.6277 | 90.8473 | 0.50946 | 0.25711 | 0.76182 | 726.7784 | 1438.3723 | 179.5931 | 169.4496 | -79.4496 | 0.0010747 | -79.4485 | 182.1854
|  | 45709.0125 | 45709.0125 | 82.0125 | 2460727.5125 | 0.2514 | 331.1857 | 9407.816 | 0.016698 | 1.4379 | 332.6235 | 9409.2539 | 0.98894 | 332.6179 | 23.436 | 23.4386 | -25.4178 | -10.5411 | 0.043032 | -13.6272 | 90.8473 | 0.50946 | 0.25711 | 0.76182 | 726.7784 | 4.3728 | -178.9068 | 169.403 | -79.403 | 0.0010795 | -79.4019 | 174.146
|  | 45709.0167 | 45709.0167 | 82.0167 | 2460727.5167 | 0.2514 | 331.1898 | 9407.8201 | 0.016698 | 1.4379 | 332.6277 | 9409.2581 | 0.98894 | 332.6221 | 23.436 | 23.4386 | -25.4138 | -10.5396 | 0.043032 | -13.6267 | 90.8473 | 0.50946 | 0.25711 | 0.76182 | 726.7784 | 10.3733 | -177.4067 | 169.1495 | -79.1495 | 0.001106 | -79.1484 | 166.3316
|  | 45709.0208 | 45709.0208 | 82.0208 | 2460727.5208 | 0.2514 | 331.1939 | 9407.8242 | 0.016698 | 1.438 | 332.6319 | 9409.2623 | 0.98895 | 332.6263 | 23.436 | 23.4386 | -25.4098 | -10.5381 | 0.043032 | -13.6262 | 90.8473 | 0.50946 | 0.25711 | 0.76182 | 726.7783 | 16.3738 | -175.9066 | 168.7032 | -78.7032 | 0.0011526 | -78.702 | 159.0069
|  | 45709.025 | 45709.025 | 82.025 | 2460727.525 | 0.2514 | 331.198 | 9407.8283 | 0.016698 | 1.4381 | 332.6361 | 9409.2665 | 0.98895 | 332.6305 | 23.436 | 23.4386 | -25.4058 | -10.5366 | 0.043032 | -13.6257 | 90.8473 | 0.50946 | 0.25711 | 0.76182 | 726.7783 | 22.3743 | -174.4064 | 168.0856 | -78.0856 | 0.0012174 | -78.0843 | 152.3437
|  | 45709.0292 | 45709.0292 | 82.0292 | 2460727.5292 | 0.2514 | 331.2021 | 9407.8324 | 0.016698 | 1.4382 | 332.6403 | 9409.2707 | 0.98895 | 332.6347 | 23.436 | 23.4386 | -25.4019 | -10.5351 | 0.043032 | -13.6253 | 90.8473 | 0.50946 | 0.25711 | 0.76182 | 726.7783 | 28.3747 | -172.9063 | 167.3217 | -77.3217 | 0.001298 | -77.3204 | 146.4145
|  | 45709.0333 | 45709.0333 | 82.0333 | 2460727.5333 | 0.2514 | 331.2062 | 9407.8365 | 0.016698 | 1.4383 | 332.6445 | 9409.2748 | 0.98895 | 332.6389 | 23.436 | 23.4386 | -25.3979 | -10.5336 | 0.043032 | -13.6248 | 90.8473 | 0.50946 | 0.25711 | 0.76182 | 726.7782 | 34.3752 | -171.4062 | 166.4363 | -76.4363 | 0.001392 | -76.4349 | 141.2141
|  | 45709.0375 | 45709.0375 | 82.0375 | 2460727.5375 | 0.2514 | 331.2103 | 9407.8406 | 0.016698 | 1.4384 | 332.6487 | 9409.279 | 0.98895 | 332.6431 | 23.436 | 23.4386 | -25.3939 | -10.5321 | 0.043032 | -13.6243 | 90.8473 | 0.50946 | 0.25711 | 0.76181 | 726.7782 | 40.3757 | -169.9061 | 165.4515 | -75.4515 | 0.0014974 | -75.45 | 136.6898
|  | 45709.0417 | 45709.0417 | 82.0417 | 2460727.5417 | 0.2514 | 331.2144 | 9407.8448 | 0.016698 | 1.4385 | 332.6529 | 9409.2832 | 0.98895 | 332.6473 | 23.436 | 23.4386 | -25.3899 | -10.5306 | 0.043032 | -13.6238 | 90.8473 | 0.50946 | 0.25711 | 0.76181 | 726.7782 | 46.3762 | -168.4059 | 164.3861 | -74.3861 | 0.0016125 | -74.3845 | 132.7669
|  | 45709.0458 | 45709.0458 | 82.0458 | 2460727.5458 | 0.2514 | 331.2185 | 9407.8489 | 0.016698 | 1.4386 | 332.6571 | 9409.2874 | 0.98895 | 332.6515 | 23.436 | 23.4386 | -25.3859 | -10.529 | 0.043032 | -13.6233 | 90.8473 | 0.50946 | 0.25711 | 0.76181 | 726.7781 | 52.3767 | -166.9058 | 163.2555 | -73.2555 | 0.001736 | -73.2538 | 129.3654
|  | 45709.05 | 45709.05 | 82.05 | 2460727.55 | 0.2514 | 331.2226 | 9407.853 | 0.016698 | 1.4387 | 332.6613 | 9409.2916 | 0.98895 | 332.6557 | 23.436 | 23.4386 | -25.3819 | -10.5275 | 0.043032 | -13.6228 | 90.8473 | 0.50946 | 0.25711 | 0.76181 | 726.7781 | 58.3772 | -165.4057 | 162.0721 | -72.0721 | 0.0018668 | -72.0702 | 126.4097
|  | 45709.0542 | 45709.0542 | 82.0542 | 2460727.5542 | 0.2514 | 331.2268 | 9407.8571 | 0.016698 | 1.4388 | 332.6655 | 9409.2958 | 0.98895 | 332.6599 | 23.436 | 23.4386 | -25.3779 | -10.526 | 0.043032 | -13.6223 | 90.8473 | 0.50946 | 0.25711 | 0.76181 | 726.7781 | 64.3777 | -163.9056 | 160.8456 | -70.8456 | 0.0020042 | -70.8436 | 123.8322
|  | 45709.0583 | 45709.0583 | 82.0583 | 2460727.5583 | 0.2514 | 331.2309 | 9407.8612 | 0.016698 | 1.4389 | 332.6697 | 9409.3 | 0.98895 | 332.6641 | 23.436 | 23.4386 | -25.374 | -10.5245 | 0.043032 | -13.6218 | 90.8473 | 0.50946 | 0.25711 | 0.76181 | 726.778 | 70.3782 | -162.4055 | 159.5838 | -69.5838 | 0.0021477 | -69.5816 | 121.575
|  | 45709.0625 | 45709.0625 | 82.0625 | 2460727.5625 | 0.2514 | 331.235 | 9407.8653 | 0.016698 | 1.439 | 332.6739 | 9409.3042 | 0.98895 | 332.6683 | 23.436 | 23.4386 | -25.37 | -10.523 | 0.043032 | -13.6213 | 90.8473 | 0.50946 | 0.25711 | 0.76181 | 726.778 | 76.3787 | -160.9053 | 158.2928 | -68.2928 | 0.002297 | -68.2905 | 119.5892
|  | 45709.0667 | 45709.0667 | 82.0667 | 2460727.5667 | 0.2514 | 331.2391 | 9407.8694 | 0.016698 | 1.439 | 332.6781 | 9409.3084 | 0.98896 | 332.6725 | 23.436 | 23.4386 | -25.366 | -10.5215 | 0.043032 | -13.6208 | 90.8472 | 0.50946 | 0.25711 | 0.76181 | 726.778 | 82.3792 | -159.4052 | 156.9777 | -66.9777 | 0.0024519 | -66.9752 | 117.834
|  | 45709.0708 | 45709.0708 | 82.0708 | 2460727.5708 | 0.25141 | 331.2432 | 9407.8735 | 0.016698 | 1.4391 | 332.6823 | 9409.3126 | 0.98896 | 332.6767 | 23.436 | 23.4386 | -25.362 | -10.52 | 0.043032 | -13.6203 | 90.8472 | 0.50946 | 0.25711 | 0.76181 | 726.7779 | 88.3797 | -157.9051 | 155.6422 | -65.6422 | 0.0026123 | -65.6396 | 116.2754
|  | 45709.075 | 45709.075 | 82.075 | 2460727.575 | 0.25141 | 331.2473 | 9407.8776 | 0.016698 | 1.4392 | 332.6865 | 9409.3168 | 0.98896 | 332.6809 | 23.436 | 23.4386 | -25.358 | -10.5185 | 0.043032 | -13.6198 | 90.8472 | 0.50946 | 0.2571 | 0.76181 | 726.7779 | 94.3802 | -156.405 | 154.2896 | -64.2896 | 0.0027782 | -64.2868 | 114.8851
|  | 45709.0792 | 45709.0792 | 82.0792 | 2460727.5792 | 0.25141 | 331.2514 | 9407.8817 | 0.016698 | 1.4393 | 332.6907 | 9409.321 | 0.98896 | 332.6851 | 23.436 | 23.4386 | -25.354 | -10.517 | 0.043032 | -13.6193 | 90.8472 | 0.50946 | 0.2571 | 0.76181 | 726.7779 | 100.3807 | -154.9048 | 152.9224 | -62.9224 | 0.0029498 | -62.9195 | 113.6398
|  | 45709.0833 | 45709.0833 | 82.0833 | 2460727.5833 | 0.25141 | 331.2555 | 9407.8858 | 0.016698 | 1.4394 | 332.6949 | 9409.3252 | 0.98896 | 332.6893 | 23.436 | 23.4386 | -25.35 | -10.5155 | 0.043032 | -13.6188 | 90.8472 | 0.50946 | 0.2571 | 0.76181 | 726.7778 | 106.3812 | -153.4047 | 151.5428 | -61.5428 | 0.0031273 | -61.5397 | 112.5198
|  | 45709.0875 | 45709.0875 | 82.0875 | 2460727.5875 | 0.25141 | 331.2596 | 9407.8899 | 0.016698 | 1.4395 | 332.6991 | 9409.3294 | 0.98896 | 332.6935 | 23.436 | 23.4386 | -25.3461 | -10.514 | 0.043032 | -13.6183 | 90.8472 | 0.50946 | 0.2571 | 0.76181 | 726.7778 | 112.3817 | -151.9046 | 150.1525 | -60.1525 | 0.0033109 | -60.1492 | 111.5087
|  | 45709.0917 | 45709.0917 | 82.0917 | 2460727.5917 | 0.25141 | 331.2637 | 9407.894 | 0.016698 | 1.4396 | 332.7033 | 9409.3336 | 0.98896 | 332.6977 | 23.436 | 23.4386 | -25.3421 | -10.5124 | 0.043032 | -13.6178 | 90.8472 | 0.50946 | 0.2571 | 0.76181 | 726.7778 | 118.3822 | -150.4045 | 148.7529 | -58.7529 | 0.0035009 | -58.7494 | 110.5928
|  | 45709.0958 | 45709.0958 | 82.0958 | 2460727.5958 | 0.25141 | 331.2678 | 9407.8981 | 0.016698 | 1.4397 | 332.7075 | 9409.3378 | 0.98896 | 332.7019 | 23.436 | 23.4386 | -25.3381 | -10.5109 | 0.043032 | -13.6174 | 90.8472 | 0.50946 | 0.2571 | 0.76181 | 726.7777 | 124.3826 | -148.9043 | 147.3453 | -57.3453 | 0.0036978 | -57.3416 | 109.7604
|  | 45709.1 | 45709.1 | 82.1 | 2460727.6 | 0.25141 | 331.2719 | 9407.9022 | 0.016698 | 1.4398 | 332.7117 | 9409.342 | 0.98896 | 332.7061 | 23.436 | 23.4386 | -25.3341 | -10.5094 | 0.043032 | -13.6169 | 90.8472 | 0.50946 | 0.2571 | 0.76181 | 726.7777 | 130.3831 | -147.4042 | 145.9305 | -55.9305 | 0.0039021 | -55.9266 | 109.0016
|  | 45709.1042 | 45709.1042 | 82.1042 | 2460727.6042 | 0.25141 | 331.276 | 9407.9064 | 0.016698 | 1.4399 | 332.7159 | 9409.3462 | 0.98896 | 332.7103 | 23.436 | 23.4386 | -25.3301 | -10.5079 | 0.043032 | -13.6164 | 90.8472 | 0.50946 | 0.2571 | 0.76181 | 726.7777 | 136.3836 | -145.9041 | 144.5096 | -54.5096 | 0.0041142 | -54.5055 | 108.3081
|  | 45709.1083 | 45709.1083 | 82.1083 | 2460727.6083 | 0.25141 | 331.2801 | 9407.9105 | 0.016698 | 1.44 | 332.7201 | 9409.3504 | 0.98896 | 332.7145 | 23.436 | 23.4386 | -25.3261 | -10.5064 | 0.043032 | -13.6159 | 90.8472 | 0.50946 | 0.2571 | 0.76181 | 726.7776 | 142.3841 | -144.404 | 143.0832 | -53.0832 | 0.0043349 | -53.0788 | 107.6726
|  | 45709.1125 | 45709.1125 | 82.1125 | 2460727.6125 | 0.25141 | 331.2842 | 9407.9146 | 0.016698 | 1.4401 | 332.7243 | 9409.3546 | 0.98897 | 332.7187 | 23.436 | 23.4386 | -25.3222 | -10.5049 | 0.043032 | -13.6154 | 90.8472 | 0.50946 | 0.2571 | 0.76181 | 726.7776 | 148.3846 | -142.9038 | 141.6519 | -51.6519 | 0.0045647 | -51.6473 | 107.089
|  | 45709.1167 | 45709.1167 | 82.1167 | 2460727.6167 | 0.25141 | 331.2884 | 9407.9187 | 0.016698 | 1.4401 | 332.7285 | 9409.3588 | 0.98897 | 332.7229 | 23.436 | 23.4386 | -25.3182 | -10.5034 | 0.043032 | -13.6149 | 90.8472 | 0.50945 | 0.2571 | 0.76181 | 726.7776 | 154.3851 | -141.4037 | 140.2163 | -50.2163 | 0.0048046 | -50.2115 | 106.5518
|  | 45709.1208 | 45709.1208 | 82.1208 | 2460727.6208 | 0.25141 | 331.2925 | 9407.9228 | 0.016698 | 1.4402 | 332.7327 | 9409.363 | 0.98897 | 332.7271 | 23.436 | 23.4386 | -25.3142 | -10.5019 | 0.043032 | -13.6144 | 90.8472 | 0.50945 | 0.2571 | 0.76181 | 726.7775 | 160.3856 | -139.9036 | 138.7768 | -48.7768 | 0.0050554 | -48.7717 | 106.0565
|  | 45709.125 | 45709.125 | 82.125 | 2460727.625 | 0.25141 | 331.2966 | 9407.9269 | 0.016698 | 1.4403 | 332.7369 | 9409.3672 | 0.98897 | 332.7313 | 23.436 | 23.4386 | -25.3102 | -10.5004 | 0.043032 | -13.6139 | 90.8472 | 0.50945 | 0.2571 | 0.76181 | 726.7775 | 166.3861 | -138.4035 | 137.3338 | -47.3338 | 0.0053181 | -47.3285 | 105.599
|  | 45709.1292 | 45709.1292 | 82.1292 | 2460727.6292 | 0.25141 | 331.3007 | 9407.931 | 0.016698 | 1.4404 | 332.7411 | 9409.3714 | 0.98897 | 332.7355 | 23.436 | 23.4386 | -25.3062 | -10.4989 | 0.043032 | -13.6134 | 90.8472 | 0.50945 | 0.2571 | 0.76181 | 726.7775 | 172.3866 | -136.9033 | 135.8878 | -45.8878 | 0.0055939 | -45.8822 | 105.1757
|  | 45709.1333 | 45709.1333 | 82.1333 | 2460727.6333 | 0.25141 | 331.3048 | 9407.9351 | 0.016698 | 1.4405 | 332.7453 | 9409.3756 | 0.98897 | 332.7397 | 23.436 | 23.4386 | -25.3022 | -10.4974 | 0.043032 | -13.6129 | 90.8472 | 0.50945 | 0.2571 | 0.76181 | 726.7774 | 178.3871 | -135.4032 | 134.4389 | -44.4389 | 0.0058841 | -44.433 | 104.7836
|  | 45709.1375 | 45709.1375 | 82.1375 | 2460727.6375 | 0.25141 | 331.3089 | 9407.9392 | 0.016698 | 1.4406 | 332.7495 | 9409.3798 | 0.98897 | 332.7439 | 23.436 | 23.4386 | -25.2982 | -10.4958 | 0.043032 | -13.6124 | 90.8472 | 0.50945 | 0.2571 | 0.76181 | 726.7774 | 184.3876 | -133.9031 | 132.9875 | -42.9875 | 0.0061903 | -42.9813 | 104.42
|  | 45709.1417 | 45709.1417 | 82.1417 | 2460727.6417 | 0.25141 | 331.313 | 9407.9433 | 0.016698 | 1.4407 | 332.7537 | 9409.384 | 0.98897 | 332.7481 | 23.436 | 23.4386 | -25.2943 | -10.4943 | 0.043032 | -13.6119 | 90.8472 | 0.50945 | 0.2571 | 0.76181 | 726.7774 | 190.3881 | -132.403 | 131.5337 | -41.5337 | 0.0065141 | -41.5272 | 104.0824
|  | 45709.1458 | 45709.1458 | 82.1458 | 2460727.6458 | 0.25141 | 331.3171 | 9407.9474 | 0.016698 | 1.4408 | 332.7579 | 9409.3882 | 0.98897 | 332.7523 | 23.436 | 23.4386 | -25.2903 | -10.4928 | 0.043032 | -13.6114 | 90.8472 | 0.50945 | 0.2571 | 0.76181 | 726.7773 | 196.3886 | -130.9028 | 130.0779 | -40.0779 | 0.0068575 | -40.0711 | 103.7687
|  | 45709.15 | 45709.15 | 82.15 | 2460727.65 | 0.25141 | 331.3212 | 9407.9515 | 0.016698 | 1.4409 | 332.7621 | 9409.3924 | 0.98897 | 332.7565 | 23.436 | 23.4386 | -25.2863 | -10.4913 | 0.043032 | -13.6109 | 90.8472 | 0.50945 | 0.2571 | 0.76181 | 726.7773 | 202.3891 | -129.4027 | 128.6202 | -38.6202 | 0.0072227 | -38.613 | 103.477
|  | 45709.1542 | 45709.1542 | 82.1542 | 2460727.6542 | 0.25141 | 331.3253 | 9407.9556 | 0.016698 | 1.441 | 332.7663 | 9409.3966 | 0.98897 | 332.7607 | 23.436 | 23.4386 | -25.2823 | -10.4898 | 0.043032 | -13.6104 | 90.8472 | 0.50945 | 0.2571 | 0.7618 | 726.7773 | 208.3896 | -127.9026 | 127.1608 | -37.1608 | 0.0076125 | -37.1532 | 103.2057
|  | 45709.1583 | 45709.1583 | 82.1583 | 2460727.6583 | 0.25141 | 331.3294 | 9407.9597 | 0.016698 | 1.4411 | 332.7705 | 9409.4008 | 0.98898 | 332.7649 | 23.436 | 23.4386 | -25.2783 | -10.4883 | 0.043032 | -13.6099 | 90.8472 | 0.50945 | 0.2571 | 0.7618 | 726.7772 | 214.3901 | -126.4025 | 125.6998 | -35.6998 | 0.0080299 | -35.6918 | 102.9533
|  | 45709.1625 | 45709.1625 | 82.1625 | 2460727.6625 | 0.25141 | 331.3335 | 9407.9638 | 0.016698 | 1.4411 | 332.7747 | 9409.405 | 0.98898 | 332.7691 | 23.436 | 23.4386 | -25.2743 | -10.4868 | 0.043032 | -13.6094 | 90.8472 | 0.50945 | 0.2571 | 0.7618 | 726.7772 | 220.3906 | -124.9024 | 124.2373 | -34.2373 | 0.0084784 | -34.2289 | 102.7184
|  | 45709.1667 | 45709.1667 | 82.1667 | 2460727.6667 | 0.25141 | 331.3376 | 9407.968 | 0.016698 | 1.4412 | 332.7789 | 9409.4092 | 0.98898 | 332.7733 | 23.436 | 23.4386 | -25.2704 | -10.4853 | 0.043032 | -13.6089 | 90.8471 | 0.50945 | 0.2571 | 0.7618 | 726.7772 | 226.3911 | -123.4022 | 122.7736 | -32.7736 | 0.0089624 | -32.7646 | 102.4998
|  | 45709.1708 | 45709.1708 | 82.1708 | 2460727.6708 | 0.25141 | 331.3417 | 9407.9721 | 0.016698 | 1.4413 | 332.7831 | 9409.4134 | 0.98898 | 332.7775 | 23.436 | 23.4386 | -25.2664 | -10.4838 | 0.043032 | -13.6084 | 90.8471 | 0.50945 | 0.2571 | 0.7618 | 726.7771 | 232.3916 | -121.9021 | 121.3086 | -31.3086 | 0.0094868 | -31.2991 | 102.2964
|  | 45709.175 | 45709.175 | 82.175 | 2460727.675 | 0.25141 | 331.3459 | 9407.9762 | 0.016698 | 1.4414 | 332.7873 | 9409.4176 | 0.98898 | 332.7817 | 23.436 | 23.4386 | -25.2624 | -10.4823 | 0.043032 | -13.6079 | 90.8471 | 0.50945 | 0.2571 | 0.7618 | 726.7771 | 238.3921 | -120.402 | 119.8425 | -29.8425 | 0.010058 | -29.8325 | 102.1073
|  | 45709.1792 | 45709.1792 | 82.1792 | 2460727.6792 | 0.25141 | 331.35 | 9407.9803 | 0.016698 | 1.4415 | 332.7915 | 9409.4218 | 0.98898 | 332.7859 | 23.436 | 23.4386 | -25.2584 | -10.4807 | 0.043032 | -13.6074 | 90.8471 | 0.50945 | 0.2571 | 0.7618 | 726.7771 | 244.3926 | -118.9019 | 118.3754 | -28.3754 | 0.010682 | -28.3648 | 101.9317
|  | 45709.1833 | 45709.1833 | 82.1833 | 2460727.6833 | 0.25141 | 331.3541 | 9407.9844 | 0.016698 | 1.4416 | 332.7957 | 9409.426 | 0.98898 | 332.7901 | 23.436 | 23.4386 | -25.2544 | -10.4792 | 0.043032 | -13.6069 | 90.8471 | 0.50945 | 0.2571 | 0.7618 | 726.777 | 250.3931 | -117.4017 | 116.9074 | -26.9074 | 0.01137 | -26.8961 | 101.7686
|  | 45709.1875 | 45709.1875 | 82.1875 | 2460727.6875 | 0.25141 | 331.3582 | 9407.9885 | 0.016698 | 1.4417 | 332.7999 | 9409.4302 | 0.98898 | 332.7943 | 23.436 | 23.4386 | -25.2504 | -10.4777 | 0.043032 | -13.6064 | 90.8471 | 0.50945 | 0.2571 | 0.7618 | 726.777 | 256.3936 | -115.9016 | 115.4386 | -25.4386 | 0.012131 | -25.4264 | 101.6175
|  | 45709.1917 | 45709.1917 | 82.1917 | 2460727.6917 | 0.25141 | 331.3623 | 9407.9926 | 0.016698 | 1.4418 | 332.8041 | 9409.4344 | 0.98898 | 332.7985 | 23.436 | 23.4386 | -25.2465 | -10.4762 | 0.043032 | -13.6059 | 90.8471 | 0.50945 | 0.2571 | 0.7618 | 726.777 | 262.3941 | -114.4015 | 113.9689 | -23.9689 | 0.012979 | -23.956 | 101.4777
|  | 45709.1958 | 45709.1958 | 82.1958 | 2460727.6958 | 0.25141 | 331.3664 | 9407.9967 | 0.016698 | 1.4419 | 332.8083 | 9409.4386 | 0.98898 | 332.8027 | 23.436 | 23.4386 | -25.2425 | -10.4747 | 0.043032 | -13.6054 | 90.8471 | 0.50945 | 0.2571 | 0.7618 | 726.7769 | 268.3946 | -112.9014 | 112.4986 | -22.4986 | 0.013931 | -22.4847 | 101.3486
|  | 45709.2 | 45709.2 | 82.2 | 2460727.7 | 0.25141 | 331.3705 | 9408.0008 | 0.016698 | 1.442 | 332.8125 | 9409.4428 | 0.98898 | 332.8069 | 23.436 | 23.4386 | -25.2385 | -10.4732 | 0.043032 | -13.6049 | 90.8471 | 0.50945 | 0.25709 | 0.7618 | 726.7769 | 274.3951 | -111.4012 | 111.0276 | -21.0276 | 0.01501 | -21.0126 | 101.2298
|  | 45709.2042 | 45709.2042 | 82.2042 | 2460727.7042 | 0.25141 | 331.3746 | 9408.0049 | 0.016698 | 1.4421 | 332.8167 | 9409.447 | 0.98899 | 332.8111 | 23.436 | 23.4386 | -25.2345 | -10.4717 | 0.043032 | -13.6044 | 90.8471 | 0.50945 | 0.25709 | 0.7618 | 726.7769 | 280.3956 | -109.9011 | 109.556 | -19.556 | 0.016243 | -19.5398 | 101.1206
|  | 45709.2083 | 45709.2083 | 82.2083 | 2460727.7083 | 0.25141 | 331.3787 | 9408.009 | 0.016698 | 1.4422 | 332.8209 | 9409.4512 | 0.98899 | 332.8153 | 23.436 | 23.4386 | -25.2305 | -10.4702 | 0.043032 | -13.6039 | 90.8471 | 0.50945 | 0.25709 | 0.7618 | 726.7768 | 286.3961 | -108.401 | 108.0839 | -18.0839 | 0.01767 | -18.0662 | 101.0209
|  | 45709.2125 | 45709.2125 | 82.2125 | 2460727.7125 | 0.25141 | 331.3828 | 9408.0131 | 0.016698 | 1.4422 | 332.8251 | 9409.4554 | 0.98899 | 332.8195 | 23.436 | 23.4386 | -25.2265 | -10.4687 | 0.043032 | -13.6034 | 90.8471 | 0.50945 | 0.25709 | 0.7618 | 726.7768 | 292.3966 | -106.9009 | 106.6113 | -16.6113 | 0.019341 | -16.592 | 100.9301
|  | 45709.2167 | 45709.2167 | 82.2167 | 2460727.7167 | 0.25141 | 331.3869 | 9408.0172 | 0.016698 | 1.4423 | 332.8293 | 9409.4596 | 0.98899 | 332.8237 | 23.436 | 23.4386 | -25.2226 | -10.4671 | 0.043032 | -13.6029 | 90.8471 | 0.50945 | 0.25709 | 0.7618 | 726.7768 | 298.3971 | -105.4007 | 105.1383 | -15.1383 | 0.021328 | -15.1169 | 100.8479
|  | 45709.2208 | 45709.2208 | 82.2208 | 2460727.7208 | 0.25141 | 331.391 | 9408.0213 | 0.016698 | 1.4424 | 332.8335 | 9409.4638 | 0.98899 | 332.8279 | 23.436 | 23.4386 | -25.2186 | -10.4656 | 0.043032 | -13.6024 | 90.8471 | 0.50945 | 0.25709 | 0.7618 | 726.7767 | 304.3976 | -103.9006 | 103.6648 | -13.6648 | 0.023733 | -13.6411 | 100.7741
|  | 45709.225 | 45709.225 | 82.225 | 2460727.725 | 0.25141 | 331.3951 | 9408.0254 | 0.016698 | 1.4425 | 332.8377 | 9409.468 | 0.98899 | 332.8321 | 23.436 | 23.4386 | -25.2146 | -10.4641 | 0.043032 | -13.6019 | 90.8471 | 0.50945 | 0.25709 | 0.7618 | 726.7767 | 310.3981 | -102.4005 | 102.191 | -12.191 | 0.026708 | -12.1643 | 100.7084
|  | 45709.2292 | 45709.2292 | 82.2292 | 2460727.7292 | 0.25141 | 331.3992 | 9408.0296 | 0.016698 | 1.4426 | 332.8419 | 9409.4722 | 0.98899 | 332.8363 | 23.436 | 23.4386 | -25.2106 | -10.4626 | 0.043032 | -13.6014 | 90.8471 | 0.50945 | 0.25709 | 0.7618 | 726.7767 | 316.3986 | -100.9004 | 100.717 | -10.717 | 0.030487 | -10.6865 | 100.6505
|  | 45709.2333 | 45709.2333 | 82.2333 | 2460727.7333 | 0.25141 | 331.4033 | 9408.0337 | 0.016698 | 1.4427 | 332.8461 | 9409.4764 | 0.98899 | 332.8405 | 23.436 | 23.4386 | -25.2066 | -10.4611 | 0.043032 | -13.6009 | 90.8471 | 0.50945 | 0.25709 | 0.7618 | 726.7766 | 322.3991 | -99.4002 | 99.2426 | -9.2426 | 0.035458 | -9.2071 | 100.6003
|  | 45709.2375 | 45709.2375 | 82.2375 | 2460727.7375 | 0.25141 | 331.4075 | 9408.0378 | 0.016698 | 1.4428 | 332.8502 | 9409.4806 | 0.98899 | 332.8447 | 23.436 | 23.4386 | -25.2026 | -10.4596 | 0.043032 | -13.6004 | 90.8471 | 0.50944 | 0.25709 | 0.7618 | 726.7766 | 328.3996 | -97.9001 | 97.768 | -7.768 | 0.042298 | -7.7257 | 100.5576
|  | 45709.2417 | 45709.2417 | 82.2417 | 2460727.7417 | 0.25141 | 331.4116 | 9408.0419 | 0.016698 | 1.4429 | 332.8544 | 9409.4848 | 0.98899 | 332.8489 | 23.436 | 23.4386 | -25.1987 | -10.4581 | 0.043032 | -13.5999 | 90.8471 | 0.50944 | 0.25709 | 0.7618 | 726.7766 | 334.4001 | -96.4 | 96.2932 | -6.2932 | 0.052321 | -6.2409 | 100.5222
|  | 45709.2458 | 45709.2458 | 82.2458 | 2460727.7458 | 0.25141 | 331.4157 | 9408.046 | 0.016698 | 1.443 | 332.8586 | 9409.489 | 0.98899 | 332.8531 | 23.436 | 23.4386 | -25.1947 | -10.4566 | 0.043032 | -13.5994 | 90.8471 | 0.50944 | 0.25709 | 0.7618 | 726.7765 | 340.4006 | -94.8998 | 94.8183 | -4.8183 | 0.068451 | -4.7498 | 100.4941
|  | 45709.25 | 45709.25 | 82.25 | 2460727.75 | 0.25141 | 331.4198 | 9408.0501 | 0.016698 | 1.4431 | 332.8628 | 9409.4932 | 0.989 | 332.8573 | 23.436 | 23.4386 | -25.1907 | -10.4551 | 0.043032 | -13.5989 | 90.8471 | 0.50944 | 0.25709 | 0.7618 | 726.7765 | 346.4011 | -93.3997 | 93.3432 | -3.3432 | 0.098774 | -3.2444 | 100.4731
|  | 45709.2542 | 45709.2542 | 82.2542 | 2460727.7542 | 0.25141 | 331.4239 | 9408.0542 | 0.016698 | 1.4432 | 332.867 | 9409.4974 | 0.989 | 332.8615 | 23.436 | 23.4386 | -25.1867 | -10.4536 | 0.043032 | -13.5984 | 90.8471 | 0.50944 | 0.25709 | 0.7618 | 726.7765 | 352.4016 | -91.8996 | 91.8681 | -1.8681 | 0.17691 | -1.6911 | 100.4592
|  | 45709.2583 | 45709.2583 | 82.2583 | 2460727.7583 | 0.25141 | 331.428 | 9408.0583 | 0.016698 | 1.4433 | 332.8712 | 9409.5016 | 0.989 | 332.8657 | 23.436 | 23.4386 | -25.1827 | -10.452 | 0.043032 | -13.5979 | 90.8471 | 0.50944 | 0.25709 | 0.7618 | 726.7764 | 358.4021 | -90.3995 | 90.3928 | -0.39284 | 0.54314 | 0.1503 | 100.4523
|  | 45709.2625 | 45709.2625 | 82.2625 | 2460727.7625 | 0.25141 | 331.4321 | 9408.0624 | 0.016698 | 1.4433 | 332.8754 | 9409.5057 | 0.989 | 332.8699 | 23.436 | 23.4386 | -25.1787 | -10.4505 | 0.043032 | -13.5974 | 90.8471 | 0.50944 | 0.25709 | 0.7618 | 726.7764 | 364.4026 | -88.8993 | 88.9176 | 1.0824 | 0.35556 | 1.438 | 100.4524
|  | 45709.2667 | 45709.2667 | 82.2667 | 2460727.7667 | 0.25141 | 331.4362 | 9408.0665 | 0.016698 | 1.4434 | 332.8796 | 9409.5099 | 0.989 | 332.874 | 23.436 | 23.4386 | -25.1748 | -10.449 | 0.043032 | -13.5969 | 90.847 | 0.50944 | 0.25709 | 0.7618 | 726.7764 | 370.4031 | -87.3992 | 87.4424 | 2.5576 | 0.25068 | 2.8083 | 100.4596
|  | 45709.2708 | 45709.2708 | 82.2708 | 2460727.7708 | 0.25141 | 331.4403 | 9408.0706 | 0.016698 | 1.4435 | 332.8838 | 9409.5141 | 0.989 | 332.8782 | 23.436 | 23.4386 | -25.1708 | -10.4475 | 0.043032 | -13.5964 | 90.847 | 0.50944 | 0.25709 | 0.76179 | 726.7763 | 376.4036 | -85.8991 | 85.9672 | 4.0328 | 0.18779 | 4.2206 | 100.4737
|  | 45709.275 | 45709.275 | 82.275 | 2460727.775 | 0.25141 | 331.4444 | 9408.0747 | 0.016698 | 1.4436 | 332.888 | 9409.5183 | 0.989 | 332.8824 | 23.436 | 23.4386 | -25.1668 | -10.446 | 0.043032 | -13.5959 | 90.847 | 0.50944 | 0.25709 | 0.76179 | 726.7763 | 382.4041 | -84.399 | 84.4921 | 5.5079 | 0.14855 | 5.6565 | 100.495
|  | 45709.2792 | 45709.2792 | 82.2792 | 2460727.7792 | 0.25141 | 331.4485 | 9408.0788 | 0.016698 | 1.4437 | 332.8922 | 9409.5225 | 0.989 | 332.8866 | 23.436 | 23.4386 | -25.1628 | -10.4445 | 0.043032 | -13.5954 | 90.847 | 0.50944 | 0.25709 | 0.76179 | 726.7763 | 388.4046 | -82.8988 | 83.0171 | 6.9829 | 0.12205 | 7.105 | 100.5234
|  | 45709.2833 | 45709.2833 | 82.2833 | 2460727.7833 | 0.25141 | 331.4526 | 9408.0829 | 0.016698 | 1.4438 | 332.8964 | 9409.5267 | 0.989 | 332.8908 | 23.436 | 23.4386 | -25.1588 | -10.443 | 0.043032 | -13.5949 | 90.847 | 0.50944 | 0.25709 | 0.76179 | 726.7763 | 394.4051 | -81.3987 | 81.5422 | 8.4578 | 0.10295 | 8.5607 | 100.5591
|  | 45709.2875 | 45709.2875 | 82.2875 | 2460727.7875 | 0.25141 | 331.4567 | 9408.087 | 0.016698 | 1.4439 | 332.9006 | 9409.5309 | 0.989 | 332.895 | 23.436 | 23.4386 | -25.1548 | -10.4415 | 0.043032 | -13.5944 | 90.847 | 0.50944 | 0.25709 | 0.76179 | 726.7762 | 400.4056 | -79.8986 | 80.0676 | 9.9324 | 0.088688 | 10.0211 | 100.6022
|  | 45709.2917 | 45709.2917 | 82.2917 | 2460727.7917 | 0.25141 | 331.4608 | 9408.0912 | 0.016698 | 1.444 | 332.9048 | 9409.5351 | 0.989 | 332.8992 | 23.436 | 23.4386 | -25.1509 | -10.4399 | 0.043032 | -13.5939 | 90.847 | 0.50944 | 0.25709 | 0.76179 | 726.7762 | 406.4061 | -78.3985 | 78.5931 | 11.4069 | 0.077694 | 11.4846 | 100.6528
|  | 45709.2958 | 45709.2958 | 82.2958 | 2460727.7958 | 0.25141 | 331.465 | 9408.0953 | 0.016698 | 1.4441 | 332.909 | 9409.5393 | 0.98901 | 332.9034 | 23.436 | 23.4386 | -25.1469 | -10.4384 | 0.043032 | -13.5934 | 90.847 | 0.50944 | 0.25709 | 0.76179 | 726.7762 | 412.4066 | -76.8983 | 77.1189 | 12.8811 | 0.068986 | 12.9501 | 100.711
|  | 45709.3 | 45709.3 | 82.3 | 2460727.8 | 0.25141 | 331.4691 | 9408.0994 | 0.016698 | 1.4442 | 332.9132 | 9409.5435 | 0.98901 | 332.9076 | 23.436 | 23.4386 | -25.1429 | -10.4369 | 0.043032 | -13.5928 | 90.847 | 0.50944 | 0.25709 | 0.76179 | 726.7761 | 418.4072 | -75.3982 | 75.645 | 14.355 | 0.061924 | 14.4169 | 100.7772
|  | 45709.3042 | 45709.3042 | 82.3042 | 2460727.8042 | 0.25141 | 331.4732 | 9408.1035 | 0.016698 | 1.4443 | 332.9174 | 9409.5477 | 0.98901 | 332.9118 | 23.436 | 23.4386 | -25.1389 | -10.4354 | 0.043032 | -13.5923 | 90.847 | 0.50944 | 0.25709 | 0.76179 | 726.7761 | 424.4077 | -73.8981 | 74.1715 | 15.8285 | 0.056085 | 15.8846 | 100.8516
|  | 45709.3083 | 45709.3083 | 82.3083 | 2460727.8083 | 0.25141 | 331.4773 | 9408.1076 | 0.016698 | 1.4443 | 332.9216 | 9409.5519 | 0.98901 | 332.916 | 23.436 | 23.4386 | -25.1349 | -10.4339 | 0.043032 | -13.5918 | 90.847 | 0.50944 | 0.25709 | 0.76179 | 726.7761 | 430.4082 | -72.398 | 72.6983 | 17.3017 | 0.051175 | 17.3529 | 100.9343
|  | 45709.3125 | 45709.3125 | 82.3125 | 2460727.8125 | 0.25141 | 331.4814 | 9408.1117 | 0.016698 | 1.4444 | 332.9258 | 9409.5561 | 0.98901 | 332.9202 | 23.436 | 23.4386 | -25.131 | -10.4324 | 0.043032 | -13.5913 | 90.847 | 0.50944 | 0.25709 | 0.76179 | 726.776 | 436.4087 | -70.8978 | 71.2255 | 18.7745 | 0.046987 | 18.8215 | 101.0258
|  | 45709.3167 | 45709.3167 | 82.3167 | 2460727.8167 | 0.25141 | 331.4855 | 9408.1158 | 0.016698 | 1.4445 | 332.93 | 9409.5603 | 0.98901 | 332.9244 | 23.436 | 23.4386 | -25.127 | -10.4309 | 0.043032 | -13.5908 | 90.847 | 0.50944 | 0.25709 | 0.76179 | 726.776 | 442.4092 | -69.3977 | 69.7532 | 20.2468 | 0.04337 | 20.2901 | 101.1263
|  | 45709.3208 | 45709.3208 | 82.3208 | 2460727.8208 | 0.25141 | 331.4896 | 9408.1199 | 0.016698 | 1.4446 | 332.9342 | 9409.5645 | 0.98901 | 332.9286 | 23.436 | 23.4386 | -25.123 | -10.4294 | 0.043032 | -13.5903 | 90.847 | 0.50944 | 0.25708 | 0.76179 | 726.776 | 448.4097 | -67.8976 | 68.2815 | 21.7185 | 0.040212 | 21.7587 | 101.2363
|  | 45709.325 | 45709.325 | 82.325 | 2460727.825 | 0.25141 | 331.4937 | 9408.124 | 0.016698 | 1.4447 | 332.9384 | 9409.5687 | 0.98901 | 332.9328 | 23.436 | 23.4386 | -25.119 | -10.4279 | 0.043032 | -13.5898 | 90.847 | 0.50944 | 0.25708 | 0.76179 | 726.7759 | 454.4102 | -66.3975 | 66.8103 | 23.1897 | 0.037428 | 23.2271 | 101.3561
|  | 45709.3292 | 45709.3292 | 82.3292 | 2460727.8292 | 0.25141 | 331.4978 | 9408.1281 | 0.016698 | 1.4448 | 332.9426 | 9409.5729 | 0.98901 | 332.937 | 23.436 | 23.4386 | -25.115 | -10.4263 | 0.043032 | -13.5893 | 90.847 | 0.50944 | 0.25708 | 0.76179 | 726.7759 | 460.4107 | -64.8973 | 65.3397 | 24.6603 | 0.034953 | 24.6952 | 101.4862
|  | 45709.3333 | 45709.3333 | 82.3333 | 2460727.8333 | 0.25141 | 331.5019 | 9408.1322 | 0.016698 | 1.4449 | 332.9468 | 9409.5771 | 0.98901 | 332.9412 | 23.436 | 23.4386 | -25.111 | -10.4248 | 0.043032 | -13.5888 | 90.847 | 0.50944 | 0.25708 | 0.76179 | 726.7759 | 466.4112 | -63.3972 | 63.8699 | 26.1301 | 0.032736 | 26.1628 | 101.6273
|  | 45709.3375 | 45709.3375 | 82.3375 | 2460727.8375 | 0.25141 | 331.506 | 9408.1363 | 0.016698 | 1.445 | 332.951 | 9409.5813 | 0.98901 | 332.9454 | 23.436 | 23.4386 | -25.1071 | -10.4233 | 0.043032 | -13.5883 | 90.847 | 0.50944 | 0.25708 | 0.76179 | 726.7758 | 472.4117 | -61.8971 | 62.4008 | 27.5992 | 0.030736 | 27.6299 | 101.7797
|  | 45709.3417 | 45709.3417 | 82.3417 | 2460727.8417 | 0.25141 | 331.5101 | 9408.1404 | 0.016698 | 1.4451 | 332.9552 | 9409.5855 | 0.98902 | 332.9496 | 23.436 | 23.4386 | -25.1031 | -10.4218 | 0.043032 | -13.5878 | 90.847 | 0.50944 | 0.25708 | 0.76179 | 726.7758 | 478.4122 | -60.3969 | 60.9326 | 29.0674 | 0.028922 | 29.0964 | 101.9443
|  | 45709.3458 | 45709.3458 | 82.3458 | 2460727.8458 | 0.25141 | 331.5142 | 9408.1445 | 0.016698 | 1.4452 | 332.9594 | 9409.5897 | 0.98902 | 332.9538 | 23.436 | 23.4386 | -25.0991 | -10.4203 | 0.043032 | -13.5873 | 90.847 | 0.50944 | 0.25708 | 0.76179 | 726.7758 | 484.4127 | -58.8968 | 59.4652 | 30.5348 | 0.027266 | 30.562 | 102.1217
|  | 45709.35 | 45709.35 | 82.35 | 2460727.85 | 0.25141 | 331.5183 | 9408.1486 | 0.016698 | 1.4453 | 332.9636 | 9409.5939 | 0.98902 | 332.958 | 23.436 | 23.4386 | -25.0951 | -10.4188 | 0.043032 | -13.5868 | 90.847 | 0.50944 | 0.25708 | 0.76179 | 726.7757 | 490.4132 | -57.3967 | 57.9989 | 32.0011 | 0.025747 | 32.0268 | 102.3127
|  | 45709.3542 | 45709.3542 | 82.3542 | 2460727.8542 | 0.25141 | 331.5224 | 9408.1528 | 0.016698 | 1.4453 | 332.9678 | 9409.5981 | 0.98902 | 332.9622 | 23.436 | 23.4386 | -25.0911 | -10.4173 | 0.043032 | -13.5863 | 90.847 | 0.50943 | 0.25708 | 0.76179 | 726.7757 | 496.4137 | -55.8966 | 56.5337 | 33.4663 | 0.024347 | 33.4907 | 102.5183
|  | 45709.3583 | 45709.3583 | 82.3583 | 2460727.8583 | 0.25141 | 331.5266 | 9408.1569 | 0.016698 | 1.4454 | 332.972 | 9409.6023 | 0.98902 | 332.9664 | 23.436 | 23.4386 | -25.0871 | -10.4158 | 0.043032 | -13.5858 | 90.847 | 0.50943 | 0.25708 | 0.76179 | 726.7757 | 502.4142 | -54.3964 | 55.0696 | 34.9304 | 0.023052 | 34.9534 | 102.7393
|  | 45709.3625 | 45709.3625 | 82.3625 | 2460727.8625 | 0.25141 | 331.5307 | 9408.161 | 0.016698 | 1.4455 | 332.9762 | 9409.6065 | 0.98902 | 332.9706 | 23.436 | 23.4386 | -25.0832 | -10.4142 | 0.043032 | -13.5853 | 90.847 | 0.50943 | 0.25708 | 0.76179 | 726.7756 | 508.4147 | -52.8963 | 53.6069 | 36.3931 | 0.021847 | 36.4149 | 102.9771
|  | 45709.3667 | 45709.3667 | 82.3667 | 2460727.8667 | 0.25141 | 331.5348 | 9408.1651 | 0.016698 | 1.4456 | 332.9804 | 9409.6107 | 0.98902 | 332.9748 | 23.436 | 23.4386 | -25.0792 | -10.4127 | 0.043032 | -13.5848 | 90.8469 | 0.50943 | 0.25708 | 0.76179 | 726.7756 | 514.4152 | -51.3962 | 52.1457 | 37.8543 | 0.020724 | 37.8751 | 103.2326
|  | 45709.3708 | 45709.3708 | 82.3708 | 2460727.8708 | 0.25141 | 331.5389 | 9408.1692 | 0.016698 | 1.4457 | 332.9846 | 9409.6149 | 0.98902 | 332.979 | 23.436 | 23.4386 | -25.0752 | -10.4112 | 0.043032 | -13.5842 | 90.8469 | 0.50943 | 0.25708 | 0.76179 | 726.7756 | 520.4158 | -49.8961 | 50.686 | 39.314 | 0.019673 | 39.3337 | 103.5075
|  | 45709.375 | 45709.375 | 82.375 | 2460727.875 | 0.25141 | 331.543 | 9408.1733 | 0.016698 | 1.4458 | 332.9888 | 9409.6191 | 0.98902 | 332.9832 | 23.436 | 23.4386 | -25.0712 | -10.4097 | 0.043032 | -13.5837 | 90.8469 | 0.50943 | 0.25708 | 0.76179 | 726.7755 | 526.4163 | -48.3959 | 49.228 | 40.772 | 0.018685 | 40.7907 | 103.8032
|  | 45709.3792 | 45709.3792 | 82.3792 | 2460727.8792 | 0.25141 | 331.5471 | 9408.1774 | 0.016698 | 1.4459 | 332.993 | 9409.6233 | 0.98902 | 332.9874 | 23.436 | 23.4386 | -25.0672 | -10.4082 | 0.043032 | -13.5832 | 90.8469 | 0.50943 | 0.25708 | 0.76179 | 726.7755 | 532.4168 | -46.8958 | 47.7719 | 42.2281 | 0.017755 | 42.2458 | 104.1215
|  | 45709.3833 | 45709.3833 | 82.3833 | 2460727.8833 | 0.25141 | 331.5512 | 9408.1815 | 0.016698 | 1.446 | 332.9972 | 9409.6275 | 0.98902 | 332.9916 | 23.436 | 23.4386 | -25.0633 | -10.4067 | 0.043032 | -13.5827 | 90.8469 | 0.50943 | 0.25708 | 0.76179 | 726.7755 | 538.4173 | -45.3957 | 46.318 | 43.682 | 0.016877 | 43.6989 | 104.4643
|  | 45709.3875 | 45709.3875 | 82.3875 | 2460727.8875 | 0.25141 | 331.5553 | 9408.1856 | 0.016698 | 1.4461 | 333.0014 | 9409.6317 | 0.98903 | 332.9958 | 23.436 | 23.4386 | -25.0593 | -10.4052 | 0.043032 | -13.5822 | 90.8469 | 0.50943 | 0.25708 | 0.76178 | 726.7754 | 544.4178 | -43.8956 | 44.8663 | 45.1337 | 0.016045 | 45.1497 | 104.8338
|  | 45709.3917 | 45709.3917 | 82.3917 | 2460727.8917 | 0.25141 | 331.5594 | 9408.1897 | 0.016698 | 1.4462 | 333.0056 | 9409.6359 | 0.98903 | 333 | 23.436 | 23.4386 | -25.0553 | -10.4037 | 0.043032 | -13.5817 | 90.8469 | 0.50943 | 0.25708 | 0.76178 | 726.7754 | 550.4183 | -42.3954 | 43.4172 | 46.5828 | 0.015255 | 46.598 | 105.2326
|  | 45709.3958 | 45709.3958 | 82.3958 | 2460727.8958 | 0.25141 | 331.5635 | 9408.1938 | 0.016698 | 1.4463 | 333.0098 | 9409.6401 | 0.98903 | 333.0042 | 23.436 | 23.4386 | -25.0513 | -10.4021 | 0.043032 | -13.5812 | 90.8469 | 0.50943 | 0.25708 | 0.76178 | 726.7754 | 556.4188 | -40.8953 | 41.971 | 48.029 | 0.014503 | 48.0435 | 105.6636
|  | 45709.4 | 45709.4 | 82.4 | 2460727.9 | 0.25141 | 331.5676 | 9408.1979 | 0.016698 | 1.4464 | 333.014 | 9409.6443 | 0.98903 | 333.0084 | 23.436 | 23.4386 | -25.0473 | -10.4006 | 0.043032 | -13.5807 | 90.8469 | 0.50943 | 0.25708 | 0.76178 | 726.7753 | 562.4193 | -39.3952 | 40.5279 | 49.4721 | 0.013785 | 49.4859 | 106.1299
|  | 45709.4042 | 45709.4042 | 82.4042 | 2460727.9042 | 0.25141 | 331.5717 | 9408.202 | 0.016698 | 1.4464 | 333.0182 | 9409.6485 | 0.98903 | 333.0126 | 23.436 | 23.4386 | -25.0434 | -10.3991 | 0.043032 | -13.5802 | 90.8469 | 0.50943 | 0.25708 | 0.76178 | 726.7753 | 568.4198 | -37.895 | 39.0883 | 50.9117 | 0.0131 | 50.9248 | 106.6353
|  | 45709.4083 | 45709.4083 | 82.4083 | 2460727.9083 | 0.25141 | 331.5758 | 9408.2061 | 0.016698 | 1.4465 | 333.0224 | 9409.6527 | 0.98903 | 333.0168 | 23.436 | 23.4386 | -25.0394 | -10.3976 | 0.043032 | -13.5797 | 90.8469 | 0.50943 | 0.25708 | 0.76178 | 726.7753 | 574.4203 | -36.3949 | 37.6527 | 52.3473 | 0.012443 | 52.3598 | 107.1841
|  | 45709.4125 | 45709.4125 | 82.4125 | 2460727.9125 | 0.25141 | 331.5799 | 9408.2102 | 0.016698 | 1.4466 | 333.0266 | 9409.6569 | 0.98903 | 333.021 | 23.436 | 23.4386 | -25.0354 | -10.3961 | 0.043032 | -13.5792 | 90.8469 | 0.50943 | 0.25708 | 0.76178 | 726.7752 | 580.4208 | -34.8948 | 36.2214 | 53.7786 | 0.011814 | 53.7904 | 107.7811
|  | 45709.4167 | 45709.4167 | 82.4167 | 2460727.9167 | 0.25141 | 331.5841 | 9408.2144 | 0.016698 | 1.4467 | 333.0308 | 9409.6611 | 0.98903 | 333.0252 | 23.436 | 23.4386 | -25.0314 | -10.3946 | 0.043032 | -13.5786 | 90.8469 | 0.50943 | 0.25708 | 0.76178 | 726.7752 | 586.4214 | -33.3947 | 34.7952 | 55.2048 | 0.011208 | 55.216 | 108.432
|  | 45709.4208 | 45709.4208 | 82.4208 | 2460727.9208 | 0.25141 | 331.5882 | 9408.2185 | 0.016698 | 1.4468 | 333.035 | 9409.6653 | 0.98903 | 333.0294 | 23.436 | 23.4386 | -25.0274 | -10.3931 | 0.043032 | -13.5781 | 90.8469 | 0.50943 | 0.25708 | 0.76178 | 726.7752 | 592.4219 | -31.8945 | 33.3745 | 56.6255 | 0.010626 | 56.6361 | 109.1435
|  | 45709.425 | 45709.425 | 82.425 | 2460727.925 | 0.25141 | 331.5923 | 9408.2226 | 0.016698 | 1.4469 | 333.0392 | 9409.6695 | 0.98903 | 333.0336 | 23.436 | 23.4386 | -25.0234 | -10.3916 | 0.043032 | -13.5776 | 90.8469 | 0.50943 | 0.25708 | 0.76178 | 726.7751 | 598.4224 | -30.3944 | 31.9603 | 58.0397 | 0.010064 | 58.0498 | 109.9231
|  | 45709.4292 | 45709.4292 | 82.4292 | 2460727.9292 | 0.25141 | 331.5964 | 9408.2267 | 0.016698 | 1.447 | 333.0434 | 9409.6737 | 0.98903 | 333.0378 | 23.436 | 23.4386 | -25.0195 | -10.39 | 0.043032 | -13.5771 | 90.8469 | 0.50943 | 0.25708 | 0.76178 | 726.7751 | 604.4229 | -28.8943 | 30.5533 | 59.4467 | 0.0095228 | 59.4562 | 110.7799
|  | 45709.4333 | 45709.4333 | 82.4333 | 2460727.9333 | 0.25142 | 331.6005 | 9408.2308 | 0.016698 | 1.4471 | 333.0476 | 9409.6779 | 0.98904 | 333.042 | 23.436 | 23.4386 | -25.0155 | -10.3885 | 0.043032 | -13.5766 | 90.8469 | 0.50943 | 0.25708 | 0.76178 | 726.7751 | 610.4234 | -27.3942 | 29.1546 | 60.8454 | 0.0089996 | 60.8544 | 111.7245
|  | 45709.4375 | 45709.4375 | 82.4375 | 2460727.9375 | 0.25142 | 331.6046 | 9408.2349 | 0.016698 | 1.4472 | 333.0518 | 9409.6821 | 0.98904 | 333.0462 | 23.436 | 23.4386 | -25.0115 | -10.387 | 0.043032 | -13.5761 | 90.8469 | 0.50943 | 0.25708 | 0.76178 | 726.775 | 616.4239 | -25.894 | 27.7656 | 62.2344 | 0.0084938 | 62.2429 | 112.7693
|  | 45709.4417 | 45709.4417 | 82.4417 | 2460727.9417 | 0.25142 | 331.6087 | 9408.239 | 0.016698 | 1.4473 | 333.056 | 9409.6863 | 0.98904 | 333.0504 | 23.436 | 23.4386 | -25.0075 | -10.3855 | 0.043032 | -13.5756 | 90.8469 | 0.50943 | 0.25708 | 0.76178 | 726.775 | 622.4244 | -24.3939 | 26.3877 | 63.6123 | 0.0080047 | 63.6203 | 113.9293
|  | 45709.4458 | 45709.4458 | 82.4458 | 2460727.9458 | 0.25142 | 331.6128 | 9408.2431 | 0.016698 | 1.4474 | 333.0602 | 9409.6905 | 0.98904 | 333.0546 | 23.436 | 23.4386 | -25.0035 | -10.384 | 0.043032 | -13.5751 | 90.8469 | 0.50943 | 0.25707 | 0.76178 | 726.775 | 628.4249 | -22.8938 | 25.0228 | 64.9772 | 0.0075315 | 64.9848 | 115.2223
|  | 45709.45 | 45709.45 | 82.45 | 2460727.95 | 0.25142 | 331.6169 | 9408.2472 | 0.016698 | 1.4474 | 333.0643 | 9409.6947 | 0.98904 | 333.0588 | 23.436 | 23.4386 | -24.9996 | -10.3825 | 0.043032 | -13.5746 | 90.8469 | 0.50943 | 0.25707 | 0.76178 | 726.7749 | 634.4254 | -21.3936 | 23.6731 | 66.3269 | 0.0070738 | 66.334 | 116.6694
|  | 45709.4542 | 45709.4542 | 82.4542 | 2460727.9542 | 0.25142 | 331.621 | 9408.2513 | 0.016698 | 1.4475 | 333.0685 | 9409.6988 | 0.98904 | 333.063 | 23.436 | 23.4386 | -24.9956 | -10.381 | 0.043032 | -13.5741 | 90.8469 | 0.50943 | 0.25707 | 0.76178 | 726.7749 | 640.4259 | -19.8935 | 22.3415 | 67.6585 | 0.0066313 | 67.6652 | 118.2964
|  | 45709.4583 | 45709.4583 | 82.4583 | 2460727.9583 | 0.25142 | 331.6251 | 9408.2554 | 0.016698 | 1.4476 | 333.0727 | 9409.703 | 0.98904 | 333.0672 | 23.436 | 23.4386 | -24.9916 | -10.3794 | 0.043032 | -13.5735 | 90.8469 | 0.50943 | 0.25707 | 0.76178 | 726.7749 | 646.4265 | -18.3934 | 21.0313 | 68.9687 | 0.0062041 | 68.9749 | 120.1342
|  | 45709.4625 | 45709.4625 | 82.4625 | 2460727.9625 | 0.25142 | 331.6292 | 9408.2595 | 0.016698 | 1.4477 | 333.0769 | 9409.7072 | 0.98904 | 333.0714 | 23.436 | 23.4386 | -24.9876 | -10.3779 | 0.043032 | -13.573 | 90.8469 | 0.50943 | 0.25707 | 0.76178 | 726.7748 | 652.427 | -16.8933 | 19.7468 | 70.2532 | 0.0057926 | 70.2589 | 122.2201
|  | 45709.4667 | 45709.4667 | 82.4667 | 2460727.9667 | 0.25142 | 331.6333 | 9408.2636 | 0.016698 | 1.4478 | 333.0811 | 9409.7114 | 0.98904 | 333.0756 | 23.436 | 23.4386 | -24.9836 | -10.3764 | 0.043032 | -13.5725 | 90.8469 | 0.50943 | 0.25707 | 0.76178 | 726.7748 | 658.4275 | -15.3931 | 18.4935 | 71.5065 | 0.0053972 | 71.5119 | 124.5991
|  | 45709.4708 | 45709.4708 | 82.4708 | 2460727.9708 | 0.25142 | 331.6374 | 9408.2677 | 0.016698 | 1.4479 | 333.0853 | 9409.7156 | 0.98904 | 333.0797 | 23.436 | 23.4386 | -24.9797 | -10.3749 | 0.043032 | -13.572 | 90.8468 | 0.50943 | 0.25707 | 0.76178 | 726.7748 | 664.428 | -13.893 | 17.2781 | 72.7219 | 0.0050193 | 72.7269 | 127.3253
|  | 45709.475 | 45709.475 | 82.475 | 2460727.975 | 0.25142 | 331.6415 | 9408.2718 | 0.016698 | 1.448 | 333.0895 | 9409.7198 | 0.98904 | 333.0839 | 23.436 | 23.4386 | -24.9757 | -10.3734 | 0.043032 | -13.5715 | 90.8468 | 0.50942 | 0.25707 | 0.76178 | 726.7747 | 670.4285 | -12.3929 | 16.1091 | 73.8909 | 0.0046606 | 73.8955 | 130.4624
|  | 45709.4792 | 45709.4792 | 82.4792 | 2460727.9792 | 0.25142 | 331.6457 | 9408.276 | 0.016698 | 1.4481 | 333.0937 | 9409.724 | 0.98905 | 333.0881 | 23.436 | 23.4386 | -24.9717 | -10.3719 | 0.043032 | -13.571 | 90.8468 | 0.50942 | 0.25707 | 0.76178 | 726.7747 | 676.429 | -10.8927 | 14.9975 | 75.0025 | 0.0043233 | 75.0068 | 134.0846
|  | 45709.4833 | 45709.4833 | 82.4833 | 2460727.9833 | 0.25142 | 331.6498 | 9408.2801 | 0.016698 | 1.4482 | 333.0979 | 9409.7282 | 0.98905 | 333.0923 | 23.436 | 23.4386 | -24.9677 | -10.3704 | 0.043032 | -13.5705 | 90.8468 | 0.50942 | 0.25707 | 0.76178 | 726.7747 | 682.4295 | -9.3926 | 13.957 | 76.043 | 0.0040107 | 76.047 | 138.2735
|  | 45709.4875 | 45709.4875 | 82.4875 | 2460727.9875 | 0.25142 | 331.6539 | 9408.2842 | 0.016698 | 1.4483 | 333.1021 | 9409.7324 | 0.98905 | 333.0965 | 23.436 | 23.4386 | -24.9637 | -10.3689 | 0.043032 | -13.57 | 90.8468 | 0.50942 | 0.25707 | 0.76178 | 726.7746 | 688.43 | -7.8925 | 13.0047 | 76.9953 | 0.0037271 | 76.999 | 143.113
|  | 45709.4917 | 45709.4917 | 82.4917 | 2460727.9917 | 0.25142 | 331.658 | 9408.2883 | 0.016698 | 1.4484 | 333.1063 | 9409.7366 | 0.98905 | 333.1007 | 23.436 | 23.4386 | -24.9598 | -10.3673 | 0.043032 | -13.5694 | 90.8468 | 0.50942 | 0.25707 | 0.76178 | 726.7746 | 694.4306 | -6.3924 | 12.1613 | 77.8387 | 0.0034777 | 77.8422 | 148.6762
|  | 45709.4958 | 45709.4958 | 82.4958 | 2460727.9958 | 0.25142 | 331.6621 | 9408.2924 | 0.016698 | 1.4484 | 333.1105 | 9409.7408 | 0.98905 | 333.1049 | 23.436 | 23.4386 | -24.9558 | -10.3658 | 0.043032 | -13.5689 | 90.8468 | 0.50942 | 0.25707 | 0.76178 | 726.7746 | 700.4311 | -4.8922 | 11.4509 | 78.5491 | 0.0032689 | 78.5524 | 155.0036
|  | 45709.5 | 45709.5 | 82.5 | 2460728 | 0.25142 | 331.6662 | 9408.2965 | 0.016698 | 1.4485 | 333.1147 | 9409.745 | 0.98905 | 333.1091 | 23.436 | 23.4386 | -24.9518 | -10.3643 | 0.043032 | -13.5684 | 90.8468 | 0.50942 | 0.25707 | 0.76177 | 726.7745 | 706.4316 | -3.3921 | 10.8995 | 79.1005 | 0.0031076 | 79.1036 | 162.0726
|  | 45709.5042 | 45709.5042 | 82.5042 | 2460728.0042 | 0.25142 | 331.6703 | 9408.3006 | 0.016698 | 1.4486 | 333.1189 | 9409.7492 | 0.98905 | 333.1133 | 23.436 | 23.4386 | -24.9478 | -10.3628 | 0.043032 | -13.5679 | 90.8468 | 0.50942 | 0.25707 | 0.76177 | 726.7745 | 712.4321 | -1.892 | 10.5322 | 79.4678 | 0.0030004 | 79.4708 | 169.7657
|  | 45709.5083 | 45709.5083 | 82.5083 | 2460728.0083 | 0.25142 | 331.6744 | 9408.3047 | 0.016698 | 1.4487 | 333.1231 | 9409.7534 | 0.98905 | 333.1175 | 23.436 | 23.4386 | -24.9438 | -10.3613 | 0.043032 | -13.5674 | 90.8468 | 0.50942 | 0.25707 | 0.76177 | 726.7745 | 718.4326 | -0.39185 | 10.3686 | 79.6314 | 0.0029528 | 79.6343 | 177.8579
|  | 45709.5125 | 45709.5125 | 82.5125 | 2460728.0125 | 0.25142 | 331.6785 | 9408.3088 | 0.016698 | 1.4488 | 333.1273 | 9409.7576 | 0.98905 | 333.1217 | 23.436 | 23.4386 | -24.9399 | -10.3598 | 0.043032 | -13.5669 | 90.8468 | 0.50942 | 0.25707 | 0.76177 | 726.7744 | 724.4331 | 1.1083 | 10.4182 | 79.5818 | 0.0029672 | 79.5847 | 186.0397
|  | 45709.5167 | 45709.5167 | 82.5167 | 2460728.0167 | 0.25142 | 331.6826 | 9408.3129 | 0.016698 | 1.4489 | 333.1315 | 9409.7618 | 0.98905 | 333.1259 | 23.436 | 23.4386 | -24.9359 | -10.3583 | 0.043032 | -13.5664 | 90.8468 | 0.50942 | 0.25707 | 0.76177 | 726.7744 | 730.4336 | 2.6084 | 10.6782 | 79.3218 | 0.003043 | 79.3249 | 193.9814
|  | 45709.5208 | 45709.5208 | 82.5208 | 2460728.0208 | 0.25142 | 331.6867 | 9408.317 | 0.016698 | 1.449 | 333.1357 | 9409.766 | 0.98905 | 333.1301 | 23.436 | 23.4386 | -24.9319 | -10.3567 | 0.043032 | -13.5658 | 90.8468 | 0.50942 | 0.25707 | 0.76177 | 726.7744 | 736.4342 | 4.1085 | 11.1336 | 78.8664 | 0.003176 | 78.8695 | 201.4069
|  | 45709.525 | 45709.525 | 82.525 | 2460728.025 | 0.25142 | 331.6908 | 9408.3211 | 0.016698 | 1.4491 | 333.1399 | 9409.7702 | 0.98906 | 333.1343 | 23.436 | 23.4386 | -24.9279 | -10.3552 | 0.043032 | -13.5653 | 90.8468 | 0.50942 | 0.25707 | 0.76177 | 726.7743 | 742.4347 | 5.6087 | 11.762 | 78.238 | 0.0033602 | 78.2414 | 208.1406
|  | 45709.5292 | 45709.5292 | 82.5292 | 2460728.0292 | 0.25142 | 331.6949 | 9408.3252 | 0.016698 | 1.4492 | 333.1441 | 9409.7744 | 0.98906 | 333.1385 | 23.436 | 23.4386 | -24.9239 | -10.3537 | 0.043032 | -13.5648 | 90.8468 | 0.50942 | 0.25707 | 0.76177 | 726.7743 | 748.4352 | 7.1088 | 12.5372 | 77.4628 | 0.0035887 | 77.4663 | 214.1123
|  | 45709.5333 | 45709.5333 | 82.5333 | 2460728.0333 | 0.25142 | 331.699 | 9408.3293 | 0.016698 | 1.4493 | 333.1483 | 9409.7786 | 0.98906 | 333.1427 | 23.436 | 23.4386 | -24.92 | -10.3522 | 0.043032 | -13.5643 | 90.8468 | 0.50942 | 0.25707 | 0.76177 | 726.7743 | 754.4357 | 8.6089 | 13.434 | 76.566 | 0.0038547 | 76.5699 | 219.3327
|  | 45709.5375 | 45709.5375 | 82.5375 | 2460728.0375 | 0.25142 | 331.7031 | 9408.3334 | 0.016698 | 1.4494 | 333.1525 | 9409.7828 | 0.98906 | 333.1469 | 23.436 | 23.4386 | -24.916 | -10.3507 | 0.043032 | -13.5638 | 90.8468 | 0.50942 | 0.25707 | 0.76177 | 726.7742 | 760.4362 | 10.1091 | 14.4296 | 75.5704 | 0.0041523 | 75.5746 | 223.8608
|  | 45709.5417 | 45709.5417 | 82.5417 | 2460728.0417 | 0.25142 | 331.7073 | 9408.3376 | 0.016698 | 1.4494 | 333.1567 | 9409.787 | 0.98906 | 333.1511 | 23.436 | 23.4386 | -24.912 | -10.3492 | 0.043032 | -13.5633 | 90.8468 | 0.50942 | 0.25707 | 0.76177 | 726.7742 | 766.4367 | 11.6092 | 15.505 | 74.495 | 0.0044768 | 74.4995 | 227.7768
|  | 45709.5458 | 45709.5458 | 82.5458 | 2460728.0458 | 0.25142 | 331.7114 | 9408.3417 | 0.016698 | 1.4495 | 333.1609 | 9409.7912 | 0.98906 | 333.1553 | 23.436 | 23.4386 | -24.908 | -10.3477 | 0.043032 | -13.5628 | 90.8468 | 0.50942 | 0.25707 | 0.76177 | 726.7742 | 772.4372 | 13.1093 | 16.6448 | 73.3552 | 0.0048244 | 73.36 | 231.1646
|  | 45709.55 | 45709.55 | 82.55 | 2460728.05 | 0.25142 | 331.7155 | 9408.3458 | 0.016698 | 1.4496 | 333.1651 | 9409.7954 | 0.98906 | 333.1595 | 23.436 | 23.4386 | -24.904 | -10.3461 | 0.043032 | -13.5622 | 90.8468 | 0.50942 | 0.25707 | 0.76177 | 726.7742 | 778.4378 | 14.6094 | 17.8366 | 72.1634 | 0.0051923 | 72.1686 | 234.103
|  | 45709.5542 | 45709.5542 | 82.5542 | 2460728.0542 | 0.25142 | 331.7196 | 9408.3499 | 0.016698 | 1.4497 | 333.1693 | 9409.7996 | 0.98906 | 333.1637 | 23.436 | 23.4386 | -24.9001 | -10.3446 | 0.043032 | -13.5617 | 90.8468 | 0.50942 | 0.25707 | 0.76177 | 726.7741 | 784.4383 | 16.1096 | 19.0706 | 70.9294 | 0.0055785 | 70.935 | 236.6613
|  | 45709.5583 | 45709.5583 | 82.5583 | 2460728.0583 | 0.25142 | 331.7237 | 9408.354 | 0.016698 | 1.4498 | 333.1735 | 9409.8038 | 0.98906 | 333.1679 | 23.436 | 23.4386 | -24.8961 | -10.3431 | 0.043032 | -13.5612 | 90.8468 | 0.50942 | 0.25707 | 0.76177 | 726.7741 | 790.4388 | 17.6097 | 20.3392 | 69.6608 | 0.0059815 | 69.6667 | 238.8986
|  | 45709.5625 | 45709.5625 | 82.5625 | 2460728.0625 | 0.25142 | 331.7278 | 9408.3581 | 0.016698 | 1.4499 | 333.1777 | 9409.808 | 0.98906 | 333.1721 | 23.436 | 23.4386 | -24.8921 | -10.3416 | 0.043032 | -13.5607 | 90.8468 | 0.50942 | 0.25707 | 0.76177 | 726.7741 | 796.4393 | 19.1098 | 21.6363 | 68.3637 | 0.0064005 | 68.3701 | 240.8648
|  | 45709.5667 | 45709.5667 | 82.5667 | 2460728.0667 | 0.25142 | 331.7319 | 9408.3622 | 0.016698 | 1.45 | 333.1819 | 9409.8122 | 0.98906 | 333.1763 | 23.436 | 23.4386 | -24.8881 | -10.3401 | 0.043032 | -13.5602 | 90.8468 | 0.50942 | 0.25706 | 0.76177 | 726.774 | 802.4398 | 20.61 | 22.9571 | 67.0429 | 0.0068348 | 67.0498 | 242.601
|  | 45709.5708 | 45709.5708 | 82.5708 | 2460728.0708 | 0.25142 | 331.736 | 9408.3663 | 0.016698 | 1.4501 | 333.1861 | 9409.8164 | 0.98907 | 333.1805 | 23.436 | 23.4386 | -24.8841 | -10.3386 | 0.043032 | -13.5597 | 90.8467 | 0.50942 | 0.25706 | 0.76177 | 726.774 | 808.4403 | 22.1101 | 24.2976 | 65.7024 | 0.0072844 | 65.7097 | 244.1416
|  | 45709.575 | 45709.575 | 82.575 | 2460728.075 | 0.25142 | 331.7401 | 9408.3704 | 0.016698 | 1.4502 | 333.1903 | 9409.8206 | 0.98907 | 333.1847 | 23.436 | 23.4386 | -24.8802 | -10.3371 | 0.043032 | -13.5591 | 90.8467 | 0.50942 | 0.25706 | 0.76177 | 726.774 | 814.4409 | 23.6102 | 25.6548 | 64.3452 | 0.0077493 | 64.353 | 245.5148
|  | 45709.5792 | 45709.5792 | 82.5792 | 2460728.0792 | 0.25142 | 331.7442 | 9408.3745 | 0.016698 | 1.4503 | 333.1945 | 9409.8248 | 0.98907 | 333.1889 | 23.436 | 23.4386 | -24.8762 | -10.3355 | 0.043032 | -13.5586 | 90.8467 | 0.50942 | 0.25706 | 0.76177 | 726.7739 | 820.4414 | 25.1103 | 27.0261 | 62.9739 | 0.0082299 | 62.9821 | 246.7442
|  | 45709.5833 | 45709.5833 | 82.5833 | 2460728.0833 | 0.25142 | 331.7483 | 9408.3786 | 0.016698 | 1.4503 | 333.1987 | 9409.829 | 0.98907 | 333.1931 | 23.436 | 23.4386 | -24.8722 | -10.334 | 0.043032 | -13.5581 | 90.8467 | 0.50942 | 0.25706 | 0.76177 | 726.7739 | 826.4419 | 26.6105 | 28.4095 | 61.5905 | 0.0087267 | 61.5992 | 247.8493
|  | 45709.5875 | 45709.5875 | 82.5875 | 2460728.0875 | 0.25142 | 331.7524 | 9408.3827 | 0.016698 | 1.4504 | 333.2029 | 9409.8332 | 0.98907 | 333.1973 | 23.436 | 23.4386 | -24.8682 | -10.3325 | 0.043032 | -13.5576 | 90.8467 | 0.50941 | 0.25706 | 0.76177 | 726.7739 | 832.4424 | 28.1106 | 29.8034 | 60.1966 | 0.0092404 | 60.2058 | 248.8465
|  | 45709.5917 | 45709.5917 | 82.5917 | 2460728.0917 | 0.25142 | 331.7565 | 9408.3868 | 0.016698 | 1.4505 | 333.2071 | 9409.8374 | 0.98907 | 333.2015 | 23.436 | 23.4386 | -24.8642 | -10.331 | 0.043032 | -13.5571 | 90.8467 | 0.50941 | 0.25706 | 0.76177 | 726.7738 | 838.4429 | 29.6107 | 31.2062 | 58.7938 | 0.0097721 | 58.8035 | 249.7495
|  | 45709.5958 | 45709.5958 | 82.5958 | 2460728.0958 | 0.25142 | 331.7606 | 9408.3909 | 0.016698 | 1.4506 | 333.2113 | 9409.8416 | 0.98907 | 333.2057 | 23.436 | 23.4386 | -24.8603 | -10.3295 | 0.043032 | -13.5566 | 90.8467 | 0.50941 | 0.25706 | 0.76177 | 726.7738 | 844.4434 | 31.1109 | 32.6169 | 57.3831 | 0.010323 | 57.3934 | 250.5699
|  | 45709.6 | 45709.6 | 82.6 | 2460728.1 | 0.25142 | 331.7648 | 9408.395 | 0.016698 | 1.4507 | 333.2155 | 9409.8458 | 0.98907 | 333.2099 | 23.436 | 23.4386 | -24.8563 | -10.328 | 0.043032 | -13.556 | 90.8467 | 0.50941 | 0.25706 | 0.76177 | 726.7738 | 850.444 | 32.611 | 34.0345 | 55.9655 | 0.010894 | 55.9764 | 251.3175
|  | 45709.6042 | 45709.6042 | 82.6042 | 2460728.1042 | 0.25142 | 331.7689 | 9408.3992 | 0.016698 | 1.4508 | 333.2197 | 9409.85 | 0.98907 | 333.2141 | 23.436 | 23.4386 | -24.8523 | -10.3265 | 0.043032 | -13.5555 | 90.8467 | 0.50941 | 0.25706 | 0.76177 | 726.7737 | 856.4445 | 34.1111 | 35.458 | 54.542 | 0.011487 | 54.5535 | 252.0007
|  | 45709.6083 | 45709.6083 | 82.6083 | 2460728.1083 | 0.25142 | 331.773 | 9408.4033 | 0.016698 | 1.4509 | 333.2239 | 9409.8542 | 0.98907 | 333.2183 | 23.436 | 23.4386 | -24.8483 | -10.3249 | 0.043032 | -13.555 | 90.8467 | 0.50941 | 0.25706 | 0.76177 | 726.7737 | 862.445 | 35.6112 | 36.8869 | 53.1131 | 0.012103 | 53.1252 | 252.6265
|  | 45709.6125 | 45709.6125 | 82.6125 | 2460728.1125 | 0.25142 | 331.7771 | 9408.4074 | 0.016698 | 1.451 | 333.2281 | 9409.8584 | 0.98907 | 333.2225 | 23.436 | 23.4386 | -24.8443 | -10.3234 | 0.043032 | -13.5545 | 90.8467 | 0.50941 | 0.25706 | 0.76176 | 726.7737 | 868.4455 | 37.1114 | 38.3205 | 51.6795 | 0.012746 | 51.6923 | 253.2012
|  | 45709.6167 | 45709.6167 | 82.6167 | 2460728.1167 | 0.25142 | 331.7812 | 9408.4115 | 0.016698 | 1.4511 | 333.2323 | 9409.8625 | 0.98908 | 333.2267 | 23.436 | 23.4386 | -24.8404 | -10.3219 | 0.043032 | -13.554 | 90.8467 | 0.50941 | 0.25706 | 0.76176 | 726.7736 | 874.446 | 38.6115 | 39.7583 | 50.2417 | 0.013415 | 50.2551 | 253.7301
|  | 45709.6208 | 45709.6208 | 82.6208 | 2460728.1208 | 0.25142 | 331.7853 | 9408.4156 | 0.016698 | 1.4512 | 333.2365 | 9409.8667 | 0.98908 | 333.2309 | 23.436 | 23.4386 | -24.8364 | -10.3204 | 0.043032 | -13.5534 | 90.8467 | 0.50941 | 0.25706 | 0.76176 | 726.7736 | 880.4466 | 40.1116 | 41.1998 | 48.8002 | 0.014115 | 48.8143 | 254.2176
|  | 45709.625 | 45709.625 | 82.625 | 2460728.125 | 0.25142 | 331.7894 | 9408.4197 | 0.016698 | 1.4513 | 333.2406 | 9409.8709 | 0.98908 | 333.2351 | 23.436 | 23.4386 | -24.8324 | -10.3189 | 0.043032 | -13.5529 | 90.8467 | 0.50941 | 0.25706 | 0.76176 | 726.7736 | 886.4471 | 41.6118 | 42.6447 | 47.3553 | 0.014849 | 47.3702 | 254.6679
|  | 45709.6292 | 45709.6292 | 82.6292 | 2460728.1292 | 0.25142 | 331.7935 | 9408.4238 | 0.016698 | 1.4513 | 333.2448 | 9409.8751 | 0.98908 | 333.2393 | 23.436 | 23.4386 | -24.8284 | -10.3174 | 0.043032 | -13.5524 | 90.8467 | 0.50941 | 0.25706 | 0.76176 | 726.7735 | 892.4476 | 43.1119 | 44.0926 | 45.9074 | 0.015618 | 45.923 | 255.0845
|  | 45709.6333 | 45709.6333 | 82.6333 | 2460728.1333 | 0.25142 | 331.7976 | 9408.4279 | 0.016698 | 1.4514 | 333.249 | 9409.8793 | 0.98908 | 333.2435 | 23.436 | 23.4386 | -24.8245 | -10.3158 | 0.043032 | -13.5519 | 90.8467 | 0.50941 | 0.25706 | 0.76176 | 726.7735 | 898.4481 | 44.612 | 45.5432 | 44.4568 | 0.016427 | 44.4732 | 255.4703
|  | 45709.6375 | 45709.6375 | 82.6375 | 2460728.1375 | 0.25142 | 331.8017 | 9408.432 | 0.016698 | 1.4515 | 333.2532 | 9409.8835 | 0.98908 | 333.2477 | 23.436 | 23.4386 | -24.8205 | -10.3143 | 0.043032 | -13.5514 | 90.8467 | 0.50941 | 0.25706 | 0.76176 | 726.7735 | 904.4486 | 46.1122 | 46.9963 | 43.0037 | 0.017281 | 43.021 | 255.8281
|  | 45709.6417 | 45709.6417 | 82.6417 | 2460728.1417 | 0.25142 | 331.8058 | 9408.4361 | 0.016698 | 1.4516 | 333.2574 | 9409.8877 | 0.98908 | 333.2519 | 23.436 | 23.4386 | -24.8165 | -10.3128 | 0.043032 | -13.5508 | 90.8467 | 0.50941 | 0.25706 | 0.76176 | 726.7734 | 910.4492 | 47.6123 | 48.4515 | 41.5485 | 0.018183 | 41.5666 | 256.1602
|  | 45709.6458 | 45709.6458 | 82.6458 | 2460728.1458 | 0.25142 | 331.8099 | 9408.4402 | 0.016698 | 1.4517 | 333.2616 | 9409.8919 | 0.98908 | 333.2561 | 23.436 | 23.4386 | -24.8125 | -10.3113 | 0.043032 | -13.5503 | 90.8467 | 0.50941 | 0.25706 | 0.76176 | 726.7734 | 916.4497 | 49.1124 | 49.9089 | 40.0911 | 0.019139 | 40.1103 | 256.4688
|  | 45709.65 | 45709.65 | 82.65 | 2460728.15 | 0.25142 | 331.814 | 9408.4443 | 0.016698 | 1.4518 | 333.2658 | 9409.8961 | 0.98908 | 333.2602 | 23.436 | 23.4386 | -24.8085 | -10.3098 | 0.043032 | -13.5498 | 90.8467 | 0.50941 | 0.25706 | 0.76176 | 726.7734 | 922.4502 | 50.6125 | 51.368 | 38.632 | 0.020156 | 38.6522 | 256.7556
|  | 45709.6542 | 45709.6542 | 82.6542 | 2460728.1542 | 0.25142 | 331.8181 | 9408.4484 | 0.016698 | 1.4519 | 333.27 | 9409.9003 | 0.98908 | 333.2644 | 23.436 | 23.4386 | -24.8046 | -10.3083 | 0.043032 | -13.5493 | 90.8467 | 0.50941 | 0.25706 | 0.76176 | 726.7733 | 928.4507 | 52.1127 | 52.8288 | 37.1712 | 0.02124 | 37.1924 | 257.0225
|  | 45709.6583 | 45709.6583 | 82.6583 | 2460728.1583 | 0.25142 | 331.8222 | 9408.4525 | 0.016698 | 1.452 | 333.2742 | 9409.9045 | 0.98908 | 333.2686 | 23.436 | 23.4386 | -24.8006 | -10.3068 | 0.043032 | -13.5488 | 90.8467 | 0.50941 | 0.25706 | 0.76176 | 726.7733 | 934.4512 | 53.6128 | 54.2912 | 35.7088 | 0.0224 | 35.7312 | 257.2707
|  | 45709.6625 | 45709.6625 | 82.6625 | 2460728.1625 | 0.25142 | 331.8264 | 9408.4566 | 0.016698 | 1.4521 | 333.2784 | 9409.9087 | 0.98909 | 333.2728 | 23.436 | 23.4386 | -24.7966 | -10.3052 | 0.043032 | -13.5482 | 90.8467 | 0.50941 | 0.25706 | 0.76176 | 726.7733 | 940.4518 | 55.1129 | 55.7549 | 34.2451 | 0.023646 | 34.2687 | 257.5018
|  | 45709.6667 | 45709.6667 | 82.6667 | 2460728.1667 | 0.25142 | 331.8305 | 9408.4608 | 0.016698 | 1.4522 | 333.2826 | 9409.9129 | 0.98909 | 333.277 | 23.436 | 23.4386 | -24.7926 | -10.3037 | 0.043032 | -13.5477 | 90.8467 | 0.50941 | 0.25706 | 0.76176 | 726.7732 | 946.4523 | 56.6131 | 57.2199 | 32.7801 | 0.024989 | 32.8051 | 257.7168
|  | 45709.6708 | 45709.6708 | 82.6708 | 2460728.1708 | 0.25142 | 331.8346 | 9408.4649 | 0.016698 | 1.4523 | 333.2868 | 9409.9171 | 0.98909 | 333.2812 | 23.436 | 23.4386 | -24.7886 | -10.3022 | 0.043032 | -13.5472 | 90.8467 | 0.50941 | 0.25706 | 0.76176 | 726.7732 | 952.4528 | 58.1132 | 58.6861 | 31.3139 | 0.026443 | 31.3404 | 257.9167
|  | 45709.675 | 45709.675 | 82.675 | 2460728.175 | 0.25142 | 331.8387 | 9408.469 | 0.016698 | 1.4523 | 333.291 | 9409.9213 | 0.98909 | 333.2854 | 23.436 | 23.4386 | -24.7847 | -10.3007 | 0.043032 | -13.5467 | 90.8466 | 0.50941 | 0.25706 | 0.76176 | 726.7732 | 958.4533 | 59.6133 | 60.1533 | 29.8467 | 0.028024 | 29.8747 | 258.1027
|  | 45709.6792 | 45709.6792 | 82.6792 | 2460728.1792 | 0.25142 | 331.8428 | 9408.4731 | 0.016698 | 1.4524 | 333.2952 | 9409.9255 | 0.98909 | 333.2896 | 23.436 | 23.4386 | -24.7807 | -10.2992 | 0.043032 | -13.5462 | 90.8466 | 0.50941 | 0.25706 | 0.76176 | 726.7731 | 964.4538 | 61.1135 | 61.6216 | 28.3784 | 0.029752 | 28.4082 | 258.2754
|  | 45709.6833 | 45709.6833 | 82.6833 | 2460728.1833 | 0.25142 | 331.8469 | 9408.4772 | 0.016698 | 1.4525 | 333.2994 | 9409.9297 | 0.98909 | 333.2938 | 23.436 | 23.4386 | -24.7767 | -10.2977 | 0.043032 | -13.5456 | 90.8466 | 0.50941 | 0.25705 | 0.76176 | 726.7731 | 970.4544 | 62.6136 | 63.0907 | 26.9093 | 0.031651 | 26.941 | 258.4357
|  | 45709.6875 | 45709.6875 | 82.6875 | 2460728.1875 | 0.25142 | 331.851 | 9408.4813 | 0.016698 | 1.4526 | 333.3036 | 9409.9339 | 0.98909 | 333.298 | 23.436 | 23.4386 | -24.7727 | -10.2961 | 0.043032 | -13.5451 | 90.8466 | 0.50941 | 0.25705 | 0.76176 | 726.7731 | 976.4549 | 64.1137 | 64.5606 | 25.4394 | 0.033749 | 25.4731 | 258.5842
|  | 45709.6917 | 45709.6917 | 82.6917 | 2460728.1917 | 0.25142 | 331.8551 | 9408.4854 | 0.016698 | 1.4527 | 333.3078 | 9409.9381 | 0.98909 | 333.3022 | 23.436 | 23.4386 | -24.7688 | -10.2946 | 0.043032 | -13.5446 | 90.8466 | 0.50941 | 0.25705 | 0.76176 | 726.773 | 982.4554 | 65.6139 | 66.0313 | 23.9687 | 0.036082 | 24.0048 | 258.7217
|  | 45709.6958 | 45709.6958 | 82.6958 | 2460728.1958 | 0.25142 | 331.8592 | 9408.4895 | 0.016698 | 1.4528 | 333.312 | 9409.9423 | 0.98909 | 333.3064 | 23.436 | 23.4386 | -24.7648 | -10.2931 | 0.043032 | -13.5441 | 90.8466 | 0.50941 | 0.25705 | 0.76176 | 726.773 | 988.4559 | 67.114 | 67.5027 | 22.4973 | 0.038696 | 22.536 | 258.8486
|  | 45709.7 | 45709.7 | 82.7 | 2460728.2 | 0.25142 | 331.8633 | 9408.4936 | 0.016698 | 1.4529 | 333.3162 | 9409.9465 | 0.98909 | 333.3106 | 23.436 | 23.4386 | -24.7608 | -10.2916 | 0.043032 | -13.5436 | 90.8466 | 0.50941 | 0.25705 | 0.76176 | 726.773 | 994.4564 | 68.6141 | 68.9747 | 21.0253 | 0.041648 | 21.067 | 258.9654
|  | 45709.7042 | 45709.7042 | 82.7042 | 2460728.2042 | 0.25142 | 331.8674 | 9408.4977 | 0.016698 | 1.453 | 333.3204 | 9409.9507 | 0.9891 | 333.3148 | 23.436 | 23.4386 | -24.7568 | -10.2901 | 0.043032 | -13.543 | 90.8466 | 0.5094 | 0.25705 | 0.76176 | 726.7729 | 1000.457 | 70.1142 | 70.4472 | 19.5528 | 0.045012 | 19.5978 | 259.0727
|  | 45709.7083 | 45709.7083 | 82.7083 | 2460728.2083 | 0.25142 | 331.8715 | 9408.5018 | 0.016698 | 1.4531 | 333.3246 | 9409.9549 | 0.9891 | 333.319 | 23.436 | 23.4386 | -24.7528 | -10.2886 | 0.043032 | -13.5425 | 90.8466 | 0.5094 | 0.25705 | 0.76176 | 726.7729 | 1006.4575 | 71.6144 | 71.9203 | 18.0797 | 0.048884 | 18.1286 | 259.1708
|  | 45709.7125 | 45709.7125 | 82.7125 | 2460728.2125 | 0.25142 | 331.8756 | 9408.5059 | 0.016698 | 1.4532 | 333.3288 | 9409.9591 | 0.9891 | 333.3232 | 23.436 | 23.4386 | -24.7489 | -10.287 | 0.043032 | -13.542 | 90.8466 | 0.5094 | 0.25705 | 0.76176 | 726.7729 | 1012.458 | 73.1145 | 73.3939 | 16.6061 | 0.053393 | 16.6595 | 259.26
|  | 45709.7167 | 45709.7167 | 82.7167 | 2460728.2167 | 0.25142 | 331.8797 | 9408.51 | 0.016698 | 1.4532 | 333.333 | 9409.9633 | 0.9891 | 333.3274 | 23.436 | 23.4386 | -24.7449 | -10.2855 | 0.043032 | -13.5415 | 90.8466 | 0.5094 | 0.25705 | 0.76176 | 726.7728 | 1018.4585 | 74.6146 | 74.8678 | 15.1322 | 0.058713 | 15.1909 | 259.3408
|  | 45709.7208 | 45709.7208 | 82.7208 | 2460728.2208 | 0.25142 | 331.8839 | 9408.5141 | 0.016698 | 1.4533 | 333.3372 | 9409.9675 | 0.9891 | 333.3316 | 23.436 | 23.4386 | -24.7409 | -10.284 | 0.043032 | -13.5409 | 90.8466 | 0.5094 | 0.25705 | 0.76176 | 726.7728 | 1024.4591 | 76.1148 | 76.3422 | 13.6578 | 0.06509 | 13.7229 | 259.4133
|  | 45709.725 | 45709.725 | 82.725 | 2460728.225 | 0.25142 | 331.888 | 9408.5182 | 0.016698 | 1.4534 | 333.3414 | 9409.9717 | 0.9891 | 333.3358 | 23.436 | 23.4386 | -24.7369 | -10.2825 | 0.043032 | -13.5404 | 90.8466 | 0.5094 | 0.25705 | 0.76175 | 726.7728 | 1030.4596 | 77.6149 | 77.8169 | 12.1831 | 0.072871 | 12.256 | 259.4779
|  | 45709.7292 | 45709.7292 | 82.7292 | 2460728.2292 | 0.25142 | 331.8921 | 9408.5224 | 0.016698 | 1.4535 | 333.3456 | 9409.9759 | 0.9891 | 333.34 | 23.436 | 23.4386 | -24.733 | -10.281 | 0.043032 | -13.5399 | 90.8466 | 0.5094 | 0.25705 | 0.76175 | 726.7727 | 1036.4601 | 79.115 | 79.2919 | 10.7081 | 0.082569 | 10.7907 | 259.5348
|  | 45709.7333 | 45709.7333 | 82.7333 | 2460728.2333 | 0.25142 | 331.8962 | 9408.5265 | 0.016698 | 1.4536 | 333.3498 | 9409.9801 | 0.9891 | 333.3442 | 23.436 | 23.4386 | -24.729 | -10.2795 | 0.043032 | -13.5394 | 90.8466 | 0.5094 | 0.25705 | 0.76175 | 726.7727 | 1042.4606 | 80.6152 | 80.7671 | 9.2329 | 0.094967 | 9.3278 | 259.5841
|  | 45709.7375 | 45709.7375 | 82.7375 | 2460728.2375 | 0.25142 | 331.9003 | 9408.5306 | 0.016698 | 1.4537 | 333.354 | 9409.9843 | 0.9891 | 333.3484 | 23.436 | 23.4386 | -24.725 | -10.2779 | 0.043032 | -13.5388 | 90.8466 | 0.5094 | 0.25705 | 0.76175 | 726.7727 | 1048.4612 | 82.1153 | 82.2426 | 7.7574 | 0.11129 | 7.8687 | 259.6261
|  | 45709.7417 | 45709.7417 | 82.7417 | 2460728.2417 | 0.25142 | 331.9044 | 9408.5347 | 0.016698 | 1.4538 | 333.3582 | 9409.9885 | 0.9891 | 333.3526 | 23.436 | 23.4386 | -24.721 | -10.2764 | 0.043032 | -13.5383 | 90.8466 | 0.5094 | 0.25705 | 0.76175 | 726.7727 | 1054.4617 | 83.6154 | 83.7183 | 6.2817 | 0.13351 | 6.4153 | 259.6608
|  | 45709.7458 | 45709.7458 | 82.7458 | 2460728.2458 | 0.25142 | 331.9085 | 9408.5388 | 0.016698 | 1.4539 | 333.3624 | 9409.9927 | 0.9891 | 333.3568 | 23.436 | 23.4386 | -24.717 | -10.2749 | 0.043032 | -13.5378 | 90.8466 | 0.5094 | 0.25705 | 0.76175 | 726.7726 | 1060.4622 | 85.1156 | 85.1941 | 4.8059 | 0.16455 | 4.9705 | 259.6884
|  | 45709.75 | 45709.75 | 82.75 | 2460728.25 | 0.25142 | 331.9126 | 9408.5429 | 0.016698 | 1.454 | 333.3666 | 9409.9969 | 0.98911 | 333.361 | 23.436 | 23.4386 | -24.7131 | -10.2734 | 0.043032 | -13.5373 | 90.8466 | 0.5094 | 0.25705 | 0.76175 | 726.7726 | 1066.4627 | 86.6157 | 86.67 | 3.33 | 0.2142 | 3.5442 | 259.709
|  | 45709.7542 | 45709.7542 | 82.7542 | 2460728.2542 | 0.25142 | 331.9167 | 9408.547 | 0.016698 | 1.4541 | 333.3708 | 9410.0011 | 0.98911 | 333.3652 | 23.436 | 23.4386 | -24.7091 | -10.2719 | 0.043032 | -13.5367 | 90.8466 | 0.5094 | 0.25705 | 0.76175 | 726.7726 | 1072.4633 | 88.1158 | 88.146 | 1.854 | 0.29349 | 2.1475 | 259.7227
|  | 45709.7583 | 45709.7583 | 82.7583 | 2460728.2583 | 0.25142 | 331.9208 | 9408.5511 | 0.016698 | 1.4542 | 333.375 | 9410.0053 | 0.98911 | 333.3694 | 23.436 | 23.4386 | -24.7051 | -10.2704 | 0.043032 | -13.5362 | 90.8466 | 0.5094 | 0.25705 | 0.76175 | 726.7725 | 1078.4638 | 89.6159 | 89.6221 | 0.3779 | 0.43146 | 0.80936 | 259.7294
|  | 45709.7625 | 45709.7625 | 82.7625 | 2460728.2625 | 0.25142 | 331.9249 | 9408.5552 | 0.016698 | 1.4542 | 333.3792 | 9410.0094 | 0.98911 | 333.3736 | 23.436 | 23.4386 | -24.7011 | -10.2688 | 0.043032 | -13.5357 | 90.8466 | 0.5094 | 0.25705 | 0.76175 | 726.7725 | 1084.4643 | 91.1161 | 91.0982 | -1.0982 | 0.301 | -0.7972 | 259.7292
|  | 45709.7667 | 45709.7667 | 82.7667 | 2460728.2667 | 0.25142 | 331.929 | 9408.5593 | 0.016698 | 1.4543 | 333.3834 | 9410.0136 | 0.98911 | 333.3778 | 23.436 | 23.4386 | -24.6972 | -10.2673 | 0.043032 | -13.5352 | 90.8466 | 0.5094 | 0.25705 | 0.76175 | 726.7725 | 1090.4648 | 92.6162 | 92.5743 | -2.5743 | 0.12834 | -2.4459 | 259.7222
|  | 45709.7708 | 45709.7708 | 82.7708 | 2460728.2708 | 0.25142 | 331.9331 | 9408.5634 | 0.016698 | 1.4544 | 333.3876 | 9410.0178 | 0.98911 | 333.382 | 23.436 | 23.4386 | -24.6932 | -10.2658 | 0.043032 | -13.5346 | 90.8466 | 0.5094 | 0.25705 | 0.76175 | 726.7724 | 1096.4654 | 94.1163 | 94.0503 | -4.0503 | 0.081486 | -3.9688 | 259.7082
|  | 45709.775 | 45709.775 | 82.775 | 2460728.275 | 0.25142 | 331.9372 | 9408.5675 | 0.016698 | 1.4545 | 333.3918 | 9410.022 | 0.98911 | 333.3862 | 23.436 | 23.4386 | -24.6892 | -10.2643 | 0.043032 | -13.5341 | 90.8465 | 0.5094 | 0.25705 | 0.76175 | 726.7724 | 1102.4659 | 95.6165 | 95.5263 | -5.5263 | 0.059637 | -5.4667 | 259.6872
|  | 45709.7792 | 45709.7792 | 82.7792 | 2460728.2792 | 0.25142 | 331.9413 | 9408.5716 | 0.016698 | 1.4546 | 333.396 | 9410.0262 | 0.98911 | 333.3904 | 23.436 | 23.4386 | -24.6852 | -10.2628 | 0.043032 | -13.5336 | 90.8465 | 0.5094 | 0.25705 | 0.76175 | 726.7724 | 1108.4664 | 97.1166 | 97.0022 | -7.0022 | 0.046978 | -6.9552 | 259.6593
|  | 45709.7833 | 45709.7833 | 82.7833 | 2460728.2833 | 0.25142 | 331.9455 | 9408.5757 | 0.016698 | 1.4547 | 333.4001 | 9410.0304 | 0.98911 | 333.3946 | 23.436 | 23.4386 | -24.6812 | -10.2613 | 0.043032 | -13.5331 | 90.8465 | 0.5094 | 0.25705 | 0.76175 | 726.7723 | 1114.4669 | 98.6167 | 98.4779 | -8.4779 | 0.03871 | -8.4392 | 259.6241
|  | 45709.7875 | 45709.7875 | 82.7875 | 2460728.2875 | 0.25142 | 331.9496 | 9408.5798 | 0.016698 | 1.4548 | 333.4043 | 9410.0346 | 0.98911 | 333.3988 | 23.436 | 23.4386 | -24.6773 | -10.2597 | 0.043032 | -13.5325 | 90.8465 | 0.5094 | 0.25705 | 0.76175 | 726.7723 | 1120.4675 | 100.1169 | 99.9534 | -9.9534 | 0.03288 | -9.9206 | 259.5817
|  | 45709.7917 | 45709.7917 | 82.7917 | 2460728.2917 | 0.25142 | 331.9537 | 9408.584 | 0.016698 | 1.4549 | 333.4085 | 9410.0388 | 0.98911 | 333.403 | 23.436 | 23.4386 | -24.6733 | -10.2582 | 0.043032 | -13.532 | 90.8465 | 0.5094 | 0.25705 | 0.76175 | 726.7723 | 1126.468 | 101.617 | 101.4288 | -11.4288 | 0.028542 | -11.4002 | 259.5319
|  | 45709.7958 | 45709.7958 | 82.7958 | 2460728.2958 | 0.25142 | 331.9578 | 9408.5881 | 0.016698 | 1.455 | 333.4127 | 9410.043 | 0.98912 | 333.4072 | 23.436 | 23.4386 | -24.6693 | -10.2567 | 0.043032 | -13.5315 | 90.8465 | 0.5094 | 0.25705 | 0.76175 | 726.7722 | 1132.4685 | 103.1171 | 102.9039 | -12.9039 | 0.025185 | -12.8787 | 259.4746
|  | 45709.8 | 45709.8 | 82.8 | 2460728.3 | 0.25143 | 331.9619 | 9408.5922 | 0.016698 | 1.4551 | 333.4169 | 9410.0472 | 0.98912 | 333.4114 | 23.436 | 23.4386 | -24.6653 | -10.2552 | 0.043032 | -13.531 | 90.8465 | 0.5094 | 0.25705 | 0.76175 | 726.7722 | 1138.469 | 104.6173 | 104.3787 | -14.3787 | 0.022507 | -14.3562 | 259.4094
|  | 45709.8042 | 45709.8042 | 82.8042 | 2460728.3042 | 0.25143 | 331.966 | 9408.5963 | 0.016698 | 1.4551 | 333.4211 | 9410.0514 | 0.98912 | 333.4155 | 23.436 | 23.4386 | -24.6614 | -10.2537 | 0.043032 | -13.5304 | 90.8465 | 0.5094 | 0.25704 | 0.76175 | 726.7722 | 1144.4696 | 106.1174 | 105.8531 | -15.8531 | 0.020319 | -15.8328 | 259.3362
|  | 45709.8083 | 45709.8083 | 82.8083 | 2460728.3083 | 0.25143 | 331.9701 | 9408.6004 | 0.016698 | 1.4552 | 333.4253 | 9410.0556 | 0.98912 | 333.4197 | 23.436 | 23.4386 | -24.6574 | -10.2522 | 0.043032 | -13.5299 | 90.8465 | 0.5094 | 0.25704 | 0.76175 | 726.7721 | 1150.4701 | 107.6175 | 107.3273 | -17.3273 | 0.018494 | -17.3088 | 259.2548
|  | 45709.8125 | 45709.8125 | 82.8125 | 2460728.3125 | 0.25143 | 331.9742 | 9408.6045 | 0.016698 | 1.4553 | 333.4295 | 9410.0598 | 0.98912 | 333.4239 | 23.436 | 23.4386 | -24.6534 | -10.2506 | 0.043032 | -13.5294 | 90.8465 | 0.5094 | 0.25704 | 0.76175 | 726.7721 | 1156.4706 | 109.1177 | 108.801 | -18.801 | 0.016948 | -18.784 | 259.1648
|  | 45709.8167 | 45709.8167 | 82.8167 | 2460728.3167 | 0.25143 | 331.9783 | 9408.6086 | 0.016698 | 1.4554 | 333.4337 | 9410.064 | 0.98912 | 333.4281 | 23.436 | 23.4386 | -24.6494 | -10.2491 | 0.043032 | -13.5289 | 90.8465 | 0.5094 | 0.25704 | 0.76175 | 726.7721 | 1162.4711 | 110.6178 | 110.2742 | -20.2742 | 0.01562 | -20.2586 | 259.0659
|  | 45709.8208 | 45709.8208 | 82.8208 | 2460728.3208 | 0.25143 | 331.9824 | 9408.6127 | 0.016698 | 1.4555 | 333.4379 | 9410.0682 | 0.98912 | 333.4323 | 23.436 | 23.4386 | -24.6455 | -10.2476 | 0.043032 | -13.5283 | 90.8465 | 0.50939 | 0.25704 | 0.76175 | 726.772 | 1168.4717 | 112.1179 | 111.7469 | -21.7469 | 0.014465 | -21.7325 | 258.9577
|  | 45709.825 | 45709.825 | 82.825 | 2460728.325 | 0.25143 | 331.9865 | 9408.6168 | 0.016698 | 1.4556 | 333.4421 | 9410.0724 | 0.98912 | 333.4365 | 23.436 | 23.4386 | -24.6415 | -10.2461 | 0.043032 | -13.5278 | 90.8465 | 0.50939 | 0.25704 | 0.76175 | 726.772 | 1174.4722 | 113.618 | 113.2191 | -23.2191 | 0.01345 | -23.2057 | 258.8398
|  | 45709.8292 | 45709.8292 | 82.8292 | 2460728.3292 | 0.25143 | 331.9906 | 9408.6209 | 0.016698 | 1.4557 | 333.4463 | 9410.0766 | 0.98912 | 333.4407 | 23.436 | 23.4386 | -24.6375 | -10.2446 | 0.043032 | -13.5273 | 90.8465 | 0.50939 | 0.25704 | 0.76175 | 726.772 | 1180.4727 | 115.1182 | 114.6907 | -24.6907 | 0.01255 | -24.6781 | 258.7117
|  | 45709.8333 | 45709.8333 | 82.8333 | 2460728.3333 | 0.25143 | 331.9947 | 9408.625 | 0.016698 | 1.4558 | 333.4505 | 9410.0808 | 0.98912 | 333.4449 | 23.436 | 23.4386 | -24.6335 | -10.2431 | 0.043032 | -13.5267 | 90.8465 | 0.50939 | 0.25704 | 0.76174 | 726.7719 | 1186.4733 | 116.6183 | 116.1616 | -26.1616 | 0.011746 | -26.1498 | 258.5729
|  | 45709.8375 | 45709.8375 | 82.8375 | 2460728.3375 | 0.25143 | 331.9988 | 9408.6291 | 0.016698 | 1.4559 | 333.4547 | 9410.085 | 0.98912 | 333.4491 | 23.436 | 23.4386 | -24.6296 | -10.2415 | 0.043032 | -13.5262 | 90.8465 | 0.50939 | 0.25704 | 0.76174 | 726.7719 | 1192.4738 | 118.1184 | 117.6317 | -27.6317 | 0.011022 | -27.6207 | 258.4229
|  | 45709.8417 | 45709.8417 | 82.8417 | 2460728.3417 | 0.25143 | 332.003 | 9408.6332 | 0.016698 | 1.456 | 333.4589 | 9410.0892 | 0.98913 | 333.4533 | 23.436 | 23.4386 | -24.6256 | -10.24 | 0.043032 | -13.5257 | 90.8465 | 0.50939 | 0.25704 | 0.76174 | 726.7719 | 1198.4743 | 119.6186 | 119.1011 | -29.1011 | 0.010366 | -29.0907 | 258.2609
|  | 45709.8458 | 45709.8458 | 82.8458 | 2460728.3458 | 0.25143 | 332.0071 | 9408.6373 | 0.016698 | 1.456 | 333.4631 | 9410.0934 | 0.98913 | 333.4575 | 23.436 | 23.4386 | -24.6216 | -10.2385 | 0.043032 | -13.5252 | 90.8465 | 0.50939 | 0.25704 | 0.76174 | 726.7718 | 1204.4748 | 121.1187 | 120.5695 | -30.5695 | 0.0097684 | -30.5597 | 258.0863
|  | 45709.85 | 45709.85 | 82.85 | 2460728.35 | 0.25143 | 332.0112 | 9408.6414 | 0.016698 | 1.4561 | 333.4673 | 9410.0976 | 0.98913 | 333.4617 | 23.436 | 23.4386 | -24.6176 | -10.237 | 0.043032 | -13.5246 | 90.8465 | 0.50939 | 0.25704 | 0.76174 | 726.7718 | 1210.4754 | 122.6188 | 122.037 | -32.037 | 0.0092207 | -32.0278 | 257.8983
|  | 45709.8542 | 45709.8542 | 82.8542 | 2460728.3542 | 0.25143 | 332.0153 | 9408.6456 | 0.016698 | 1.4562 | 333.4715 | 9410.1018 | 0.98913 | 333.4659 | 23.436 | 23.4386 | -24.6136 | -10.2355 | 0.043032 | -13.5241 | 90.8465 | 0.50939 | 0.25704 | 0.76174 | 726.7718 | 1216.4759 | 124.119 | 123.5034 | -33.5034 | 0.0087164 | -33.4947 | 257.6959
|  | 45709.8583 | 45709.8583 | 82.8583 | 2460728.3583 | 0.25143 | 332.0194 | 9408.6497 | 0.016698 | 1.4563 | 333.4757 | 9410.106 | 0.98913 | 333.4701 | 23.436 | 23.4386 | -24.6097 | -10.234 | 0.043032 | -13.5236 | 90.8465 | 0.50939 | 0.25704 | 0.76174 | 726.7717 | 1222.4764 | 125.6191 | 124.9687 | -34.9687 | 0.00825 | -34.9604 | 257.4783
|  | 45709.8625 | 45709.8625 | 82.8625 | 2460728.3625 | 0.25143 | 332.0235 | 9408.6538 | 0.016698 | 1.4564 | 333.4799 | 9410.1102 | 0.98913 | 333.4743 | 23.436 | 23.4386 | -24.6057 | -10.2324 | 0.043032 | -13.523 | 90.8465 | 0.50939 | 0.25704 | 0.76174 | 726.7717 | 1228.477 | 127.1192 | 126.4327 | -36.4327 | 0.0078169 | -36.4248 | 257.2443
|  | 45709.8667 | 45709.8667 | 82.8667 | 2460728.3667 | 0.25143 | 332.0276 | 9408.6579 | 0.016698 | 1.4565 | 333.4841 | 9410.1144 | 0.98913 | 333.4785 | 23.436 | 23.4386 | -24.6017 | -10.2309 | 0.043032 | -13.5225 | 90.8465 | 0.50939 | 0.25704 | 0.76174 | 726.7717 | 1234.4775 | 128.6194 | 127.8953 | -37.8953 | 0.0074132 | -37.8878 | 256.9926
|  | 45709.8708 | 45709.8708 | 82.8708 | 2460728.3708 | 0.25143 | 332.0317 | 9408.662 | 0.016698 | 1.4566 | 333.4883 | 9410.1186 | 0.98913 | 333.4827 | 23.436 | 23.4386 | -24.5977 | -10.2294 | 0.043032 | -13.522 | 90.8465 | 0.50939 | 0.25704 | 0.76174 | 726.7716 | 1240.478 | 130.1195 | 129.3563 | -39.3563 | 0.0070354 | -39.3493 | 256.722
|  | 45709.875 | 45709.875 | 82.875 | 2460728.375 | 0.25143 | 332.0358 | 9408.6661 | 0.016698 | 1.4567 | 333.4925 | 9410.1228 | 0.98913 | 333.4869 | 23.436 | 23.4386 | -24.5938 | -10.2279 | 0.043032 | -13.5215 | 90.8465 | 0.50939 | 0.25704 | 0.76174 | 726.7716 | 1246.4785 | 131.6196 | 130.8157 | -40.8157 | 0.0066809 | -40.809 | 256.4308
|  | 45709.8792 | 45709.8792 | 82.8792 | 2460728.3792 | 0.25143 | 332.0399 | 9408.6702 | 0.016698 | 1.4568 | 333.4967 | 9410.127 | 0.98913 | 333.4911 | 23.436 | 23.4386 | -24.5898 | -10.2264 | 0.043032 | -13.5209 | 90.8464 | 0.50939 | 0.25704 | 0.76174 | 726.7716 | 1252.4791 | 133.1198 | 132.2733 | -42.2733 | 0.0063471 | -42.2669 | 256.1174
|  | 45709.8833 | 45709.8833 | 82.8833 | 2460728.3833 | 0.25143 | 332.044 | 9408.6743 | 0.016698 | 1.4569 | 333.5009 | 9410.1312 | 0.98913 | 333.4953 | 23.436 | 23.4386 | -24.5858 | -10.2248 | 0.043032 | -13.5204 | 90.8464 | 0.50939 | 0.25704 | 0.76174 | 726.7715 | 1258.4796 | 134.6199 | 133.7288 | -43.7288 | 0.0060319 | -43.7227 | 255.7798
|  | 45709.8875 | 45709.8875 | 82.8875 | 2460728.3875 | 0.25143 | 332.0481 | 9408.6784 | 0.016698 | 1.4569 | 333.5051 | 9410.1354 | 0.98914 | 333.4995 | 23.436 | 23.4386 | -24.5818 | -10.2233 | 0.043032 | -13.5199 | 90.8464 | 0.50939 | 0.25704 | 0.76174 | 726.7715 | 1264.4801 | 136.12 | 135.182 | -45.182 | 0.0057335 | -45.1763 | 255.4157
|  | 45709.8917 | 45709.8917 | 82.8917 | 2460728.3917 | 0.25143 | 332.0522 | 9408.6825 | 0.016698 | 1.457 | 333.5093 | 9410.1396 | 0.98914 | 333.5037 | 23.436 | 23.4386 | -24.5779 | -10.2218 | 0.043032 | -13.5193 | 90.8464 | 0.50939 | 0.25704 | 0.76174 | 726.7715 | 1270.4807 | 137.6202 | 136.6328 | -46.6328 | 0.0054502 | -46.6274 | 255.0228
|  | 45709.8958 | 45709.8958 | 82.8958 | 2460728.3958 | 0.25143 | 332.0563 | 9408.6866 | 0.016698 | 1.4571 | 333.5135 | 9410.1438 | 0.98914 | 333.5079 | 23.436 | 23.4386 | -24.5739 | -10.2203 | 0.043032 | -13.5188 | 90.8464 | 0.50939 | 0.25704 | 0.76174 | 726.7715 | 1276.4812 | 139.1203 | 138.0809 | -48.0809 | 0.0051806 | -48.0757 | 254.5982
|  | 45709.9 | 45709.9 | 82.9 | 2460728.4 | 0.25143 | 332.0604 | 9408.6907 | 0.016698 | 1.4572 | 333.5177 | 9410.1479 | 0.98914 | 333.5121 | 23.436 | 23.4386 | -24.5699 | -10.2188 | 0.043032 | -13.5183 | 90.8464 | 0.50939 | 0.25704 | 0.76174 | 726.7714 | 1282.4817 | 140.6204 | 139.5258 | -49.5258 | 0.0049235 | -49.5209 | 254.1386
|  | 45709.9042 | 45709.9042 | 82.9042 | 2460728.4042 | 0.25143 | 332.0646 | 9408.6948 | 0.016698 | 1.4573 | 333.5219 | 9410.1521 | 0.98914 | 333.5163 | 23.436 | 23.4386 | -24.5659 | -10.2173 | 0.043032 | -13.5177 | 90.8464 | 0.50939 | 0.25704 | 0.76174 | 726.7714 | 1288.4823 | 142.1206 | 140.9674 | -50.9674 | 0.0046779 | -50.9627 | 253.6405
|  | 45709.9083 | 45709.9083 | 82.9083 | 2460728.4083 | 0.25143 | 332.0687 | 9408.6989 | 0.016698 | 1.4574 | 333.5261 | 9410.1563 | 0.98914 | 333.5205 | 23.436 | 23.4386 | -24.562 | -10.2157 | 0.043032 | -13.5172 | 90.8464 | 0.50939 | 0.25704 | 0.76174 | 726.7714 | 1294.4828 | 143.6207 | 142.4052 | -52.4052 | 0.0044427 | -52.4007 | 253.0995
|  | 45709.9125 | 45709.9125 | 82.9125 | 2460728.4125 | 0.25143 | 332.0728 | 9408.703 | 0.016698 | 1.4575 | 333.5303 | 9410.1605 | 0.98914 | 333.5247 | 23.436 | 23.4386 | -24.558 | -10.2142 | 0.043032 | -13.5167 | 90.8464 | 0.50939 | 0.25704 | 0.76174 | 726.7713 | 1300.4833 | 145.1208 | 143.8386 | -53.8386 | 0.004217 | -53.8344 | 252.5108
|  | 45709.9167 | 45709.9167 | 82.9167 | 2460728.4167 | 0.25143 | 332.0769 | 9408.7072 | 0.016698 | 1.4576 | 333.5345 | 9410.1647 | 0.98914 | 333.5289 | 23.436 | 23.4386 | -24.554 | -10.2127 | 0.043032 | -13.5161 | 90.8464 | 0.50939 | 0.25704 | 0.76174 | 726.7713 | 1306.4839 | 146.621 | 145.2673 | -55.2673 | 0.0040002 | -55.2633 | 251.8687
|  | 45709.9208 | 45709.9208 | 82.9208 | 2460728.4208 | 0.25143 | 332.081 | 9408.7113 | 0.016698 | 1.4577 | 333.5387 | 9410.1689 | 0.98914 | 333.5331 | 23.436 | 23.4386 | -24.55 | -10.2112 | 0.043032 | -13.5156 | 90.8464 | 0.50939 | 0.25703 | 0.76174 | 726.7713 | 1312.4844 | 148.1211 | 146.6905 | -56.6905 | 0.0037916 | -56.6867 | 251.1668
|  | 45709.925 | 45709.925 | 82.925 | 2460728.425 | 0.25143 | 332.0851 | 9408.7154 | 0.016698 | 1.4578 | 333.5428 | 9410.1731 | 0.98914 | 333.5373 | 23.436 | 23.4386 | -24.5461 | -10.2097 | 0.043032 | -13.5151 | 90.8464 | 0.50939 | 0.25703 | 0.76174 | 726.7712 | 1318.4849 | 149.6212 | 148.1075 | -58.1075 | 0.0035905 | -58.1039 | 250.3974
|  | 45709.9292 | 45709.9292 | 82.9292 | 2460728.4292 | 0.25143 | 332.0892 | 9408.7195 | 0.016698 | 1.4579 | 333.547 | 9410.1773 | 0.98914 | 333.5415 | 23.436 | 23.4386 | -24.5421 | -10.2081 | 0.043032 | -13.5145 | 90.8464 | 0.50939 | 0.25703 | 0.76174 | 726.7712 | 1324.4855 | 151.1214 | 149.5174 | -59.5174 | 0.0033964 | -59.514 | 249.5515
|  | 45709.9333 | 45709.9333 | 82.9333 | 2460728.4333 | 0.25143 | 332.0933 | 9408.7236 | 0.016698 | 1.4579 | 333.5512 | 9410.1815 | 0.98915 | 333.5457 | 23.436 | 23.4386 | -24.5381 | -10.2066 | 0.043032 | -13.514 | 90.8464 | 0.50938 | 0.25703 | 0.76174 | 726.7712 | 1330.486 | 152.6215 | 150.9193 | -60.9193 | 0.003209 | -60.9161 | 248.6186
|  | 45709.9375 | 45709.9375 | 82.9375 | 2460728.4375 | 0.25143 | 332.0974 | 9408.7277 | 0.016698 | 1.458 | 333.5554 | 9410.1857 | 0.98915 | 333.5499 | 23.436 | 23.4386 | -24.5341 | -10.2051 | 0.043032 | -13.5135 | 90.8464 | 0.50938 | 0.25703 | 0.76174 | 726.7711 | 1336.4865 | 154.1216 | 152.3117 | -62.3117 | 0.0030278 | -62.3087 | 247.5861
|  | 45709.9417 | 45709.9417 | 82.9417 | 2460728.4417 | 0.25143 | 332.1015 | 9408.7318 | 0.016698 | 1.4581 | 333.5596 | 9410.1899 | 0.98915 | 333.5541 | 23.436 | 23.4386 | -24.5302 | -10.2036 | 0.043032 | -13.5129 | 90.8464 | 0.50938 | 0.25703 | 0.76174 | 726.7711 | 1342.4871 | 155.6218 | 153.6934 | -63.6934 | 0.0028525 | -63.6905 | 246.4393
|  | 45709.9458 | 45709.9458 | 82.9458 | 2460728.4458 | 0.25143 | 332.1056 | 9408.7359 | 0.016698 | 1.4582 | 333.5638 | 9410.1941 | 0.98915 | 333.5582 | 23.436 | 23.4386 | -24.5262 | -10.2021 | 0.043032 | -13.5124 | 90.8464 | 0.50938 | 0.25703 | 0.76173 | 726.7711 | 1348.4876 | 157.1219 | 155.0623 | -65.0623 | 0.002683 | -65.0597 | 245.1602
|  | 45709.95 | 45709.95 | 82.95 | 2460728.45 | 0.25143 | 332.1097 | 9408.74 | 0.016698 | 1.4583 | 333.568 | 9410.1983 | 0.98915 | 333.5624 | 23.436 | 23.4386 | -24.5222 | -10.2005 | 0.043032 | -13.5119 | 90.8464 | 0.50938 | 0.25703 | 0.76173 | 726.771 | 1354.4881 | 158.622 | 156.4164 | -66.4164 | 0.0025189 | -66.4139 | 243.7276
|  | 45709.9542 | 45709.9542 | 82.9542 | 2460728.4542 | 0.25143 | 332.1138 | 9408.7441 | 0.016698 | 1.4584 | 333.5722 | 9410.2025 | 0.98915 | 333.5666 | 23.436 | 23.4386 | -24.5182 | -10.199 | 0.043032 | -13.5113 | 90.8464 | 0.50938 | 0.25703 | 0.76173 | 726.771 | 1360.4887 | 160.1222 | 157.7529 | -67.7529 | 0.0023602 | -67.7506 | 242.1156
|  | 45709.9583 | 45709.9583 | 82.9583 | 2460728.4583 | 0.25143 | 332.1179 | 9408.7482 | 0.016698 | 1.4585 | 333.5764 | 9410.2067 | 0.98915 | 333.5708 | 23.436 | 23.4386 | -24.5143 | -10.1975 | 0.043032 | -13.5108 | 90.8464 | 0.50938 | 0.25703 | 0.76173 | 726.771 | 1366.4892 | 161.6223 | 159.0684 | -69.0684 | 0.002207 | -69.0662 | 240.293
|  | 45709.9625 | 45709.9625 | 82.9625 | 2460728.4625 | 0.25143 | 332.122 | 9408.7523 | 0.016698 | 1.4586 | 333.5806 | 9410.2109 | 0.98915 | 333.575 | 23.436 | 23.4386 | -24.5103 | -10.196 | 0.043032 | -13.5103 | 90.8464 | 0.50938 | 0.25703 | 0.76173 | 726.7709 | 1372.4897 | 163.1224 | 160.3587 | -70.3587 | 0.0020593 | -70.3567 | 238.222
|  | 45709.9667 | 45709.9667 | 82.9667 | 2460728.4667 | 0.25143 | 332.1262 | 9408.7564 | 0.016698 | 1.4587 | 333.5848 | 9410.2151 | 0.98915 | 333.5792 | 23.436 | 23.4386 | -24.5063 | -10.1945 | 0.043032 | -13.5097 | 90.8464 | 0.50938 | 0.25703 | 0.76173 | 726.7709 | 1378.4903 | 164.6226 | 161.6185 | -71.6185 | 0.0019174 | -71.6166 | 235.8569
|  | 45709.9708 | 45709.9708 | 82.9708 | 2460728.4708 | 0.25143 | 332.1303 | 9408.7605 | 0.016698 | 1.4588 | 333.589 | 9410.2193 | 0.98915 | 333.5834 | 23.436 | 23.4386 | -24.5023 | -10.193 | 0.043032 | -13.5092 | 90.8464 | 0.50938 | 0.25703 | 0.76173 | 726.7709 | 1384.4908 | 166.1227 | 162.841 | -72.841 | 0.0017816 | -72.8392 | 233.1425
|  | 45709.975 | 45709.975 | 82.975 | 2460728.475 | 0.25143 | 332.1344 | 9408.7646 | 0.016698 | 1.4588 | 333.5932 | 9410.2235 | 0.98915 | 333.5876 | 23.436 | 23.4386 | -24.4984 | -10.1914 | 0.043032 | -13.5087 | 90.8464 | 0.50938 | 0.25703 | 0.76173 | 726.7708 | 1390.4913 | 167.6228 | 164.0176 | -74.0176 | 0.0016526 | -74.016 | 230.0131
|  | 45709.9792 | 45709.9792 | 82.9792 | 2460728.4792 | 0.25143 | 332.1385 | 9408.7688 | 0.016698 | 1.4589 | 333.5974 | 9410.2277 | 0.98916 | 333.5918 | 23.436 | 23.4386 | -24.4944 | -10.1899 | 0.043032 | -13.5081 | 90.8464 | 0.50938 | 0.25703 | 0.76173 | 726.7708 | 1396.4919 | 169.123 | 165.1376 | -75.1376 | 0.0015312 | -75.1361 | 226.3923
|  | 45709.9833 | 45709.9833 | 82.9833 | 2460728.4833 | 0.25143 | 332.1426 | 9408.7729 | 0.016698 | 1.459 | 333.6016 | 9410.2319 | 0.98916 | 333.596 | 23.436 | 23.4386 | -24.4904 | -10.1884 | 0.043032 | -13.5076 | 90.8463 | 0.50938 | 0.25703 | 0.76173 | 726.7708 | 1402.4924 | 170.6231 | 166.187 | -76.187 | 0.0014186 | -76.1856 | 222.1945
|  | 45709.9875 | 45709.9875 | 82.9875 | 2460728.4875 | 0.25143 | 332.1467 | 9408.777 | 0.016698 | 1.4591 | 333.6058 | 9410.2361 | 0.98916 | 333.6002 | 23.436 | 23.4386 | -24.4864 | -10.1869 | 0.043032 | -13.5071 | 90.8463 | 0.50938 | 0.25703 | 0.76173 | 726.7707 | 1408.4929 | 172.1232 | 167.1485 | -77.1485 | 0.0013164 | -77.1472 | 217.3311
|  | 45709.9917 | 45709.9917 | 82.9917 | 2460728.4917 | 0.25143 | 332.1508 | 9408.7811 | 0.016698 | 1.4592 | 333.61 | 9410.2403 | 0.98916 | 333.6044 | 23.436 | 23.4386 | -24.4825 | -10.1854 | 0.043032 | -13.5065 | 90.8463 | 0.50938 | 0.25703 | 0.76173 | 726.7707 | 1414.4935 | 173.6234 | 168.0011 | -78.0011 | 0.0012263 | -77.9999 | 211.7232
|  | 45709.9958 | 45709.9958 | 82.9958 | 2460728.4958 | 0.25143 | 332.1549 | 9408.7852 | 0.016698 | 1.4593 | 333.6142 | 9410.2445 | 0.98916 | 333.6086 | 23.436 | 23.4386 | -24.4785 | -10.1838 | 0.043032 | -13.506 | 90.8463 | 0.50938 | 0.25703 | 0.76173 | 726.7707 | 1420.494 | 175.1235 | 168.7199 | -78.7199 | 0.0011509 | -78.7188 | 205.3245
|  | 45710 | 45710 | 83 | 2460728.5 | 0.25143 | 332.159 | 9408.7893 | 0.016698 | 1.4594 | 333.6184 | 9410.2487 | 0.98916 | 333.6128 | 23.436 | 23.4386 | -24.4745 | -10.1823 | 0.043032 | -13.5055 | 90.8463 | 0.50938 | 0.25703 | 0.76173 | 726.7706 | 1426.4945 | 176.6236 | 169.2781 | -79.2781 | 0.0010925 | -79.277 | 198.1545
|  | 45710.0042 | 45710.0042 | 83.0042 | 2460728.5042 | 0.25143 | 332.1631 | 9408.7934 | 0.016698 | 1.4595 | 333.6226 | 9410.2529 | 0.98916 | 333.617 | 23.436 | 23.4386 | -24.4705 | -10.1808 | 0.043032 | -13.5049 | 90.8463 | 0.50938 | 0.25703 | 0.76173 | 726.7706 | 1432.4951 | 178.1238 | 169.6496 | -79.6496 | 0.0010538 | -79.6485 | 190.3324
|  | 45710.0083 | 45710.0083 | 83.0083 | 2460728.5083 | 0.25143 | 332.1672 | 9408.7975 | 0.016698 | 1.4596 | 333.6268 | 9410.2571 | 0.98916 | 333.6212 | 23.436 | 23.4386 | -24.4666 | -10.1793 | 0.043032 | -13.5044 | 90.8463 | 0.50938 | 0.25703 | 0.76173 | 726.7706 | 1438.4956 | 179.6239 | 169.8138 | -79.8138 | 0.0010367 | -79.8128 | 182.0937
|  | 45710.0125 | 45710.0125 | 83.0125 | 2460728.5125 | 0.25143 | 332.1713 | 9408.8016 | 0.016698 | 1.4597 | 333.631 | 9410.2613 | 0.98916 | 333.6254 | 23.436 | 23.4386 | -24.4626 | -10.1778 | 0.043032 | -13.5039 | 90.8463 | 0.50938 | 0.25703 | 0.76173 | 726.7705 | 4.4961 | -178.876 | 169.761 | -79.761 | 0.0010422 | -79.76 | 173.7641
|  | 45710.0167 | 45710.0167 | 83.0167 | 2460728.5167 | 0.25143 | 332.1754 | 9408.8057 | 0.016698 | 1.4597 | 333.6352 | 9410.2655 | 0.98916 | 333.6296 | 23.436 | 23.4386 | -24.4586 | -10.1762 | 0.043032 | -13.5033 | 90.8463 | 0.50938 | 0.25703 | 0.76173 | 726.7705 | 10.4967 | -177.3758 | 169.4943 | -79.4943 | 0.00107 | -79.4932 | 165.6909
|  | 45710.0208 | 45710.0208 | 83.0208 | 2460728.5208 | 0.25143 | 332.1795 | 9408.8098 | 0.016698 | 1.4598 | 333.6394 | 9410.2697 | 0.98916 | 333.6338 | 23.436 | 23.4386 | -24.4546 | -10.1747 | 0.043032 | -13.5028 | 90.8463 | 0.50938 | 0.25703 | 0.76173 | 726.7705 | 16.4972 | -175.8757 | 169.0293 | -79.0293 | 0.0011185 | -79.0282 | 158.1625
|  | 45710.025 | 45710.025 | 83.025 | 2460728.525 | 0.25143 | 332.1837 | 9408.8139 | 0.016698 | 1.4599 | 333.6436 | 9410.2738 | 0.98917 | 333.638 | 23.436 | 23.4386 | -24.4507 | -10.1732 | 0.043032 | -13.5023 | 90.8463 | 0.50938 | 0.25703 | 0.76173 | 726.7705 | 22.4977 | -174.3756 | 168.3899 | -78.3899 | 0.0011855 | -78.3887 | 151.3581
|  | 45710.0292 | 45710.0292 | 83.0292 | 2460728.5292 | 0.25143 | 332.1878 | 9408.818 | 0.016698 | 1.46 | 333.6478 | 9410.278 | 0.98917 | 333.6422 | 23.436 | 23.4386 | -24.4467 | -10.1717 | 0.043032 | -13.5017 | 90.8463 | 0.50938 | 0.25703 | 0.76173 | 726.7704 | 28.4983 | -172.8754 | 167.6029 | -77.6029 | 0.0012683 | -77.6016 | 145.3449
|  | 45710.0333 | 45710.0333 | 83.0333 | 2460728.5333 | 0.25143 | 332.1919 | 9408.8221 | 0.016698 | 1.4601 | 333.652 | 9410.2822 | 0.98917 | 333.6464 | 23.436 | 23.4386 | -24.4427 | -10.1702 | 0.043032 | -13.5012 | 90.8463 | 0.50938 | 0.25702 | 0.76173 | 726.7704 | 34.4988 | -171.3753 | 166.6946 | -76.6946 | 0.0013645 | -76.6932 | 140.1061
|  | 45710.0375 | 45710.0375 | 83.0375 | 2460728.5375 | 0.25143 | 332.196 | 9408.8262 | 0.016698 | 1.4602 | 333.6562 | 9410.2864 | 0.98917 | 333.6506 | 23.436 | 23.4386 | -24.4387 | -10.1686 | 0.043032 | -13.5006 | 90.8463 | 0.50938 | 0.25702 | 0.76173 | 726.7704 | 40.4994 | -169.8752 | 165.688 | -75.688 | 0.001472 | -75.6865 | 135.5759
|  | 45710.0417 | 45710.0417 | 83.0417 | 2460728.5417 | 0.25143 | 332.2001 | 9408.8304 | 0.016698 | 1.4603 | 333.6604 | 9410.2906 | 0.98917 | 333.6548 | 23.436 | 23.4386 | -24.4348 | -10.1671 | 0.043032 | -13.5001 | 90.8463 | 0.50938 | 0.25702 | 0.76173 | 726.7703 | 46.4999 | -168.375 | 164.6024 | -74.6024 | 0.0015891 | -74.6008 | 131.6686
|  | 45710.0458 | 45710.0458 | 83.0458 | 2460728.5458 | 0.25143 | 332.2042 | 9408.8345 | 0.016698 | 1.4604 | 333.6646 | 9410.2948 | 0.98917 | 333.659 | 23.436 | 23.4386 | -24.4308 | -10.1656 | 0.043032 | -13.4996 | 90.8463 | 0.50937 | 0.25702 | 0.76173 | 726.7703 | 52.5004 | -166.8749 | 163.4534 | -73.4534 | 0.0017143 | -73.4517 | 128.2958
|  | 45710.05 | 45710.05 | 83.05 | 2460728.55 | 0.25143 | 332.2083 | 9408.8386 | 0.016698 | 1.4605 | 333.6688 | 9410.299 | 0.98917 | 333.6632 | 23.436 | 23.4386 | -24.4268 | -10.1641 | 0.043032 | -13.499 | 90.8463 | 0.50937 | 0.25702 | 0.76173 | 726.7703 | 58.501 | -165.3748 | 162.2532 | -72.2532 | 0.0018466 | -72.2514 | 125.3762
|  | 45710.0542 | 45710.0542 | 83.0542 | 2460728.5542 | 0.25143 | 332.2124 | 9408.8427 | 0.016698 | 1.4605 | 333.6729 | 9410.3032 | 0.98917 | 333.6674 | 23.436 | 23.4386 | -24.4228 | -10.1626 | 0.043032 | -13.4985 | 90.8463 | 0.50937 | 0.25702 | 0.76172 | 726.7702 | 64.5015 | -163.8746 | 161.0116 | -71.0116 | 0.0019855 | -71.0096 | 122.8383
|  | 45710.0583 | 45710.0583 | 83.0583 | 2460728.5583 | 0.25143 | 332.2165 | 9408.8468 | 0.016698 | 1.4606 | 333.6771 | 9410.3074 | 0.98917 | 333.6716 | 23.436 | 23.4386 | -24.4189 | -10.161 | 0.043032 | -13.498 | 90.8463 | 0.50937 | 0.25702 | 0.76172 | 726.7702 | 70.502 | -162.3745 | 159.7362 | -69.7362 | 0.0021302 | -69.7341 | 120.6217
|  | 45710.0625 | 45710.0625 | 83.0625 | 2460728.5625 | 0.25143 | 332.2206 | 9408.8509 | 0.016698 | 1.4607 | 333.6813 | 9410.3116 | 0.98917 | 333.6758 | 23.436 | 23.4386 | -24.4149 | -10.1595 | 0.043032 | -13.4974 | 90.8463 | 0.50937 | 0.25702 | 0.76172 | 726.7702 | 76.5026 | -160.8744 | 158.433 | -68.433 | 0.0022807 | -68.4307 | 118.6759
|  | 45710.0667 | 45710.0667 | 83.0667 | 2460728.5667 | 0.25143 | 332.2247 | 9408.855 | 0.016698 | 1.4608 | 333.6855 | 9410.3158 | 0.98917 | 333.68 | 23.436 | 23.4386 | -24.4109 | -10.158 | 0.043032 | -13.4969 | 90.8463 | 0.50937 | 0.25702 | 0.76172 | 726.7701 | 82.5031 | -159.3742 | 157.1067 | -67.1067 | 0.0024365 | -67.1043 | 116.9593
|  | 45710.0708 | 45710.0708 | 83.0708 | 2460728.5708 | 0.25143 | 332.2288 | 9408.8591 | 0.016698 | 1.4609 | 333.6897 | 9410.32 | 0.98918 | 333.6842 | 23.436 | 23.4386 | -24.4069 | -10.1565 | 0.043032 | -13.4963 | 90.8463 | 0.50937 | 0.25702 | 0.76172 | 726.7701 | 88.5037 | -157.8741 | 155.7612 | -65.7612 | 0.0025978 | -65.7586 | 115.4374
|  | 45710.075 | 45710.075 | 83.075 | 2460728.575 | 0.25143 | 332.2329 | 9408.8632 | 0.016698 | 1.461 | 333.6939 | 9410.3242 | 0.98918 | 333.6883 | 23.436 | 23.4386 | -24.403 | -10.155 | 0.043032 | -13.4958 | 90.8463 | 0.50937 | 0.25702 | 0.76172 | 726.7701 | 94.5042 | -156.374 | 154.3994 | -64.3994 | 0.0027646 | -64.3967 | 114.0816
|  | 45710.0792 | 45710.0792 | 83.0792 | 2460728.5792 | 0.25143 | 332.237 | 9408.8673 | 0.016698 | 1.4611 | 333.6981 | 9410.3284 | 0.98918 | 333.6925 | 23.436 | 23.4386 | -24.399 | -10.1534 | 0.043032 | -13.4953 | 90.8463 | 0.50937 | 0.25702 | 0.76172 | 726.77 | 100.5047 | -154.8738 | 153.0239 | -63.0239 | 0.0029369 | -63.021 | 112.8686
|  | 45710.0833 | 45710.0833 | 83.0833 | 2460728.5833 | 0.25143 | 332.2411 | 9408.8714 | 0.016698 | 1.4612 | 333.7023 | 9410.3326 | 0.98918 | 333.6967 | 23.436 | 23.4386 | -24.395 | -10.1519 | 0.043032 | -13.4947 | 90.8462 | 0.50937 | 0.25702 | 0.76172 | 726.77 | 106.5053 | -153.3737 | 151.6367 | -61.6367 | 0.0031151 | -61.6335 | 111.7787
|  | 45710.0875 | 45710.0875 | 83.0875 | 2460728.5875 | 0.25143 | 332.2453 | 9408.8755 | 0.016698 | 1.4613 | 333.7065 | 9410.3368 | 0.98918 | 333.7009 | 23.436 | 23.4386 | -24.391 | -10.1504 | 0.043032 | -13.4942 | 90.8462 | 0.50937 | 0.25702 | 0.76172 | 726.77 | 112.5058 | -151.8735 | 150.2393 | -60.2393 | 0.0032993 | -60.236 | 110.7957
|  | 45710.0917 | 45710.0917 | 83.0917 | 2460728.5917 | 0.25143 | 332.2494 | 9408.8796 | 0.016698 | 1.4614 | 333.7107 | 9410.341 | 0.98918 | 333.7051 | 23.436 | 23.4386 | -24.3871 | -10.1489 | 0.043032 | -13.4936 | 90.8462 | 0.50937 | 0.25702 | 0.76172 | 726.7699 | 118.5064 | -150.3734 | 148.8332 | -58.8332 | 0.0034899 | -58.8297 | 109.9058
|  | 45710.0958 | 45710.0958 | 83.0958 | 2460728.5958 | 0.25143 | 332.2535 | 9408.8837 | 0.016698 | 1.4614 | 333.7149 | 9410.3452 | 0.98918 | 333.7093 | 23.436 | 23.4386 | -24.3831 | -10.1474 | 0.043032 | -13.4931 | 90.8462 | 0.50937 | 0.25702 | 0.76172 | 726.7699 | 124.5069 | -148.8733 | 147.4195 | -57.4195 | 0.0036873 | -57.4158 | 109.0976
|  | 45710.1 | 45710.1 | 83.1 | 2460728.6 | 0.25143 | 332.2576 | 9408.8878 | 0.016698 | 1.4615 | 333.7191 | 9410.3494 | 0.98918 | 333.7135 | 23.436 | 23.4386 | -24.3791 | -10.1458 | 0.043032 | -13.4926 | 90.8462 | 0.50937 | 0.25702 | 0.76172 | 726.7699 | 130.5074 | -147.3731 | 145.9992 | -55.9992 | 0.003892 | -55.9953 | 108.3614
|  | 45710.1042 | 45710.1042 | 83.1042 | 2460728.6042 | 0.25143 | 332.2617 | 9408.892 | 0.016698 | 1.4616 | 333.7233 | 9410.3536 | 0.98918 | 333.7177 | 23.436 | 23.4386 | -24.3751 | -10.1443 | 0.043032 | -13.492 | 90.8462 | 0.50937 | 0.25702 | 0.76172 | 726.7698 | 136.508 | -145.873 | 144.5731 | -54.5731 | 0.0041046 | -54.569 | 107.6887
|  | 45710.1083 | 45710.1083 | 83.1083 | 2460728.6083 | 0.25143 | 332.2658 | 9408.8961 | 0.016698 | 1.4617 | 333.7275 | 9410.3578 | 0.98918 | 333.7219 | 23.436 | 23.4386 | -24.3712 | -10.1428 | 0.043032 | -13.4915 | 90.8462 | 0.50937 | 0.25702 | 0.76172 | 726.7698 | 142.5085 | -144.3729 | 143.1418 | -53.1418 | 0.0043257 | -53.1374 | 107.0726
|  | 45710.1125 | 45710.1125 | 83.1125 | 2460728.6125 | 0.25143 | 332.2699 | 9408.9002 | 0.016698 | 1.4618 | 333.7317 | 9410.362 | 0.98919 | 333.7261 | 23.436 | 23.4386 | -24.3672 | -10.1413 | 0.043032 | -13.4909 | 90.8462 | 0.50937 | 0.25702 | 0.76172 | 726.7698 | 148.5091 | -142.8727 | 141.7059 | -51.7059 | 0.0045559 | -51.7014 | 106.507
|  | 45710.1167 | 45710.1167 | 83.1167 | 2460728.6167 | 0.25143 | 332.274 | 9408.9043 | 0.016698 | 1.4619 | 333.7359 | 9410.3662 | 0.98919 | 333.7303 | 23.436 | 23.4386 | -24.3632 | -10.1398 | 0.043032 | -13.4904 | 90.8462 | 0.50937 | 0.25702 | 0.76172 | 726.7697 | 154.5096 | -141.3726 | 140.266 | -50.266 | 0.0047961 | -50.2612 | 105.9866
|  | 45710.1208 | 45710.1208 | 83.1208 | 2460728.6208 | 0.25143 | 332.2781 | 9408.9084 | 0.016698 | 1.462 | 333.7401 | 9410.3704 | 0.98919 | 333.7345 | 23.436 | 23.4386 | -24.3593 | -10.1382 | 0.043032 | -13.4899 | 90.8462 | 0.50937 | 0.25702 | 0.76172 | 726.7697 | 160.5101 | -139.8725 | 138.8225 | -48.8225 | 0.0050473 | -48.8174 | 105.5068
|  | 45710.125 | 45710.125 | 83.125 | 2460728.625 | 0.25143 | 332.2822 | 9408.9125 | 0.016698 | 1.4621 | 333.7443 | 9410.3746 | 0.98919 | 333.7387 | 23.436 | 23.4386 | -24.3553 | -10.1367 | 0.043032 | -13.4893 | 90.8462 | 0.50937 | 0.25702 | 0.76172 | 726.7697 | 166.5107 | -138.3723 | 137.3757 | -47.3757 | 0.0053103 | -47.3704 | 105.0638
|  | 45710.1292 | 45710.1292 | 83.1292 | 2460728.6292 | 0.25143 | 332.2863 | 9408.9166 | 0.016698 | 1.4622 | 333.7485 | 9410.3788 | 0.98919 | 333.7429 | 23.436 | 23.4386 | -24.3513 | -10.1352 | 0.043032 | -13.4888 | 90.8462 | 0.50937 | 0.25702 | 0.76172 | 726.7696 | 172.5112 | -136.8722 | 135.926 | -45.926 | 0.0055864 | -45.9204 | 104.6541
|  | 45710.1333 | 45710.1333 | 83.1333 | 2460728.6333 | 0.25143 | 332.2904 | 9408.9207 | 0.016698 | 1.4623 | 333.7527 | 9410.383 | 0.98919 | 333.7471 | 23.436 | 23.4386 | -24.3473 | -10.1337 | 0.043032 | -13.4882 | 90.8462 | 0.50937 | 0.25702 | 0.76172 | 726.7696 | 178.5118 | -135.3721 | 134.4737 | -44.4737 | 0.005877 | -44.4678 | 104.2746
|  | 45710.1375 | 45710.1375 | 83.1375 | 2460728.6375 | 0.25143 | 332.2945 | 9408.9248 | 0.016698 | 1.4623 | 333.7569 | 9410.3872 | 0.98919 | 333.7513 | 23.436 | 23.4386 | -24.3434 | -10.1322 | 0.043032 | -13.4877 | 90.8462 | 0.50937 | 0.25702 | 0.76172 | 726.7696 | 184.5123 | -133.8719 | 133.019 | -43.019 | 0.0061835 | -43.0128 | 103.9227
|  | 45710.1417 | 45710.1417 | 83.1417 | 2460728.6417 | 0.25143 | 332.2986 | 9408.9289 | 0.016698 | 1.4624 | 333.7611 | 9410.3913 | 0.98919 | 333.7555 | 23.436 | 23.4386 | -24.3394 | -10.1306 | 0.043032 | -13.4872 | 90.8462 | 0.50937 | 0.25702 | 0.76172 | 726.7695 | 190.5128 | -132.3718 | 131.5621 | -41.5621 | 0.0065076 | -41.5556 | 103.5961
|  | 45710.1458 | 45710.1458 | 83.1458 | 2460728.6458 | 0.25143 | 332.3028 | 9408.933 | 0.016698 | 1.4625 | 333.7653 | 9410.3955 | 0.98919 | 333.7597 | 23.436 | 23.4386 | -24.3354 | -10.1291 | 0.043032 | -13.4866 | 90.8462 | 0.50937 | 0.25702 | 0.76172 | 726.7695 | 196.5134 | -130.8717 | 130.1033 | -40.1033 | 0.0068513 | -40.0965 | 103.2927
|  | 45710.15 | 45710.15 | 83.15 | 2460728.65 | 0.25143 | 332.3069 | 9408.9371 | 0.016698 | 1.4626 | 333.7695 | 9410.3997 | 0.98919 | 333.7639 | 23.436 | 23.4386 | -24.3314 | -10.1276 | 0.043032 | -13.4861 | 90.8462 | 0.50937 | 0.25701 | 0.76172 | 726.7695 | 202.5139 | -129.3715 | 128.6427 | -38.6427 | 0.0072169 | -38.6355 | 103.0107
|  | 45710.1542 | 45710.1542 | 83.1542 | 2460728.6542 | 0.25143 | 332.311 | 9408.9412 | 0.016698 | 1.4627 | 333.7737 | 9410.4039 | 0.98919 | 333.7681 | 23.436 | 23.4386 | -24.3275 | -10.1261 | 0.043032 | -13.4855 | 90.8462 | 0.50936 | 0.25701 | 0.76172 | 726.7695 | 208.5145 | -127.8714 | 127.1805 | -37.1805 | 0.0076071 | -37.1729 | 102.7483
|  | 45710.1583 | 45710.1583 | 83.1583 | 2460728.6583 | 0.25143 | 332.3151 | 9408.9453 | 0.016698 | 1.4628 | 333.7779 | 9410.4081 | 0.9892 | 333.7723 | 23.436 | 23.4386 | -24.3235 | -10.1246 | 0.043032 | -13.485 | 90.8462 | 0.50936 | 0.25701 | 0.76172 | 726.7694 | 214.515 | -126.3712 | 125.7169 | -35.7169 | 0.0080248 | -35.7089 | 102.5042
|  | 45710.1625 | 45710.1625 | 83.1625 | 2460728.6625 | 0.25143 | 332.3192 | 9408.9494 | 0.016698 | 1.4629 | 333.7821 | 9410.4123 | 0.9892 | 333.7765 | 23.436 | 23.4386 | -24.3195 | -10.123 | 0.043032 | -13.4844 | 90.8462 | 0.50936 | 0.25701 | 0.76171 | 726.7694 | 220.5156 | -124.8711 | 124.2519 | -34.2519 | 0.0084738 | -34.2434 | 102.2771
|  | 45710.1667 | 45710.1667 | 83.1667 | 2460728.6667 | 0.25144 | 332.3233 | 9408.9536 | 0.016698 | 1.463 | 333.7863 | 9410.4165 | 0.9892 | 333.7807 | 23.436 | 23.4386 | -24.3155 | -10.1215 | 0.043032 | -13.4839 | 90.8462 | 0.50936 | 0.25701 | 0.76171 | 726.7694 | 226.5161 | -123.371 | 122.7856 | -32.7856 | 0.0089582 | -32.7767 | 102.0658
|  | 45710.1708 | 45710.1708 | 83.1708 | 2460728.6708 | 0.25144 | 332.3274 | 9408.9577 | 0.016698 | 1.4631 | 333.7905 | 9410.4207 | 0.9892 | 333.7849 | 23.436 | 23.4386 | -24.3116 | -10.12 | 0.043032 | -13.4834 | 90.8462 | 0.50936 | 0.25701 | 0.76171 | 726.7693 | 232.5166 | -121.8708 | 121.3183 | -31.3183 | 0.0094832 | -31.3088 | 101.8692
|  | 45710.175 | 45710.175 | 83.175 | 2460728.675 | 0.25144 | 332.3315 | 9408.9618 | 0.016698 | 1.4632 | 333.7947 | 9410.4249 | 0.9892 | 333.7891 | 23.436 | 23.4386 | -24.3076 | -10.1185 | 0.043032 | -13.4828 | 90.8462 | 0.50936 | 0.25701 | 0.76171 | 726.7693 | 238.5172 | -120.3707 | 119.8499 | -29.8499 | 0.010055 | -29.8398 | 101.6865
|  | 45710.1792 | 45710.1792 | 83.1792 | 2460728.6792 | 0.25144 | 332.3356 | 9408.9659 | 0.016698 | 1.4632 | 333.7988 | 9410.4291 | 0.9892 | 333.7933 | 23.436 | 23.4386 | -24.3036 | -10.1169 | 0.043032 | -13.4823 | 90.8462 | 0.50936 | 0.25701 | 0.76171 | 726.7693 | 244.5177 | -118.8706 | 118.3805 | -28.3805 | 0.01068 | -28.3698 | 101.5167
|  | 45710.1833 | 45710.1833 | 83.1833 | 2460728.6833 | 0.25144 | 332.3397 | 9408.97 | 0.016698 | 1.4633 | 333.803 | 9410.4333 | 0.9892 | 333.7975 | 23.436 | 23.4386 | -24.2997 | -10.1154 | 0.043032 | -13.4817 | 90.8462 | 0.50936 | 0.25701 | 0.76171 | 726.7692 | 250.5183 | -117.3704 | 116.9103 | -26.9103 | 0.011368 | -26.899 | 101.3592
|  | 45710.1875 | 45710.1875 | 83.1875 | 2460728.6875 | 0.25144 | 332.3438 | 9408.9741 | 0.016698 | 1.4634 | 333.8072 | 9410.4375 | 0.9892 | 333.8017 | 23.436 | 23.4386 | -24.2957 | -10.1139 | 0.043032 | -13.4812 | 90.8461 | 0.50936 | 0.25701 | 0.76171 | 726.7692 | 256.5188 | -115.8703 | 115.4393 | -25.4393 | 0.01213 | -25.4272 | 101.2132
|  | 45710.1917 | 45710.1917 | 83.1917 | 2460728.6917 | 0.25144 | 332.3479 | 9408.9782 | 0.016698 | 1.4635 | 333.8114 | 9410.4417 | 0.9892 | 333.8059 | 23.436 | 23.4386 | -24.2917 | -10.1124 | 0.043032 | -13.4806 | 90.8461 | 0.50936 | 0.25701 | 0.76171 | 726.7692 | 262.5194 | -114.3702 | 113.9676 | -23.9676 | 0.012979 | -23.9546 | 101.0781
|  | 45710.1958 | 45710.1958 | 83.1958 | 2460728.6958 | 0.25144 | 332.352 | 9408.9823 | 0.016698 | 1.4636 | 333.8156 | 9410.4459 | 0.9892 | 333.81 | 23.436 | 23.4386 | -24.2877 | -10.1109 | 0.043032 | -13.4801 | 90.8461 | 0.50936 | 0.25701 | 0.76171 | 726.7691 | 268.5199 | -112.87 | 112.4952 | -22.4952 | 0.013933 | -22.4813 | 100.9534
|  | 45710.2 | 45710.2 | 83.2 | 2460728.7 | 0.25144 | 332.3561 | 9408.9864 | 0.016698 | 1.4637 | 333.8198 | 9410.4501 | 0.9892 | 333.8142 | 23.436 | 23.4386 | -24.2838 | -10.1093 | 0.043032 | -13.4796 | 90.8461 | 0.50936 | 0.25701 | 0.76171 | 726.7691 | 274.5204 | -111.3699 | 111.0222 | -21.0222 | 0.015014 | -21.0072 | 100.8386
|  | 45710.2042 | 45710.2042 | 83.2042 | 2460728.7042 | 0.25144 | 332.3602 | 9408.9905 | 0.016698 | 1.4638 | 333.824 | 9410.4543 | 0.98921 | 333.8184 | 23.436 | 23.4386 | -24.2798 | -10.1078 | 0.043032 | -13.479 | 90.8461 | 0.50936 | 0.25701 | 0.76171 | 726.7691 | 280.521 | -109.8698 | 109.5487 | -19.5487 | 0.01625 | -19.5324 | 100.7332
|  | 45710.2083 | 45710.2083 | 83.2083 | 2460728.7083 | 0.25144 | 332.3644 | 9408.9946 | 0.016698 | 1.4639 | 333.8282 | 9410.4585 | 0.98921 | 333.8226 | 23.436 | 23.4386 | -24.2758 | -10.1063 | 0.043032 | -13.4785 | 90.8461 | 0.50936 | 0.25701 | 0.76171 | 726.769 | 286.5215 | -108.3696 | 108.0747 | -18.0747 | 0.01768 | -18.057 | 100.6369
|  | 45710.2125 | 45710.2125 | 83.2125 | 2460728.7125 | 0.25144 | 332.3685 | 9408.9987 | 0.016698 | 1.464 | 333.8324 | 9410.4627 | 0.98921 | 333.8268 | 23.436 | 23.4386 | -24.2718 | -10.1048 | 0.043032 | -13.4779 | 90.8461 | 0.50936 | 0.25701 | 0.76171 | 726.769 | 292.5221 | -106.8695 | 106.6002 | -16.6002 | 0.019355 | -16.5808 | 100.5492
|  | 45710.2167 | 45710.2167 | 83.2167 | 2460728.7167 | 0.25144 | 332.3726 | 9409.0028 | 0.016698 | 1.464 | 333.8366 | 9410.4669 | 0.98921 | 333.831 | 23.436 | 23.4386 | -24.2679 | -10.1033 | 0.043032 | -13.4774 | 90.8461 | 0.50936 | 0.25701 | 0.76171 | 726.769 | 298.5226 | -105.3693 | 105.1253 | -15.1253 | 0.021347 | -15.1039 | 100.4698
|  | 45710.2208 | 45710.2208 | 83.2208 | 2460728.7208 | 0.25144 | 332.3767 | 9409.0069 | 0.016698 | 1.4641 | 333.8408 | 9410.4711 | 0.98921 | 333.8352 | 23.436 | 23.4386 | -24.2639 | -10.1017 | 0.043032 | -13.4768 | 90.8461 | 0.50936 | 0.25701 | 0.76171 | 726.7689 | 304.5232 | -103.8692 | 103.65 | -13.65 | 0.02376 | -13.6262 | 100.3986
|  | 45710.225 | 45710.225 | 83.225 | 2460728.725 | 0.25144 | 332.3808 | 9409.011 | 0.016698 | 1.4642 | 333.845 | 9410.4753 | 0.98921 | 333.8394 | 23.436 | 23.4386 | -24.2599 | -10.1002 | 0.043032 | -13.4763 | 90.8461 | 0.50936 | 0.25701 | 0.76171 | 726.7689 | 310.5237 | -102.3691 | 102.1744 | -12.1744 | 0.026745 | -12.1477 | 100.3351
|  | 45710.2292 | 45710.2292 | 83.2292 | 2460728.7292 | 0.25144 | 332.3849 | 9409.0152 | 0.016698 | 1.4643 | 333.8492 | 9410.4795 | 0.98921 | 333.8436 | 23.436 | 23.4386 | -24.256 | -10.0987 | 0.043032 | -13.4757 | 90.8461 | 0.50936 | 0.25701 | 0.76171 | 726.7689 | 316.5243 | -100.8689 | 100.6985 | -10.6985 | 0.030541 | -10.668 | 100.2793
|  | 45710.2333 | 45710.2333 | 83.2333 | 2460728.7333 | 0.25144 | 332.389 | 9409.0193 | 0.016698 | 1.4644 | 333.8534 | 9410.4837 | 0.98921 | 333.8478 | 23.436 | 23.4386 | -24.252 | -10.0972 | 0.043032 | -13.4752 | 90.8461 | 0.50936 | 0.25701 | 0.76171 | 726.7688 | 322.5248 | -99.3688 | 99.2224 | -9.2224 | 0.035537 | -9.1869 | 100.2308
|  | 45710.2375 | 45710.2375 | 83.2375 | 2460728.7375 | 0.25144 | 332.3931 | 9409.0234 | 0.016698 | 1.4645 | 333.8576 | 9410.4879 | 0.98921 | 333.852 | 23.436 | 23.4386 | -24.248 | -10.0956 | 0.043032 | -13.4746 | 90.8461 | 0.50936 | 0.25701 | 0.76171 | 726.7688 | 328.5254 | -97.8687 | 97.7461 | -7.7461 | 0.042419 | -7.7037 | 100.1896
|  | 45710.2417 | 45710.2417 | 83.2417 | 2460728.7417 | 0.25144 | 332.3972 | 9409.0275 | 0.016698 | 1.4646 | 333.8618 | 9410.4921 | 0.98921 | 333.8562 | 23.436 | 23.4386 | -24.244 | -10.0941 | 0.043032 | -13.4741 | 90.8461 | 0.50936 | 0.25701 | 0.76171 | 726.7688 | 334.5259 | -96.3685 | 96.2695 | -6.2695 | 0.05252 | -6.217 | 100.1555
|  | 45710.2458 | 45710.2458 | 83.2458 | 2460728.7458 | 0.25144 | 332.4013 | 9409.0316 | 0.016698 | 1.4647 | 333.866 | 9410.4963 | 0.98921 | 333.8604 | 23.436 | 23.4386 | -24.2401 | -10.0926 | 0.043032 | -13.4736 | 90.8461 | 0.50936 | 0.25701 | 0.76171 | 726.7687 | 340.5264 | -94.8684 | 94.7929 | -4.7929 | 0.068816 | -4.7241 | 100.1284
|  | 45710.25 | 45710.25 | 83.25 | 2460728.75 | 0.25144 | 332.4054 | 9409.0357 | 0.016698 | 1.4648 | 333.8702 | 9410.5004 | 0.98922 | 333.8646 | 23.436 | 23.4386 | -24.2361 | -10.0911 | 0.043032 | -13.473 | 90.8461 | 0.50936 | 0.25701 | 0.76171 | 726.7687 | 346.527 | -93.3683 | 93.3161 | -3.3161 | 0.099583 | -3.2165 | 100.1082
|  | 45710.2542 | 45710.2542 | 83.2542 | 2460728.7542 | 0.25144 | 332.4095 | 9409.0398 | 0.016698 | 1.4649 | 333.8744 | 9410.5046 | 0.98922 | 333.8688 | 23.436 | 23.4386 | -24.2321 | -10.0896 | 0.043032 | -13.4725 | 90.8461 | 0.50936 | 0.25701 | 0.76171 | 726.7687 | 352.5275 | -91.8681 | 91.8392 | -1.8392 | 0.17969 | -1.6595 | 100.0948
|  | 45710.2583 | 45710.2583 | 83.2583 | 2460728.7583 | 0.25144 | 332.4136 | 9409.0439 | 0.016698 | 1.4649 | 333.8786 | 9410.5088 | 0.98922 | 333.873 | 23.436 | 23.4386 | -24.2282 | -10.088 | 0.043032 | -13.4719 | 90.8461 | 0.50936 | 0.25701 | 0.76171 | 726.7687 | 358.5281 | -90.368 | 90.3623 | -0.36229 | 0.53804 | 0.17575 | 100.0882
|  | 45710.2625 | 45710.2625 | 83.2625 | 2460728.7625 | 0.25144 | 332.4177 | 9409.048 | 0.016698 | 1.465 | 333.8828 | 9410.513 | 0.98922 | 333.8772 | 23.436 | 23.4386 | -24.2242 | -10.0865 | 0.043032 | -13.4714 | 90.8461 | 0.50936 | 0.257 | 0.76171 | 726.7686 | 364.5286 | -88.8678 | 88.8853 | 1.1147 | 0.35257 | 1.4672 | 100.0884
|  | 45710.2667 | 45710.2667 | 83.2667 | 2460728.7667 | 0.25144 | 332.4219 | 9409.0521 | 0.016698 | 1.4651 | 333.887 | 9410.5172 | 0.98922 | 333.8814 | 23.436 | 23.4386 | -24.2202 | -10.085 | 0.043032 | -13.4708 | 90.8461 | 0.50935 | 0.257 | 0.7617 | 726.7686 | 370.5292 | -87.3677 | 87.4084 | 2.5916 | 0.24888 | 2.8405 | 100.0954
|  | 45710.2708 | 45710.2708 | 83.2708 | 2460728.7708 | 0.25144 | 332.426 | 9409.0562 | 0.016698 | 1.4652 | 333.8912 | 9410.5214 | 0.98922 | 333.8856 | 23.436 | 23.4386 | -24.2162 | -10.0835 | 0.043032 | -13.4703 | 90.8461 | 0.50935 | 0.257 | 0.7617 | 726.7686 | 376.5297 | -85.8676 | 85.9315 | 4.0685 | 0.18659 | 4.2551 | 100.1092
|  | 45710.275 | 45710.275 | 83.275 | 2460728.775 | 0.25144 | 332.4301 | 9409.0603 | 0.016698 | 1.4653 | 333.8954 | 9410.5256 | 0.98922 | 333.8898 | 23.436 | 23.4386 | -24.2123 | -10.0819 | 0.043032 | -13.4697 | 90.8461 | 0.50935 | 0.257 | 0.7617 | 726.7685 | 382.5303 | -84.3674 | 84.4547 | 5.5453 | 0.14775 | 5.6931 | 100.1298
|  | 45710.2792 | 45710.2792 | 83.2792 | 2460728.7792 | 0.25144 | 332.4342 | 9409.0644 | 0.016698 | 1.4654 | 333.8996 | 9410.5298 | 0.98922 | 333.894 | 23.436 | 23.4386 | -24.2083 | -10.0804 | 0.043032 | -13.4692 | 90.8461 | 0.50935 | 0.257 | 0.7617 | 726.7685 | 388.5308 | -82.8673 | 82.978 | 7.022 | 0.12146 | 7.1435 | 100.1574
|  | 45710.2833 | 45710.2833 | 83.2833 | 2460728.7833 | 0.25144 | 332.4383 | 9409.0685 | 0.016698 | 1.4655 | 333.9038 | 9410.534 | 0.98922 | 333.8982 | 23.436 | 23.4386 | -24.2043 | -10.0789 | 0.043032 | -13.4686 | 90.8461 | 0.50935 | 0.257 | 0.7617 | 726.7685 | 394.5314 | -81.3672 | 81.5014 | 8.4986 | 0.1025 | 8.6011 | 100.192
|  | 45710.2875 | 45710.2875 | 83.2875 | 2460728.7875 | 0.25144 | 332.4424 | 9409.0726 | 0.016698 | 1.4656 | 333.908 | 9410.5382 | 0.98922 | 333.9024 | 23.436 | 23.4386 | -24.2004 | -10.0774 | 0.043032 | -13.4681 | 90.8461 | 0.50935 | 0.257 | 0.7617 | 726.7684 | 400.5319 | -79.867 | 80.025 | 9.975 | 0.08833 | 10.0634 | 100.2337
|  | 45710.2917 | 45710.2917 | 83.2917 | 2460728.7917 | 0.25144 | 332.4465 | 9409.0768 | 0.016698 | 1.4657 | 333.9121 | 9410.5424 | 0.98922 | 333.9066 | 23.436 | 23.4386 | -24.1964 | -10.0759 | 0.043032 | -13.4675 | 90.846 | 0.50935 | 0.257 | 0.7617 | 726.7684 | 406.5325 | -78.3669 | 78.5487 | 11.4513 | 0.077403 | 11.5287 | 100.2827
|  | 45710.2958 | 45710.2958 | 83.2958 | 2460728.7958 | 0.25144 | 332.4506 | 9409.0809 | 0.016698 | 1.4657 | 333.9163 | 9410.5466 | 0.98923 | 333.9108 | 23.436 | 23.4386 | -24.1924 | -10.0743 | 0.043032 | -13.467 | 90.846 | 0.50935 | 0.257 | 0.7617 | 726.7684 | 412.533 | -76.8667 | 77.0728 | 12.9272 | 0.068742 | 12.996 | 100.3391
|  | 45710.3 | 45710.3 | 83.3 | 2460728.8 | 0.25144 | 332.4547 | 9409.085 | 0.016698 | 1.4658 | 333.9205 | 9410.5508 | 0.98923 | 333.915 | 23.436 | 23.4386 | -24.1884 | -10.0728 | 0.043032 | -13.4664 | 90.846 | 0.50935 | 0.257 | 0.7617 | 726.7683 | 418.5336 | -75.3666 | 75.5971 | 14.4029 | 0.061717 | 14.4646 | 100.4032
|  | 45710.3042 | 45710.3042 | 83.3042 | 2460728.8042 | 0.25144 | 332.4588 | 9409.0891 | 0.016698 | 1.4659 | 333.9247 | 9410.555 | 0.98923 | 333.9192 | 23.436 | 23.4386 | -24.1845 | -10.0713 | 0.043032 | -13.4659 | 90.846 | 0.50935 | 0.257 | 0.7617 | 726.7683 | 424.5341 | -73.8665 | 74.1217 | 15.8783 | 0.055906 | 15.9342 | 100.4752
|  | 45710.3083 | 45710.3083 | 83.3083 | 2460728.8083 | 0.25144 | 332.4629 | 9409.0932 | 0.016698 | 1.466 | 333.9289 | 9410.5592 | 0.98923 | 333.9233 | 23.436 | 23.4386 | -24.1805 | -10.0698 | 0.043032 | -13.4653 | 90.846 | 0.50935 | 0.257 | 0.7617 | 726.7683 | 430.5347 | -72.3663 | 72.6467 | 17.3533 | 0.051017 | 17.4043 | 100.5553
|  | 45710.3125 | 45710.3125 | 83.3125 | 2460728.8125 | 0.25144 | 332.467 | 9409.0973 | 0.016698 | 1.4661 | 333.9331 | 9410.5634 | 0.98923 | 333.9275 | 23.436 | 23.4386 | -24.1765 | -10.0682 | 0.043032 | -13.4648 | 90.846 | 0.50935 | 0.257 | 0.7617 | 726.7682 | 436.5352 | -70.8662 | 71.172 | 18.828 | 0.046847 | 18.8748 | 100.6439
|  | 45710.3167 | 45710.3167 | 83.3167 | 2460728.8167 | 0.25144 | 332.4711 | 9409.1014 | 0.016698 | 1.4662 | 333.9373 | 9410.5676 | 0.98923 | 333.9317 | 23.436 | 23.4386 | -24.1726 | -10.0667 | 0.043032 | -13.4642 | 90.846 | 0.50935 | 0.257 | 0.7617 | 726.7682 | 442.5358 | -69.3661 | 69.6978 | 20.3022 | 0.043243 | 20.3454 | 100.7412
|  | 45710.3208 | 45710.3208 | 83.3208 | 2460728.8208 | 0.25144 | 332.4752 | 9409.1055 | 0.016698 | 1.4663 | 333.9415 | 9410.5718 | 0.98923 | 333.9359 | 23.436 | 23.4386 | -24.1686 | -10.0652 | 0.043032 | -13.4637 | 90.846 | 0.50935 | 0.257 | 0.7617 | 726.7682 | 448.5363 | -67.8659 | 68.2241 | 21.7759 | 0.040097 | 21.8159 | 100.8476
|  | 45710.325 | 45710.325 | 83.325 | 2460728.825 | 0.25144 | 332.4793 | 9409.1096 | 0.016698 | 1.4664 | 333.9457 | 9410.576 | 0.98923 | 333.9401 | 23.436 | 23.4386 | -24.1646 | -10.0637 | 0.043032 | -13.4631 | 90.846 | 0.50935 | 0.257 | 0.7617 | 726.7681 | 454.5369 | -66.3658 | 66.751 | 23.249 | 0.037322 | 23.2863 | 100.9636
|  | 45710.3292 | 45710.3292 | 83.3292 | 2460728.8292 | 0.25144 | 332.4835 | 9409.1137 | 0.016698 | 1.4665 | 333.9499 | 9410.5802 | 0.98923 | 333.9443 | 23.436 | 23.4386 | -24.1606 | -10.0622 | 0.043032 | -13.4626 | 90.846 | 0.50935 | 0.257 | 0.7617 | 726.7681 | 460.5374 | -64.8656 | 65.2784 | 24.7216 | 0.034856 | 24.7564 | 101.0896
|  | 45710.3333 | 45710.3333 | 83.3333 | 2460728.8333 | 0.25144 | 332.4876 | 9409.1178 | 0.016698 | 1.4665 | 333.9541 | 9410.5844 | 0.98923 | 333.9485 | 23.436 | 23.4386 | -24.1567 | -10.0606 | 0.043032 | -13.462 | 90.846 | 0.50935 | 0.257 | 0.7617 | 726.7681 | 466.538 | -63.3655 | 63.8065 | 26.1935 | 0.032645 | 26.2261 | 101.2262
|  | 45710.3375 | 45710.3375 | 83.3375 | 2460728.8375 | 0.25144 | 332.4917 | 9409.1219 | 0.016698 | 1.4666 | 333.9583 | 9410.5886 | 0.98923 | 333.9527 | 23.436 | 23.4386 | -24.1527 | -10.0591 | 0.043032 | -13.4615 | 90.846 | 0.50935 | 0.257 | 0.7617 | 726.768 | 472.5385 | -61.8654 | 62.3353 | 27.6647 | 0.030652 | 27.6953 | 101.3738
|  | 45710.3417 | 45710.3417 | 83.3417 | 2460728.8417 | 0.25144 | 332.4958 | 9409.126 | 0.016698 | 1.4667 | 333.9625 | 9410.5928 | 0.98924 | 333.9569 | 23.436 | 23.4386 | -24.1487 | -10.0576 | 0.043032 | -13.4609 | 90.846 | 0.50935 | 0.257 | 0.7617 | 726.768 | 478.5391 | -60.3652 | 60.8649 | 29.1351 | 0.028842 | 29.164 | 101.5331
|  | 45710.3458 | 45710.3458 | 83.3458 | 2460728.8458 | 0.25144 | 332.4999 | 9409.1301 | 0.016698 | 1.4668 | 333.9667 | 9410.597 | 0.98924 | 333.9611 | 23.436 | 23.4386 | -24.1448 | -10.0561 | 0.043032 | -13.4604 | 90.846 | 0.50935 | 0.257 | 0.7617 | 726.768 | 484.5396 | -58.8651 | 59.3953 | 30.6047 | 0.027191 | 30.6319 | 101.7049
|  | 45710.35 | 45710.35 | 83.35 | 2460728.85 | 0.25144 | 332.504 | 9409.1342 | 0.016698 | 1.4669 | 333.9709 | 9410.6012 | 0.98924 | 333.9653 | 23.436 | 23.4386 | -24.1408 | -10.0545 | 0.043032 | -13.4598 | 90.846 | 0.50935 | 0.257 | 0.7617 | 726.7679 | 490.5402 | -57.365 | 57.9267 | 32.0733 | 0.025675 | 32.099 | 101.8899
|  | 45710.3542 | 45710.3542 | 83.3542 | 2460728.8542 | 0.25144 | 332.5081 | 9409.1384 | 0.016698 | 1.467 | 333.9751 | 9410.6054 | 0.98924 | 333.9695 | 23.436 | 23.4386 | -24.1368 | -10.053 | 0.043032 | -13.4593 | 90.846 | 0.50935 | 0.257 | 0.7617 | 726.7679 | 496.5407 | -55.8648 | 56.4591 | 33.5409 | 0.024279 | 33.5652 | 102.089
|  | 45710.3583 | 45710.3583 | 83.3583 | 2460728.8583 | 0.25144 | 332.5122 | 9409.1425 | 0.016698 | 1.4671 | 333.9793 | 9410.6095 | 0.98924 | 333.9737 | 23.436 | 23.4386 | -24.1328 | -10.0515 | 0.043032 | -13.4587 | 90.846 | 0.50935 | 0.257 | 0.7617 | 726.7679 | 502.5413 | -54.3647 | 54.9927 | 35.0073 | 0.022986 | 35.0303 | 102.3032
|  | 45710.3625 | 45710.3625 | 83.3625 | 2460728.8625 | 0.25144 | 332.5163 | 9409.1466 | 0.016698 | 1.4672 | 333.9835 | 9410.6137 | 0.98924 | 333.9779 | 23.436 | 23.4386 | -24.1289 | -10.05 | 0.043032 | -13.4582 | 90.846 | 0.50935 | 0.257 | 0.7617 | 726.7679 | 508.5418 | -52.8645 | 53.5274 | 36.4726 | 0.021784 | 36.4944 | 102.5335
|  | 45710.3667 | 45710.3667 | 83.3667 | 2460728.8667 | 0.25144 | 332.5204 | 9409.1507 | 0.016698 | 1.4673 | 333.9877 | 9410.6179 | 0.98924 | 333.9821 | 23.436 | 23.4386 | -24.1249 | -10.0484 | 0.043032 | -13.4576 | 90.846 | 0.50935 | 0.257 | 0.7617 | 726.7678 | 514.5424 | -51.3644 | 52.0635 | 37.9365 | 0.020663 | 37.9571 | 102.7812
|  | 45710.3708 | 45710.3708 | 83.3708 | 2460728.8708 | 0.25144 | 332.5245 | 9409.1548 | 0.016698 | 1.4674 | 333.9919 | 9410.6221 | 0.98924 | 333.9863 | 23.436 | 23.4386 | -24.1209 | -10.0469 | 0.043032 | -13.4571 | 90.846 | 0.50935 | 0.257 | 0.7617 | 726.7678 | 520.5429 | -49.8643 | 50.6011 | 39.3989 | 0.019614 | 39.4185 | 103.0475
|  | 45710.375 | 45710.375 | 83.375 | 2460728.875 | 0.25144 | 332.5286 | 9409.1589 | 0.016698 | 1.4674 | 333.9961 | 9410.6263 | 0.98924 | 333.9905 | 23.436 | 23.4386 | -24.117 | -10.0454 | 0.043032 | -13.4565 | 90.846 | 0.50934 | 0.25699 | 0.76169 | 726.7678 | 526.5435 | -48.3641 | 49.1403 | 40.8597 | 0.018628 | 40.8783 | 103.3341
|  | 45710.3792 | 45710.3792 | 83.3792 | 2460728.8792 | 0.25144 | 332.5327 | 9409.163 | 0.016698 | 1.4675 | 334.0003 | 9410.6305 | 0.98924 | 333.9947 | 23.436 | 23.4386 | -24.113 | -10.0439 | 0.043032 | -13.456 | 90.846 | 0.50934 | 0.25699 | 0.76169 | 726.7677 | 532.544 | -46.864 | 47.6813 | 42.3187 | 0.017699 | 42.3364 | 103.6427
|  | 45710.3833 | 45710.3833 | 83.3833 | 2460728.8833 | 0.25144 | 332.5368 | 9409.1671 | 0.016698 | 1.4676 | 334.0045 | 9410.6347 | 0.98925 | 333.9989 | 23.436 | 23.4386 | -24.109 | -10.0423 | 0.043032 | -13.4554 | 90.846 | 0.50934 | 0.25699 | 0.76169 | 726.7677 | 538.5446 | -45.3639 | 46.2243 | 43.7757 | 0.016822 | 43.7926 | 103.9751
|  | 45710.3875 | 45710.3875 | 83.3875 | 2460728.8875 | 0.25144 | 332.5409 | 9409.1712 | 0.016698 | 1.4677 | 334.0087 | 9410.6389 | 0.98925 | 334.0031 | 23.436 | 23.4386 | -24.105 | -10.0408 | 0.043032 | -13.4549 | 90.846 | 0.50934 | 0.25699 | 0.76169 | 726.7677 | 544.5451 | -43.8637 | 44.7694 | 45.2306 | 0.015991 | 45.2466 | 104.3336
|  | 45710.3917 | 45710.3917 | 83.3917 | 2460728.8917 | 0.25144 | 332.5451 | 9409.1753 | 0.016698 | 1.4678 | 334.0129 | 9410.6431 | 0.98925 | 334.0073 | 23.436 | 23.4386 | -24.1011 | -10.0393 | 0.043032 | -13.4543 | 90.846 | 0.50934 | 0.25699 | 0.76169 | 726.7676 | 550.5457 | -42.3636 | 43.3169 | 46.6831 | 0.015201 | 46.6983 | 104.7205
|  | 45710.3958 | 45710.3958 | 83.3958 | 2460728.8958 | 0.25144 | 332.5492 | 9409.1794 | 0.016698 | 1.4679 | 334.0171 | 9410.6473 | 0.98925 | 334.0115 | 23.436 | 23.4386 | -24.0971 | -10.0378 | 0.043032 | -13.4538 | 90.8459 | 0.50934 | 0.25699 | 0.76169 | 726.7676 | 556.5462 | -40.8634 | 41.8671 | 48.1329 | 0.01445 | 48.1473 | 105.1387
|  | 45710.4 | 45710.4 | 83.4 | 2460728.9 | 0.25144 | 332.5533 | 9409.1835 | 0.016698 | 1.468 | 334.0212 | 9410.6515 | 0.98925 | 334.0157 | 23.436 | 23.4386 | -24.0931 | -10.0363 | 0.043032 | -13.4532 | 90.8459 | 0.50934 | 0.25699 | 0.76169 | 726.7676 | 562.5468 | -39.3633 | 40.4203 | 49.5797 | 0.013733 | 49.5935 | 105.5914
|  | 45710.4042 | 45710.4042 | 83.4042 | 2460728.9042 | 0.25144 | 332.5574 | 9409.1876 | 0.016698 | 1.4681 | 334.0254 | 9410.6557 | 0.98925 | 334.0199 | 23.436 | 23.4386 | -24.0892 | -10.0347 | 0.043032 | -13.4527 | 90.8459 | 0.50934 | 0.25699 | 0.76169 | 726.7675 | 568.5473 | -37.8632 | 38.9767 | 51.0233 | 0.013048 | 51.0363 | 106.0823
|  | 45710.4083 | 45710.4083 | 83.4083 | 2460728.9083 | 0.25144 | 332.5615 | 9409.1917 | 0.016698 | 1.4682 | 334.0296 | 9410.6599 | 0.98925 | 334.0241 | 23.436 | 23.4386 | -24.0852 | -10.0332 | 0.043032 | -13.4521 | 90.8459 | 0.50934 | 0.25699 | 0.76169 | 726.7675 | 574.5479 | -36.363 | 37.5369 | 52.4631 | 0.012392 | 52.4755 | 106.6154
|  | 45710.4125 | 45710.4125 | 83.4125 | 2460728.9125 | 0.25144 | 332.5656 | 9409.1958 | 0.016698 | 1.4682 | 334.0338 | 9410.6641 | 0.98925 | 334.0283 | 23.436 | 23.4386 | -24.0812 | -10.0317 | 0.043032 | -13.4516 | 90.8459 | 0.50934 | 0.25699 | 0.76169 | 726.7675 | 580.5484 | -34.8629 | 36.1012 | 53.8988 | 0.011762 | 53.9106 | 107.1957
|  | 45710.4167 | 45710.4167 | 83.4167 | 2460728.9167 | 0.25144 | 332.5697 | 9409.2 | 0.016698 | 1.4683 | 334.038 | 9410.6683 | 0.98925 | 334.0324 | 23.436 | 23.4386 | -24.0773 | -10.0302 | 0.043032 | -13.451 | 90.8459 | 0.50934 | 0.25699 | 0.76169 | 726.7674 | 586.549 | -33.3628 | 34.6702 | 55.3298 | 0.011156 | 55.341 | 107.8287
|  | 45710.4208 | 45710.4208 | 83.4208 | 2460728.9208 | 0.25144 | 332.5738 | 9409.2041 | 0.016698 | 1.4684 | 334.0422 | 9410.6725 | 0.98925 | 334.0366 | 23.436 | 23.4386 | -24.0733 | -10.0286 | 0.043032 | -13.4505 | 90.8459 | 0.50934 | 0.25699 | 0.76169 | 726.7674 | 592.5495 | -31.8626 | 33.2444 | 56.7556 | 0.010573 | 56.7661 | 108.521
|  | 45710.425 | 45710.425 | 83.425 | 2460728.925 | 0.25144 | 332.5779 | 9409.2082 | 0.016698 | 1.4685 | 334.0464 | 9410.6767 | 0.98925 | 334.0408 | 23.436 | 23.4386 | -24.0693 | -10.0271 | 0.043032 | -13.4499 | 90.8459 | 0.50934 | 0.25699 | 0.76169 | 726.7674 | 598.5501 | -30.3625 | 31.8247 | 58.1753 | 0.010012 | 58.1853 | 109.28
|  | 45710.4292 | 45710.4292 | 83.4292 | 2460728.9292 | 0.25144 | 332.582 | 9409.2123 | 0.016698 | 1.4686 | 334.0506 | 9410.6809 | 0.98926 | 334.045 | 23.436 | 23.4386 | -24.0653 | -10.0256 | 0.043032 | -13.4493 | 90.8459 | 0.50934 | 0.25699 | 0.76169 | 726.7673 | 604.5507 | -28.8623 | 30.4119 | 59.5881 | 0.0094692 | 59.5976 | 110.1149
|  | 45710.4333 | 45710.4333 | 83.4333 | 2460728.9333 | 0.25144 | 332.5861 | 9409.2164 | 0.016698 | 1.4687 | 334.0548 | 9410.6851 | 0.98926 | 334.0492 | 23.436 | 23.4386 | -24.0614 | -10.0241 | 0.043032 | -13.4488 | 90.8459 | 0.50934 | 0.25699 | 0.76169 | 726.7673 | 610.5512 | -27.3622 | 29.0069 | 60.9931 | 0.0089452 | 61.0021 | 111.0359
|  | 45710.4375 | 45710.4375 | 83.4375 | 2460728.9375 | 0.25144 | 332.5902 | 9409.2205 | 0.016698 | 1.4688 | 334.059 | 9410.6893 | 0.98926 | 334.0534 | 23.436 | 23.4386 | -24.0574 | -10.0225 | 0.043032 | -13.4482 | 90.8459 | 0.50934 | 0.25699 | 0.76169 | 726.7673 | 616.5518 | -25.8621 | 27.611 | 62.389 | 0.0084384 | 62.3974 | 112.0558
|  | 45710.4417 | 45710.4417 | 83.4417 | 2460728.9417 | 0.25144 | 332.5943 | 9409.2246 | 0.016698 | 1.4689 | 334.0632 | 9410.6935 | 0.98926 | 334.0576 | 23.436 | 23.4386 | -24.0534 | -10.021 | 0.043032 | -13.4477 | 90.8459 | 0.50934 | 0.25699 | 0.76169 | 726.7672 | 622.5523 | -24.3619 | 26.2257 | 63.7743 | 0.007948 | 63.7823 | 113.1892
|  | 45710.4458 | 45710.4458 | 83.4458 | 2460728.9458 | 0.25144 | 332.5984 | 9409.2287 | 0.016698 | 1.469 | 334.0674 | 9410.6977 | 0.98926 | 334.0618 | 23.436 | 23.4386 | -24.0495 | -10.0195 | 0.043032 | -13.4471 | 90.8459 | 0.50934 | 0.25699 | 0.76169 | 726.7672 | 628.5529 | -22.8618 | 24.8527 | 65.1473 | 0.0074733 | 65.1548 | 114.454
|  | 45710.45 | 45710.45 | 83.45 | 2460728.95 | 0.25144 | 332.6026 | 9409.2328 | 0.016698 | 1.469 | 334.0716 | 9410.7019 | 0.98926 | 334.066 | 23.436 | 23.4386 | -24.0455 | -10.018 | 0.043032 | -13.4466 | 90.8459 | 0.50934 | 0.25699 | 0.76169 | 726.7672 | 634.5534 | -21.3616 | 23.4942 | 66.5058 | 0.0070138 | 66.5128 | 115.8718
|  | 45710.4542 | 45710.4542 | 83.4542 | 2460728.9542 | 0.25144 | 332.6067 | 9409.2369 | 0.016698 | 1.4691 | 334.0758 | 9410.7061 | 0.98926 | 334.0702 | 23.436 | 23.4386 | -24.0415 | -10.0164 | 0.043032 | -13.446 | 90.8459 | 0.50934 | 0.25699 | 0.76169 | 726.7672 | 640.554 | -19.8615 | 22.1529 | 67.8471 | 0.0065694 | 67.8537 | 117.4683
|  | 45710.4583 | 45710.4583 | 83.4583 | 2460728.9583 | 0.25144 | 332.6108 | 9409.241 | 0.016698 | 1.4692 | 334.08 | 9410.7102 | 0.98926 | 334.0744 | 23.436 | 23.4386 | -24.0376 | -10.0149 | 0.043032 | -13.4455 | 90.8459 | 0.50934 | 0.25699 | 0.76169 | 726.7671 | 646.5545 | -18.3614 | 20.832 | 69.168 | 0.0061398 | 69.1741 | 119.2752
|  | 45710.4625 | 45710.4625 | 83.4625 | 2460728.9625 | 0.25144 | 332.6149 | 9409.2451 | 0.016698 | 1.4693 | 334.0842 | 9410.7144 | 0.98926 | 334.0786 | 23.436 | 23.4386 | -24.0336 | -10.0134 | 0.043032 | -13.4449 | 90.8459 | 0.50934 | 0.25699 | 0.76169 | 726.7671 | 652.5551 | -16.8612 | 19.5359 | 70.4641 | 0.0057256 | 70.4698 | 121.3306
|  | 45710.4667 | 45710.4667 | 83.4667 | 2460728.9667 | 0.25144 | 332.619 | 9409.2492 | 0.016698 | 1.4694 | 334.0884 | 9410.7186 | 0.98926 | 334.0828 | 23.436 | 23.4386 | -24.0296 | -10.0119 | 0.043032 | -13.4443 | 90.8459 | 0.50934 | 0.25699 | 0.76169 | 726.7671 | 658.5557 | -15.3611 | 18.2697 | 71.7303 | 0.0053273 | 71.7356 | 123.681
|  | 45710.4708 | 45710.4708 | 83.4708 | 2460728.9708 | 0.25144 | 332.6231 | 9409.2533 | 0.016698 | 1.4695 | 334.0926 | 9410.7228 | 0.98926 | 334.087 | 23.436 | 23.4386 | -24.0256 | -10.0103 | 0.043032 | -13.4438 | 90.8459 | 0.50934 | 0.25699 | 0.76169 | 726.767 | 664.5562 | -13.8609 | 17.0401 | 72.9599 | 0.004946 | 72.9648 | 126.3829
|  | 45710.475 | 45710.475 | 83.475 | 2460728.975 | 0.25144 | 332.6272 | 9409.2574 | 0.016698 | 1.4696 | 334.0968 | 9410.727 | 0.98927 | 334.0912 | 23.436 | 23.4386 | -24.0217 | -10.0088 | 0.043032 | -13.4432 | 90.8459 | 0.50934 | 0.25699 | 0.76169 | 726.767 | 670.5568 | -12.3608 | 15.8557 | 74.1443 | 0.0045834 | 74.1489 | 129.5036
|  | 45710.4792 | 45710.4792 | 83.4792 | 2460728.9792 | 0.25144 | 332.6313 | 9409.2616 | 0.016698 | 1.4697 | 334.101 | 9410.7312 | 0.98927 | 334.0954 | 23.436 | 23.4386 | -24.0177 | -10.0073 | 0.043032 | -13.4427 | 90.8459 | 0.50934 | 0.25699 | 0.76168 | 726.767 | 676.5573 | -10.8607 | 14.7274 | 75.2726 | 0.0042418 | 75.2769 | 133.1222
|  | 45710.4833 | 45710.4833 | 83.4833 | 2460728.9833 | 0.25144 | 332.6354 | 9409.2657 | 0.016698 | 1.4698 | 334.1052 | 9410.7354 | 0.98927 | 334.0996 | 23.436 | 23.4386 | -24.0137 | -10.0058 | 0.043032 | -13.4421 | 90.8459 | 0.50933 | 0.25699 | 0.76168 | 726.7669 | 682.5579 | -9.3605 | 13.669 | 76.331 | 0.0039247 | 76.3349 | 137.328
|  | 45710.4875 | 45710.4875 | 83.4875 | 2460728.9875 | 0.25144 | 332.6395 | 9409.2698 | 0.016698 | 1.4698 | 334.1094 | 9410.7396 | 0.98927 | 334.1038 | 23.436 | 23.4386 | -24.0098 | -10.0042 | 0.043032 | -13.4416 | 90.8459 | 0.50933 | 0.25698 | 0.76168 | 726.7669 | 688.5584 | -7.8604 | 12.6981 | 77.3019 | 0.0036363 | 77.3056 | 142.2148
|  | 45710.4917 | 45710.4917 | 83.4917 | 2460728.9917 | 0.25144 | 332.6436 | 9409.2739 | 0.016698 | 1.4699 | 334.1136 | 9410.7438 | 0.98927 | 334.108 | 23.436 | 23.4386 | -24.0058 | -10.0027 | 0.043032 | -13.441 | 90.8459 | 0.50933 | 0.25698 | 0.76168 | 726.7669 | 694.559 | -6.3603 | 11.8362 | 78.1638 | 0.003382 | 78.1672 | 147.8676
|  | 45710.4958 | 45710.4958 | 83.4958 | 2460728.9958 | 0.25144 | 332.6477 | 9409.278 | 0.016698 | 1.47 | 334.1178 | 9410.748 | 0.98927 | 334.1122 | 23.436 | 23.4386 | -24.0018 | -10.0012 | 0.043032 | -13.4405 | 90.8459 | 0.50933 | 0.25698 | 0.76168 | 726.7668 | 700.5595 | -4.8601 | 11.1087 | 78.8913 | 0.0031687 | 78.8944 | 154.3389
|  | 45710.5 | 45710.5 | 83.5 | 2460729 | 0.25144 | 332.6518 | 9409.2821 | 0.016698 | 1.4701 | 334.122 | 9410.7522 | 0.98927 | 334.1164 | 23.436 | 23.4386 | -23.9979 | -9.9997 | 0.043032 | -13.4399 | 90.8459 | 0.50933 | 0.25698 | 0.76168 | 726.7668 | 706.5601 | -3.36 | 10.5436 | 79.4564 | 0.0030038 | 79.4594 | 161.6132
|  | 45710.5042 | 45710.5042 | 83.5042 | 2460729.0042 | 0.25144 | 332.6559 | 9409.2862 | 0.016698 | 1.4702 | 334.1261 | 9410.7564 | 0.98927 | 334.1206 | 23.436 | 23.4386 | -23.9939 | -9.9981 | 0.043032 | -13.4393 | 90.8458 | 0.50933 | 0.25698 | 0.76168 | 726.7668 | 712.5607 | -1.8598 | 10.1679 | 79.8321 | 0.0028944 | 79.835 | 169.569
|  | 45710.5083 | 45710.5083 | 83.5083 | 2460729.0083 | 0.25144 | 332.66 | 9409.2903 | 0.016698 | 1.4703 | 334.1303 | 9410.7606 | 0.98927 | 334.1248 | 23.436 | 23.4386 | -23.9899 | -9.9966 | 0.043032 | -13.4388 | 90.8458 | 0.50933 | 0.25698 | 0.76168 | 726.7667 | 718.5612 | -0.3597 | 10.003 | 79.997 | 0.0028465 | 79.9998 | 177.9602
|  | 45710.5125 | 45710.5125 | 83.5125 | 2460729.0125 | 0.25144 | 332.6642 | 9409.2944 | 0.016698 | 1.4704 | 334.1345 | 9410.7648 | 0.98927 | 334.129 | 23.436 | 23.4386 | -23.986 | -9.9951 | 0.043032 | -13.4382 | 90.8458 | 0.50933 | 0.25698 | 0.76168 | 726.7667 | 724.5618 | 1.1404 | 10.0593 | 79.9407 | 0.0028628 | 79.9436 | 186.4433
|  | 45710.5167 | 45710.5167 | 83.5167 | 2460729.0167 | 0.25144 | 332.6683 | 9409.2985 | 0.016698 | 1.4705 | 334.1387 | 9410.769 | 0.98927 | 334.1332 | 23.436 | 23.4386 | -23.982 | -9.9936 | 0.043032 | -13.4377 | 90.8458 | 0.50933 | 0.25698 | 0.76168 | 726.7667 | 730.5623 | 2.6406 | 10.3331 | 79.6669 | 0.0029425 | 79.6698 | 194.652
|  | 45710.5208 | 45710.5208 | 83.5208 | 2460729.0208 | 0.25144 | 332.6724 | 9409.3026 | 0.016698 | 1.4706 | 334.1429 | 9410.7732 | 0.98928 | 334.1373 | 23.436 | 23.4386 | -23.978 | -9.9921 | 0.043032 | -13.4371 | 90.8458 | 0.50933 | 0.25698 | 0.76168 | 726.7666 | 736.5629 | 4.1407 | 10.808 | 79.192 | 0.0030809 | 79.1951 | 202.2855
|  | 45710.525 | 45710.525 | 83.525 | 2460729.025 | 0.25144 | 332.6765 | 9409.3067 | 0.016698 | 1.4706 | 334.1471 | 9410.7774 | 0.98928 | 334.1415 | 23.436 | 23.4386 | -23.974 | -9.9905 | 0.043032 | -13.4365 | 90.8458 | 0.50933 | 0.25698 | 0.76168 | 726.7666 | 742.5635 | 5.6409 | 11.4589 | 78.5411 | 0.0032713 | 78.5444 | 209.1609
|  | 45710.5292 | 45710.5292 | 83.5292 | 2460729.0292 | 0.25145 | 332.6806 | 9409.3108 | 0.016698 | 1.4707 | 334.1513 | 9410.7816 | 0.98928 | 334.1457 | 23.436 | 23.4386 | -23.9701 | -9.989 | 0.043032 | -13.436 | 90.8458 | 0.50933 | 0.25698 | 0.76168 | 726.7666 | 748.564 | 7.141 | 12.2579 | 77.7421 | 0.0035062 | 77.7456 | 215.2144
|  | 45710.5333 | 45710.5333 | 83.5333 | 2460729.0333 | 0.25145 | 332.6847 | 9409.3149 | 0.016698 | 1.4708 | 334.1555 | 9410.7858 | 0.98928 | 334.1499 | 23.436 | 23.4386 | -23.9661 | -9.9875 | 0.043032 | -13.4354 | 90.8458 | 0.50933 | 0.25698 | 0.76168 | 726.7665 | 754.5646 | 8.6411 | 13.178 | 76.822 | 0.0037786 | 76.8258 | 220.4699
|  | 45710.5375 | 45710.5375 | 83.5375 | 2460729.0375 | 0.25145 | 332.6888 | 9409.319 | 0.016698 | 1.4709 | 334.1597 | 9410.79 | 0.98928 | 334.1541 | 23.436 | 23.4386 | -23.9621 | -9.986 | 0.043032 | -13.4349 | 90.8458 | 0.50933 | 0.25698 | 0.76168 | 726.7665 | 760.5651 | 10.1413 | 14.1957 | 75.8043 | 0.0040822 | 75.8083 | 225.0003
|  | 45710.5417 | 45710.5417 | 83.5417 | 2460729.0417 | 0.25145 | 332.6929 | 9409.3232 | 0.016698 | 1.471 | 334.1639 | 9410.7942 | 0.98928 | 334.1583 | 23.436 | 23.4386 | -23.9582 | -9.9844 | 0.043032 | -13.4343 | 90.8458 | 0.50933 | 0.25698 | 0.76168 | 726.7665 | 766.5657 | 11.6414 | 15.2916 | 74.7084 | 0.0044122 | 74.7128 | 228.8972
|  | 45710.5458 | 45710.5458 | 83.5458 | 2460729.0458 | 0.25145 | 332.697 | 9409.3273 | 0.016698 | 1.4711 | 334.1681 | 9410.7984 | 0.98928 | 334.1625 | 23.436 | 23.4386 | -23.9542 | -9.9829 | 0.043032 | -13.4338 | 90.8458 | 0.50933 | 0.25698 | 0.76168 | 726.7665 | 772.5662 | 13.1416 | 16.45 | 73.55 | 0.0047647 | 73.5548 | 232.2531
|  | 45710.55 | 45710.55 | 83.55 | 2460729.05 | 0.25145 | 332.7011 | 9409.3314 | 0.016698 | 1.4712 | 334.1723 | 9410.8026 | 0.98928 | 334.1667 | 23.436 | 23.4386 | -23.9502 | -9.9814 | 0.043032 | -13.4332 | 90.8458 | 0.50933 | 0.25698 | 0.76168 | 726.7664 | 778.5668 | 14.6417 | 17.6586 | 72.3414 | 0.0051371 | 72.3466 | 235.1527
|  | 45710.5542 | 45710.5542 | 83.5542 | 2460729.0542 | 0.25145 | 332.7052 | 9409.3355 | 0.016698 | 1.4713 | 334.1765 | 9410.8067 | 0.98928 | 334.1709 | 23.436 | 23.4386 | -23.9463 | -9.9798 | 0.043032 | -13.4326 | 90.8458 | 0.50933 | 0.25698 | 0.76168 | 726.7664 | 784.5674 | 16.1418 | 18.9077 | 71.0923 | 0.0055272 | 71.0978 | 237.6691
|  | 45710.5583 | 45710.5583 | 83.5583 | 2460729.0583 | 0.25145 | 332.7093 | 9409.3396 | 0.016698 | 1.4714 | 334.1807 | 9410.8109 | 0.98928 | 334.1751 | 23.436 | 23.4386 | -23.9423 | -9.9783 | 0.043032 | -13.4321 | 90.8458 | 0.50933 | 0.25698 | 0.76168 | 726.7664 | 790.5679 | 17.642 | 20.1899 | 69.8101 | 0.0059338 | 69.816 | 239.864
|  | 45710.5625 | 45710.5625 | 83.5625 | 2460729.0625 | 0.25145 | 332.7134 | 9409.3437 | 0.016698 | 1.4714 | 334.1849 | 9410.8151 | 0.98928 | 334.1793 | 23.436 | 23.4386 | -23.9383 | -9.9768 | 0.043032 | -13.4315 | 90.8458 | 0.50933 | 0.25698 | 0.76168 | 726.7663 | 796.5685 | 19.1421 | 21.4993 | 68.5007 | 0.0063559 | 68.5071 | 241.7886
|  | 45710.5667 | 45710.5667 | 83.5667 | 2460729.0667 | 0.25145 | 332.7175 | 9409.3478 | 0.016698 | 1.4715 | 334.1891 | 9410.8193 | 0.98929 | 334.1835 | 23.436 | 23.4386 | -23.9344 | -9.9753 | 0.043032 | -13.431 | 90.8458 | 0.50933 | 0.25698 | 0.76168 | 726.7663 | 802.569 | 20.6423 | 22.8311 | 67.1689 | 0.006793 | 67.1757 | 243.4849
|  | 45710.5708 | 45710.5708 | 83.5708 | 2460729.0708 | 0.25145 | 332.7217 | 9409.3519 | 0.016698 | 1.4716 | 334.1933 | 9410.8235 | 0.98929 | 334.1877 | 23.436 | 23.4386 | -23.9304 | -9.9737 | 0.043032 | -13.4304 | 90.8458 | 0.50933 | 0.25698 | 0.76168 | 726.7663 | 808.5696 | 22.1424 | 24.1816 | 65.8184 | 0.0072451 | 65.8256 | 244.9877
|  | 45710.575 | 45710.575 | 83.575 | 2460729.075 | 0.25145 | 332.7258 | 9409.356 | 0.016698 | 1.4717 | 334.1975 | 9410.8277 | 0.98929 | 334.1919 | 23.436 | 23.4386 | -23.9264 | -9.9722 | 0.043032 | -13.4298 | 90.8458 | 0.50933 | 0.25698 | 0.76168 | 726.7662 | 814.5702 | 23.6425 | 25.5479 | 64.4521 | 0.0077123 | 64.4598 | 246.3255
|  | 45710.5792 | 45710.5792 | 83.5792 | 2460729.0792 | 0.25145 | 332.7299 | 9409.3601 | 0.016698 | 1.4718 | 334.2017 | 9410.8319 | 0.98929 | 334.1961 | 23.436 | 23.4386 | -23.9224 | -9.9707 | 0.043032 | -13.4293 | 90.8458 | 0.50933 | 0.25698 | 0.76168 | 726.7662 | 820.5707 | 25.1427 | 26.9275 | 63.0725 | 0.0081949 | 63.0807 | 247.5217
|  | 45710.5833 | 45710.5833 | 83.5833 | 2460729.0833 | 0.25145 | 332.734 | 9409.3642 | 0.016698 | 1.4719 | 334.2059 | 9410.8361 | 0.98929 | 334.2003 | 23.436 | 23.4386 | -23.9185 | -9.9692 | 0.043032 | -13.4287 | 90.8458 | 0.50933 | 0.25698 | 0.76167 | 726.7662 | 826.5713 | 26.6428 | 28.3186 | 61.6814 | 0.0086936 | 61.6901 | 248.5961
|  | 45710.5875 | 45710.5875 | 83.5875 | 2460729.0875 | 0.25145 | 332.7381 | 9409.3683 | 0.016698 | 1.472 | 334.2101 | 9410.8403 | 0.98929 | 334.2045 | 23.436 | 23.4386 | -23.9145 | -9.9676 | 0.043032 | -13.4282 | 90.8458 | 0.50933 | 0.25698 | 0.76167 | 726.7661 | 832.5718 | 28.143 | 29.7194 | 60.2806 | 0.0092091 | 60.2898 | 249.5647
|  | 45710.5917 | 45710.5917 | 83.5917 | 2460729.0917 | 0.25145 | 332.7422 | 9409.3724 | 0.016698 | 1.4721 | 334.2143 | 9410.8445 | 0.98929 | 334.2087 | 23.436 | 23.4386 | -23.9105 | -9.9661 | 0.043032 | -13.4276 | 90.8458 | 0.50932 | 0.25698 | 0.76167 | 726.7661 | 838.5724 | 29.6431 | 31.1287 | 58.8713 | 0.0097423 | 58.881 | 250.4412
|  | 45710.5958 | 45710.5958 | 83.5958 | 2460729.0958 | 0.25145 | 332.7463 | 9409.3765 | 0.016698 | 1.4722 | 334.2185 | 9410.8487 | 0.98929 | 334.2129 | 23.436 | 23.4386 | -23.9066 | -9.9646 | 0.043032 | -13.427 | 90.8458 | 0.50932 | 0.25697 | 0.76167 | 726.7661 | 844.573 | 31.1432 | 32.5453 | 57.4547 | 0.010295 | 57.465 | 251.237
|  | 45710.6 | 45710.6 | 83.6 | 2460729.1 | 0.25145 | 332.7504 | 9409.3806 | 0.016698 | 1.4722 | 334.2226 | 9410.8529 | 0.98929 | 334.2171 | 23.436 | 23.4386 | -23.9026 | -9.9631 | 0.043032 | -13.4265 | 90.8458 | 0.50932 | 0.25697 | 0.76167 | 726.766 | 850.5735 | 32.6434 | 33.9684 | 56.0316 | 0.010867 | 56.0425 | 251.9618
|  | 45710.6042 | 45710.6042 | 83.6042 | 2460729.1042 | 0.25145 | 332.7545 | 9409.3848 | 0.016698 | 1.4723 | 334.2268 | 9410.8571 | 0.98929 | 334.2213 | 23.436 | 23.4386 | -23.8986 | -9.9615 | 0.043032 | -13.4259 | 90.8458 | 0.50932 | 0.25697 | 0.76167 | 726.766 | 856.5741 | 34.1435 | 35.3971 | 54.6029 | 0.011461 | 54.6143 | 252.6238
|  | 45710.6083 | 45710.6083 | 83.6083 | 2460729.1083 | 0.25145 | 332.7586 | 9409.3889 | 0.016698 | 1.4724 | 334.231 | 9410.8613 | 0.9893 | 334.2255 | 23.436 | 23.4386 | -23.8947 | -9.96 | 0.043032 | -13.4253 | 90.8457 | 0.50932 | 0.25697 | 0.76167 | 726.766 | 862.5747 | 35.6437 | 36.8308 | 53.1692 | 0.012079 | 53.1813 | 253.23
|  | 45710.6125 | 45710.6125 | 83.6125 | 2460729.1125 | 0.25145 | 332.7627 | 9409.393 | 0.016698 | 1.4725 | 334.2352 | 9410.8655 | 0.9893 | 334.2297 | 23.436 | 23.4386 | -23.8907 | -9.9585 | 0.043032 | -13.4248 | 90.8457 | 0.50932 | 0.25697 | 0.76167 | 726.7659 | 868.5752 | 37.1438 | 38.2689 | 51.7311 | 0.012722 | 51.7438 | 253.7865
|  | 45710.6167 | 45710.6167 | 83.6167 | 2460729.1167 | 0.25145 | 332.7668 | 9409.3971 | 0.016698 | 1.4726 | 334.2394 | 9410.8697 | 0.9893 | 334.2338 | 23.436 | 23.4386 | -23.8867 | -9.957 | 0.043032 | -13.4242 | 90.8457 | 0.50932 | 0.25697 | 0.76167 | 726.7659 | 874.5758 | 38.6439 | 39.7109 | 50.2891 | 0.013393 | 50.3025 | 254.2983
|  | 45710.6208 | 45710.6208 | 83.6208 | 2460729.1208 | 0.25145 | 332.7709 | 9409.4012 | 0.016698 | 1.4727 | 334.2436 | 9410.8739 | 0.9893 | 334.238 | 23.436 | 23.4386 | -23.8828 | -9.9554 | 0.043032 | -13.4237 | 90.8457 | 0.50932 | 0.25697 | 0.76167 | 726.7659 | 880.5763 | 40.1441 | 41.1565 | 48.8435 | 0.014094 | 48.8576 | 254.7701
|  | 45710.625 | 45710.625 | 83.625 | 2460729.125 | 0.25145 | 332.775 | 9409.4053 | 0.016698 | 1.4728 | 334.2478 | 9410.8781 | 0.9893 | 334.2422 | 23.436 | 23.4386 | -23.8788 | -9.9539 | 0.043032 | -13.4231 | 90.8457 | 0.50932 | 0.25697 | 0.76167 | 726.7659 | 886.5769 | 41.6442 | 42.6051 | 47.3949 | 0.014828 | 47.4097 | 255.2058
|  | 45710.6292 | 45710.6292 | 83.6292 | 2460729.1292 | 0.25145 | 332.7791 | 9409.4094 | 0.016698 | 1.4729 | 334.252 | 9410.8823 | 0.9893 | 334.2464 | 23.436 | 23.4386 | -23.8748 | -9.9524 | 0.043032 | -13.4225 | 90.8457 | 0.50932 | 0.25697 | 0.76167 | 726.7658 | 892.5775 | 43.1444 | 44.0566 | 45.9434 | 0.015598 | 45.959 | 255.6086
|  | 45710.6333 | 45710.6333 | 83.6333 | 2460729.1333 | 0.25145 | 332.7833 | 9409.4135 | 0.016698 | 1.473 | 334.2562 | 9410.8865 | 0.9893 | 334.2506 | 23.436 | 23.4386 | -23.8709 | -9.9509 | 0.043032 | -13.422 | 90.8457 | 0.50932 | 0.25697 | 0.76167 | 726.7658 | 898.578 | 44.6445 | 45.5106 | 44.4894 | 0.016409 | 44.5058 | 255.9817
|  | 45710.6375 | 45710.6375 | 83.6375 | 2460729.1375 | 0.25145 | 332.7874 | 9409.4176 | 0.016698 | 1.473 | 334.2604 | 9410.8907 | 0.9893 | 334.2548 | 23.436 | 23.4386 | -23.8669 | -9.9493 | 0.043032 | -13.4214 | 90.8457 | 0.50932 | 0.25697 | 0.76167 | 726.7658 | 904.5786 | 46.1446 | 46.9669 | 43.0331 | 0.017263 | 43.0503 | 256.3276
|  | 45710.6417 | 45710.6417 | 83.6417 | 2460729.1417 | 0.25145 | 332.7915 | 9409.4217 | 0.016698 | 1.4731 | 334.2646 | 9410.8949 | 0.9893 | 334.259 | 23.436 | 23.4386 | -23.8629 | -9.9478 | 0.043032 | -13.4208 | 90.8457 | 0.50932 | 0.25697 | 0.76167 | 726.7657 | 910.5792 | 47.6448 | 48.4253 | 41.5747 | 0.018166 | 41.5929 | 256.6486
|  | 45710.6458 | 45710.6458 | 83.6458 | 2460729.1458 | 0.25145 | 332.7956 | 9409.4258 | 0.016698 | 1.4732 | 334.2688 | 9410.899 | 0.9893 | 334.2632 | 23.436 | 23.4386 | -23.859 | -9.9463 | 0.043032 | -13.4203 | 90.8457 | 0.50932 | 0.25697 | 0.76167 | 726.7657 | 916.5797 | 49.1449 | 49.8856 | 40.1144 | 0.019123 | 40.1335 | 256.9468
|  | 45710.65 | 45710.65 | 83.65 | 2460729.15 | 0.25145 | 332.7997 | 9409.4299 | 0.016698 | 1.4733 | 334.273 | 9410.9032 | 0.9893 | 334.2674 | 23.436 | 23.4386 | -23.855 | -9.9448 | 0.043032 | -13.4197 | 90.8457 | 0.50932 | 0.25697 | 0.76167 | 726.7657 | 922.5803 | 50.6451 | 51.3476 | 38.6524 | 0.020141 | 38.6726 | 257.224
|  | 45710.6542 | 45710.6542 | 83.6542 | 2460729.1542 | 0.25145 | 332.8038 | 9409.434 | 0.016698 | 1.4734 | 334.2772 | 9410.9074 | 0.98931 | 334.2716 | 23.436 | 23.4386 | -23.851 | -9.9432 | 0.043032 | -13.4192 | 90.8457 | 0.50932 | 0.25697 | 0.76167 | 726.7656 | 928.5808 | 52.1452 | 52.8111 | 37.1889 | 0.021226 | 37.2101 | 257.4819
|  | 45710.6583 | 45710.6583 | 83.6583 | 2460729.1583 | 0.25145 | 332.8079 | 9409.4381 | 0.016698 | 1.4735 | 334.2814 | 9410.9116 | 0.98931 | 334.2758 | 23.436 | 23.4386 | -23.8471 | -9.9417 | 0.043032 | -13.4186 | 90.8457 | 0.50932 | 0.25697 | 0.76167 | 726.7656 | 934.5814 | 53.6454 | 54.2761 | 35.7239 | 0.022388 | 35.7463 | 257.7217
|  | 45710.6625 | 45710.6625 | 83.6625 | 2460729.1625 | 0.25145 | 332.812 | 9409.4422 | 0.016698 | 1.4736 | 334.2856 | 9410.9158 | 0.98931 | 334.28 | 23.436 | 23.4386 | -23.8431 | -9.9402 | 0.043032 | -13.418 | 90.8457 | 0.50932 | 0.25697 | 0.76167 | 726.7656 | 940.582 | 55.1455 | 55.7423 | 34.2577 | 0.023635 | 34.2813 | 257.9449
|  | 45710.6667 | 45710.6667 | 83.6667 | 2460729.1667 | 0.25145 | 332.8161 | 9409.4464 | 0.016698 | 1.4737 | 334.2898 | 9410.92 | 0.98931 | 334.2842 | 23.436 | 23.4386 | -23.8391 | -9.9387 | 0.043032 | -13.4175 | 90.8457 | 0.50932 | 0.25697 | 0.76167 | 726.7655 | 946.5825 | 56.6456 | 57.2098 | 32.7902 | 0.02498 | 32.8152 | 258.1525
|  | 45710.6708 | 45710.6708 | 83.6708 | 2460729.1708 | 0.25145 | 332.8202 | 9409.4505 | 0.016698 | 1.4738 | 334.294 | 9410.9242 | 0.98931 | 334.2884 | 23.436 | 23.4386 | -23.8352 | -9.9371 | 0.043032 | -13.4169 | 90.8457 | 0.50932 | 0.25697 | 0.76167 | 726.7655 | 952.5831 | 58.1458 | 58.6783 | 31.3217 | 0.026435 | 31.3481 | 258.3456
|  | 45710.675 | 45710.675 | 83.675 | 2460729.175 | 0.25145 | 332.8243 | 9409.4546 | 0.016698 | 1.4738 | 334.2982 | 9410.9284 | 0.98931 | 334.2926 | 23.436 | 23.4386 | -23.8312 | -9.9356 | 0.043032 | -13.4163 | 90.8457 | 0.50932 | 0.25697 | 0.76167 | 726.7655 | 958.5837 | 59.6459 | 60.1479 | 29.8521 | 0.028018 | 29.8802 | 258.5252
|  | 45710.6792 | 45710.6792 | 83.6792 | 2460729.1792 | 0.25145 | 332.8284 | 9409.4587 | 0.016698 | 1.4739 | 334.3024 | 9410.9326 | 0.98931 | 334.2968 | 23.436 | 23.4386 | -23.8272 | -9.9341 | 0.043032 | -13.4158 | 90.8457 | 0.50932 | 0.25697 | 0.76167 | 726.7654 | 964.5842 | 61.1461 | 61.6183 | 28.3817 | 0.029748 | 28.4114 | 258.6919
|  | 45710.6833 | 45710.6833 | 83.6833 | 2460729.1833 | 0.25145 | 332.8325 | 9409.4628 | 0.016698 | 1.474 | 334.3066 | 9410.9368 | 0.98931 | 334.301 | 23.436 | 23.4386 | -23.8233 | -9.9325 | 0.043032 | -13.4152 | 90.8457 | 0.50932 | 0.25697 | 0.76167 | 726.7654 | 970.5848 | 62.6462 | 63.0896 | 26.9104 | 0.031649 | 26.9421 | 258.8467
|  | 45710.6875 | 45710.6875 | 83.6875 | 2460729.1875 | 0.25145 | 332.8366 | 9409.4669 | 0.016698 | 1.4741 | 334.3108 | 9410.941 | 0.98931 | 334.3052 | 23.436 | 23.4386 | -23.8193 | -9.931 | 0.043032 | -13.4146 | 90.8457 | 0.50932 | 0.25697 | 0.76166 | 726.7654 | 976.5854 | 64.1463 | 64.5616 | 25.4384 | 0.03375 | 25.4721 | 258.9901
|  | 45710.6917 | 45710.6917 | 83.6917 | 2460729.1917 | 0.25145 | 332.8408 | 9409.471 | 0.016698 | 1.4742 | 334.315 | 9410.9452 | 0.98931 | 334.3094 | 23.436 | 23.4386 | -23.8153 | -9.9295 | 0.043032 | -13.4141 | 90.8457 | 0.50932 | 0.25697 | 0.76166 | 726.7653 | 982.5859 | 65.6465 | 66.0344 | 23.9656 | 0.036087 | 24.0017 | 259.1228
|  | 45710.6958 | 45710.6958 | 83.6958 | 2460729.1958 | 0.25145 | 332.8449 | 9409.4751 | 0.016698 | 1.4743 | 334.3191 | 9410.9494 | 0.98931 | 334.3136 | 23.436 | 23.4386 | -23.8113 | -9.928 | 0.043032 | -13.4135 | 90.8457 | 0.50931 | 0.25697 | 0.76166 | 726.7653 | 988.5865 | 67.1466 | 67.5078 | 22.4922 | 0.038706 | 22.531 | 259.2453
|  | 45710.7 | 45710.7 | 83.7 | 2460729.2 | 0.25145 | 332.849 | 9409.4792 | 0.016698 | 1.4744 | 334.3233 | 9410.9536 | 0.98932 | 334.3178 | 23.436 | 23.4386 | -23.8074 | -9.9264 | 0.043032 | -13.4129 | 90.8457 | 0.50931 | 0.25697 | 0.76166 | 726.7653 | 994.5871 | 68.6468 | 68.9817 | 21.0183 | 0.041663 | 21.0599 | 259.3581
|  | 45710.7042 | 45710.7042 | 83.7042 | 2460729.2042 | 0.25145 | 332.8531 | 9409.4833 | 0.016698 | 1.4745 | 334.3275 | 9410.9578 | 0.98932 | 334.322 | 23.436 | 23.4386 | -23.8034 | -9.9249 | 0.043032 | -13.4124 | 90.8457 | 0.50931 | 0.25697 | 0.76166 | 726.7653 | 1000.5876 | 70.1469 | 70.4562 | 19.5438 | 0.045034 | 19.5888 | 259.4616
|  | 45710.7083 | 45710.7083 | 83.7083 | 2460729.2083 | 0.25145 | 332.8572 | 9409.4874 | 0.016698 | 1.4746 | 334.3317 | 9410.962 | 0.98932 | 334.3262 | 23.436 | 23.4386 | -23.7994 | -9.9234 | 0.043032 | -13.4118 | 90.8457 | 0.50931 | 0.25696 | 0.76166 | 726.7652 | 1006.5882 | 71.647 | 71.9312 | 18.0688 | 0.048915 | 18.1177 | 259.5562
|  | 45710.7125 | 45710.7125 | 83.7125 | 2460729.2125 | 0.25145 | 332.8613 | 9409.4915 | 0.016698 | 1.4746 | 334.3359 | 9410.9662 | 0.98932 | 334.3303 | 23.436 | 23.4386 | -23.7955 | -9.9219 | 0.043032 | -13.4112 | 90.8456 | 0.50931 | 0.25696 | 0.76166 | 726.7652 | 1012.5888 | 73.1472 | 73.4066 | 16.5934 | 0.053435 | 16.6468 | 259.6423
|  | 45710.7167 | 45710.7167 | 83.7167 | 2460729.2167 | 0.25145 | 332.8654 | 9409.4956 | 0.016698 | 1.4747 | 334.3401 | 9410.9704 | 0.98932 | 334.3345 | 23.436 | 23.4386 | -23.7915 | -9.9203 | 0.043032 | -13.4107 | 90.8456 | 0.50931 | 0.25696 | 0.76166 | 726.7652 | 1018.5893 | 74.6473 | 74.8824 | 15.1176 | 0.058771 | 15.1764 | 259.7202
|  | 45710.7208 | 45710.7208 | 83.7208 | 2460729.2208 | 0.25145 | 332.8695 | 9409.4997 | 0.016698 | 1.4748 | 334.3443 | 9410.9746 | 0.98932 | 334.3387 | 23.436 | 23.4386 | -23.7875 | -9.9188 | 0.043032 | -13.4101 | 90.8456 | 0.50931 | 0.25696 | 0.76166 | 726.7651 | 1024.5899 | 76.1475 | 76.3586 | 13.6414 | 0.065168 | 13.7066 | 259.7902
|  | 45710.725 | 45710.725 | 83.725 | 2460729.225 | 0.25145 | 332.8736 | 9409.5038 | 0.016698 | 1.4749 | 334.3485 | 9410.9788 | 0.98932 | 334.3429 | 23.436 | 23.4386 | -23.7836 | -9.9173 | 0.043032 | -13.4095 | 90.8456 | 0.50931 | 0.25696 | 0.76166 | 726.7651 | 1030.5905 | 77.6476 | 77.835 | 12.165 | 0.072977 | 12.2379 | 259.8525
|  | 45710.7292 | 45710.7292 | 83.7292 | 2460729.2292 | 0.25145 | 332.8777 | 9409.508 | 0.016698 | 1.475 | 334.3527 | 9410.983 | 0.98932 | 334.3471 | 23.436 | 23.4386 | -23.7796 | -9.9157 | 0.043032 | -13.409 | 90.8456 | 0.50931 | 0.25696 | 0.76166 | 726.7651 | 1036.591 | 79.1478 | 79.3118 | 10.6882 | 0.082717 | 10.7709 | 259.9074
|  | 45710.7333 | 45710.7333 | 83.7333 | 2460729.2333 | 0.25145 | 332.8818 | 9409.5121 | 0.016698 | 1.4751 | 334.3569 | 9410.9871 | 0.98932 | 334.3513 | 23.436 | 23.4386 | -23.7756 | -9.9142 | 0.043032 | -13.4084 | 90.8456 | 0.50931 | 0.25696 | 0.76166 | 726.765 | 1042.5916 | 80.6479 | 80.7888 | 9.2112 | 0.095175 | 9.3064 | 259.9549
|  | 45710.7375 | 45710.7375 | 83.7375 | 2460729.2375 | 0.25145 | 332.8859 | 9409.5162 | 0.016698 | 1.4752 | 334.3611 | 9410.9913 | 0.98932 | 334.3555 | 23.436 | 23.4386 | -23.7717 | -9.9127 | 0.043032 | -13.4078 | 90.8456 | 0.50931 | 0.25696 | 0.76166 | 726.765 | 1048.5922 | 82.148 | 82.266 | 7.734 | 0.11159 | 7.8456 | 259.9954
|  | 45710.7417 | 45710.7417 | 83.7417 | 2460729.2417 | 0.25145 | 332.89 | 9409.5203 | 0.016698 | 1.4753 | 334.3653 | 9410.9955 | 0.98932 | 334.3597 | 23.436 | 23.4386 | -23.7677 | -9.9112 | 0.043032 | -13.4073 | 90.8456 | 0.50931 | 0.25696 | 0.76166 | 726.765 | 1054.5927 | 83.6482 | 83.7434 | 6.2566 | 0.13396 | 6.3906 | 260.0288
|  | 45710.7458 | 45710.7458 | 83.7458 | 2460729.2458 | 0.25145 | 332.8941 | 9409.5244 | 0.016698 | 1.4754 | 334.3695 | 9410.9997 | 0.98933 | 334.3639 | 23.436 | 23.4386 | -23.7637 | -9.9096 | 0.043032 | -13.4067 | 90.8456 | 0.50931 | 0.25696 | 0.76166 | 726.7649 | 1060.5933 | 85.1483 | 85.2209 | 4.7791 | 0.16526 | 4.9444 | 260.0554
|  | 45710.75 | 45710.75 | 83.75 | 2460729.25 | 0.25145 | 332.8982 | 9409.5285 | 0.016698 | 1.4754 | 334.3737 | 9411.0039 | 0.98933 | 334.3681 | 23.436 | 23.4386 | -23.7598 | -9.9081 | 0.043032 | -13.4061 | 90.8456 | 0.50931 | 0.25696 | 0.76166 | 726.7649 | 1066.5939 | 86.6485 | 86.6985 | 3.3015 | 0.2154 | 3.5169 | 260.0752
|  | 45710.7542 | 45710.7542 | 83.7542 | 2460729.2542 | 0.25145 | 332.9024 | 9409.5326 | 0.016698 | 1.4755 | 334.3779 | 9411.0081 | 0.98933 | 334.3723 | 23.436 | 23.4386 | -23.7558 | -9.9066 | 0.043032 | -13.4056 | 90.8456 | 0.50931 | 0.25696 | 0.76166 | 726.7649 | 1072.5944 | 88.1486 | 88.1762 | 1.8238 | 0.29559 | 2.1194 | 260.0883
|  | 45710.7583 | 45710.7583 | 83.7583 | 2460729.2583 | 0.25145 | 332.9065 | 9409.5367 | 0.016698 | 1.4756 | 334.3821 | 9411.0123 | 0.98933 | 334.3765 | 23.436 | 23.4386 | -23.7518 | -9.9051 | 0.043032 | -13.405 | 90.8456 | 0.50931 | 0.25696 | 0.76166 | 726.7648 | 1078.595 | 89.6488 | 89.654 | 0.34601 | 0.43543 | 0.78145 | 260.0948
|  | 45710.7625 | 45710.7625 | 83.7625 | 2460729.2625 | 0.25145 | 332.9106 | 9409.5408 | 0.016698 | 1.4757 | 334.3863 | 9411.0165 | 0.98933 | 334.3807 | 23.436 | 23.4386 | -23.7479 | -9.9035 | 0.043032 | -13.4044 | 90.8456 | 0.50931 | 0.25696 | 0.76166 | 726.7648 | 1084.5956 | 91.1489 | 91.1318 | -1.1318 | 0.29207 | -0.8397 | 260.0945
|  | 45710.7667 | 45710.7667 | 83.7667 | 2460729.2667 | 0.25145 | 332.9147 | 9409.5449 | 0.016698 | 1.4758 | 334.3905 | 9411.0207 | 0.98933 | 334.3849 | 23.436 | 23.4386 | -23.7439 | -9.902 | 0.043032 | -13.4039 | 90.8456 | 0.50931 | 0.25696 | 0.76166 | 726.7648 | 1090.5961 | 92.649 | 92.6095 | -2.6095 | 0.1266 | -2.4829 | 260.0876
|  | 45710.7708 | 45710.7708 | 83.7708 | 2460729.2708 | 0.25145 | 332.9188 | 9409.549 | 0.016698 | 1.4759 | 334.3947 | 9411.0249 | 0.98933 | 334.3891 | 23.436 | 23.4386 | -23.7399 | -9.9005 | 0.043032 | -13.4033 | 90.8456 | 0.50931 | 0.25696 | 0.76166 | 726.7647 | 1096.5967 | 94.1492 | 94.0873 | -4.0873 | 0.080747 | -4.0065 | 260.074
|  | 45710.775 | 45710.775 | 83.775 | 2460729.275 | 0.25145 | 332.9229 | 9409.5531 | 0.016698 | 1.476 | 334.3989 | 9411.0291 | 0.98933 | 334.3933 | 23.436 | 23.4386 | -23.736 | -9.8989 | 0.043032 | -13.4027 | 90.8456 | 0.50931 | 0.25696 | 0.76166 | 726.7647 | 1102.5973 | 95.6493 | 95.5649 | -5.5649 | 0.05922 | -5.5057 | 260.0537
|  | 45710.7792 | 45710.7792 | 83.7792 | 2460729.2792 | 0.25145 | 332.927 | 9409.5572 | 0.016698 | 1.4761 | 334.4031 | 9411.0333 | 0.98933 | 334.3975 | 23.436 | 23.4386 | -23.732 | -9.8974 | 0.043032 | -13.4022 | 90.8456 | 0.50931 | 0.25696 | 0.76166 | 726.7647 | 1108.5978 | 97.1495 | 97.0425 | -7.0425 | 0.046706 | -6.9958 | 260.0266
|  | 45710.7833 | 45710.7833 | 83.7833 | 2460729.2833 | 0.25145 | 332.9311 | 9409.5613 | 0.016698 | 1.4761 | 334.4072 | 9411.0375 | 0.98933 | 334.4017 | 23.436 | 23.4386 | -23.728 | -9.8959 | 0.043032 | -13.4016 | 90.8456 | 0.50931 | 0.25696 | 0.76166 | 726.7647 | 1114.5984 | 98.6496 | 98.5199 | -8.5199 | 0.038516 | -8.4814 | 259.9926
|  | 45710.7875 | 45710.7875 | 83.7875 | 2460729.2875 | 0.25145 | 332.9352 | 9409.5654 | 0.016698 | 1.4762 | 334.4114 | 9411.0417 | 0.98934 | 334.4059 | 23.436 | 23.4386 | -23.7241 | -9.8944 | 0.043032 | -13.401 | 90.8456 | 0.50931 | 0.25696 | 0.76166 | 726.7646 | 1120.599 | 100.1497 | 99.9972 | -9.9972 | 0.032733 | -9.9645 | 259.9515
|  | 45710.7917 | 45710.7917 | 83.7917 | 2460729.2917 | 0.25145 | 332.9393 | 9409.5696 | 0.016698 | 1.4763 | 334.4156 | 9411.0459 | 0.98934 | 334.4101 | 23.436 | 23.4386 | -23.7201 | -9.8928 | 0.043032 | -13.4004 | 90.8456 | 0.50931 | 0.25696 | 0.76165 | 726.7646 | 1126.5996 | 101.6499 | 101.4743 | -11.4743 | 0.028426 | -11.4459 | 259.9033
|  | 45710.7958 | 45710.7958 | 83.7958 | 2460729.2958 | 0.25145 | 332.9434 | 9409.5737 | 0.016698 | 1.4764 | 334.4198 | 9411.0501 | 0.98934 | 334.4143 | 23.436 | 23.4386 | -23.7161 | -9.8913 | 0.043032 | -13.3999 | 90.8456 | 0.50931 | 0.25696 | 0.76165 | 726.7646 | 1132.6001 | 103.15 | 102.9511 | -12.9511 | 0.02509 | -12.926 | 259.8478
|  | 45710.8 | 45710.8 | 83.8 | 2460729.3 | 0.25145 | 332.9475 | 9409.5778 | 0.016698 | 1.4765 | 334.424 | 9411.0543 | 0.98934 | 334.4184 | 23.436 | 23.4386 | -23.7122 | -9.8898 | 0.043032 | -13.3993 | 90.8456 | 0.50931 | 0.25696 | 0.76165 | 726.7645 | 1138.6007 | 104.6502 | 104.4277 | -14.4277 | 0.022428 | -14.4053 | 259.7848
|  | 45710.8042 | 45710.8042 | 83.8042 | 2460729.3042 | 0.25145 | 332.9516 | 9409.5819 | 0.016698 | 1.4766 | 334.4282 | 9411.0585 | 0.98934 | 334.4226 | 23.436 | 23.4386 | -23.7082 | -9.8883 | 0.043032 | -13.3987 | 90.8456 | 0.5093 | 0.25696 | 0.76165 | 726.7645 | 1144.6013 | 106.1503 | 105.904 | -15.904 | 0.02025 | -15.8837 | 259.714
|  | 45710.8083 | 45710.8083 | 83.8083 | 2460729.3083 | 0.25145 | 332.9557 | 9409.586 | 0.016698 | 1.4767 | 334.4324 | 9411.0627 | 0.98934 | 334.4268 | 23.436 | 23.4386 | -23.7042 | -9.8867 | 0.043032 | -13.3982 | 90.8456 | 0.5093 | 0.25696 | 0.76165 | 726.7645 | 1150.6018 | 107.6505 | 107.3799 | -17.3799 | 0.018435 | -17.3615 | 259.6352
|  | 45710.8125 | 45710.8125 | 83.8125 | 2460729.3125 | 0.25145 | 332.9598 | 9409.5901 | 0.016698 | 1.4768 | 334.4366 | 9411.0669 | 0.98934 | 334.431 | 23.436 | 23.4386 | -23.7003 | -9.8852 | 0.043032 | -13.3976 | 90.8456 | 0.5093 | 0.25696 | 0.76165 | 726.7644 | 1156.6024 | 109.1506 | 108.8555 | -18.8555 | 0.016896 | -18.8386 | 259.5481
|  | 45710.8167 | 45710.8167 | 83.8167 | 2460729.3167 | 0.25145 | 332.964 | 9409.5942 | 0.016698 | 1.4769 | 334.4408 | 9411.071 | 0.98934 | 334.4352 | 23.436 | 23.4386 | -23.6963 | -9.8837 | 0.043032 | -13.397 | 90.8456 | 0.5093 | 0.25695 | 0.76165 | 726.7644 | 1162.603 | 110.6507 | 110.3306 | -20.3306 | 0.015573 | -20.315 | 259.4524
|  | 45710.8208 | 45710.8208 | 83.8208 | 2460729.3208 | 0.25145 | 332.9681 | 9409.5983 | 0.016698 | 1.4769 | 334.445 | 9411.0752 | 0.98934 | 334.4394 | 23.436 | 23.4386 | -23.6924 | -9.8821 | 0.043032 | -13.3965 | 90.8455 | 0.5093 | 0.25695 | 0.76165 | 726.7644 | 1168.6035 | 112.1509 | 111.8052 | -21.8052 | 0.014422 | -21.7908 | 259.3478
|  | 45710.825 | 45710.825 | 83.825 | 2460729.325 | 0.25145 | 332.9722 | 9409.6024 | 0.016698 | 1.477 | 334.4492 | 9411.0794 | 0.98934 | 334.4436 | 23.436 | 23.4386 | -23.6884 | -9.8806 | 0.043032 | -13.3959 | 90.8455 | 0.5093 | 0.25695 | 0.76165 | 726.7643 | 1174.6041 | 113.651 | 113.2794 | -23.2794 | 0.013411 | -23.266 | 259.2337
|  | 45710.8292 | 45710.8292 | 83.8292 | 2460729.3292 | 0.25145 | 332.9763 | 9409.6065 | 0.016698 | 1.4771 | 334.4534 | 9411.0836 | 0.98934 | 334.4478 | 23.436 | 23.4386 | -23.6844 | -9.8791 | 0.043032 | -13.3953 | 90.8455 | 0.5093 | 0.25695 | 0.76165 | 726.7643 | 1180.6047 | 115.1512 | 114.7529 | -24.7529 | 0.012514 | -24.7404 | 259.1098
|  | 45710.8333 | 45710.8333 | 83.8333 | 2460729.3333 | 0.25145 | 332.9804 | 9409.6106 | 0.016698 | 1.4772 | 334.4576 | 9411.0878 | 0.98935 | 334.452 | 23.436 | 23.4386 | -23.6805 | -9.8776 | 0.043032 | -13.3947 | 90.8455 | 0.5093 | 0.25695 | 0.76165 | 726.7643 | 1186.6053 | 116.6513 | 116.2258 | -26.2258 | 0.011713 | -26.2141 | 258.9755
|  | 45710.8375 | 45710.8375 | 83.8375 | 2460729.3375 | 0.25145 | 332.9845 | 9409.6147 | 0.016698 | 1.4773 | 334.4618 | 9411.092 | 0.98935 | 334.4562 | 23.436 | 23.4386 | -23.6765 | -9.876 | 0.043032 | -13.3942 | 90.8455 | 0.5093 | 0.25695 | 0.76165 | 726.7642 | 1192.6058 | 118.1515 | 117.6981 | -27.6981 | 0.010991 | -27.6871 | 258.8303
|  | 45710.8417 | 45710.8417 | 83.8417 | 2460729.3417 | 0.25145 | 332.9886 | 9409.6188 | 0.016698 | 1.4774 | 334.466 | 9411.0962 | 0.98935 | 334.4604 | 23.436 | 23.4386 | -23.6725 | -9.8745 | 0.043032 | -13.3936 | 90.8455 | 0.5093 | 0.25695 | 0.76165 | 726.7642 | 1198.6064 | 119.6516 | 119.1696 | -29.1696 | 0.010337 | -29.1592 | 258.6736
|  | 45710.8458 | 45710.8458 | 83.8458 | 2460729.3458 | 0.25145 | 332.9927 | 9409.6229 | 0.016698 | 1.4775 | 334.4702 | 9411.1004 | 0.98935 | 334.4646 | 23.436 | 23.4386 | -23.6686 | -9.873 | 0.043032 | -13.393 | 90.8455 | 0.5093 | 0.25695 | 0.76165 | 726.7642 | 1204.607 | 121.1517 | 120.6402 | -30.6402 | 0.0097409 | -30.6305 | 258.5047
|  | 45710.85 | 45710.85 | 83.85 | 2460729.35 | 0.25145 | 332.9968 | 9409.627 | 0.016698 | 1.4776 | 334.4744 | 9411.1046 | 0.98935 | 334.4688 | 23.436 | 23.4386 | -23.6646 | -9.8714 | 0.043032 | -13.3924 | 90.8455 | 0.5093 | 0.25695 | 0.76165 | 726.7642 | 1210.6076 | 122.6519 | 122.1099 | -32.1099 | 0.0091946 | -32.1008 | 258.3227
|  | 45710.8542 | 45710.8542 | 83.8542 | 2460729.3542 | 0.25145 | 333.0009 | 9409.6312 | 0.016698 | 1.4777 | 334.4786 | 9411.1088 | 0.98935 | 334.473 | 23.436 | 23.4386 | -23.6606 | -9.8699 | 0.043032 | -13.3919 | 90.8455 | 0.5093 | 0.25695 | 0.76165 | 726.7641 | 1216.6081 | 124.152 | 123.5787 | -33.5787 | 0.0086916 | -33.57 | 258.1269
|  | 45710.8583 | 45710.8583 | 83.8583 | 2460729.3583 | 0.25145 | 333.005 | 9409.6353 | 0.016698 | 1.4777 | 334.4828 | 9411.113 | 0.98935 | 334.4772 | 23.436 | 23.4386 | -23.6567 | -9.8684 | 0.043032 | -13.3913 | 90.8455 | 0.5093 | 0.25695 | 0.76165 | 726.7641 | 1222.6087 | 125.6522 | 125.0464 | -35.0464 | 0.0082262 | -35.0381 | 257.9162
|  | 45710.8625 | 45710.8625 | 83.8625 | 2460729.3625 | 0.25145 | 333.0091 | 9409.6394 | 0.016698 | 1.4778 | 334.487 | 9411.1172 | 0.98935 | 334.4814 | 23.436 | 23.4386 | -23.6527 | -9.8669 | 0.043032 | -13.3907 | 90.8455 | 0.5093 | 0.25695 | 0.76165 | 726.7641 | 1228.6093 | 127.1523 | 126.5128 | -36.5128 | 0.0077941 | -36.505 | 257.6897
|  | 45710.8667 | 45710.8667 | 83.8667 | 2460729.3667 | 0.25145 | 333.0132 | 9409.6435 | 0.016698 | 1.4779 | 334.4912 | 9411.1214 | 0.98935 | 334.4856 | 23.436 | 23.4386 | -23.6487 | -9.8653 | 0.043032 | -13.3902 | 90.8455 | 0.5093 | 0.25695 | 0.76165 | 726.764 | 1234.6098 | 128.6525 | 127.978 | -37.978 | 0.0073911 | -37.9706 | 257.446
|  | 45710.8708 | 45710.8708 | 83.8708 | 2460729.3708 | 0.25145 | 333.0173 | 9409.6476 | 0.016698 | 1.478 | 334.4953 | 9411.1256 | 0.98935 | 334.4898 | 23.436 | 23.4386 | -23.6448 | -9.8638 | 0.043032 | -13.3896 | 90.8455 | 0.5093 | 0.25695 | 0.76165 | 726.764 | 1240.6104 | 130.1526 | 129.4418 | -39.4418 | 0.0070141 | -39.4348 | 257.1839
|  | 45710.875 | 45710.875 | 83.875 | 2460729.375 | 0.25145 | 333.0215 | 9409.6517 | 0.016698 | 1.4781 | 334.4995 | 9411.1298 | 0.98935 | 334.494 | 23.436 | 23.4386 | -23.6408 | -9.8623 | 0.043032 | -13.389 | 90.8455 | 0.5093 | 0.25695 | 0.76165 | 726.764 | 1246.611 | 131.6527 | 130.9039 | -40.9039 | 0.0066601 | -40.8973 | 256.9019
|  | 45710.8792 | 45710.8792 | 83.8792 | 2460729.3792 | 0.25145 | 333.0256 | 9409.6558 | 0.016698 | 1.4782 | 334.5037 | 9411.134 | 0.98936 | 334.4982 | 23.436 | 23.4386 | -23.6368 | -9.8607 | 0.043032 | -13.3884 | 90.8455 | 0.5093 | 0.25695 | 0.76165 | 726.7639 | 1252.6116 | 133.1529 | 132.3644 | -42.3644 | 0.0063268 | -42.3581 | 256.5983
|  | 45710.8833 | 45710.8833 | 83.8833 | 2460729.3833 | 0.25145 | 333.0297 | 9409.6599 | 0.016698 | 1.4783 | 334.5079 | 9411.1382 | 0.98936 | 334.5024 | 23.436 | 23.4386 | -23.6329 | -9.8592 | 0.043032 | -13.3879 | 90.8455 | 0.5093 | 0.25695 | 0.76165 | 726.7639 | 1258.6121 | 134.653 | 133.823 | -43.823 | 0.0060121 | -43.8169 | 256.2711
|  | 45710.8875 | 45710.8875 | 83.8875 | 2460729.3875 | 0.25145 | 333.0338 | 9409.664 | 0.016698 | 1.4784 | 334.5121 | 9411.1424 | 0.98936 | 334.5065 | 23.436 | 23.4386 | -23.6289 | -9.8577 | 0.043032 | -13.3873 | 90.8455 | 0.5093 | 0.25695 | 0.76165 | 726.7639 | 1264.6127 | 136.1532 | 135.2794 | -45.2794 | 0.005714 | -45.2737 | 255.9183
|  | 45710.8917 | 45710.8917 | 83.8917 | 2460729.3917 | 0.25145 | 333.0379 | 9409.6681 | 0.016698 | 1.4784 | 334.5163 | 9411.1466 | 0.98936 | 334.5107 | 23.436 | 23.4386 | -23.6249 | -9.8562 | 0.043032 | -13.3867 | 90.8455 | 0.5093 | 0.25695 | 0.76164 | 726.7638 | 1270.6133 | 137.6533 | 136.7335 | -46.7335 | 0.005431 | -46.7281 | 255.5374
|  | 45710.8958 | 45710.8958 | 83.8958 | 2460729.3958 | 0.25146 | 333.042 | 9409.6722 | 0.016698 | 1.4785 | 334.5205 | 9411.1508 | 0.98936 | 334.5149 | 23.436 | 23.4386 | -23.621 | -9.8546 | 0.043032 | -13.3861 | 90.8455 | 0.5093 | 0.25695 | 0.76164 | 726.7638 | 1276.6139 | 139.1535 | 138.1851 | -48.1851 | 0.0051617 | -48.1799 | 255.1256
|  | 45710.9 | 45710.9 | 83.9 | 2460729.4 | 0.25146 | 333.0461 | 9409.6763 | 0.016698 | 1.4786 | 334.5247 | 9411.1549 | 0.98936 | 334.5191 | 23.436 | 23.4386 | -23.617 | -9.8531 | 0.043032 | -13.3856 | 90.8455 | 0.5093 | 0.25695 | 0.76164 | 726.7638 | 1282.6144 | 140.6536 | 139.6338 | -49.6338 | 0.0049048 | -49.6289 | 254.6798
|  | 45710.9042 | 45710.9042 | 83.9042 | 2460729.4042 | 0.25146 | 333.0502 | 9409.6804 | 0.016698 | 1.4787 | 334.5289 | 9411.1591 | 0.98936 | 334.5233 | 23.436 | 23.4386 | -23.613 | -9.8516 | 0.043032 | -13.385 | 90.8455 | 0.5093 | 0.25695 | 0.76164 | 726.7637 | 1288.615 | 142.1538 | 141.0793 | -51.0793 | 0.0046593 | -51.0746 | 254.1964
|  | 45710.9083 | 45710.9083 | 83.9083 | 2460729.4083 | 0.25146 | 333.0543 | 9409.6845 | 0.016698 | 1.4788 | 334.5331 | 9411.1633 | 0.98936 | 334.5275 | 23.436 | 23.4386 | -23.6091 | -9.85 | 0.043032 | -13.3844 | 90.8455 | 0.50929 | 0.25695 | 0.76164 | 726.7637 | 1294.6156 | 143.6539 | 142.5212 | -52.5212 | 0.0044241 | -52.5168 | 253.6712
|  | 45710.9125 | 45710.9125 | 83.9125 | 2460729.4125 | 0.25146 | 333.0584 | 9409.6886 | 0.016698 | 1.4789 | 334.5373 | 9411.1675 | 0.98936 | 334.5317 | 23.436 | 23.4386 | -23.6051 | -9.8485 | 0.043032 | -13.3838 | 90.8455 | 0.50929 | 0.25695 | 0.76164 | 726.7637 | 1300.6162 | 145.154 | 143.9591 | -53.9591 | 0.0041985 | -53.9549 | 253.0995
|  | 45710.9167 | 45710.9167 | 83.9167 | 2460729.4167 | 0.25146 | 333.0625 | 9409.6928 | 0.016698 | 1.479 | 334.5415 | 9411.1717 | 0.98936 | 334.5359 | 23.436 | 23.4386 | -23.6011 | -9.847 | 0.043032 | -13.3833 | 90.8455 | 0.50929 | 0.25695 | 0.76164 | 726.7636 | 1306.6167 | 146.6542 | 145.3924 | -55.3924 | 0.0039816 | -55.3885 | 252.4756
|  | 45710.9208 | 45710.9208 | 83.9208 | 2460729.4208 | 0.25146 | 333.0666 | 9409.6969 | 0.016698 | 1.4791 | 334.5457 | 9411.1759 | 0.98936 | 334.5401 | 23.436 | 23.4386 | -23.5972 | -9.8455 | 0.043032 | -13.3827 | 90.8455 | 0.50929 | 0.25695 | 0.76164 | 726.7636 | 1312.6173 | 148.1543 | 146.8207 | -56.8207 | 0.0037728 | -56.8169 | 251.7931
|  | 45710.925 | 45710.925 | 83.925 | 2460729.425 | 0.25146 | 333.0707 | 9409.701 | 0.016698 | 1.4792 | 334.5499 | 9411.1801 | 0.98937 | 334.5443 | 23.436 | 23.4386 | -23.5932 | -9.8439 | 0.043032 | -13.3821 | 90.8454 | 0.50929 | 0.25694 | 0.76164 | 726.7636 | 1318.6179 | 149.6545 | 148.2431 | -58.2431 | 0.0035715 | -58.2395 | 251.0446
|  | 45710.9292 | 45710.9292 | 83.9292 | 2460729.4292 | 0.25146 | 333.0748 | 9409.7051 | 0.016698 | 1.4792 | 334.5541 | 9411.1843 | 0.98937 | 334.5485 | 23.436 | 23.4386 | -23.5893 | -9.8424 | 0.043032 | -13.3815 | 90.8454 | 0.50929 | 0.25694 | 0.76164 | 726.7636 | 1324.6185 | 151.1546 | 149.6588 | -59.6588 | 0.0033773 | -59.6554 | 250.221
|  | 45710.9333 | 45710.9333 | 83.9333 | 2460729.4333 | 0.25146 | 333.0789 | 9409.7092 | 0.016698 | 1.4793 | 334.5583 | 9411.1885 | 0.98937 | 334.5527 | 23.436 | 23.4386 | -23.5853 | -9.8409 | 0.043032 | -13.381 | 90.8454 | 0.50929 | 0.25694 | 0.76164 | 726.7635 | 1330.619 | 152.6548 | 151.0669 | -61.0669 | 0.0031896 | -61.0637 | 249.312
|  | 45710.9375 | 45710.9375 | 83.9375 | 2460729.4375 | 0.25146 | 333.0831 | 9409.7133 | 0.016698 | 1.4794 | 334.5625 | 9411.1927 | 0.98937 | 334.5569 | 23.436 | 23.4386 | -23.5813 | -9.8393 | 0.043032 | -13.3804 | 90.8454 | 0.50929 | 0.25694 | 0.76164 | 726.7635 | 1336.6196 | 154.1549 | 152.4662 | -62.4662 | 0.003008 | -62.4632 | 248.305
|  | 45710.9417 | 45710.9417 | 83.9417 | 2460729.4417 | 0.25146 | 333.0872 | 9409.7174 | 0.016698 | 1.4795 | 334.5667 | 9411.1969 | 0.98937 | 334.5611 | 23.436 | 23.4386 | -23.5774 | -9.8378 | 0.043032 | -13.3798 | 90.8454 | 0.50929 | 0.25694 | 0.76164 | 726.7635 | 1342.6202 | 155.655 | 153.8552 | -63.8552 | 0.0028323 | -63.8523 | 247.1853
|  | 45710.9458 | 45710.9458 | 83.9458 | 2460729.4458 | 0.25146 | 333.0913 | 9409.7215 | 0.016698 | 1.4796 | 334.5709 | 9411.2011 | 0.98937 | 334.5653 | 23.436 | 23.4386 | -23.5734 | -9.8363 | 0.043032 | -13.3792 | 90.8454 | 0.50929 | 0.25694 | 0.76164 | 726.7634 | 1348.6208 | 157.1552 | 155.2322 | -65.2322 | 0.0026622 | -65.2295 | 245.935
|  | 45710.95 | 45710.95 | 83.95 | 2460729.45 | 0.25146 | 333.0954 | 9409.7256 | 0.016698 | 1.4797 | 334.5751 | 9411.2053 | 0.98937 | 334.5695 | 23.436 | 23.4386 | -23.5694 | -9.8348 | 0.043032 | -13.3787 | 90.8454 | 0.50929 | 0.25694 | 0.76164 | 726.7634 | 1354.6213 | 158.6553 | 156.595 | -66.595 | 0.0024975 | -66.5925 | 244.5325
|  | 45710.9542 | 45710.9542 | 83.9542 | 2460729.4542 | 0.25146 | 333.0995 | 9409.7297 | 0.016698 | 1.4798 | 334.5793 | 9411.2095 | 0.98937 | 334.5737 | 23.436 | 23.4386 | -23.5655 | -9.8332 | 0.043032 | -13.3781 | 90.8454 | 0.50929 | 0.25694 | 0.76164 | 726.7634 | 1360.6219 | 160.1555 | 157.9412 | -67.9412 | 0.0023381 | -67.9388 | 242.9519
|  | 45710.9583 | 45710.9583 | 83.9583 | 2460729.4583 | 0.25146 | 333.1036 | 9409.7338 | 0.016698 | 1.4799 | 334.5834 | 9411.2137 | 0.98937 | 334.5779 | 23.436 | 23.4386 | -23.5615 | -9.8317 | 0.043032 | -13.3775 | 90.8454 | 0.50929 | 0.25694 | 0.76164 | 726.7633 | 1366.6225 | 161.6556 | 159.2673 | -69.2673 | 0.0021841 | -69.2651 | 241.1613
|  | 45710.9625 | 45710.9625 | 83.9625 | 2460729.4625 | 0.25146 | 333.1077 | 9409.7379 | 0.016698 | 1.4799 | 334.5876 | 9411.2179 | 0.98937 | 334.5821 | 23.436 | 23.4386 | -23.5575 | -9.8302 | 0.043032 | -13.3769 | 90.8454 | 0.50929 | 0.25694 | 0.76164 | 726.7633 | 1372.6231 | 163.1558 | 160.5692 | -70.5692 | 0.0020354 | -70.5672 | 239.1221
|  | 45710.9667 | 45710.9667 | 83.9667 | 2460729.4667 | 0.25146 | 333.1118 | 9409.742 | 0.016698 | 1.48 | 334.5918 | 9411.2221 | 0.98938 | 334.5863 | 23.436 | 23.4386 | -23.5536 | -9.8286 | 0.043032 | -13.3764 | 90.8454 | 0.50929 | 0.25694 | 0.76164 | 726.7633 | 1378.6236 | 164.6559 | 161.8419 | -71.8419 | 0.0018924 | -71.84 | 236.7871
|  | 45710.9708 | 45710.9708 | 83.9708 | 2460729.4708 | 0.25146 | 333.1159 | 9409.7461 | 0.016698 | 1.4801 | 334.596 | 9411.2263 | 0.98938 | 334.5905 | 23.436 | 23.4386 | -23.5496 | -9.8271 | 0.043032 | -13.3758 | 90.8454 | 0.50929 | 0.25694 | 0.76164 | 726.7632 | 1384.6242 | 166.1561 | 163.0785 | -73.0785 | 0.0017554 | -73.0768 | 234.0986
|  | 45710.975 | 45710.975 | 83.975 | 2460729.475 | 0.25146 | 333.12 | 9409.7502 | 0.016698 | 1.4802 | 334.6002 | 9411.2305 | 0.98938 | 334.5946 | 23.436 | 23.4386 | -23.5456 | -9.8256 | 0.043032 | -13.3752 | 90.8454 | 0.50929 | 0.25694 | 0.76164 | 726.7632 | 1390.6248 | 167.6562 | 164.2707 | -74.2707 | 0.0016251 | -74.2691 | 230.9877
|  | 45710.9792 | 45710.9792 | 83.9792 | 2460729.4792 | 0.25146 | 333.1241 | 9409.7544 | 0.016698 | 1.4803 | 334.6044 | 9411.2347 | 0.98938 | 334.5988 | 23.436 | 23.4386 | -23.5417 | -9.824 | 0.043032 | -13.3746 | 90.8454 | 0.50929 | 0.25694 | 0.76164 | 726.7632 | 1396.6254 | 169.1563 | 165.4076 | -75.4076 | 0.0015022 | -75.4061 | 227.3723
|  | 45710.9833 | 45710.9833 | 83.9833 | 2460729.4833 | 0.25146 | 333.1282 | 9409.7585 | 0.016698 | 1.4804 | 334.6086 | 9411.2388 | 0.98938 | 334.603 | 23.436 | 23.4386 | -23.5377 | -9.8225 | 0.043032 | -13.374 | 90.8454 | 0.50929 | 0.25694 | 0.76164 | 726.7631 | 1402.626 | 170.6565 | 166.475 | -76.475 | 0.0013879 | -76.4737 | 223.1593
|  | 45710.9875 | 45710.9875 | 83.9875 | 2460729.4875 | 0.25146 | 333.1323 | 9409.7626 | 0.016698 | 1.4805 | 334.6128 | 9411.243 | 0.98938 | 334.6072 | 23.436 | 23.4386 | -23.5338 | -9.821 | 0.043032 | -13.3735 | 90.8454 | 0.50929 | 0.25694 | 0.76164 | 726.7631 | 1408.6265 | 172.1566 | 167.4555 | -77.4555 | 0.0012839 | -77.4542 | 218.2497
|  | 45710.9917 | 45710.9917 | 83.9917 | 2460729.4917 | 0.25146 | 333.1364 | 9409.7667 | 0.016698 | 1.4806 | 334.617 | 9411.2472 | 0.98938 | 334.6114 | 23.436 | 23.4386 | -23.5298 | -9.8195 | 0.043032 | -13.3729 | 90.8454 | 0.50929 | 0.25694 | 0.76164 | 726.7631 | 1414.6271 | 173.6568 | 168.3268 | -78.3268 | 0.0011921 | -78.3256 | 212.5518
|  | 45710.9958 | 45710.9958 | 83.9958 | 2460729.4958 | 0.25146 | 333.1406 | 9409.7708 | 0.016698 | 1.4806 | 334.6212 | 9411.2514 | 0.98938 | 334.6156 | 23.436 | 23.4386 | -23.5258 | -9.8179 | 0.043032 | -13.3723 | 90.8454 | 0.50929 | 0.25694 | 0.76163 | 726.7631 | 1420.6277 | 175.1569 | 169.063 | -79.063 | 0.001115 | -79.0619 | 206.0064
|  | 45711 | 45711 | 84 | 2460729.5 | 0.25146 | 333.1447 | 9409.7749 | 0.016698 | 1.4807 | 334.6254 | 9411.2556 | 0.98938 | 334.6198 | 23.436 | 23.4386 | -23.5219 | -9.8164 | 0.043032 | -13.3717 | 90.8454 | 0.50929 | 0.25694 | 0.76163 | 726.763 | 1426.6283 | 176.6571 | 169.6353 | -79.6353 | 0.0010553 | -79.6342 | 198.6246
|  | 45711.0042 | 45711.0042 | 84.0042 | 2460729.5042 | 0.25146 | 333.1488 | 9409.779 | 0.016698 | 1.4808 | 334.6296 | 9411.2598 | 0.98938 | 334.624 | 23.436 | 23.4386 | -23.5179 | -9.8149 | 0.043032 | -13.3711 | 90.8454 | 0.50929 | 0.25694 | 0.76163 | 726.763 | 1432.6289 | 178.1572 | 170.0153 | -80.0153 | 0.0010158 | -80.0143 | 190.5301
|  | 45711.0083 | 45711.0083 | 84.0083 | 2460729.5083 | 0.25146 | 333.1529 | 9409.7831 | 0.016698 | 1.4809 | 334.6338 | 9411.264 | 0.98938 | 334.6282 | 23.436 | 23.4386 | -23.5139 | -9.8133 | 0.043032 | -13.3706 | 90.8454 | 0.50929 | 0.25694 | 0.76163 | 726.763 | 1438.6294 | 179.6574 | 170.1807 | -80.1807 | 0.00099865 | -80.1797 | 181.9801
|  | 45711.0125 | 45711.0125 | 84.0125 | 2460729.5125 | 0.25146 | 333.157 | 9409.7872 | 0.016698 | 1.481 | 334.638 | 9411.2682 | 0.98939 | 334.6324 | 23.436 | 23.4386 | -23.51 | -9.8118 | 0.043032 | -13.37 | 90.8454 | 0.50928 | 0.25694 | 0.76163 | 726.7629 | 4.63 | -178.8425 | 170.1208 | -80.1208 | 0.0010049 | -80.1198 | 173.3376
|  | 45711.0167 | 45711.0167 | 84.0167 | 2460729.5167 | 0.25146 | 333.1611 | 9409.7913 | 0.016698 | 1.4811 | 334.6422 | 9411.2724 | 0.98939 | 334.6366 | 23.436 | 23.4386 | -23.506 | -9.8103 | 0.043032 | -13.3694 | 90.8454 | 0.50928 | 0.25694 | 0.76163 | 726.7629 | 10.6306 | -177.3424 | 169.8395 | -79.8395 | 0.0010341 | -79.8385 | 164.989
|  | 45711.0208 | 45711.0208 | 84.0208 | 2460729.5208 | 0.25146 | 333.1652 | 9409.7954 | 0.016698 | 1.4812 | 334.6464 | 9411.2766 | 0.98939 | 334.6408 | 23.436 | 23.4386 | -23.502 | -9.8087 | 0.043032 | -13.3688 | 90.8454 | 0.50928 | 0.25694 | 0.76163 | 726.7629 | 16.6312 | -175.8422 | 169.3544 | -79.3544 | 0.0010846 | -79.3533 | 157.2483
|  | 45711.025 | 45711.025 | 84.025 | 2460729.525 | 0.25146 | 333.1693 | 9409.7995 | 0.016698 | 1.4813 | 334.6506 | 9411.2808 | 0.98939 | 334.645 | 23.436 | 23.4386 | -23.4981 | -9.8072 | 0.043032 | -13.3683 | 90.8454 | 0.50928 | 0.25694 | 0.76163 | 726.7628 | 22.6317 | -174.3421 | 168.6916 | -78.6916 | 0.0011538 | -78.6904 | 150.302
|  | 45711.0292 | 45711.0292 | 84.0292 | 2460729.5292 | 0.25146 | 333.1734 | 9409.8036 | 0.016698 | 1.4814 | 334.6548 | 9411.285 | 0.98939 | 334.6492 | 23.436 | 23.4386 | -23.4941 | -9.8057 | 0.043032 | -13.3677 | 90.8454 | 0.50928 | 0.25693 | 0.76163 | 726.7628 | 28.6323 | -172.8419 | 167.8803 | -77.8803 | 0.0012391 | -77.879 | 144.2094
|  | 45711.0333 | 45711.0333 | 84.0333 | 2460729.5333 | 0.25146 | 333.1775 | 9409.8077 | 0.016698 | 1.4814 | 334.659 | 9411.2892 | 0.98939 | 334.6534 | 23.436 | 23.4386 | -23.4901 | -9.8042 | 0.043032 | -13.3671 | 90.8453 | 0.50928 | 0.25693 | 0.76163 | 726.7628 | 34.6329 | -171.3418 | 166.9481 | -76.9481 | 0.0013376 | -76.9468 | 138.939
|  | 45711.0375 | 45711.0375 | 84.0375 | 2460729.5375 | 0.25146 | 333.1816 | 9409.8118 | 0.016698 | 1.4815 | 334.6631 | 9411.2934 | 0.98939 | 334.6576 | 23.436 | 23.4386 | -23.4862 | -9.8026 | 0.043032 | -13.3665 | 90.8453 | 0.50928 | 0.25693 | 0.76163 | 726.7627 | 40.6335 | -169.8416 | 165.9191 | -75.9191 | 0.0014473 | -75.9176 | 134.4105
|  | 45711.0417 | 45711.0417 | 84.0417 | 2460729.5417 | 0.25146 | 333.1857 | 9409.816 | 0.016698 | 1.4816 | 334.6673 | 9411.2976 | 0.98939 | 334.6618 | 23.436 | 23.4386 | -23.4822 | -9.8011 | 0.043032 | -13.3659 | 90.8453 | 0.50928 | 0.25693 | 0.76163 | 726.7627 | 46.6341 | -168.3415 | 164.8128 | -74.8128 | 0.0015663 | -74.8113 | 130.526
|  | 45711.0458 | 45711.0458 | 84.0458 | 2460729.5458 | 0.25146 | 333.1898 | 9409.8201 | 0.016698 | 1.4817 | 334.6715 | 9411.3018 | 0.98939 | 334.666 | 23.436 | 23.4386 | -23.4783 | -9.7996 | 0.043032 | -13.3653 | 90.8453 | 0.50928 | 0.25693 | 0.76163 | 726.7627 | 52.6347 | -166.8413 | 163.6451 | -73.6451 | 0.0016933 | -73.6434 | 127.1884
|  | 45711.05 | 45711.05 | 84.05 | 2460729.55 | 0.25146 | 333.1939 | 9409.8242 | 0.016698 | 1.4818 | 334.6757 | 9411.306 | 0.98939 | 334.6702 | 23.436 | 23.4386 | -23.4743 | -9.798 | 0.043032 | -13.3648 | 90.8453 | 0.50928 | 0.25693 | 0.76163 | 726.7626 | 58.6352 | -165.3412 | 162.428 | -72.428 | 0.0018272 | -72.4262 | 124.3104
|  | 45711.0542 | 45711.0542 | 84.0542 | 2460729.5542 | 0.25146 | 333.198 | 9409.8283 | 0.016698 | 1.4819 | 334.6799 | 9411.3102 | 0.98939 | 334.6743 | 23.436 | 23.4386 | -23.4703 | -9.7965 | 0.043032 | -13.3642 | 90.8453 | 0.50928 | 0.25693 | 0.76163 | 726.7626 | 64.6358 | -163.841 | 161.1713 | -71.1713 | 0.0019675 | -71.1693 | 121.8166
|  | 45711.0583 | 45711.0583 | 84.0583 | 2460729.5583 | 0.25146 | 333.2022 | 9409.8324 | 0.016698 | 1.482 | 334.6841 | 9411.3143 | 0.9894 | 334.6785 | 23.436 | 23.4386 | -23.4664 | -9.795 | 0.043032 | -13.3636 | 90.8453 | 0.50928 | 0.25693 | 0.76163 | 726.7626 | 70.6364 | -162.3409 | 159.8823 | -69.8823 | 0.0021135 | -69.8802 | 119.6444
|  | 45711.0625 | 45711.0625 | 84.0625 | 2460729.5625 | 0.25146 | 333.2063 | 9409.8365 | 0.016698 | 1.4821 | 334.6883 | 9411.3185 | 0.9894 | 334.6827 | 23.436 | 23.4386 | -23.4624 | -9.7934 | 0.043032 | -13.363 | 90.8453 | 0.50928 | 0.25693 | 0.76163 | 726.7626 | 76.637 | -160.8408 | 158.5669 | -68.5669 | 0.0022651 | -68.5646 | 117.7419
|  | 45711.0667 | 45711.0667 | 84.0667 | 2460729.5667 | 0.25146 | 333.2104 | 9409.8406 | 0.016698 | 1.4821 | 334.6925 | 9411.3227 | 0.9894 | 334.6869 | 23.436 | 23.4386 | -23.4584 | -9.7919 | 0.043032 | -13.3624 | 90.8453 | 0.50928 | 0.25693 | 0.76163 | 726.7625 | 82.6376 | -159.3406 | 157.2296 | -67.2296 | 0.002422 | -67.2272 | 116.0664
|  | 45711.0708 | 45711.0708 | 84.0708 | 2460729.5708 | 0.25146 | 333.2145 | 9409.8447 | 0.016698 | 1.4822 | 334.6967 | 9411.3269 | 0.9894 | 334.6911 | 23.436 | 23.4386 | -23.4545 | -9.7904 | 0.043032 | -13.3619 | 90.8453 | 0.50928 | 0.25693 | 0.76163 | 726.7625 | 88.6381 | -157.8405 | 155.8741 | -65.8741 | 0.0025842 | -65.8715 | 114.5834
|  | 45711.075 | 45711.075 | 84.075 | 2460729.575 | 0.25146 | 333.2186 | 9409.8488 | 0.016698 | 1.4823 | 334.7009 | 9411.3311 | 0.9894 | 334.6953 | 23.436 | 23.4386 | -23.4505 | -9.7888 | 0.043032 | -13.3613 | 90.8453 | 0.50928 | 0.25693 | 0.76163 | 726.7625 | 94.6387 | -156.3403 | 154.5033 | -64.5033 | 0.0027517 | -64.5005 | 113.264
|  | 45711.0792 | 45711.0792 | 84.0792 | 2460729.5792 | 0.25146 | 333.2227 | 9409.8529 | 0.016698 | 1.4824 | 334.7051 | 9411.3353 | 0.9894 | 334.6995 | 23.436 | 23.4386 | -23.4466 | -9.7873 | 0.043032 | -13.3607 | 90.8453 | 0.50928 | 0.25693 | 0.76163 | 726.7624 | 100.6393 | -154.8402 | 153.1195 | -63.1195 | 0.0029248 | -63.1166 | 112.0848
|  | 45711.0833 | 45711.0833 | 84.0833 | 2460729.5833 | 0.25146 | 333.2268 | 9409.857 | 0.016698 | 1.4825 | 334.7093 | 9411.3395 | 0.9894 | 334.7037 | 23.436 | 23.4386 | -23.4426 | -9.7858 | 0.043032 | -13.3601 | 90.8453 | 0.50928 | 0.25693 | 0.76163 | 726.7624 | 106.6399 | -153.34 | 151.7247 | -61.7247 | 0.0031036 | -61.7216 | 111.0263
|  | 45711.0875 | 45711.0875 | 84.0875 | 2460729.5875 | 0.25146 | 333.2309 | 9409.8611 | 0.016698 | 1.4826 | 334.7135 | 9411.3437 | 0.9894 | 334.7079 | 23.436 | 23.4386 | -23.4386 | -9.7843 | 0.043032 | -13.3595 | 90.8453 | 0.50928 | 0.25693 | 0.76163 | 726.7624 | 112.6405 | -151.8399 | 150.3205 | -60.3205 | 0.0032884 | -60.3172 | 110.0724
|  | 45711.0917 | 45711.0917 | 84.0917 | 2460729.5917 | 0.25146 | 333.235 | 9409.8652 | 0.016698 | 1.4827 | 334.7177 | 9411.3479 | 0.9894 | 334.7121 | 23.436 | 23.4386 | -23.4347 | -9.7827 | 0.043032 | -13.359 | 90.8453 | 0.50928 | 0.25693 | 0.76163 | 726.7623 | 118.641 | -150.3397 | 148.908 | -58.908 | 0.0034796 | -58.9045 | 109.2095
|  | 45711.0958 | 45711.0958 | 84.0958 | 2460729.5958 | 0.25146 | 333.2391 | 9409.8693 | 0.016698 | 1.4828 | 334.7219 | 9411.3521 | 0.9894 | 334.7163 | 23.436 | 23.4386 | -23.4307 | -9.7812 | 0.043032 | -13.3584 | 90.8453 | 0.50928 | 0.25693 | 0.76162 | 726.7623 | 124.6416 | -148.8396 | 147.4884 | -57.4884 | 0.0036775 | -57.4848 | 108.4263
|  | 45711.1 | 45711.1 | 84.1 | 2460729.6 | 0.25146 | 333.2432 | 9409.8734 | 0.016698 | 1.4828 | 334.7261 | 9411.3563 | 0.98941 | 334.7205 | 23.436 | 23.4386 | -23.4267 | -9.7797 | 0.043032 | -13.3578 | 90.8453 | 0.50928 | 0.25693 | 0.76162 | 726.7623 | 130.6422 | -147.3394 | 146.0626 | -56.0626 | 0.0038827 | -56.0588 | 107.7132
|  | 45711.1042 | 45711.1042 | 84.1042 | 2460729.6042 | 0.25146 | 333.2473 | 9409.8776 | 0.016698 | 1.4829 | 334.7303 | 9411.3605 | 0.98941 | 334.7247 | 23.436 | 23.4386 | -23.4228 | -9.7781 | 0.043032 | -13.3572 | 90.8453 | 0.50928 | 0.25693 | 0.76162 | 726.7622 | 136.6428 | -145.8393 | 144.6314 | -54.6314 | 0.0040958 | -54.6273 | 107.062
|  | 45711.1083 | 45711.1083 | 84.1083 | 2460729.6083 | 0.25146 | 333.2514 | 9409.8817 | 0.016698 | 1.483 | 334.7345 | 9411.3647 | 0.98941 | 334.7289 | 23.436 | 23.4386 | -23.4188 | -9.7766 | 0.043032 | -13.3566 | 90.8453 | 0.50928 | 0.25693 | 0.76162 | 726.7622 | 142.6434 | -144.3392 | 143.1953 | -53.1953 | 0.0043172 | -53.191 | 106.4658
|  | 45711.1125 | 45711.1125 | 84.1125 | 2460729.6125 | 0.25146 | 333.2555 | 9409.8858 | 0.016698 | 1.4831 | 334.7387 | 9411.3689 | 0.98941 | 334.7331 | 23.436 | 23.4386 | -23.4148 | -9.7751 | 0.043032 | -13.356 | 90.8453 | 0.50928 | 0.25693 | 0.76162 | 726.7622 | 148.644 | -142.839 | 141.755 | -51.755 | 0.0045479 | -51.7505 | 105.9186
|  | 45711.1167 | 45711.1167 | 84.1167 | 2460729.6167 | 0.25146 | 333.2597 | 9409.8899 | 0.016698 | 1.4832 | 334.7428 | 9411.3731 | 0.98941 | 334.7373 | 23.436 | 23.4386 | -23.4109 | -9.7735 | 0.043032 | -13.3555 | 90.8453 | 0.50927 | 0.25693 | 0.76162 | 726.7622 | 154.6445 | -141.3389 | 140.3109 | -50.3109 | 0.0047885 | -50.3061 | 105.4153
|  | 45711.1208 | 45711.1208 | 84.1208 | 2460729.6208 | 0.25146 | 333.2638 | 9409.894 | 0.016698 | 1.4833 | 334.747 | 9411.3773 | 0.98941 | 334.7415 | 23.436 | 23.4386 | -23.4069 | -9.772 | 0.043032 | -13.3549 | 90.8453 | 0.50927 | 0.25693 | 0.76162 | 726.7621 | 160.6451 | -139.8387 | 138.8634 | -48.8634 | 0.00504 | -48.8584 | 104.9515
|  | 45711.125 | 45711.125 | 84.125 | 2460729.625 | 0.25146 | 333.2679 | 9409.8981 | 0.016698 | 1.4834 | 334.7512 | 9411.3815 | 0.98941 | 334.7457 | 23.436 | 23.4386 | -23.403 | -9.7705 | 0.043032 | -13.3543 | 90.8453 | 0.50927 | 0.25693 | 0.76162 | 726.7621 | 166.6457 | -138.3386 | 137.4129 | -47.4129 | 0.0053034 | -47.4076 | 104.5234
|  | 45711.1292 | 45711.1292 | 84.1292 | 2460729.6292 | 0.25146 | 333.272 | 9409.9022 | 0.016698 | 1.4835 | 334.7554 | 9411.3857 | 0.98941 | 334.7499 | 23.436 | 23.4386 | -23.399 | -9.7689 | 0.043032 | -13.3537 | 90.8453 | 0.50927 | 0.25693 | 0.76162 | 726.7621 | 172.6463 | -136.8384 | 135.9597 | -45.9597 | 0.0055799 | -45.9541 | 104.1274
|  | 45711.1333 | 45711.1333 | 84.1333 | 2460729.6333 | 0.25146 | 333.2761 | 9409.9063 | 0.016698 | 1.4835 | 334.7596 | 9411.3899 | 0.98941 | 334.754 | 23.436 | 23.4386 | -23.395 | -9.7674 | 0.043032 | -13.3531 | 90.8453 | 0.50927 | 0.25693 | 0.76162 | 726.762 | 178.6469 | -135.3383 | 134.504 | -44.504 | 0.0058708 | -44.4981 | 103.7608
|  | 45711.1375 | 45711.1375 | 84.1375 | 2460729.6375 | 0.25146 | 333.2802 | 9409.9104 | 0.016698 | 1.4836 | 334.7638 | 9411.394 | 0.98941 | 334.7582 | 23.436 | 23.4386 | -23.3911 | -9.7659 | 0.043032 | -13.3525 | 90.8452 | 0.50927 | 0.25692 | 0.76162 | 726.762 | 184.6475 | -133.8381 | 133.0461 | -43.0461 | 0.0061776 | -43.0399 | 103.421
|  | 45711.1417 | 45711.1417 | 84.1417 | 2460729.6417 | 0.25146 | 333.2843 | 9409.9145 | 0.016698 | 1.4837 | 334.768 | 9411.3982 | 0.98941 | 334.7624 | 23.436 | 23.4386 | -23.3871 | -9.7644 | 0.043032 | -13.3519 | 90.8452 | 0.50927 | 0.25692 | 0.76162 | 726.762 | 190.6481 | -132.338 | 131.5862 | -41.5862 | 0.0065021 | -41.5797 | 103.1056
|  | 45711.1458 | 45711.1458 | 84.1458 | 2460729.6458 | 0.25146 | 333.2884 | 9409.9186 | 0.016698 | 1.4838 | 334.7722 | 9411.4024 | 0.98942 | 334.7666 | 23.436 | 23.4386 | -23.3831 | -9.7628 | 0.043032 | -13.3514 | 90.8452 | 0.50927 | 0.25692 | 0.76162 | 726.7619 | 196.6486 | -130.8378 | 130.1245 | -40.1245 | 0.0068462 | -40.1176 | 102.8126
|  | 45711.15 | 45711.15 | 84.15 | 2460729.65 | 0.25146 | 333.2925 | 9409.9227 | 0.016698 | 1.4839 | 334.7764 | 9411.4066 | 0.98942 | 334.7708 | 23.436 | 23.4386 | -23.3792 | -9.7613 | 0.043032 | -13.3508 | 90.8452 | 0.50927 | 0.25692 | 0.76162 | 726.7619 | 202.6492 | -129.3377 | 128.6611 | -38.6611 | 0.0072122 | -38.6539 | 102.5403
|  | 45711.1542 | 45711.1542 | 84.1542 | 2460729.6542 | 0.25146 | 333.2966 | 9409.9268 | 0.016698 | 1.484 | 334.7806 | 9411.4108 | 0.98942 | 334.775 | 23.436 | 23.4386 | -23.3752 | -9.7598 | 0.043032 | -13.3502 | 90.8452 | 0.50927 | 0.25692 | 0.76162 | 726.7619 | 208.6498 | -127.8375 | 127.1962 | -37.1962 | 0.0076027 | -37.1886 | 102.287
|  | 45711.1583 | 45711.1583 | 84.1583 | 2460729.6583 | 0.25146 | 333.3007 | 9409.9309 | 0.016698 | 1.4841 | 334.7848 | 9411.415 | 0.98942 | 334.7792 | 23.436 | 23.4386 | -23.3713 | -9.7582 | 0.043032 | -13.3496 | 90.8452 | 0.50927 | 0.25692 | 0.76162 | 726.7618 | 214.6504 | -126.3374 | 125.73 | -35.73 | 0.0080209 | -35.722 | 102.0514
|  | 45711.1625 | 45711.1625 | 84.1625 | 2460729.6625 | 0.25146 | 333.3048 | 9409.935 | 0.016698 | 1.4842 | 334.789 | 9411.4192 | 0.98942 | 334.7834 | 23.436 | 23.4386 | -23.3673 | -9.7567 | 0.043032 | -13.349 | 90.8452 | 0.50927 | 0.25692 | 0.76162 | 726.7618 | 220.651 | -124.8373 | 124.2625 | -34.2625 | 0.0084704 | -34.254 | 101.8323
|  | 45711.1667 | 45711.1667 | 84.1667 | 2460729.6667 | 0.25146 | 333.3089 | 9409.9392 | 0.016698 | 1.4843 | 334.7932 | 9411.4234 | 0.98942 | 334.7876 | 23.436 | 23.4386 | -23.3633 | -9.7552 | 0.043032 | -13.3484 | 90.8452 | 0.50927 | 0.25692 | 0.76162 | 726.7618 | 226.6516 | -123.3371 | 122.7938 | -32.7938 | 0.0089554 | -32.7849 | 101.6283
|  | 45711.1708 | 45711.1708 | 84.1708 | 2460729.6708 | 0.25146 | 333.313 | 9409.9433 | 0.016698 | 1.4843 | 334.7974 | 9411.4276 | 0.98942 | 334.7918 | 23.436 | 23.4386 | -23.3594 | -9.7536 | 0.043032 | -13.3478 | 90.8452 | 0.50927 | 0.25692 | 0.76162 | 726.7617 | 232.6522 | -121.837 | 121.3241 | -31.3241 | 0.009481 | -31.3147 | 101.4387
|  | 45711.175 | 45711.175 | 84.175 | 2460729.675 | 0.25146 | 333.3171 | 9409.9474 | 0.016698 | 1.4844 | 334.8016 | 9411.4318 | 0.98942 | 334.796 | 23.436 | 23.4386 | -23.3554 | -9.7521 | 0.043032 | -13.3473 | 90.8452 | 0.50927 | 0.25692 | 0.76162 | 726.7617 | 238.6527 | -120.3368 | 119.8535 | -29.8535 | 0.010053 | -29.8434 | 101.2624
|  | 45711.1792 | 45711.1792 | 84.1792 | 2460729.6792 | 0.25146 | 333.3213 | 9409.9515 | 0.016698 | 1.4845 | 334.8058 | 9411.436 | 0.98942 | 334.8002 | 23.436 | 23.4386 | -23.3514 | -9.7506 | 0.043032 | -13.3467 | 90.8452 | 0.50927 | 0.25692 | 0.76162 | 726.7617 | 244.6533 | -118.8367 | 118.382 | -28.382 | 0.010679 | -28.3713 | 101.0986
|  | 45711.1833 | 45711.1833 | 84.1833 | 2460729.6833 | 0.25146 | 333.3254 | 9409.9556 | 0.016698 | 1.4846 | 334.81 | 9411.4402 | 0.98942 | 334.8044 | 23.436 | 23.4386 | -23.3475 | -9.749 | 0.043032 | -13.3461 | 90.8452 | 0.50927 | 0.25692 | 0.76162 | 726.7617 | 250.6539 | -117.3365 | 116.9096 | -26.9096 | 0.011369 | -26.8982 | 100.9466
|  | 45711.1875 | 45711.1875 | 84.1875 | 2460729.6875 | 0.25146 | 333.3295 | 9409.9597 | 0.016698 | 1.4847 | 334.8142 | 9411.4444 | 0.98942 | 334.8086 | 23.436 | 23.4386 | -23.3435 | -9.7475 | 0.043032 | -13.3455 | 90.8452 | 0.50927 | 0.25692 | 0.76162 | 726.7616 | 256.6545 | -115.8364 | 115.4365 | -25.4365 | 0.012132 | -25.4244 | 100.8058
|  | 45711.1917 | 45711.1917 | 84.1917 | 2460729.6917 | 0.25146 | 333.3336 | 9409.9638 | 0.016698 | 1.4848 | 334.8184 | 9411.4486 | 0.98943 | 334.8128 | 23.436 | 23.4386 | -23.3396 | -9.746 | 0.043032 | -13.3449 | 90.8452 | 0.50927 | 0.25692 | 0.76162 | 726.7616 | 262.6551 | -114.3362 | 113.9628 | -23.9628 | 0.012982 | -23.9498 | 100.6755
|  | 45711.1958 | 45711.1958 | 84.1958 | 2460729.6958 | 0.25146 | 333.3377 | 9409.9679 | 0.016698 | 1.4849 | 334.8225 | 9411.4528 | 0.98943 | 334.817 | 23.436 | 23.4386 | -23.3356 | -9.7444 | 0.043032 | -13.3443 | 90.8452 | 0.50927 | 0.25692 | 0.76161 | 726.7616 | 268.6557 | -112.8361 | 112.4884 | -22.4884 | 0.013938 | -22.4745 | 100.5553
|  | 45711.2 | 45711.2 | 84.2 | 2460729.7 | 0.25146 | 333.3418 | 9409.972 | 0.016698 | 1.485 | 334.8267 | 9411.457 | 0.98943 | 334.8212 | 23.436 | 23.4386 | -23.3316 | -9.7429 | 0.043032 | -13.3437 | 90.8452 | 0.50927 | 0.25692 | 0.76161 | 726.7615 | 274.6563 | -111.3359 | 111.0135 | -21.0135 | 0.015021 | -20.9985 | 100.4445
|  | 45711.2042 | 45711.2042 | 84.2042 | 2460729.7042 | 0.25146 | 333.3459 | 9409.9761 | 0.016698 | 1.485 | 334.8309 | 9411.4612 | 0.98943 | 334.8254 | 23.436 | 23.4386 | -23.3277 | -9.7414 | 0.043032 | -13.3432 | 90.8452 | 0.50927 | 0.25692 | 0.76161 | 726.7615 | 280.6568 | -109.8358 | 109.5381 | -19.5381 | 0.01626 | -19.5218 | 100.3429
|  | 45711.2083 | 45711.2083 | 84.2083 | 2460729.7083 | 0.25146 | 333.35 | 9409.9802 | 0.016698 | 1.4851 | 334.8351 | 9411.4653 | 0.98943 | 334.8296 | 23.436 | 23.4386 | -23.3237 | -9.7398 | 0.043032 | -13.3426 | 90.8452 | 0.50927 | 0.25692 | 0.76161 | 726.7615 | 286.6574 | -108.3356 | 108.0622 | -18.0622 | 0.017693 | -18.0445 | 100.25
|  | 45711.2125 | 45711.2125 | 84.2125 | 2460729.7125 | 0.25146 | 333.3541 | 9409.9843 | 0.016698 | 1.4852 | 334.8393 | 9411.4695 | 0.98943 | 334.8337 | 23.436 | 23.4386 | -23.3198 | -9.7383 | 0.043032 | -13.342 | 90.8452 | 0.50927 | 0.25692 | 0.76161 | 726.7614 | 292.658 | -106.8355 | 106.5858 | -16.5858 | 0.019373 | -16.5665 | 100.1655
|  | 45711.2167 | 45711.2167 | 84.2167 | 2460729.7167 | 0.25146 | 333.3582 | 9409.9884 | 0.016698 | 1.4853 | 334.8435 | 9411.4737 | 0.98943 | 334.8379 | 23.436 | 23.4386 | -23.3158 | -9.7368 | 0.043032 | -13.3414 | 90.8452 | 0.50926 | 0.25692 | 0.76161 | 726.7614 | 298.6586 | -105.3353 | 105.1091 | -15.1091 | 0.021371 | -15.0878 | 100.089
|  | 45711.2208 | 45711.2208 | 84.2208 | 2460729.7208 | 0.25146 | 333.3623 | 9409.9925 | 0.016698 | 1.4854 | 334.8477 | 9411.4779 | 0.98943 | 334.8421 | 23.436 | 23.4386 | -23.3118 | -9.7352 | 0.043032 | -13.3408 | 90.8452 | 0.50926 | 0.25692 | 0.76161 | 726.7614 | 304.6592 | -103.8352 | 103.6321 | -13.6321 | 0.023792 | -13.6083 | 100.0203
|  | 45711.225 | 45711.225 | 84.225 | 2460729.725 | 0.25146 | 333.3664 | 9409.9966 | 0.016698 | 1.4855 | 334.8519 | 9411.4821 | 0.98943 | 334.8463 | 23.436 | 23.4386 | -23.3079 | -9.7337 | 0.043032 | -13.3402 | 90.8452 | 0.50926 | 0.25692 | 0.76161 | 726.7613 | 310.6598 | -102.3351 | 102.1547 | -12.1547 | 0.02679 | -12.128 | 99.9592
|  | 45711.2292 | 45711.2292 | 84.2292 | 2460729.7292 | 0.25146 | 333.3705 | 9410.0008 | 0.016698 | 1.4856 | 334.8561 | 9411.4863 | 0.98943 | 334.8505 | 23.436 | 23.4386 | -23.3039 | -9.7322 | 0.043032 | -13.3396 | 90.8452 | 0.50926 | 0.25692 | 0.76161 | 726.7613 | 316.6604 | -100.8349 | 100.6771 | -10.6771 | 0.030604 | -10.6465 | 99.9054
|  | 45711.2333 | 45711.2333 | 84.2333 | 2460729.7333 | 0.25146 | 333.3746 | 9410.0049 | 0.016698 | 1.4857 | 334.8603 | 9411.4905 | 0.98944 | 334.8547 | 23.436 | 23.4386 | -23.2999 | -9.7306 | 0.043032 | -13.339 | 90.8452 | 0.50926 | 0.25692 | 0.76161 | 726.7613 | 322.661 | -99.3348 | 99.1993 | -9.1993 | 0.035628 | -9.1637 | 99.8587
|  | 45711.2375 | 45711.2375 | 84.2375 | 2460729.7375 | 0.25146 | 333.3787 | 9410.009 | 0.016698 | 1.4857 | 334.8645 | 9411.4947 | 0.98944 | 334.8589 | 23.436 | 23.4386 | -23.296 | -9.7291 | 0.043032 | -13.3384 | 90.8452 | 0.50926 | 0.25692 | 0.76161 | 726.7612 | 328.6616 | -97.8346 | 97.7212 | -7.7212 | 0.042557 | -7.6787 | 99.819
|  | 45711.2417 | 45711.2417 | 84.2417 | 2460729.7417 | 0.25146 | 333.3829 | 9410.0131 | 0.016698 | 1.4858 | 334.8687 | 9411.4989 | 0.98944 | 334.8631 | 23.436 | 23.4386 | -23.292 | -9.7276 | 0.043032 | -13.3379 | 90.8452 | 0.50926 | 0.25691 | 0.76161 | 726.7612 | 334.6621 | -96.3345 | 96.243 | -6.243 | 0.052745 | -6.1903 | 99.7862
|  | 45711.2458 | 45711.2458 | 84.2458 | 2460729.7458 | 0.25146 | 333.387 | 9410.0172 | 0.016698 | 1.4859 | 334.8729 | 9411.5031 | 0.98944 | 334.8673 | 23.436 | 23.4386 | -23.2881 | -9.7261 | 0.043032 | -13.3373 | 90.8451 | 0.50926 | 0.25691 | 0.76161 | 726.7612 | 340.6627 | -94.8343 | 94.7647 | -4.7647 | 0.069225 | -4.6954 | 99.7601
|  | 45711.25 | 45711.25 | 84.25 | 2460729.75 | 0.25146 | 333.3911 | 9410.0213 | 0.016698 | 1.486 | 334.8771 | 9411.5073 | 0.98944 | 334.8715 | 23.436 | 23.4386 | -23.2841 | -9.7245 | 0.043032 | -13.3367 | 90.8451 | 0.50926 | 0.25691 | 0.76161 | 726.7612 | 346.6633 | -93.3342 | 93.2862 | -3.2862 | 0.10049 | -3.1857 | 99.7407
|  | 45711.2542 | 45711.2542 | 84.2542 | 2460729.7542 | 0.25146 | 333.3952 | 9410.0254 | 0.016698 | 1.4861 | 334.8813 | 9411.5115 | 0.98944 | 334.8757 | 23.436 | 23.4386 | -23.2801 | -9.723 | 0.043032 | -13.3361 | 90.8451 | 0.50926 | 0.25691 | 0.76161 | 726.7611 | 352.6639 | -91.834 | 91.8077 | -1.8077 | 0.18282 | -1.6248 | 99.7279
|  | 45711.2583 | 45711.2583 | 84.2583 | 2460729.7583 | 0.25146 | 333.3993 | 9410.0295 | 0.016698 | 1.4862 | 334.8855 | 9411.5157 | 0.98944 | 334.8799 | 23.436 | 23.4386 | -23.2762 | -9.7215 | 0.043032 | -13.3355 | 90.8451 | 0.50926 | 0.25691 | 0.76161 | 726.7611 | 358.6645 | -90.3339 | 90.3291 | -0.32908 | 0.53255 | 0.20347 | 99.7216
|  | 45711.2625 | 45711.2625 | 84.2625 | 2460729.7625 | 0.25147 | 333.4034 | 9410.0336 | 0.016698 | 1.4863 | 334.8897 | 9411.5199 | 0.98944 | 334.8841 | 23.436 | 23.4386 | -23.2722 | -9.7199 | 0.043032 | -13.3349 | 90.8451 | 0.50926 | 0.25691 | 0.76161 | 726.7611 | 364.6651 | -88.8337 | 88.8505 | 1.1495 | 0.34938 | 1.4989 | 99.7219
|  | 45711.2667 | 45711.2667 | 84.2667 | 2460729.7667 | 0.25147 | 333.4075 | 9410.0377 | 0.016698 | 1.4864 | 334.8939 | 9411.5241 | 0.98944 | 334.8883 | 23.436 | 23.4386 | -23.2683 | -9.7184 | 0.043032 | -13.3343 | 90.8451 | 0.50926 | 0.25691 | 0.76161 | 726.761 | 370.6657 | -87.3336 | 87.3719 | 2.6281 | 0.24696 | 2.8751 | 99.7287
|  | 45711.2708 | 45711.2708 | 84.2708 | 2460729.7708 | 0.25147 | 333.4116 | 9410.0418 | 0.016698 | 1.4864 | 334.898 | 9411.5283 | 0.98944 | 334.8925 | 23.436 | 23.4386 | -23.2643 | -9.7169 | 0.043032 | -13.3337 | 90.8451 | 0.50926 | 0.25691 | 0.76161 | 726.761 | 376.6663 | -85.8334 | 85.8933 | 4.1067 | 0.18532 | 4.292 | 99.7421
|  | 45711.275 | 45711.275 | 84.275 | 2460729.775 | 0.25147 | 333.4157 | 9410.0459 | 0.016698 | 1.4865 | 334.9022 | 9411.5325 | 0.98944 | 334.8967 | 23.436 | 23.4386 | -23.2603 | -9.7153 | 0.043032 | -13.3331 | 90.8451 | 0.50926 | 0.25691 | 0.76161 | 726.761 | 382.6669 | -84.3333 | 84.4148 | 5.5852 | 0.14691 | 5.7321 | 99.7621
|  | 45711.2792 | 45711.2792 | 84.2792 | 2460729.7792 | 0.25147 | 333.4198 | 9410.05 | 0.016698 | 1.4866 | 334.9064 | 9411.5367 | 0.98945 | 334.9009 | 23.436 | 23.4386 | -23.2564 | -9.7138 | 0.043032 | -13.3326 | 90.8451 | 0.50926 | 0.25691 | 0.76161 | 726.7609 | 388.6674 | -82.8331 | 82.9364 | 7.0636 | 0.12084 | 7.1844 | 99.7888
|  | 45711.2833 | 45711.2833 | 84.2833 | 2460729.7833 | 0.25147 | 333.4239 | 9410.0541 | 0.016698 | 1.4867 | 334.9106 | 9411.5408 | 0.98945 | 334.9051 | 23.436 | 23.4386 | -23.2524 | -9.7123 | 0.043032 | -13.332 | 90.8451 | 0.50926 | 0.25691 | 0.76161 | 726.7609 | 394.668 | -81.333 | 81.4581 | 8.5419 | 0.10202 | 8.6439 | 99.8223
|  | 45711.2875 | 45711.2875 | 84.2875 | 2460729.7875 | 0.25147 | 333.428 | 9410.0582 | 0.016698 | 1.4868 | 334.9148 | 9411.545 | 0.98945 | 334.9092 | 23.436 | 23.4386 | -23.2484 | -9.7107 | 0.043032 | -13.3314 | 90.8451 | 0.50926 | 0.25691 | 0.76161 | 726.7609 | 400.6686 | -79.8328 | 79.98 | 10.02 | 0.087956 | 10.1079 | 99.8626
|  | 45711.2917 | 45711.2917 | 84.2917 | 2460729.7917 | 0.25147 | 333.4321 | 9410.0624 | 0.016698 | 1.4869 | 334.919 | 9411.5492 | 0.98945 | 334.9134 | 23.436 | 23.4386 | -23.2445 | -9.7092 | 0.043032 | -13.3308 | 90.8451 | 0.50926 | 0.25691 | 0.76161 | 726.7608 | 406.6692 | -78.3327 | 78.5021 | 11.4979 | 0.077098 | 11.575 | 99.91
|  | 45711.2958 | 45711.2958 | 84.2958 | 2460729.7958 | 0.25147 | 333.4362 | 9410.0665 | 0.016698 | 1.487 | 334.9232 | 9411.5534 | 0.98945 | 334.9176 | 23.436 | 23.4386 | -23.2405 | -9.7077 | 0.043032 | -13.3302 | 90.8451 | 0.50926 | 0.25691 | 0.7616 | 726.7608 | 412.6698 | -76.8325 | 77.0244 | 12.9756 | 0.068489 | 13.0441 | 99.9646
|  | 45711.3 | 45711.3 | 84.3 | 2460729.8 | 0.25147 | 333.4404 | 9410.0706 | 0.016698 | 1.4871 | 334.9274 | 9411.5576 | 0.98945 | 334.9218 | 23.436 | 23.4386 | -23.2366 | -9.7061 | 0.043032 | -13.3296 | 90.8451 | 0.50926 | 0.25691 | 0.7616 | 726.7608 | 418.6704 | -75.3324 | 75.547 | 14.453 | 0.061502 | 14.5145 | 100.0266
|  | 45711.3042 | 45711.3042 | 84.3042 | 2460729.8042 | 0.25147 | 333.4445 | 9410.0747 | 0.016698 | 1.4871 | 334.9316 | 9411.5618 | 0.98945 | 334.926 | 23.436 | 23.4386 | -23.2326 | -9.7046 | 0.043032 | -13.329 | 90.8451 | 0.50926 | 0.25691 | 0.7616 | 726.7608 | 424.671 | -73.8323 | 74.0698 | 15.9302 | 0.055719 | 15.9859 | 100.0961
|  | 45711.3083 | 45711.3083 | 84.3083 | 2460729.8083 | 0.25147 | 333.4486 | 9410.0788 | 0.016698 | 1.4872 | 334.9358 | 9411.566 | 0.98945 | 334.9302 | 23.436 | 23.4386 | -23.2286 | -9.7031 | 0.043032 | -13.3284 | 90.8451 | 0.50926 | 0.25691 | 0.7616 | 726.7607 | 430.6716 | -72.3321 | 72.593 | 17.407 | 0.050854 | 17.4579 | 100.1736
|  | 45711.3125 | 45711.3125 | 84.3125 | 2460729.8125 | 0.25147 | 333.4527 | 9410.0829 | 0.016698 | 1.4873 | 334.94 | 9411.5702 | 0.98945 | 334.9344 | 23.436 | 23.4386 | -23.2247 | -9.7015 | 0.043032 | -13.3278 | 90.8451 | 0.50926 | 0.25691 | 0.7616 | 726.7607 | 436.6722 | -70.832 | 71.1165 | 18.8835 | 0.046702 | 18.9302 | 100.2592
|  | 45711.3167 | 45711.3167 | 84.3167 | 2460729.8167 | 0.25147 | 333.4568 | 9410.087 | 0.016698 | 1.4874 | 334.9442 | 9411.5744 | 0.98945 | 334.9386 | 23.436 | 23.4386 | -23.2207 | -9.7 | 0.043032 | -13.3272 | 90.8451 | 0.50926 | 0.25691 | 0.7616 | 726.7607 | 442.6728 | -69.3318 | 69.6405 | 20.3595 | 0.043113 | 20.4026 | 100.3532
|  | 45711.3208 | 45711.3208 | 84.3208 | 2460729.8208 | 0.25147 | 333.4609 | 9410.0911 | 0.016698 | 1.4875 | 334.9484 | 9411.5786 | 0.98945 | 334.9428 | 23.436 | 23.4386 | -23.2168 | -9.6985 | 0.043032 | -13.3266 | 90.8451 | 0.50925 | 0.25691 | 0.7616 | 726.7606 | 448.6734 | -67.8317 | 68.1649 | 21.8351 | 0.039979 | 21.8751 | 100.4561
|  | 45711.325 | 45711.325 | 84.325 | 2460729.825 | 0.25147 | 333.465 | 9410.0952 | 0.016698 | 1.4876 | 334.9526 | 9411.5828 | 0.98946 | 334.947 | 23.436 | 23.4386 | -23.2128 | -9.6969 | 0.043032 | -13.326 | 90.8451 | 0.50925 | 0.25691 | 0.7616 | 726.7606 | 454.674 | -66.3315 | 66.6898 | 23.3102 | 0.037214 | 23.3474 | 100.5683
|  | 45711.3292 | 45711.3292 | 84.3292 | 2460729.8292 | 0.25147 | 333.4691 | 9410.0993 | 0.016698 | 1.4877 | 334.9568 | 9411.587 | 0.98946 | 334.9512 | 23.436 | 23.4386 | -23.2088 | -9.6954 | 0.043032 | -13.3255 | 90.8451 | 0.50925 | 0.25691 | 0.7616 | 726.7606 | 460.6745 | -64.8314 | 65.2153 | 24.7847 | 0.034756 | 24.8195 | 100.6901
|  | 45711.3333 | 45711.3333 | 84.3333 | 2460729.8333 | 0.25147 | 333.4732 | 9410.1034 | 0.016698 | 1.4878 | 334.961 | 9411.5912 | 0.98946 | 334.9554 | 23.436 | 23.4386 | -23.2049 | -9.6939 | 0.043032 | -13.3249 | 90.8451 | 0.50925 | 0.25691 | 0.7616 | 726.7605 | 466.6751 | -63.3312 | 63.7414 | 26.2586 | 0.032553 | 26.2912 | 100.8221
|  | 45711.3375 | 45711.3375 | 84.3375 | 2460729.8375 | 0.25147 | 333.4773 | 9410.1075 | 0.016698 | 1.4878 | 334.9652 | 9411.5954 | 0.98946 | 334.9596 | 23.436 | 23.4386 | -23.2009 | -9.6923 | 0.043032 | -13.3243 | 90.8451 | 0.50925 | 0.25691 | 0.7616 | 726.7605 | 472.6757 | -61.8311 | 62.2681 | 27.7319 | 0.030565 | 27.7624 | 100.9648
|  | 45711.3417 | 45711.3417 | 84.3417 | 2460729.8417 | 0.25147 | 333.4814 | 9410.1116 | 0.016698 | 1.4879 | 334.9694 | 9411.5996 | 0.98946 | 334.9638 | 23.436 | 23.4386 | -23.197 | -9.6908 | 0.043032 | -13.3237 | 90.8451 | 0.50925 | 0.25691 | 0.7616 | 726.7605 | 478.6763 | -60.3309 | 60.7956 | 29.2044 | 0.028761 | 29.2332 | 101.1188
|  | 45711.3458 | 45711.3458 | 84.3458 | 2460729.8458 | 0.25147 | 333.4855 | 9410.1157 | 0.016698 | 1.488 | 334.9735 | 9411.6038 | 0.98946 | 334.968 | 23.436 | 23.4386 | -23.193 | -9.6893 | 0.043032 | -13.3231 | 90.8451 | 0.50925 | 0.2569 | 0.7616 | 726.7604 | 484.6769 | -58.8308 | 59.3239 | 30.6761 | 0.027114 | 30.7032 | 101.2849
|  | 45711.35 | 45711.35 | 84.35 | 2460729.85 | 0.25147 | 333.4896 | 9410.1198 | 0.016698 | 1.4881 | 334.9777 | 9411.608 | 0.98946 | 334.9722 | 23.436 | 23.4386 | -23.189 | -9.6877 | 0.043032 | -13.3225 | 90.8451 | 0.50925 | 0.2569 | 0.7616 | 726.7604 | 490.6775 | -57.3306 | 57.853 | 32.147 | 0.025603 | 32.1726 | 101.4638
|  | 45711.3542 | 45711.3542 | 84.3542 | 2460729.8542 | 0.25147 | 333.4937 | 9410.124 | 0.016698 | 1.4882 | 334.9819 | 9411.6121 | 0.98946 | 334.9764 | 23.436 | 23.4386 | -23.1851 | -9.6862 | 0.043032 | -13.3219 | 90.845 | 0.50925 | 0.2569 | 0.7616 | 726.7604 | 496.6781 | -55.8305 | 56.3831 | 33.6169 | 0.024209 | 33.6411 | 101.6564
|  | 45711.3583 | 45711.3583 | 84.3583 | 2460729.8583 | 0.25147 | 333.4978 | 9410.1281 | 0.016698 | 1.4883 | 334.9861 | 9411.6163 | 0.98946 | 334.9805 | 23.436 | 23.4386 | -23.1811 | -9.6847 | 0.043032 | -13.3213 | 90.845 | 0.50925 | 0.2569 | 0.7616 | 726.7604 | 502.6787 | -54.3303 | 54.9143 | 35.0857 | 0.02292 | 35.1086 | 101.8635
|  | 45711.3625 | 45711.3625 | 84.3625 | 2460729.8625 | 0.25147 | 333.502 | 9410.1322 | 0.016698 | 1.4884 | 334.9903 | 9411.6205 | 0.98946 | 334.9847 | 23.436 | 23.4386 | -23.1772 | -9.6831 | 0.043032 | -13.3207 | 90.845 | 0.50925 | 0.2569 | 0.7616 | 726.7603 | 508.6793 | -52.8302 | 53.4466 | 36.5534 | 0.02172 | 36.5751 | 102.0863
|  | 45711.3667 | 45711.3667 | 84.3667 | 2460729.8667 | 0.25147 | 333.5061 | 9410.1363 | 0.016698 | 1.4885 | 334.9945 | 9411.6247 | 0.98947 | 334.9889 | 23.436 | 23.4386 | -23.1732 | -9.6816 | 0.043032 | -13.3201 | 90.845 | 0.50925 | 0.2569 | 0.7616 | 726.7603 | 514.6799 | -51.33 | 51.9802 | 38.0198 | 0.020601 | 38.0404 | 102.3259
|  | 45711.3708 | 45711.3708 | 84.3708 | 2460729.8708 | 0.25147 | 333.5102 | 9410.1404 | 0.016698 | 1.4885 | 334.9987 | 9411.6289 | 0.98947 | 334.9931 | 23.436 | 23.4386 | -23.1692 | -9.6801 | 0.043032 | -13.3195 | 90.845 | 0.50925 | 0.2569 | 0.7616 | 726.7603 | 520.6805 | -49.8299 | 50.5151 | 39.4849 | 0.019554 | 39.5045 | 102.5837
|  | 45711.375 | 45711.375 | 84.375 | 2460729.875 | 0.25147 | 333.5143 | 9410.1445 | 0.016698 | 1.4886 | 335.0029 | 9411.6331 | 0.98947 | 334.9973 | 23.436 | 23.4386 | -23.1653 | -9.6785 | 0.043032 | -13.3189 | 90.845 | 0.50925 | 0.2569 | 0.7616 | 726.7602 | 526.6811 | -48.3297 | 49.0515 | 40.9485 | 0.01857 | 40.967 | 102.861
|  | 45711.3792 | 45711.3792 | 84.3792 | 2460729.8792 | 0.25147 | 333.5184 | 9410.1486 | 0.016698 | 1.4887 | 335.0071 | 9411.6373 | 0.98947 | 335.0015 | 23.436 | 23.4386 | -23.1613 | -9.677 | 0.043032 | -13.3183 | 90.845 | 0.50925 | 0.2569 | 0.7616 | 726.7602 | 532.6817 | -46.8296 | 47.5897 | 42.4103 | 0.017642 | 42.428 | 103.1597
|  | 45711.3833 | 45711.3833 | 84.3833 | 2460729.8833 | 0.25147 | 333.5225 | 9410.1527 | 0.016698 | 1.4888 | 335.0113 | 9411.6415 | 0.98947 | 335.0057 | 23.436 | 23.4386 | -23.1574 | -9.6755 | 0.043032 | -13.3177 | 90.845 | 0.50925 | 0.2569 | 0.7616 | 726.7602 | 538.6823 | -45.3294 | 46.1296 | 43.8704 | 0.016766 | 43.8871 | 103.4815
|  | 45711.3875 | 45711.3875 | 84.3875 | 2460729.8875 | 0.25147 | 333.5266 | 9410.1568 | 0.016698 | 1.4889 | 335.0155 | 9411.6457 | 0.98947 | 335.0099 | 23.436 | 23.4386 | -23.1534 | -9.6739 | 0.043032 | -13.3171 | 90.845 | 0.50925 | 0.2569 | 0.7616 | 726.7601 | 544.6829 | -43.8293 | 44.6716 | 45.3284 | 0.015936 | 45.3443 | 103.8287
|  | 45711.3917 | 45711.3917 | 84.3917 | 2460729.8917 | 0.25147 | 333.5307 | 9410.1609 | 0.016698 | 1.489 | 335.0197 | 9411.6499 | 0.98947 | 335.0141 | 23.436 | 23.4386 | -23.1494 | -9.6724 | 0.043032 | -13.3165 | 90.845 | 0.50925 | 0.2569 | 0.76159 | 726.7601 | 550.6835 | -42.3291 | 43.2158 | 46.7842 | 0.015148 | 46.7993 | 104.2035
|  | 45711.3958 | 45711.3958 | 84.3958 | 2460729.8958 | 0.25147 | 333.5348 | 9410.165 | 0.016698 | 1.4891 | 335.0239 | 9411.6541 | 0.98947 | 335.0183 | 23.436 | 23.4386 | -23.1455 | -9.6709 | 0.043032 | -13.3159 | 90.845 | 0.50925 | 0.2569 | 0.76159 | 726.7601 | 556.6841 | -40.829 | 41.7626 | 48.2374 | 0.014397 | 48.2518 | 104.6087
|  | 45711.4 | 45711.4 | 84.4 | 2460729.9 | 0.25147 | 333.5389 | 9410.1691 | 0.016698 | 1.4892 | 335.0281 | 9411.6583 | 0.98947 | 335.0225 | 23.436 | 23.4386 | -23.1415 | -9.6693 | 0.043032 | -13.3153 | 90.845 | 0.50925 | 0.2569 | 0.76159 | 726.76 | 562.6847 | -39.3288 | 40.312 | 49.688 | 0.013681 | 49.7016 | 105.0475
|  | 45711.4042 | 45711.4042 | 84.4042 | 2460729.9042 | 0.25147 | 333.543 | 9410.1732 | 0.016698 | 1.4892 | 335.0323 | 9411.6625 | 0.98947 | 335.0267 | 23.436 | 23.4386 | -23.1376 | -9.6678 | 0.043032 | -13.3148 | 90.845 | 0.50925 | 0.2569 | 0.76159 | 726.76 | 568.6852 | -37.8287 | 38.8646 | 51.1354 | 0.012996 | 51.1484 | 105.5235
|  | 45711.4083 | 45711.4083 | 84.4083 | 2460729.9083 | 0.25147 | 333.5471 | 9410.1773 | 0.016698 | 1.4893 | 335.0365 | 9411.6667 | 0.98947 | 335.0309 | 23.436 | 23.4386 | -23.1336 | -9.6663 | 0.043032 | -13.3142 | 90.845 | 0.50925 | 0.2569 | 0.76159 | 726.76 | 574.6858 | -36.3285 | 37.4207 | 52.5793 | 0.01234 | 52.5917 | 106.0406
|  | 45711.4125 | 45711.4125 | 84.4125 | 2460729.9125 | 0.25147 | 333.5512 | 9410.1814 | 0.016698 | 1.4894 | 335.0407 | 9411.6709 | 0.98948 | 335.0351 | 23.436 | 23.4386 | -23.1296 | -9.6647 | 0.043032 | -13.3136 | 90.845 | 0.50925 | 0.2569 | 0.76159 | 726.76 | 580.6864 | -34.8284 | 35.9806 | 54.0194 | 0.01171 | 54.0311 | 106.6038
|  | 45711.4167 | 45711.4167 | 84.4167 | 2460729.9167 | 0.25147 | 333.5553 | 9410.1856 | 0.016698 | 1.4895 | 335.0448 | 9411.6751 | 0.98948 | 335.0393 | 23.436 | 23.4386 | -23.1257 | -9.6632 | 0.043032 | -13.313 | 90.845 | 0.50925 | 0.2569 | 0.76159 | 726.7599 | 586.687 | -33.3282 | 34.5449 | 55.4551 | 0.011104 | 55.4662 | 107.2184
|  | 45711.4208 | 45711.4208 | 84.4208 | 2460729.9208 | 0.25147 | 333.5595 | 9410.1897 | 0.016698 | 1.4896 | 335.049 | 9411.6792 | 0.98948 | 335.0435 | 23.436 | 23.4386 | -23.1217 | -9.6617 | 0.043032 | -13.3124 | 90.845 | 0.50924 | 0.2569 | 0.76159 | 726.7599 | 592.6876 | -31.8281 | 33.1142 | 56.8858 | 0.010521 | 56.8963 | 107.8909
|  | 45711.425 | 45711.425 | 84.425 | 2460729.925 | 0.25147 | 333.5636 | 9410.1938 | 0.016698 | 1.4897 | 335.0532 | 9411.6834 | 0.98948 | 335.0477 | 23.436 | 23.4386 | -23.1178 | -9.6601 | 0.043032 | -13.3118 | 90.845 | 0.50924 | 0.2569 | 0.76159 | 726.7599 | 598.6882 | -30.3279 | 31.6892 | 58.3108 | 0.0099588 | 58.3208 | 108.6288
|  | 45711.4292 | 45711.4292 | 84.4292 | 2460729.9292 | 0.25147 | 333.5677 | 9410.1979 | 0.016698 | 1.4898 | 335.0574 | 9411.6876 | 0.98948 | 335.0518 | 23.436 | 23.4386 | -23.1138 | -9.6586 | 0.043032 | -13.3112 | 90.845 | 0.50924 | 0.2569 | 0.76159 | 726.7598 | 604.6888 | -28.8278 | 30.2706 | 59.7294 | 0.0094158 | 59.7388 | 109.4409
|  | 45711.4333 | 45711.4333 | 84.4333 | 2460729.9333 | 0.25147 | 333.5718 | 9410.202 | 0.016698 | 1.4898 | 335.0616 | 9411.6918 | 0.98948 | 335.056 | 23.436 | 23.4386 | -23.1098 | -9.657 | 0.043032 | -13.3106 | 90.845 | 0.50924 | 0.2569 | 0.76159 | 726.7598 | 610.6894 | -27.3276 | 28.8594 | 61.1406 | 0.008891 | 61.1495 | 110.3377
|  | 45711.4375 | 45711.4375 | 84.4375 | 2460729.9375 | 0.25147 | 333.5759 | 9410.2061 | 0.016698 | 1.4899 | 335.0658 | 9411.696 | 0.98948 | 335.0602 | 23.436 | 23.4386 | -23.1059 | -9.6555 | 0.043032 | -13.31 | 90.845 | 0.50924 | 0.2569 | 0.76159 | 726.7598 | 616.69 | -25.8275 | 27.4568 | 62.5432 | 0.0083832 | 62.5516 | 111.3315
|  | 45711.4417 | 45711.4417 | 84.4417 | 2460729.9417 | 0.25147 | 333.58 | 9410.2102 | 0.016698 | 1.49 | 335.07 | 9411.7002 | 0.98948 | 335.0644 | 23.436 | 23.4386 | -23.1019 | -9.654 | 0.043032 | -13.3094 | 90.845 | 0.50924 | 0.2569 | 0.76159 | 726.7597 | 622.6906 | -24.3273 | 26.0641 | 63.9359 | 0.0078916 | 63.9437 | 112.4372
|  | 45711.4458 | 45711.4458 | 84.4458 | 2460729.9458 | 0.25147 | 333.5841 | 9410.2143 | 0.016698 | 1.4901 | 335.0742 | 9411.7044 | 0.98948 | 335.0686 | 23.436 | 23.4386 | -23.098 | -9.6524 | 0.043032 | -13.3088 | 90.845 | 0.50924 | 0.2569 | 0.76159 | 726.7597 | 628.6912 | -22.8272 | 24.6832 | 65.3168 | 0.0074154 | 65.3242 | 113.6727
|  | 45711.45 | 45711.45 | 84.45 | 2460729.95 | 0.25147 | 333.5882 | 9410.2184 | 0.016698 | 1.4902 | 335.0784 | 9411.7086 | 0.98948 | 335.0728 | 23.436 | 23.4386 | -23.094 | -9.6509 | 0.043032 | -13.3082 | 90.845 | 0.50924 | 0.25689 | 0.76159 | 726.7597 | 634.6918 | -21.327 | 23.3159 | 66.6841 | 0.0069543 | 66.691 | 115.0594
|  | 45711.4542 | 45711.4542 | 84.4542 | 2460729.9542 | 0.25147 | 333.5923 | 9410.2225 | 0.016698 | 1.4903 | 335.0826 | 9411.7128 | 0.98948 | 335.077 | 23.436 | 23.4386 | -23.09 | -9.6494 | 0.043032 | -13.3076 | 90.845 | 0.50924 | 0.25689 | 0.76159 | 726.7596 | 640.6924 | -19.8269 | 21.965 | 68.035 | 0.0065078 | 68.0415 | 116.6237
|  | 45711.4583 | 45711.4583 | 84.4583 | 2460729.9583 | 0.25147 | 333.5964 | 9410.2266 | 0.016698 | 1.4904 | 335.0868 | 9411.717 | 0.98949 | 335.0812 | 23.436 | 23.4386 | -23.0861 | -9.6478 | 0.043032 | -13.307 | 90.845 | 0.50924 | 0.25689 | 0.76159 | 726.7596 | 646.693 | -18.3267 | 20.6337 | 69.3663 | 0.006076 | 69.3724 | 118.3974
|  | 45711.4625 | 45711.4625 | 84.4625 | 2460729.9625 | 0.25147 | 333.6005 | 9410.2307 | 0.016698 | 1.4905 | 335.091 | 9411.7212 | 0.98949 | 335.0854 | 23.436 | 23.4386 | -23.0821 | -9.6463 | 0.043032 | -13.3064 | 90.8449 | 0.50924 | 0.25689 | 0.76159 | 726.7596 | 652.6936 | -16.8266 | 19.3259 | 70.6741 | 0.0056591 | 70.6798 | 120.4197
|  | 45711.4667 | 45711.4667 | 84.4667 | 2460729.9667 | 0.25147 | 333.6046 | 9410.2348 | 0.016698 | 1.4905 | 335.0952 | 9411.7254 | 0.98949 | 335.0896 | 23.436 | 23.4386 | -23.0782 | -9.6448 | 0.043032 | -13.3058 | 90.8449 | 0.50924 | 0.25689 | 0.76159 | 726.7596 | 658.6942 | -15.3264 | 18.0468 | 71.9532 | 0.0052578 | 71.9584 | 122.7386
|  | 45711.4708 | 45711.4708 | 84.4708 | 2460729.9708 | 0.25147 | 333.6087 | 9410.2389 | 0.016698 | 1.4906 | 335.0994 | 9411.7296 | 0.98949 | 335.0938 | 23.436 | 23.4386 | -23.0742 | -9.6432 | 0.043032 | -13.3052 | 90.8449 | 0.50924 | 0.25689 | 0.76159 | 726.7595 | 664.6948 | -13.8263 | 16.8031 | 73.1969 | 0.004873 | 73.2018 | 125.4127
|  | 45711.475 | 45711.475 | 84.475 | 2460729.975 | 0.25147 | 333.6128 | 9410.243 | 0.016698 | 1.4907 | 335.1036 | 9411.7338 | 0.98949 | 335.098 | 23.436 | 23.4386 | -23.0702 | -9.6417 | 0.043032 | -13.3046 | 90.8449 | 0.50924 | 0.25689 | 0.76159 | 726.7595 | 670.6954 | -12.3261 | 15.603 | 74.397 | 0.0045066 | 74.4015 | 128.513
|  | 45711.4792 | 45711.4792 | 84.4792 | 2460729.9792 | 0.25147 | 333.6169 | 9410.2472 | 0.016698 | 1.4908 | 335.1078 | 9411.738 | 0.98949 | 335.1022 | 23.436 | 23.4386 | -23.0663 | -9.6402 | 0.043032 | -13.304 | 90.8449 | 0.50924 | 0.25689 | 0.76159 | 726.7595 | 676.696 | -10.826 | 14.4577 | 75.5423 | 0.0041608 | 75.5465 | 132.1241
|  | 45711.4833 | 45711.4833 | 84.4833 | 2460729.9833 | 0.25147 | 333.6211 | 9410.2513 | 0.016698 | 1.4909 | 335.112 | 9411.7422 | 0.98949 | 335.1064 | 23.436 | 23.4386 | -23.0623 | -9.6386 | 0.043032 | -13.3034 | 90.8449 | 0.50924 | 0.25689 | 0.76159 | 726.7594 | 682.6966 | -9.3258 | 13.381 | 76.619 | 0.0038389 | 76.6228 | 136.3432
|  | 45711.4875 | 45711.4875 | 84.4875 | 2460729.9875 | 0.25147 | 333.6252 | 9410.2554 | 0.016698 | 1.491 | 335.1161 | 9411.7464 | 0.98949 | 335.1106 | 23.436 | 23.4386 | -23.0584 | -9.6371 | 0.043032 | -13.3028 | 90.8449 | 0.50924 | 0.25689 | 0.76159 | 726.7594 | 688.6972 | -7.8257 | 12.391 | 77.609 | 0.0035455 | 77.6126 | 141.275
|  | 45711.4917 | 45711.4917 | 84.4917 | 2460729.9917 | 0.25147 | 333.6293 | 9410.2595 | 0.016698 | 1.4911 | 335.1203 | 9411.7505 | 0.98949 | 335.1148 | 23.436 | 23.4386 | -23.0544 | -9.6356 | 0.043032 | -13.3022 | 90.8449 | 0.50924 | 0.25689 | 0.76158 | 726.7594 | 694.6978 | -6.3255 | 11.5099 | 78.4901 | 0.0032862 | 78.4934 | 147.0181
|  | 45711.4958 | 45711.4958 | 84.4958 | 2460729.9958 | 0.25147 | 333.6334 | 9410.2636 | 0.016698 | 1.4912 | 335.1245 | 9411.7547 | 0.98949 | 335.119 | 23.436 | 23.4386 | -23.0505 | -9.634 | 0.043032 | -13.3016 | 90.8449 | 0.50924 | 0.25689 | 0.76158 | 726.7593 | 700.6984 | -4.8254 | 10.7647 | 79.2353 | 0.0030682 | 79.2384 | 153.6391
|  | 45711.5 | 45711.5 | 84.5 | 2460730 | 0.25147 | 333.6375 | 9410.2677 | 0.016698 | 1.4912 | 335.1287 | 9411.7589 | 0.9895 | 335.1231 | 23.436 | 23.4386 | -23.0465 | -9.6325 | 0.043032 | -13.301 | 90.8449 | 0.50924 | 0.25689 | 0.76158 | 726.7593 | 706.699 | -3.3252 | 10.1852 | 79.8148 | 0.0028994 | 79.8177 | 161.1316
|  | 45711.5042 | 45711.5042 | 84.5042 | 2460730.0042 | 0.25147 | 333.6416 | 9410.2718 | 0.016698 | 1.4913 | 335.1329 | 9411.7631 | 0.9895 | 335.1273 | 23.436 | 23.4386 | -23.0425 | -9.631 | 0.043032 | -13.3004 | 90.8449 | 0.50924 | 0.25689 | 0.76158 | 726.7593 | 712.6996 | -1.8251 | 9.8008 | 80.1992 | 0.0027878 | 80.202 | 169.3702
|  | 45711.5083 | 45711.5083 | 84.5083 | 2460730.0083 | 0.25147 | 333.6457 | 9410.2759 | 0.016698 | 1.4914 | 335.1371 | 9411.7673 | 0.9895 | 335.1315 | 23.436 | 23.4386 | -23.0386 | -9.6294 | 0.043032 | -13.2998 | 90.8449 | 0.50924 | 0.25689 | 0.76158 | 726.7592 | 718.7002 | -0.32495 | 9.6349 | 80.3651 | 0.0027397 | 80.3679 | 178.0855
|  | 45711.5125 | 45711.5125 | 84.5125 | 2460730.0125 | 0.25147 | 333.6498 | 9410.28 | 0.016698 | 1.4915 | 335.1413 | 9411.7715 | 0.9895 | 335.1357 | 23.436 | 23.4386 | -23.0346 | -9.6279 | 0.043032 | -13.2992 | 90.8449 | 0.50924 | 0.25689 | 0.76158 | 726.7592 | 724.7008 | 1.1752 | 9.6987 | 80.3013 | 0.0027582 | 80.3041 | 186.8938
|  | 45711.5167 | 45711.5167 | 84.5167 | 2460730.0167 | 0.25147 | 333.6539 | 9410.2841 | 0.016698 | 1.4916 | 335.1455 | 9411.7757 | 0.9895 | 335.1399 | 23.436 | 23.4386 | -23.0307 | -9.6264 | 0.043032 | -13.2986 | 90.8449 | 0.50924 | 0.25689 | 0.76158 | 726.7592 | 730.7014 | 2.6754 | 9.9878 | 80.0122 | 0.0028421 | 80.015 | 195.3869
|  | 45711.5208 | 45711.5208 | 84.5208 | 2460730.0208 | 0.25147 | 333.658 | 9410.2882 | 0.016698 | 1.4917 | 335.1497 | 9411.7799 | 0.9895 | 335.1441 | 23.436 | 23.4386 | -23.0267 | -9.6248 | 0.043032 | -13.298 | 90.8449 | 0.50923 | 0.25689 | 0.76158 | 726.7592 | 736.702 | 4.1755 | 10.4837 | 79.5163 | 0.0029863 | 79.5193 | 203.2366
|  | 45711.525 | 45711.525 | 84.525 | 2460730.025 | 0.25147 | 333.6621 | 9410.2923 | 0.016698 | 1.4918 | 335.1539 | 9411.7841 | 0.9895 | 335.1483 | 23.436 | 23.4386 | -23.0227 | -9.6233 | 0.043032 | -13.2974 | 90.8449 | 0.50923 | 0.25689 | 0.76158 | 726.7591 | 742.7026 | 5.6757 | 11.1587 | 78.8413 | 0.0031834 | 78.8445 | 210.2538
|  | 45711.5292 | 45711.5292 | 84.5292 | 2460730.0292 | 0.25147 | 333.6662 | 9410.2964 | 0.016698 | 1.4919 | 335.1581 | 9411.7883 | 0.9895 | 335.1525 | 23.436 | 23.4386 | -23.0188 | -9.6217 | 0.043032 | -13.2968 | 90.8449 | 0.50923 | 0.25689 | 0.76158 | 726.7591 | 748.7032 | 7.1758 | 11.9827 | 78.0173 | 0.0034251 | 78.0207 | 216.3841
|  | 45711.5333 | 45711.5333 | 84.5333 | 2460730.0333 | 0.25147 | 333.6703 | 9410.3005 | 0.016698 | 1.4919 | 335.1623 | 9411.7925 | 0.9895 | 335.1567 | 23.436 | 23.4386 | -23.0148 | -9.6202 | 0.043032 | -13.2962 | 90.8449 | 0.50923 | 0.25689 | 0.76158 | 726.7591 | 754.7038 | 8.676 | 12.9271 | 77.0729 | 0.0037041 | 77.0766 | 221.6673
|  | 45711.5375 | 45711.5375 | 84.5375 | 2460730.0375 | 0.25147 | 333.6744 | 9410.3046 | 0.016698 | 1.492 | 335.1665 | 9411.7967 | 0.9895 | 335.1609 | 23.436 | 23.4386 | -23.0109 | -9.6187 | 0.043032 | -13.2956 | 90.8449 | 0.50923 | 0.25689 | 0.76158 | 726.759 | 760.7044 | 10.1761 | 13.9677 | 76.0323 | 0.0040139 | 76.0364 | 226.1919
|  | 45711.5417 | 45711.5417 | 84.5417 | 2460730.0417 | 0.25147 | 333.6786 | 9410.3088 | 0.016698 | 1.4921 | 335.1707 | 9411.8009 | 0.9895 | 335.1651 | 23.436 | 23.4386 | -23.0069 | -9.6171 | 0.043032 | -13.295 | 90.8449 | 0.50923 | 0.25689 | 0.76158 | 726.759 | 766.705 | 11.6763 | 15.0844 | 74.9156 | 0.0043495 | 74.92 | 230.062
|  | 45711.5458 | 45711.5458 | 84.5458 | 2460730.0458 | 0.25147 | 333.6827 | 9410.3129 | 0.016698 | 1.4922 | 335.1749 | 9411.8051 | 0.98951 | 335.1693 | 23.436 | 23.4386 | -23.003 | -9.6156 | 0.043032 | -13.2944 | 90.8449 | 0.50923 | 0.25689 | 0.76158 | 726.759 | 772.7056 | 13.1764 | 16.2616 | 73.7384 | 0.0047071 | 73.7431 | 233.3794
|  | 45711.55 | 45711.55 | 84.55 | 2460730.05 | 0.25147 | 333.6868 | 9410.317 | 0.016698 | 1.4923 | 335.1791 | 9411.8093 | 0.98951 | 335.1735 | 23.436 | 23.4386 | -22.999 | -9.6141 | 0.043032 | -13.2938 | 90.8449 | 0.50923 | 0.25688 | 0.76158 | 726.7589 | 778.7062 | 14.6766 | 17.4871 | 72.5129 | 0.005084 | 72.518 | 236.2346
|  | 45711.5542 | 45711.5542 | 84.5542 | 2460730.0542 | 0.25147 | 333.6909 | 9410.3211 | 0.016698 | 1.4924 | 335.1832 | 9411.8134 | 0.98951 | 335.1777 | 23.436 | 23.4386 | -22.995 | -9.6125 | 0.043032 | -13.2932 | 90.8449 | 0.50923 | 0.25688 | 0.76158 | 726.7589 | 784.7068 | 16.1767 | 18.7514 | 71.2486 | 0.0054781 | 71.2541 | 238.7044
|  | 45711.5583 | 45711.5583 | 84.5583 | 2460730.0583 | 0.25147 | 333.695 | 9410.3252 | 0.016698 | 1.4925 | 335.1874 | 9411.8176 | 0.98951 | 335.1819 | 23.436 | 23.4386 | -22.9911 | -9.611 | 0.043032 | -13.2926 | 90.8449 | 0.50923 | 0.25688 | 0.76158 | 726.7589 | 790.7074 | 17.6769 | 20.0471 | 69.9529 | 0.0058882 | 69.9588 | 240.853
|  | 45711.5625 | 45711.5625 | 84.5625 | 2460730.0625 | 0.25147 | 333.6991 | 9410.3293 | 0.016698 | 1.4925 | 335.1916 | 9411.8218 | 0.98951 | 335.1861 | 23.436 | 23.4386 | -22.9871 | -9.6095 | 0.043032 | -13.292 | 90.8449 | 0.50923 | 0.25688 | 0.76158 | 726.7588 | 796.708 | 19.177 | 21.3686 | 68.6314 | 0.0063134 | 68.6377 | 242.7328
|  | 45711.5667 | 45711.5667 | 84.5667 | 2460730.0667 | 0.25147 | 333.7032 | 9410.3334 | 0.016698 | 1.4926 | 335.1958 | 9411.826 | 0.98951 | 335.1903 | 23.436 | 23.4386 | -22.9832 | -9.6079 | 0.043032 | -13.2914 | 90.8449 | 0.50923 | 0.25688 | 0.76158 | 726.7588 | 802.7086 | 20.6772 | 22.7114 | 67.2886 | 0.0067534 | 67.2954 | 244.3866
|  | 45711.5708 | 45711.5708 | 84.5708 | 2460730.0708 | 0.25147 | 333.7073 | 9410.3375 | 0.016698 | 1.4927 | 335.2 | 9411.8302 | 0.98951 | 335.1944 | 23.436 | 23.4386 | -22.9792 | -9.6064 | 0.043032 | -13.2908 | 90.8448 | 0.50923 | 0.25688 | 0.76158 | 726.7588 | 808.7092 | 22.1773 | 24.0718 | 65.9282 | 0.007208 | 65.9354 | 245.8495
|  | 45711.575 | 45711.575 | 84.575 | 2460730.075 | 0.25147 | 333.7114 | 9410.3416 | 0.016698 | 1.4928 | 335.2042 | 9411.8344 | 0.98951 | 335.1986 | 23.436 | 23.4386 | -22.9752 | -9.6049 | 0.043032 | -13.2902 | 90.8448 | 0.50923 | 0.25688 | 0.76158 | 726.7588 | 814.7098 | 23.6775 | 25.4471 | 64.5529 | 0.0076775 | 64.5606 | 247.15
|  | 45711.5792 | 45711.5792 | 84.5792 | 2460730.0792 | 0.25147 | 333.7155 | 9410.3457 | 0.016698 | 1.4929 | 335.2084 | 9411.8386 | 0.98951 | 335.2028 | 23.436 | 23.4386 | -22.9713 | -9.6033 | 0.043032 | -13.2896 | 90.8448 | 0.50923 | 0.25688 | 0.76158 | 726.7587 | 820.7104 | 25.1776 | 26.8349 | 63.1651 | 0.0081622 | 63.1733 | 248.3117
|  | 45711.5833 | 45711.5833 | 84.5833 | 2460730.0833 | 0.25147 | 333.7196 | 9410.3498 | 0.016698 | 1.493 | 335.2126 | 9411.8428 | 0.98951 | 335.207 | 23.436 | 23.4386 | -22.9673 | -9.6018 | 0.043032 | -13.289 | 90.8448 | 0.50923 | 0.25688 | 0.76158 | 726.7587 | 826.711 | 26.6778 | 28.2334 | 61.7666 | 0.0086627 | 61.7753 | 249.354
|  | 45711.5875 | 45711.5875 | 84.5875 | 2460730.0875 | 0.25147 | 333.7237 | 9410.3539 | 0.016698 | 1.4931 | 335.2168 | 9411.847 | 0.98951 | 335.2112 | 23.436 | 23.4386 | -22.9634 | -9.6002 | 0.043032 | -13.2884 | 90.8448 | 0.50923 | 0.25688 | 0.76157 | 726.7587 | 832.7116 | 28.1779 | 29.6411 | 60.3589 | 0.0091799 | 60.3681 | 250.2929
|  | 45711.5917 | 45711.5917 | 84.5917 | 2460730.0917 | 0.25147 | 333.7278 | 9410.358 | 0.016698 | 1.4932 | 335.221 | 9411.8512 | 0.98952 | 335.2154 | 23.436 | 23.4386 | -22.9594 | -9.5987 | 0.043032 | -13.2878 | 90.8448 | 0.50923 | 0.25688 | 0.76157 | 726.7586 | 838.7122 | 29.6781 | 31.0567 | 58.9433 | 0.0097147 | 58.953 | 251.142
|  | 45711.5958 | 45711.5958 | 84.5958 | 2460730.0958 | 0.25147 | 333.7319 | 9410.3621 | 0.016698 | 1.4932 | 335.2252 | 9411.8554 | 0.98952 | 335.2196 | 23.436 | 23.4386 | -22.9555 | -9.5972 | 0.043032 | -13.2872 | 90.8448 | 0.50923 | 0.25688 | 0.76157 | 726.7586 | 844.7128 | 31.1782 | 32.4791 | 57.5209 | 0.010268 | 57.5311 | 251.9124
|  | 45711.6 | 45711.6 | 84.6 | 2460730.1 | 0.25147 | 333.736 | 9410.3662 | 0.016698 | 1.4933 | 335.2294 | 9411.8596 | 0.98952 | 335.2238 | 23.436 | 23.4386 | -22.9515 | -9.5956 | 0.043032 | -13.2865 | 90.8448 | 0.50923 | 0.25688 | 0.76157 | 726.7586 | 850.7135 | 32.6784 | 33.9076 | 56.0924 | 0.010842 | 56.1032 | 252.6138
|  | 45711.6042 | 45711.6042 | 84.6042 | 2460730.1042 | 0.25147 | 333.7402 | 9410.3704 | 0.016698 | 1.4934 | 335.2336 | 9411.8638 | 0.98952 | 335.228 | 23.436 | 23.4386 | -22.9475 | -9.5941 | 0.043032 | -13.2859 | 90.8448 | 0.50923 | 0.25688 | 0.76157 | 726.7585 | 856.7141 | 34.1785 | 35.3414 | 54.6586 | 0.011438 | 54.6701 | 253.254
|  | 45711.6083 | 45711.6083 | 84.6083 | 2460730.1083 | 0.25147 | 333.7443 | 9410.3745 | 0.016698 | 1.4935 | 335.2378 | 9411.868 | 0.98952 | 335.2322 | 23.436 | 23.4386 | -22.9436 | -9.5926 | 0.043032 | -13.2853 | 90.8448 | 0.50923 | 0.25688 | 0.76157 | 726.7585 | 862.7147 | 35.6787 | 36.7798 | 53.2202 | 0.012056 | 53.2323 | 253.8401
|  | 45711.6125 | 45711.6125 | 84.6125 | 2460730.1125 | 0.25147 | 333.7484 | 9410.3786 | 0.016698 | 1.4936 | 335.242 | 9411.8722 | 0.98952 | 335.2364 | 23.436 | 23.4386 | -22.9396 | -9.591 | 0.043032 | -13.2847 | 90.8448 | 0.50923 | 0.25688 | 0.76157 | 726.7585 | 868.7153 | 37.1788 | 38.2223 | 51.7777 | 0.012701 | 51.7904 | 254.3779
|  | 45711.6167 | 45711.6167 | 84.6167 | 2460730.1167 | 0.25147 | 333.7525 | 9410.3827 | 0.016698 | 1.4937 | 335.2462 | 9411.8764 | 0.98952 | 335.2406 | 23.436 | 23.4386 | -22.9357 | -9.5895 | 0.043032 | -13.2841 | 90.8448 | 0.50923 | 0.25688 | 0.76157 | 726.7584 | 874.7159 | 38.679 | 39.6684 | 50.3316 | 0.013373 | 50.3449 | 254.8724
|  | 45711.6208 | 45711.6208 | 84.6208 | 2460730.1208 | 0.25147 | 333.7566 | 9410.3868 | 0.016698 | 1.4938 | 335.2503 | 9411.8805 | 0.98952 | 335.2448 | 23.436 | 23.4386 | -22.9317 | -9.588 | 0.043032 | -13.2835 | 90.8448 | 0.50922 | 0.25688 | 0.76157 | 726.7584 | 880.7165 | 40.1791 | 41.1179 | 48.8821 | 0.014075 | 48.8962 | 255.3281
|  | 45711.625 | 45711.625 | 84.625 | 2460730.125 | 0.25148 | 333.7607 | 9410.3909 | 0.016698 | 1.4939 | 335.2545 | 9411.8847 | 0.98952 | 335.249 | 23.436 | 23.4386 | -22.9278 | -9.5864 | 0.043032 | -13.2829 | 90.8448 | 0.50922 | 0.25688 | 0.76157 | 726.7584 | 886.7171 | 41.6793 | 42.5702 | 47.4298 | 0.01481 | 47.4446 | 255.7488
|  | 45711.6292 | 45711.6292 | 84.6292 | 2460730.1292 | 0.25148 | 333.7648 | 9410.395 | 0.016698 | 1.4939 | 335.2587 | 9411.8889 | 0.98952 | 335.2532 | 23.436 | 23.4386 | -22.9238 | -9.5849 | 0.043032 | -13.2823 | 90.8448 | 0.50922 | 0.25688 | 0.76157 | 726.7584 | 892.7177 | 43.1794 | 44.0252 | 45.9748 | 0.015581 | 45.9904 | 256.1377
|  | 45711.6333 | 45711.6333 | 84.6333 | 2460730.1333 | 0.25148 | 333.7689 | 9410.3991 | 0.016698 | 1.494 | 335.2629 | 9411.8931 | 0.98953 | 335.2574 | 23.436 | 23.4386 | -22.9198 | -9.5833 | 0.043032 | -13.2817 | 90.8448 | 0.50922 | 0.25688 | 0.76157 | 726.7583 | 898.7183 | 44.6796 | 45.4825 | 44.5175 | 0.016393 | 44.5339 | 256.4978
|  | 45711.6375 | 45711.6375 | 84.6375 | 2460730.1375 | 0.25148 | 333.773 | 9410.4032 | 0.016698 | 1.4941 | 335.2671 | 9411.8973 | 0.98953 | 335.2615 | 23.436 | 23.4386 | -22.9159 | -9.5818 | 0.043032 | -13.2811 | 90.8448 | 0.50922 | 0.25688 | 0.76157 | 726.7583 | 904.7189 | 46.1797 | 46.942 | 43.058 | 0.017248 | 43.0753 | 256.8315
|  | 45711.6417 | 45711.6417 | 84.6417 | 2460730.1417 | 0.25148 | 333.7771 | 9410.4073 | 0.016698 | 1.4942 | 335.2713 | 9411.9015 | 0.98953 | 335.2657 | 23.436 | 23.4386 | -22.9119 | -9.5803 | 0.043032 | -13.2805 | 90.8448 | 0.50922 | 0.25688 | 0.76157 | 726.7583 | 910.7195 | 47.6799 | 48.4034 | 41.5966 | 0.018152 | 41.6148 | 257.1413
|  | 45711.6458 | 45711.6458 | 84.6458 | 2460730.1458 | 0.25148 | 333.7812 | 9410.4114 | 0.016698 | 1.4943 | 335.2755 | 9411.9057 | 0.98953 | 335.2699 | 23.436 | 23.4386 | -22.908 | -9.5787 | 0.043032 | -13.2799 | 90.8448 | 0.50922 | 0.25688 | 0.76157 | 726.7582 | 916.7201 | 49.18 | 49.8665 | 40.1335 | 0.01911 | 40.1526 | 257.429
|  | 45711.65 | 45711.65 | 84.65 | 2460730.15 | 0.25148 | 333.7853 | 9410.4155 | 0.016698 | 1.4944 | 335.2797 | 9411.9099 | 0.98953 | 335.2741 | 23.436 | 23.4386 | -22.904 | -9.5772 | 0.043032 | -13.2793 | 90.8448 | 0.50922 | 0.25688 | 0.76157 | 726.7582 | 922.7207 | 50.6802 | 51.3312 | 38.6688 | 0.020129 | 38.6889 | 257.6964
|  | 45711.6542 | 45711.6542 | 84.6542 | 2460730.1542 | 0.25148 | 333.7894 | 9410.4196 | 0.016698 | 1.4945 | 335.2839 | 9411.9141 | 0.98953 | 335.2783 | 23.436 | 23.4386 | -22.9001 | -9.5757 | 0.043032 | -13.2787 | 90.8448 | 0.50922 | 0.25687 | 0.76157 | 726.7582 | 928.7213 | 52.1803 | 52.7974 | 37.2026 | 0.021216 | 37.2238 | 257.945
|  | 45711.6583 | 45711.6583 | 84.6583 | 2460730.1583 | 0.25148 | 333.7935 | 9410.4237 | 0.016698 | 1.4945 | 335.2881 | 9411.9183 | 0.98953 | 335.2825 | 23.436 | 23.4386 | -22.8961 | -9.5741 | 0.043032 | -13.2781 | 90.8448 | 0.50922 | 0.25687 | 0.76157 | 726.7581 | 934.7219 | 53.6805 | 54.265 | 35.735 | 0.022379 | 35.7574 | 258.1763
|  | 45711.6625 | 45711.6625 | 84.6625 | 2460730.1625 | 0.25148 | 333.7976 | 9410.4278 | 0.016698 | 1.4946 | 335.2923 | 9411.9225 | 0.98953 | 335.2867 | 23.436 | 23.4386 | -22.8921 | -9.5726 | 0.043032 | -13.2775 | 90.8448 | 0.50922 | 0.25687 | 0.76157 | 726.7581 | 940.7225 | 55.1806 | 55.7337 | 34.2663 | 0.023627 | 34.29 | 258.3915
|  | 45711.6667 | 45711.6667 | 84.6667 | 2460730.1667 | 0.25148 | 333.8018 | 9410.432 | 0.016698 | 1.4947 | 335.2965 | 9411.9267 | 0.98953 | 335.2909 | 23.436 | 23.4386 | -22.8882 | -9.5711 | 0.043032 | -13.2769 | 90.8448 | 0.50922 | 0.25687 | 0.76157 | 726.7581 | 946.7231 | 56.6808 | 57.2035 | 32.7965 | 0.024974 | 32.8215 | 258.5917
|  | 45711.6708 | 45711.6708 | 84.6708 | 2460730.1708 | 0.25148 | 333.8059 | 9410.4361 | 0.016698 | 1.4948 | 335.3007 | 9411.9309 | 0.98953 | 335.2951 | 23.436 | 23.4386 | -22.8842 | -9.5695 | 0.043032 | -13.2763 | 90.8448 | 0.50922 | 0.25687 | 0.76157 | 726.758 | 952.7237 | 58.1809 | 58.6743 | 31.3257 | 0.026431 | 31.3521 | 258.7778
|  | 45711.675 | 45711.675 | 84.675 | 2460730.175 | 0.25148 | 333.81 | 9410.4402 | 0.016698 | 1.4949 | 335.3049 | 9411.9351 | 0.98953 | 335.2993 | 23.436 | 23.4386 | -22.8803 | -9.568 | 0.043032 | -13.2756 | 90.8448 | 0.50922 | 0.25687 | 0.76157 | 726.758 | 958.7244 | 59.6811 | 60.1461 | 29.8539 | 0.028016 | 29.8819 | 258.9509
|  | 45711.6792 | 45711.6792 | 84.6792 | 2460730.1792 | 0.25148 | 333.8141 | 9410.4443 | 0.016698 | 1.495 | 335.3091 | 9411.9393 | 0.98954 | 335.3035 | 23.436 | 23.4386 | -22.8763 | -9.5664 | 0.043032 | -13.275 | 90.8447 | 0.50922 | 0.25687 | 0.76157 | 726.758 | 964.725 | 61.1812 | 61.6187 | 28.3813 | 0.029749 | 28.411 | 259.1116
|  | 45711.6833 | 45711.6833 | 84.6833 | 2460730.1833 | 0.25148 | 333.8182 | 9410.4484 | 0.016698 | 1.4951 | 335.3133 | 9411.9434 | 0.98954 | 335.3077 | 23.436 | 23.4386 | -22.8724 | -9.5649 | 0.043032 | -13.2744 | 90.8447 | 0.50922 | 0.25687 | 0.76156 | 726.758 | 970.7256 | 62.6814 | 63.0921 | 26.9079 | 0.031653 | 26.9396 | 259.2608
|  | 45711.6875 | 45711.6875 | 84.6875 | 2460730.1875 | 0.25148 | 333.8223 | 9410.4525 | 0.016698 | 1.4952 | 335.3174 | 9411.9476 | 0.98954 | 335.3119 | 23.436 | 23.4386 | -22.8684 | -9.5634 | 0.043032 | -13.2738 | 90.8447 | 0.50922 | 0.25687 | 0.76156 | 726.7579 | 976.7262 | 64.1815 | 64.5662 | 25.4338 | 0.033757 | 25.4676 | 259.399
|  | 45711.6917 | 45711.6917 | 84.6917 | 2460730.1917 | 0.25148 | 333.8264 | 9410.4566 | 0.016698 | 1.4952 | 335.3216 | 9411.9518 | 0.98954 | 335.3161 | 23.436 | 23.4386 | -22.8644 | -9.5618 | 0.043032 | -13.2732 | 90.8447 | 0.50922 | 0.25687 | 0.76156 | 726.7579 | 982.7268 | 65.6817 | 66.0409 | 23.9591 | 0.036098 | 23.9952 | 259.5269
|  | 45711.6958 | 45711.6958 | 84.6958 | 2460730.1958 | 0.25148 | 333.8305 | 9410.4607 | 0.016698 | 1.4953 | 335.3258 | 9411.956 | 0.98954 | 335.3203 | 23.436 | 23.4386 | -22.8605 | -9.5603 | 0.043032 | -13.2726 | 90.8447 | 0.50922 | 0.25687 | 0.76156 | 726.7579 | 988.7274 | 67.1818 | 67.5162 | 22.4838 | 0.038722 | 22.5225 | 259.6449
|  | 45711.7 | 45711.7 | 84.7 | 2460730.2 | 0.25148 | 333.8346 | 9410.4648 | 0.016698 | 1.4954 | 335.33 | 9411.9602 | 0.98954 | 335.3244 | 23.436 | 23.4386 | -22.8565 | -9.5588 | 0.043032 | -13.272 | 90.8447 | 0.50922 | 0.25687 | 0.76156 | 726.7578 | 994.728 | 68.682 | 68.9921 | 21.0079 | 0.041685 | 21.0496 | 259.7535
|  | 45711.7042 | 45711.7042 | 84.7042 | 2460730.2042 | 0.25148 | 333.8387 | 9410.4689 | 0.016698 | 1.4955 | 335.3342 | 9411.9644 | 0.98954 | 335.3286 | 23.436 | 23.4386 | -22.8526 | -9.5572 | 0.043032 | -13.2714 | 90.8447 | 0.50922 | 0.25687 | 0.76156 | 726.7578 | 1000.7286 | 70.1822 | 70.4685 | 19.5315 | 0.045064 | 19.5766 | 259.8533
|  | 45711.7083 | 45711.7083 | 84.7083 | 2460730.2083 | 0.25148 | 333.8428 | 9410.473 | 0.016698 | 1.4956 | 335.3384 | 9411.9686 | 0.98954 | 335.3328 | 23.436 | 23.4386 | -22.8486 | -9.5557 | 0.043032 | -13.2708 | 90.8447 | 0.50922 | 0.25687 | 0.76156 | 726.7578 | 1006.7292 | 71.6823 | 71.9453 | 18.0547 | 0.048955 | 18.1037 | 259.9444
|  | 45711.7125 | 45711.7125 | 84.7125 | 2460730.2125 | 0.25148 | 333.8469 | 9410.4771 | 0.016698 | 1.4957 | 335.3426 | 9411.9728 | 0.98954 | 335.337 | 23.436 | 23.4386 | -22.8447 | -9.5541 | 0.043032 | -13.2702 | 90.8447 | 0.50922 | 0.25687 | 0.76156 | 726.7577 | 1012.7298 | 73.1825 | 73.4225 | 16.5775 | 0.053488 | 16.631 | 260.0274
|  | 45711.7167 | 45711.7167 | 84.7167 | 2460730.2167 | 0.25148 | 333.851 | 9410.4812 | 0.016698 | 1.4958 | 335.3468 | 9411.977 | 0.98954 | 335.3412 | 23.436 | 23.4386 | -22.8407 | -9.5526 | 0.043032 | -13.2696 | 90.8447 | 0.50921 | 0.25687 | 0.76156 | 726.7577 | 1018.7304 | 74.6826 | 74.9001 | 15.0999 | 0.058841 | 15.1587 | 260.1024
|  | 45711.7208 | 45711.7208 | 84.7208 | 2460730.2208 | 0.25148 | 333.8551 | 9410.4853 | 0.016698 | 1.4958 | 335.351 | 9411.9812 | 0.98955 | 335.3454 | 23.436 | 23.4386 | -22.8367 | -9.5511 | 0.043032 | -13.269 | 90.8447 | 0.50921 | 0.25687 | 0.76156 | 726.7577 | 1024.731 | 76.1828 | 76.378 | 13.622 | 0.065261 | 13.6872 | 260.1698
|  | 45711.725 | 45711.725 | 84.725 | 2460730.225 | 0.25148 | 333.8593 | 9410.4894 | 0.016698 | 1.4959 | 335.3552 | 9411.9854 | 0.98955 | 335.3496 | 23.436 | 23.4386 | -22.8328 | -9.5495 | 0.043032 | -13.2683 | 90.8447 | 0.50921 | 0.25687 | 0.76156 | 726.7577 | 1030.7317 | 77.6829 | 77.8562 | 12.1438 | 0.073102 | 12.2169 | 260.2298
|  | 45711.7292 | 45711.7292 | 84.7292 | 2460730.2292 | 0.25148 | 333.8634 | 9410.4936 | 0.016698 | 1.496 | 335.3594 | 9411.9896 | 0.98955 | 335.3538 | 23.436 | 23.4386 | -22.8288 | -9.548 | 0.043032 | -13.2677 | 90.8447 | 0.50921 | 0.25687 | 0.76156 | 726.7576 | 1036.7323 | 79.1831 | 79.3347 | 10.6653 | 0.082887 | 10.7482 | 260.2825
|  | 45711.7333 | 45711.7333 | 84.7333 | 2460730.2333 | 0.25148 | 333.8675 | 9410.4977 | 0.016698 | 1.4961 | 335.3636 | 9411.9938 | 0.98955 | 335.358 | 23.436 | 23.4386 | -22.8249 | -9.5465 | 0.043032 | -13.2671 | 90.8447 | 0.50921 | 0.25687 | 0.76156 | 726.7576 | 1042.7329 | 80.6832 | 80.8134 | 9.1866 | 0.095411 | 9.282 | 260.3283
|  | 45711.7375 | 45711.7375 | 84.7375 | 2460730.2375 | 0.25148 | 333.8716 | 9410.5018 | 0.016698 | 1.4962 | 335.3678 | 9411.998 | 0.98955 | 335.3622 | 23.436 | 23.4386 | -22.8209 | -9.5449 | 0.043032 | -13.2665 | 90.8447 | 0.50921 | 0.25687 | 0.76156 | 726.7576 | 1048.7335 | 82.1834 | 82.2922 | 7.7078 | 0.11193 | 7.8197 | 260.3672
|  | 45711.7417 | 45711.7417 | 84.7417 | 2460730.2417 | 0.25148 | 333.8757 | 9410.5059 | 0.016698 | 1.4963 | 335.372 | 9412.0022 | 0.98955 | 335.3664 | 23.436 | 23.4386 | -22.817 | -9.5434 | 0.043032 | -13.2659 | 90.8447 | 0.50921 | 0.25687 | 0.76156 | 726.7575 | 1054.7341 | 83.6835 | 83.7713 | 6.2287 | 0.13446 | 6.3632 | 260.3994
|  | 45711.7458 | 45711.7458 | 84.7458 | 2460730.2458 | 0.25148 | 333.8798 | 9410.51 | 0.016698 | 1.4964 | 335.3762 | 9412.0063 | 0.98955 | 335.3706 | 23.436 | 23.4386 | -22.813 | -9.5418 | 0.043032 | -13.2653 | 90.8447 | 0.50921 | 0.25687 | 0.76156 | 726.7575 | 1060.7347 | 85.1837 | 85.2505 | 4.7495 | 0.16605 | 4.9156 | 260.425
|  | 45711.75 | 45711.75 | 84.75 | 2460730.25 | 0.25148 | 333.8839 | 9410.5141 | 0.016698 | 1.4965 | 335.3803 | 9412.0105 | 0.98955 | 335.3748 | 23.436 | 23.4386 | -22.809 | -9.5403 | 0.043032 | -13.2647 | 90.8447 | 0.50921 | 0.25687 | 0.76156 | 726.7575 | 1066.7353 | 86.6838 | 86.7297 | 3.2703 | 0.21672 | 3.487 | 260.444
|  | 45711.7542 | 45711.7542 | 84.7542 | 2460730.2542 | 0.25148 | 333.888 | 9410.5182 | 0.016698 | 1.4965 | 335.3845 | 9412.0147 | 0.98955 | 335.379 | 23.436 | 23.4386 | -22.8051 | -9.5388 | 0.043032 | -13.2641 | 90.8447 | 0.50921 | 0.25686 | 0.76156 | 726.7574 | 1072.7359 | 88.184 | 88.2091 | 1.7909 | 0.2979 | 2.0888 | 260.4565
|  | 45711.7583 | 45711.7583 | 84.7583 | 2460730.2583 | 0.25148 | 333.8921 | 9410.5223 | 0.016698 | 1.4966 | 335.3887 | 9412.0189 | 0.98955 | 335.3832 | 23.436 | 23.4386 | -22.8011 | -9.5372 | 0.043032 | -13.2635 | 90.8447 | 0.50921 | 0.25686 | 0.76156 | 726.7574 | 1078.7365 | 89.6841 | 89.6885 | 0.3115 | 0.43979 | 0.75129 | 260.4626
|  | 45711.7625 | 45711.7625 | 84.7625 | 2460730.2625 | 0.25148 | 333.8962 | 9410.5264 | 0.016698 | 1.4967 | 335.3929 | 9412.0231 | 0.98955 | 335.3874 | 23.436 | 23.4386 | -22.7972 | -9.5357 | 0.043032 | -13.2629 | 90.8447 | 0.50921 | 0.25686 | 0.76156 | 726.7574 | 1084.7371 | 91.1843 | 91.1679 | -1.1679 | 0.28303 | -0.8849 | 260.4623
|  | 45711.7667 | 45711.7667 | 84.7667 | 2460730.2667 | 0.25148 | 333.9003 | 9410.5305 | 0.016698 | 1.4968 | 335.3971 | 9412.0273 | 0.98956 | 335.3915 | 23.436 | 23.4386 | -22.7932 | -9.5342 | 0.043032 | -13.2622 | 90.8447 | 0.50921 | 0.25686 | 0.76156 | 726.7573 | 1090.7378 | 92.6844 | 92.6473 | -2.6473 | 0.12479 | -2.5225 | 260.4556
|  | 45711.7708 | 45711.7708 | 84.7708 | 2460730.2708 | 0.25148 | 333.9044 | 9410.5346 | 0.016698 | 1.4969 | 335.4013 | 9412.0315 | 0.98956 | 335.3957 | 23.436 | 23.4386 | -22.7893 | -9.5326 | 0.043032 | -13.2616 | 90.8447 | 0.50921 | 0.25686 | 0.76156 | 726.7573 | 1096.7384 | 94.1846 | 94.1267 | -4.1267 | 0.079973 | -4.0467 | 260.4424
|  | 45711.775 | 45711.775 | 84.775 | 2460730.275 | 0.25148 | 333.9085 | 9410.5387 | 0.016698 | 1.497 | 335.4055 | 9412.0357 | 0.98956 | 335.3999 | 23.436 | 23.4386 | -22.7853 | -9.5311 | 0.043032 | -13.261 | 90.8447 | 0.50921 | 0.25686 | 0.76156 | 726.7573 | 1102.739 | 95.6847 | 95.606 | -5.606 | 0.058783 | -5.5472 | 260.4227
|  | 45711.7792 | 45711.7792 | 84.7792 | 2460730.2792 | 0.25148 | 333.9126 | 9410.5428 | 0.016698 | 1.4971 | 335.4097 | 9412.0399 | 0.98956 | 335.4041 | 23.436 | 23.4386 | -22.7814 | -9.5295 | 0.043032 | -13.2604 | 90.8447 | 0.50921 | 0.25686 | 0.76155 | 726.7573 | 1108.7396 | 97.1849 | 97.0852 | -7.0852 | 0.046422 | -7.0388 | 260.3964
|  | 45711.7833 | 45711.7833 | 84.7833 | 2460730.2833 | 0.25148 | 333.9167 | 9410.5469 | 0.016698 | 1.4971 | 335.4139 | 9412.0441 | 0.98956 | 335.4083 | 23.436 | 23.4386 | -22.7774 | -9.528 | 0.043032 | -13.2598 | 90.8447 | 0.50921 | 0.25686 | 0.76155 | 726.7572 | 1114.7402 | 98.6851 | 98.5643 | -8.5643 | 0.038314 | -8.526 | 260.3635
|  | 45711.7875 | 45711.7875 | 84.7875 | 2460730.2875 | 0.25148 | 333.9209 | 9410.551 | 0.016698 | 1.4972 | 335.4181 | 9412.0483 | 0.98956 | 335.4125 | 23.436 | 23.4386 | -22.7734 | -9.5265 | 0.043032 | -13.2592 | 90.8446 | 0.50921 | 0.25686 | 0.76155 | 726.7572 | 1120.7408 | 100.1852 | 100.0433 | -10.0433 | 0.032579 | -10.0107 | 260.3239
|  | 45711.7917 | 45711.7917 | 84.7917 | 2460730.2917 | 0.25148 | 333.925 | 9410.5552 | 0.016698 | 1.4973 | 335.4223 | 9412.0525 | 0.98956 | 335.4167 | 23.436 | 23.4386 | -22.7695 | -9.5249 | 0.043032 | -13.2586 | 90.8446 | 0.50921 | 0.25686 | 0.76155 | 726.7572 | 1126.7414 | 101.6854 | 101.522 | -11.522 | 0.028305 | -11.4937 | 260.2773
|  | 45711.7958 | 45711.7958 | 84.7958 | 2460730.2958 | 0.25148 | 333.9291 | 9410.5593 | 0.016698 | 1.4974 | 335.4265 | 9412.0567 | 0.98956 | 335.4209 | 23.436 | 23.4386 | -22.7655 | -9.5234 | 0.043032 | -13.258 | 90.8446 | 0.50921 | 0.25686 | 0.76155 | 726.7571 | 1132.742 | 103.1855 | 103.0006 | -13.0006 | 0.024991 | -12.9756 | 260.2236
|  | 45711.8 | 45711.8 | 84.8 | 2460730.3 | 0.25148 | 333.9332 | 9410.5634 | 0.016698 | 1.4975 | 335.4307 | 9412.0609 | 0.98956 | 335.4251 | 23.436 | 23.4386 | -22.7616 | -9.5219 | 0.043032 | -13.2573 | 90.8446 | 0.50921 | 0.25686 | 0.76155 | 726.7571 | 1138.7427 | 104.6857 | 104.4789 | -14.4789 | 0.022345 | -14.4565 | 260.1628
|  | 45711.8042 | 45711.8042 | 84.8042 | 2460730.3042 | 0.25148 | 333.9373 | 9410.5675 | 0.016698 | 1.4976 | 335.4349 | 9412.0651 | 0.98956 | 335.4293 | 23.436 | 23.4386 | -22.7576 | -9.5203 | 0.043032 | -13.2567 | 90.8446 | 0.50921 | 0.25686 | 0.76155 | 726.7571 | 1144.7433 | 106.1858 | 105.9569 | -15.9569 | 0.02018 | -15.9367 | 260.0944
|  | 45711.8083 | 45711.8083 | 84.8083 | 2460730.3083 | 0.25148 | 333.9414 | 9410.5716 | 0.016698 | 1.4977 | 335.4391 | 9412.0692 | 0.98956 | 335.4335 | 23.436 | 23.4386 | -22.7537 | -9.5188 | 0.043032 | -13.2561 | 90.8446 | 0.50921 | 0.25686 | 0.76155 | 726.757 | 1150.7439 | 107.686 | 107.4346 | -17.4346 | 0.018373 | -17.4162 | 260.0183
|  | 45711.8125 | 45711.8125 | 84.8125 | 2460730.3125 | 0.25148 | 333.9455 | 9410.5757 | 0.016698 | 1.4978 | 335.4432 | 9412.0734 | 0.98957 | 335.4377 | 23.436 | 23.4386 | -22.7497 | -9.5172 | 0.043032 | -13.2555 | 90.8446 | 0.50921 | 0.25686 | 0.76155 | 726.757 | 1156.7445 | 109.1861 | 108.9119 | -18.9119 | 0.016841 | -18.8951 | 259.9342
|  | 45711.8167 | 45711.8167 | 84.8167 | 2460730.3167 | 0.25148 | 333.9496 | 9410.5798 | 0.016698 | 1.4978 | 335.4474 | 9412.0776 | 0.98957 | 335.4419 | 23.436 | 23.4386 | -22.7458 | -9.5157 | 0.043032 | -13.2549 | 90.8446 | 0.5092 | 0.25686 | 0.76155 | 726.757 | 1162.7451 | 110.6863 | 110.3889 | -20.3889 | 0.015524 | -20.3734 | 259.8418
|  | 45711.8208 | 45711.8208 | 84.8208 | 2460730.3208 | 0.25148 | 333.9537 | 9410.5839 | 0.016698 | 1.4979 | 335.4516 | 9412.0818 | 0.98957 | 335.4461 | 23.436 | 23.4386 | -22.7418 | -9.5142 | 0.043032 | -13.2543 | 90.8446 | 0.5092 | 0.25686 | 0.76155 | 726.757 | 1168.7457 | 112.1864 | 111.8654 | -21.8654 | 0.014378 | -21.851 | 259.7407
|  | 45711.825 | 45711.825 | 84.825 | 2460730.325 | 0.25148 | 333.9578 | 9410.588 | 0.016698 | 1.498 | 335.4558 | 9412.086 | 0.98957 | 335.4503 | 23.436 | 23.4386 | -22.7378 | -9.5126 | 0.043032 | -13.2537 | 90.8446 | 0.5092 | 0.25686 | 0.76155 | 726.7569 | 1174.7463 | 113.6866 | 113.3414 | -23.3414 | 0.013371 | -23.328 | 259.6305
|  | 45711.8292 | 45711.8292 | 84.8292 | 2460730.3292 | 0.25148 | 333.9619 | 9410.5921 | 0.016698 | 1.4981 | 335.46 | 9412.0902 | 0.98957 | 335.4544 | 23.436 | 23.4386 | -22.7339 | -9.5111 | 0.043032 | -13.2531 | 90.8446 | 0.5092 | 0.25686 | 0.76155 | 726.7569 | 1180.7469 | 115.1867 | 114.8169 | -24.8169 | 0.012478 | -24.8044 | 259.5108
|  | 45711.8333 | 45711.8333 | 84.8333 | 2460730.3333 | 0.25148 | 333.966 | 9410.5962 | 0.016698 | 1.4982 | 335.4642 | 9412.0944 | 0.98957 | 335.4586 | 23.436 | 23.4386 | -22.7299 | -9.5096 | 0.043032 | -13.2524 | 90.8446 | 0.5092 | 0.25686 | 0.76155 | 726.7569 | 1186.7476 | 116.6869 | 116.2918 | -26.2918 | 0.011679 | -26.2801 | 259.3811
|  | 45711.8375 | 45711.8375 | 84.8375 | 2460730.3375 | 0.25148 | 333.9701 | 9410.6003 | 0.016698 | 1.4983 | 335.4684 | 9412.0986 | 0.98957 | 335.4628 | 23.436 | 23.4386 | -22.726 | -9.508 | 0.043032 | -13.2518 | 90.8446 | 0.5092 | 0.25686 | 0.76155 | 726.7568 | 1192.7482 | 118.187 | 117.7661 | -27.7661 | 0.01096 | -27.7551 | 259.2409
|  | 45711.8417 | 45711.8417 | 84.8417 | 2460730.3417 | 0.25148 | 333.9742 | 9410.6044 | 0.016698 | 1.4984 | 335.4726 | 9412.1028 | 0.98957 | 335.467 | 23.436 | 23.4386 | -22.722 | -9.5065 | 0.043032 | -13.2512 | 90.8446 | 0.5092 | 0.25686 | 0.76155 | 726.7568 | 1198.7488 | 119.6872 | 119.2396 | -29.2396 | 0.010307 | -29.2293 | 259.0895
|  | 45711.8458 | 45711.8458 | 84.8458 | 2460730.3458 | 0.25148 | 333.9784 | 9410.6085 | 0.016698 | 1.4984 | 335.4768 | 9412.107 | 0.98957 | 335.4712 | 23.436 | 23.4386 | -22.7181 | -9.5049 | 0.043032 | -13.2506 | 90.8446 | 0.5092 | 0.25686 | 0.76155 | 726.7568 | 1204.7494 | 121.1874 | 120.7124 | -30.7124 | 0.009713 | -30.7027 | 258.9263
|  | 45711.85 | 45711.85 | 84.85 | 2460730.35 | 0.25148 | 333.9825 | 9410.6126 | 0.016698 | 1.4985 | 335.481 | 9412.1112 | 0.98957 | 335.4754 | 23.436 | 23.4386 | -22.7141 | -9.5034 | 0.043032 | -13.25 | 90.8446 | 0.5092 | 0.25686 | 0.76155 | 726.7567 | 1210.75 | 122.6875 | 122.1843 | -32.1843 | 0.0091682 | -32.1752 | 258.7504
|  | 45711.8542 | 45711.8542 | 84.8542 | 2460730.3542 | 0.25148 | 333.9866 | 9410.6168 | 0.016698 | 1.4986 | 335.4852 | 9412.1154 | 0.98958 | 335.4796 | 23.436 | 23.4386 | -22.7102 | -9.5019 | 0.043032 | -13.2494 | 90.8446 | 0.5092 | 0.25685 | 0.76155 | 726.7567 | 1216.7506 | 124.1877 | 123.6554 | -33.6554 | 0.0086664 | -33.6467 | 258.5612
|  | 45711.8583 | 45711.8583 | 84.8583 | 2460730.3583 | 0.25148 | 333.9907 | 9410.6209 | 0.016698 | 1.4987 | 335.4894 | 9412.1196 | 0.98958 | 335.4838 | 23.436 | 23.4386 | -22.7062 | -9.5003 | 0.043032 | -13.2488 | 90.8446 | 0.5092 | 0.25685 | 0.76155 | 726.7567 | 1222.7512 | 125.6878 | 125.1254 | -35.1254 | 0.0082022 | -35.1172 | 258.3576
|  | 45711.8625 | 45711.8625 | 84.8625 | 2460730.3625 | 0.25148 | 333.9948 | 9410.625 | 0.016698 | 1.4988 | 335.4936 | 9412.1238 | 0.98958 | 335.488 | 23.436 | 23.4386 | -22.7022 | -9.4988 | 0.043032 | -13.2481 | 90.8446 | 0.5092 | 0.25685 | 0.76155 | 726.7566 | 1228.7519 | 127.188 | 126.5943 | -36.5943 | 0.0077709 | -36.5865 | 258.1387
|  | 45711.8667 | 45711.8667 | 84.8667 | 2460730.3667 | 0.25148 | 333.9989 | 9410.6291 | 0.016698 | 1.4989 | 335.4978 | 9412.128 | 0.98958 | 335.4922 | 23.436 | 23.4386 | -22.6983 | -9.4972 | 0.043032 | -13.2475 | 90.8446 | 0.5092 | 0.25685 | 0.76155 | 726.7566 | 1234.7525 | 128.6881 | 128.062 | -38.062 | 0.0073688 | -38.0546 | 257.9031
|  | 45711.8708 | 45711.8708 | 84.8708 | 2460730.3708 | 0.25148 | 334.003 | 9410.6332 | 0.016698 | 1.499 | 335.502 | 9412.1321 | 0.98958 | 335.4964 | 23.436 | 23.4386 | -22.6943 | -9.4957 | 0.043032 | -13.2469 | 90.8446 | 0.5092 | 0.25685 | 0.76155 | 726.7566 | 1240.7531 | 130.1883 | 129.5283 | -39.5283 | 0.0069925 | -39.5213 | 257.6497
|  | 45711.875 | 45711.875 | 84.875 | 2460730.375 | 0.25148 | 334.0071 | 9410.6373 | 0.016698 | 1.499 | 335.5061 | 9412.1363 | 0.98958 | 335.5006 | 23.436 | 23.4386 | -22.6904 | -9.4942 | 0.043032 | -13.2463 | 90.8446 | 0.5092 | 0.25685 | 0.76154 | 726.7566 | 1246.7537 | 131.6884 | 130.9932 | -40.9932 | 0.0066392 | -40.9866 | 257.377
|  | 45711.8792 | 45711.8792 | 84.8792 | 2460730.3792 | 0.25148 | 334.0112 | 9410.6414 | 0.016698 | 1.4991 | 335.5103 | 9412.1405 | 0.98958 | 335.5048 | 23.436 | 23.4386 | -22.6864 | -9.4926 | 0.043032 | -13.2457 | 90.8446 | 0.5092 | 0.25685 | 0.76154 | 726.7565 | 1252.7543 | 133.1886 | 132.4565 | -42.4565 | 0.0063065 | -42.4502 | 257.0834
|  | 45711.8833 | 45711.8833 | 84.8833 | 2460730.3833 | 0.25148 | 334.0153 | 9410.6455 | 0.016698 | 1.4992 | 335.5145 | 9412.1447 | 0.98958 | 335.509 | 23.436 | 23.4386 | -22.6825 | -9.4911 | 0.043032 | -13.2451 | 90.8446 | 0.5092 | 0.25685 | 0.76154 | 726.7565 | 1258.7549 | 134.6887 | 133.918 | -43.918 | 0.0059921 | -43.912 | 256.7669
|  | 45711.8875 | 45711.8875 | 84.8875 | 2460730.3875 | 0.25148 | 334.0194 | 9410.6496 | 0.016698 | 1.4993 | 335.5187 | 9412.1489 | 0.98958 | 335.5132 | 23.436 | 23.4386 | -22.6785 | -9.4895 | 0.043032 | -13.2444 | 90.8446 | 0.5092 | 0.25685 | 0.76154 | 726.7565 | 1264.7556 | 136.1889 | 135.3776 | -45.3776 | 0.0056945 | -45.3719 | 256.4255
|  | 45711.8917 | 45711.8917 | 84.8917 | 2460730.3917 | 0.25148 | 334.0235 | 9410.6537 | 0.016698 | 1.4994 | 335.5229 | 9412.1531 | 0.98958 | 335.5173 | 23.436 | 23.4386 | -22.6746 | -9.488 | 0.043032 | -13.2438 | 90.8446 | 0.5092 | 0.25685 | 0.76154 | 726.7564 | 1270.7562 | 137.689 | 136.835 | -46.835 | 0.0054118 | -46.8295 | 256.0568
|  | 45711.8958 | 45711.8958 | 84.8958 | 2460730.3958 | 0.25148 | 334.0276 | 9410.6578 | 0.016698 | 1.4995 | 335.5271 | 9412.1573 | 0.98958 | 335.5215 | 23.436 | 23.4386 | -22.6706 | -9.4865 | 0.043032 | -13.2432 | 90.8446 | 0.5092 | 0.25685 | 0.76154 | 726.7564 | 1276.7568 | 139.1892 | 138.2899 | -48.2899 | 0.0051427 | -48.2848 | 255.6581
|  | 45711.9 | 45711.9 | 84.9 | 2460730.4 | 0.25148 | 334.0317 | 9410.6619 | 0.016698 | 1.4996 | 335.5313 | 9412.1615 | 0.98959 | 335.5257 | 23.436 | 23.4386 | -22.6667 | -9.4849 | 0.043032 | -13.2426 | 90.8445 | 0.5092 | 0.25685 | 0.76154 | 726.7564 | 1282.7574 | 140.6894 | 139.7422 | -49.7422 | 0.004886 | -49.7373 | 255.2264
|  | 45711.9042 | 45711.9042 | 84.9042 | 2460730.4042 | 0.25148 | 334.0358 | 9410.666 | 0.016698 | 1.4997 | 335.5355 | 9412.1657 | 0.98959 | 335.5299 | 23.436 | 23.4386 | -22.6627 | -9.4834 | 0.043032 | -13.242 | 90.8445 | 0.5092 | 0.25685 | 0.76154 | 726.7563 | 1288.758 | 142.1895 | 141.1915 | -51.1915 | 0.0046406 | -51.1869 | 254.758
|  | 45711.9083 | 45711.9083 | 84.9083 | 2460730.4083 | 0.25148 | 334.04 | 9410.6701 | 0.016698 | 1.4997 | 335.5397 | 9412.1699 | 0.98959 | 335.5341 | 23.436 | 23.4386 | -22.6587 | -9.4819 | 0.043032 | -13.2414 | 90.8445 | 0.5092 | 0.25685 | 0.76154 | 726.7563 | 1294.7586 | 143.6897 | 142.6375 | -52.6375 | 0.0044055 | -52.6331 | 254.249
|  | 45711.9125 | 45711.9125 | 84.9125 | 2460730.4125 | 0.25148 | 334.0441 | 9410.6742 | 0.016698 | 1.4998 | 335.5439 | 9412.1741 | 0.98959 | 335.5383 | 23.436 | 23.4386 | -22.6548 | -9.4803 | 0.043032 | -13.2407 | 90.8445 | 0.50919 | 0.25685 | 0.76154 | 726.7563 | 1300.7593 | 145.1898 | 144.0797 | -54.0797 | 0.0041799 | -54.0755 | 253.6946
|  | 45711.9167 | 45711.9167 | 84.9167 | 2460730.4167 | 0.25148 | 334.0482 | 9410.6784 | 0.016698 | 1.4999 | 335.5481 | 9412.1783 | 0.98959 | 335.5425 | 23.436 | 23.4386 | -22.6508 | -9.4788 | 0.043032 | -13.2401 | 90.8445 | 0.50919 | 0.25685 | 0.76154 | 726.7563 | 1306.7599 | 146.69 | 145.5177 | -55.5177 | 0.003963 | -55.5137 | 253.0894
|  | 45711.9208 | 45711.9208 | 84.9208 | 2460730.4208 | 0.25148 | 334.0523 | 9410.6825 | 0.016698 | 1.5 | 335.5523 | 9412.1825 | 0.98959 | 335.5467 | 23.436 | 23.4386 | -22.6469 | -9.4772 | 0.043032 | -13.2395 | 90.8445 | 0.50919 | 0.25685 | 0.76154 | 726.7562 | 1312.7605 | 148.1901 | 146.9508 | -56.9508 | 0.0037541 | -56.9471 | 252.4269
|  | 45711.925 | 45711.925 | 84.925 | 2460730.425 | 0.25148 | 334.0564 | 9410.6866 | 0.016698 | 1.5001 | 335.5565 | 9412.1867 | 0.98959 | 335.5509 | 23.436 | 23.4386 | -22.6429 | -9.4757 | 0.043032 | -13.2389 | 90.8445 | 0.50919 | 0.25685 | 0.76154 | 726.7562 | 1318.7611 | 149.6903 | 148.3785 | -58.3785 | 0.0035527 | -58.375 | 251.6998
|  | 45711.9292 | 45711.9292 | 84.9292 | 2460730.4292 | 0.25148 | 334.0605 | 9410.6907 | 0.016698 | 1.5002 | 335.5607 | 9412.1908 | 0.98959 | 335.5551 | 23.436 | 23.4386 | -22.639 | -9.4742 | 0.043032 | -13.2383 | 90.8445 | 0.50919 | 0.25685 | 0.76154 | 726.7562 | 1324.7617 | 151.1904 | 149.8 | -59.8 | 0.0033582 | -59.7966 | 250.8994
|  | 45711.9333 | 45711.9333 | 84.9333 | 2460730.4333 | 0.25148 | 334.0646 | 9410.6948 | 0.016698 | 1.5003 | 335.5649 | 9412.195 | 0.98959 | 335.5593 | 23.436 | 23.4386 | -22.635 | -9.4726 | 0.043032 | -13.2377 | 90.8445 | 0.50919 | 0.25685 | 0.76154 | 726.7561 | 1330.7623 | 152.6906 | 151.2142 | -61.2142 | 0.0031702 | -61.211 | 250.0151
|  | 45711.9375 | 45711.9375 | 84.9375 | 2460730.4375 | 0.25148 | 334.0687 | 9410.6989 | 0.016698 | 1.5003 | 335.569 | 9412.1992 | 0.98959 | 335.5635 | 23.436 | 23.4386 | -22.6311 | -9.4711 | 0.043032 | -13.237 | 90.8445 | 0.50919 | 0.25685 | 0.76154 | 726.7561 | 1336.763 | 154.1907 | 152.6201 | -62.6201 | 0.0029883 | -62.6171 | 249.0346
|  | 45711.9417 | 45711.9417 | 84.9417 | 2460730.4417 | 0.25148 | 334.0728 | 9410.703 | 0.016698 | 1.5004 | 335.5732 | 9412.2034 | 0.9896 | 335.5677 | 23.436 | 23.4386 | -22.6271 | -9.4695 | 0.043032 | -13.2364 | 90.8445 | 0.50919 | 0.25685 | 0.76154 | 726.7561 | 1342.7636 | 155.6909 | 154.0164 | -64.0164 | 0.0028122 | -64.0136 | 247.9432
|  | 45711.9458 | 45711.9458 | 84.9458 | 2460730.4458 | 0.25148 | 334.0769 | 9410.7071 | 0.016698 | 1.5005 | 335.5774 | 9412.2076 | 0.9896 | 335.5719 | 23.436 | 23.4386 | -22.6232 | -9.468 | 0.043032 | -13.2358 | 90.8445 | 0.50919 | 0.25685 | 0.76154 | 726.756 | 1348.7642 | 157.191 | 155.4013 | -65.4013 | 0.0026416 | -65.3986 | 246.723
|  | 45711.95 | 45711.95 | 84.95 | 2460730.45 | 0.25148 | 334.081 | 9410.7112 | 0.016698 | 1.5006 | 335.5816 | 9412.2118 | 0.9896 | 335.576 | 23.436 | 23.4386 | -22.6192 | -9.4665 | 0.043032 | -13.2352 | 90.8445 | 0.50919 | 0.25685 | 0.76154 | 726.756 | 1354.7648 | 158.6912 | 156.7728 | -66.7728 | 0.0024763 | -66.7704 | 245.3523
|  | 45711.9542 | 45711.9542 | 84.9542 | 2460730.4542 | 0.25148 | 334.0851 | 9410.7153 | 0.016698 | 1.5007 | 335.5858 | 9412.216 | 0.9896 | 335.5802 | 23.436 | 23.4386 | -22.6152 | -9.4649 | 0.043032 | -13.2346 | 90.8445 | 0.50919 | 0.25684 | 0.76154 | 726.756 | 1360.7654 | 160.1914 | 158.1285 | -68.1285 | 0.0023162 | -68.1262 | 243.8049
|  | 45711.9583 | 45711.9583 | 84.9583 | 2460730.4583 | 0.25148 | 334.0892 | 9410.7194 | 0.016698 | 1.5008 | 335.59 | 9412.2202 | 0.9896 | 335.5844 | 23.436 | 23.4386 | -22.6113 | -9.4634 | 0.043032 | -13.2339 | 90.8445 | 0.50919 | 0.25684 | 0.76154 | 726.7559 | 1366.7661 | 161.6915 | 159.4651 | -69.4651 | 0.0021613 | -69.4629 | 242.0486
|  | 45711.9625 | 45711.9625 | 84.9625 | 2460730.4625 | 0.25148 | 334.0933 | 9410.7235 | 0.016698 | 1.5009 | 335.5942 | 9412.2244 | 0.9896 | 335.5886 | 23.436 | 23.4386 | -22.6073 | -9.4618 | 0.043032 | -13.2333 | 90.8445 | 0.50919 | 0.25684 | 0.76154 | 726.7559 | 1372.7667 | 163.1917 | 160.7787 | -70.7787 | 0.0020117 | -70.7767 | 240.0438
|  | 45711.9667 | 45711.9667 | 84.9667 | 2460730.4667 | 0.25148 | 334.0975 | 9410.7276 | 0.016698 | 1.5009 | 335.5984 | 9412.2286 | 0.9896 | 335.5928 | 23.436 | 23.4386 | -22.6034 | -9.4603 | 0.043032 | -13.2327 | 90.8445 | 0.50919 | 0.25684 | 0.76154 | 726.7559 | 1378.7673 | 164.6918 | 162.0642 | -72.0642 | 0.0018676 | -72.0623 | 237.7419
|  | 45711.9708 | 45711.9708 | 84.9708 | 2460730.4708 | 0.25148 | 334.1016 | 9410.7317 | 0.016698 | 1.501 | 335.6026 | 9412.2328 | 0.9896 | 335.597 | 23.436 | 23.4386 | -22.5994 | -9.4588 | 0.043032 | -13.2321 | 90.8445 | 0.50919 | 0.25684 | 0.76153 | 726.7559 | 1384.7679 | 166.192 | 163.315 | -73.315 | 0.0017294 | -73.3133 | 235.0831
|  | 45711.975 | 45711.975 | 84.975 | 2460730.475 | 0.25148 | 334.1057 | 9410.7358 | 0.016698 | 1.5011 | 335.6068 | 9412.237 | 0.9896 | 335.6012 | 23.436 | 23.4386 | -22.5955 | -9.4572 | 0.043032 | -13.2315 | 90.8445 | 0.50919 | 0.25684 | 0.76153 | 726.7558 | 1390.7685 | 167.6921 | 164.5229 | -74.5229 | 0.0015977 | -74.5213 | 231.9945
|  | 45711.9792 | 45711.9792 | 84.9792 | 2460730.4792 | 0.25148 | 334.1098 | 9410.74 | 0.016698 | 1.5012 | 335.611 | 9412.2412 | 0.9896 | 335.6054 | 23.436 | 23.4386 | -22.5915 | -9.4557 | 0.043032 | -13.2308 | 90.8445 | 0.50919 | 0.25684 | 0.76153 | 726.7558 | 1396.7692 | 169.1923 | 165.6769 | -75.6769 | 0.0014732 | -75.6754 | 228.3889
|  | 45711.9833 | 45711.9833 | 84.9833 | 2460730.4833 | 0.25148 | 334.1139 | 9410.7441 | 0.016698 | 1.5013 | 335.6152 | 9412.2454 | 0.9896 | 335.6096 | 23.436 | 23.4386 | -22.5876 | -9.4541 | 0.043032 | -13.2302 | 90.8445 | 0.50919 | 0.25684 | 0.76153 | 726.7558 | 1402.7698 | 170.6924 | 166.7628 | -76.7628 | 0.0013573 | -76.7615 | 224.1647
|  | 45711.9875 | 45711.9875 | 84.9875 | 2460730.4875 | 0.25148 | 334.118 | 9410.7482 | 0.016698 | 1.5014 | 335.6194 | 9412.2495 | 0.98961 | 335.6138 | 23.436 | 23.4386 | -22.5836 | -9.4526 | 0.043032 | -13.2296 | 90.8445 | 0.50919 | 0.25684 | 0.76153 | 726.7557 | 1408.7704 | 172.1926 | 167.7627 | -77.7627 | 0.0012515 | -77.7614 | 219.2115
|  | 45711.9917 | 45711.9917 | 84.9917 | 2460730.4917 | 0.25149 | 334.1221 | 9410.7523 | 0.016698 | 1.5015 | 335.6236 | 9412.2537 | 0.98961 | 335.618 | 23.436 | 23.4386 | -22.5797 | -9.4511 | 0.043032 | -13.229 | 90.8445 | 0.50919 | 0.25684 | 0.76153 | 726.7557 | 1414.771 | 173.6928 | 168.6535 | -78.6535 | 0.0011578 | -78.6524 | 213.4232
|  | 45711.9958 | 45711.9958 | 84.9958 | 2460730.4958 | 0.25149 | 334.1262 | 9410.7564 | 0.016698 | 1.5016 | 335.6277 | 9412.2579 | 0.98961 | 335.6222 | 23.436 | 23.4386 | -22.5757 | -9.4495 | 0.043032 | -13.2284 | 90.8445 | 0.50919 | 0.25684 | 0.76153 | 726.7557 | 1420.7716 | 175.1929 | 169.4079 | -79.4079 | 0.001079 | -79.4069 | 206.7253
|  | 45712 | 45712 | 85 | 2460730.5 | 0.25149 | 334.1303 | 9410.7605 | 0.016698 | 1.5016 | 335.6319 | 9412.2621 | 0.98961 | 335.6264 | 23.436 | 23.4386 | -22.5718 | -9.448 | 0.043032 | -13.2277 | 90.8445 | 0.50919 | 0.25684 | 0.76153 | 726.7556 | 1426.7723 | 176.6931 | 169.995 | -79.995 | 0.0010179 | -79.9939 | 199.1186
|  | 45712.0042 | 45712.0042 | 85.0042 | 2460730.5042 | 0.25149 | 334.1344 | 9410.7646 | 0.016698 | 1.5017 | 335.6361 | 9412.2663 | 0.98961 | 335.6306 | 23.436 | 23.4386 | -22.5678 | -9.4464 | 0.043032 | -13.2271 | 90.8445 | 0.50919 | 0.25684 | 0.76153 | 726.7556 | 1432.7729 | 178.1932 | 170.3839 | -80.3839 | 0.00097759 | -80.3829 | 190.7302
|  | 45712.0083 | 45712.0083 | 85.0083 | 2460730.5083 | 0.25149 | 334.1385 | 9410.7687 | 0.016698 | 1.5018 | 335.6403 | 9412.2705 | 0.98961 | 335.6348 | 23.436 | 23.4386 | -22.5638 | -9.4449 | 0.043032 | -13.2265 | 90.8444 | 0.50919 | 0.25684 | 0.76153 | 726.7556 | 1438.7735 | 179.6934 | 170.5502 | -80.5502 | 0.00096037 | -80.5492 | 181.8426
|  | 45712.0125 | 45712.0125 | 85.0125 | 2460730.5125 | 0.25149 | 334.1426 | 9410.7728 | 0.016698 | 1.5019 | 335.6445 | 9412.2747 | 0.98961 | 335.6389 | 23.436 | 23.4386 | -22.5599 | -9.4434 | 0.043032 | -13.2259 | 90.8444 | 0.50918 | 0.25684 | 0.76153 | 726.7556 | 4.7741 | -178.8065 | 170.4822 | -80.4822 | 0.00096741 | -80.4812 | 172.8619
|  | 45712.0167 | 45712.0167 | 85.0167 | 2460730.5167 | 0.25149 | 334.1467 | 9410.7769 | 0.016698 | 1.502 | 335.6487 | 9412.2789 | 0.98961 | 335.6431 | 23.436 | 23.4386 | -22.5559 | -9.4418 | 0.043032 | -13.2253 | 90.8444 | 0.50918 | 0.25684 | 0.76153 | 726.7555 | 10.7747 | -177.3063 | 170.1848 | -80.1848 | 0.00099823 | -80.1838 | 164.2196
|  | 45712.0208 | 45712.0208 | 85.0208 | 2460730.5208 | 0.25149 | 334.1508 | 9410.781 | 0.016698 | 1.5021 | 335.6529 | 9412.2831 | 0.98961 | 335.6473 | 23.436 | 23.4386 | -22.552 | -9.4403 | 0.043032 | -13.2246 | 90.8444 | 0.50918 | 0.25684 | 0.76153 | 726.7555 | 16.7754 | -175.8062 | 169.6778 | -79.6778 | 0.0010509 | -79.6768 | 156.2587
|  | 45712.025 | 45712.025 | 85.025 | 2460730.525 | 0.25149 | 334.1549 | 9410.7851 | 0.016698 | 1.5022 | 335.6571 | 9412.2873 | 0.98961 | 335.6515 | 23.436 | 23.4386 | -22.548 | -9.4387 | 0.043032 | -13.224 | 90.8444 | 0.50918 | 0.25684 | 0.76153 | 726.7555 | 22.776 | -174.306 | 168.9901 | -78.9901 | 0.0011226 | -78.989 | 149.1709
|  | 45712.0292 | 45712.0292 | 85.0292 | 2460730.5292 | 0.25149 | 334.1591 | 9410.7892 | 0.016698 | 1.5022 | 335.6613 | 9412.2915 | 0.98961 | 335.6557 | 23.436 | 23.4386 | -22.5441 | -9.4372 | 0.043032 | -13.2234 | 90.8444 | 0.50918 | 0.25684 | 0.76153 | 726.7554 | 28.7766 | -172.8058 | 168.1532 | -78.1532 | 0.0012103 | -78.152 | 143.0046
|  | 45712.0333 | 45712.0333 | 85.0333 | 2460730.5333 | 0.25149 | 334.1632 | 9410.7933 | 0.016698 | 1.5023 | 335.6655 | 9412.2957 | 0.98962 | 335.6599 | 23.436 | 23.4386 | -22.5401 | -9.4357 | 0.043032 | -13.2228 | 90.8444 | 0.50918 | 0.25684 | 0.76153 | 726.7554 | 34.7772 | -171.3057 | 167.1962 | -77.1962 | 0.0013113 | -77.1949 | 137.7108
|  | 45712.0375 | 45712.0375 | 85.0375 | 2460730.5375 | 0.25149 | 334.1673 | 9410.7974 | 0.016698 | 1.5024 | 335.6697 | 9412.2999 | 0.98962 | 335.6641 | 23.436 | 23.4386 | -22.5362 | -9.4341 | 0.043032 | -13.2222 | 90.8444 | 0.50918 | 0.25684 | 0.76153 | 726.7554 | 40.7778 | -169.8055 | 166.1441 | -76.1441 | 0.0014232 | -76.1426 | 133.1925
|  | 45712.0417 | 45712.0417 | 85.0417 | 2460730.5417 | 0.25149 | 334.1714 | 9410.8016 | 0.016698 | 1.5025 | 335.6739 | 9412.3041 | 0.98962 | 335.6683 | 23.436 | 23.4386 | -22.5322 | -9.4326 | 0.043032 | -13.2215 | 90.8444 | 0.50918 | 0.25684 | 0.76153 | 726.7553 | 46.7785 | -168.3054 | 165.0168 | -75.0168 | 0.0015443 | -75.0153 | 129.3387
|  | 45712.0458 | 45712.0458 | 85.0458 | 2460730.5458 | 0.25149 | 334.1755 | 9410.8057 | 0.016698 | 1.5026 | 335.6781 | 9412.3082 | 0.98962 | 335.6725 | 23.436 | 23.4386 | -22.5283 | -9.431 | 0.043032 | -13.2209 | 90.8444 | 0.50918 | 0.25684 | 0.76153 | 726.7553 | 52.7791 | -166.8052 | 163.8301 | -73.8301 | 0.0016731 | -73.8284 | 126.0433
|  | 45712.05 | 45712.05 | 85.05 | 2460730.55 | 0.25149 | 334.1796 | 9410.8098 | 0.016698 | 1.5027 | 335.6823 | 9412.3124 | 0.98962 | 335.6767 | 23.436 | 23.4386 | -22.5243 | -9.4295 | 0.043032 | -13.2203 | 90.8444 | 0.50918 | 0.25684 | 0.76153 | 726.7553 | 58.7797 | -165.3051 | 162.5961 | -72.5961 | 0.0018086 | -72.5943 | 123.2126
|  | 45712.0542 | 45712.0542 | 85.0542 | 2460730.5542 | 0.25149 | 334.1837 | 9410.8139 | 0.016698 | 1.5028 | 335.6865 | 9412.3166 | 0.98962 | 335.6809 | 23.436 | 23.4386 | -22.5204 | -9.428 | 0.043032 | -13.2197 | 90.8444 | 0.50918 | 0.25683 | 0.76153 | 726.7553 | 64.7803 | -163.8049 | 161.3243 | -71.3243 | 0.0019503 | -71.3223 | 120.7678
|  | 45712.0583 | 45712.0583 | 85.0583 | 2460730.5583 | 0.25149 | 334.1878 | 9410.818 | 0.016698 | 1.5028 | 335.6906 | 9412.3208 | 0.98962 | 335.6851 | 23.436 | 23.4386 | -22.5164 | -9.4264 | 0.043032 | -13.219 | 90.8444 | 0.50918 | 0.25683 | 0.76153 | 726.7552 | 70.781 | -162.3048 | 160.0217 | -70.0217 | 0.0020976 | -70.0196 | 118.6438
|  | 45712.0625 | 45712.0625 | 85.0625 | 2460730.5625 | 0.25149 | 334.1919 | 9410.8221 | 0.016698 | 1.5029 | 335.6948 | 9412.325 | 0.98962 | 335.6893 | 23.436 | 23.4386 | -22.5125 | -9.4249 | 0.043032 | -13.2184 | 90.8444 | 0.50918 | 0.25683 | 0.76153 | 726.7552 | 76.7816 | -160.8046 | 158.6942 | -68.6942 | 0.0022503 | -68.6919 | 116.7876
|  | 45712.0667 | 45712.0667 | 85.0667 | 2460730.5667 | 0.25149 | 334.196 | 9410.8262 | 0.016698 | 1.503 | 335.699 | 9412.3292 | 0.98962 | 335.6935 | 23.436 | 23.4386 | -22.5085 | -9.4233 | 0.043032 | -13.2178 | 90.8444 | 0.50918 | 0.25683 | 0.76152 | 726.7552 | 82.7822 | -159.3044 | 157.346 | -67.346 | 0.0024082 | -67.3436 | 115.156
|  | 45712.0708 | 45712.0708 | 85.0708 | 2460730.5708 | 0.25149 | 334.2001 | 9410.8303 | 0.016698 | 1.5031 | 335.7032 | 9412.3334 | 0.98962 | 335.6976 | 23.436 | 23.4386 | -22.5046 | -9.4218 | 0.043032 | -13.2172 | 90.8444 | 0.50918 | 0.25683 | 0.76152 | 726.7551 | 88.7828 | -157.8043 | 155.9807 | -65.9807 | 0.0025713 | -65.9781 | 113.7139
|  | 45712.075 | 45712.075 | 85.075 | 2460730.575 | 0.25149 | 334.2042 | 9410.8344 | 0.016698 | 1.5032 | 335.7074 | 9412.3376 | 0.98963 | 335.7018 | 23.436 | 23.4386 | -22.5006 | -9.4203 | 0.043032 | -13.2165 | 90.8444 | 0.50918 | 0.25683 | 0.76152 | 726.7551 | 94.7835 | -156.3041 | 154.601 | -64.601 | 0.0027397 | -64.5983 | 112.4327
|  | 45712.0792 | 45712.0792 | 85.0792 | 2460730.5792 | 0.25149 | 334.2083 | 9410.8385 | 0.016698 | 1.5033 | 335.7116 | 9412.3418 | 0.98963 | 335.706 | 23.436 | 23.4386 | -22.4966 | -9.4187 | 0.043032 | -13.2159 | 90.8444 | 0.50918 | 0.25683 | 0.76152 | 726.7551 | 100.7841 | -154.804 | 153.2092 | -63.2092 | 0.0029135 | -63.2063 | 111.2889
|  | 45712.0833 | 45712.0833 | 85.0833 | 2460730.5833 | 0.25149 | 334.2124 | 9410.8426 | 0.016698 | 1.5034 | 335.7158 | 9412.346 | 0.98963 | 335.7102 | 23.436 | 23.4386 | -22.4927 | -9.4172 | 0.043032 | -13.2153 | 90.8444 | 0.50918 | 0.25683 | 0.76152 | 726.755 | 106.7847 | -153.3038 | 151.807 | -61.807 | 0.0030929 | -61.8039 | 110.2631
|  | 45712.0875 | 45712.0875 | 85.0875 | 2460730.5875 | 0.25149 | 334.2166 | 9410.8467 | 0.016698 | 1.5034 | 335.72 | 9412.3502 | 0.98963 | 335.7144 | 23.436 | 23.4386 | -22.4887 | -9.4156 | 0.043032 | -13.2147 | 90.8444 | 0.50918 | 0.25683 | 0.76152 | 726.755 | 112.7853 | -151.8037 | 150.3959 | -60.3959 | 0.0032784 | -60.3927 | 109.3393
|  | 45712.0917 | 45712.0917 | 85.0917 | 2460730.5917 | 0.25149 | 334.2207 | 9410.8508 | 0.016698 | 1.5035 | 335.7242 | 9412.3544 | 0.98963 | 335.7186 | 23.436 | 23.4386 | -22.4848 | -9.4141 | 0.043032 | -13.214 | 90.8444 | 0.50918 | 0.25683 | 0.76152 | 726.755 | 118.786 | -150.3035 | 148.9772 | -58.9772 | 0.0034701 | -58.9738 | 108.5043
|  | 45712.0958 | 45712.0958 | 85.0958 | 2460730.5958 | 0.25149 | 334.2248 | 9410.8549 | 0.016698 | 1.5036 | 335.7284 | 9412.3586 | 0.98963 | 335.7228 | 23.436 | 23.4386 | -22.4808 | -9.4125 | 0.043032 | -13.2134 | 90.8444 | 0.50918 | 0.25683 | 0.76152 | 726.755 | 124.7866 | -148.8034 | 147.5519 | -57.5519 | 0.0036686 | -57.5482 | 107.7468
|  | 45712.1 | 45712.1 | 85.1 | 2460730.6 | 0.25149 | 334.2289 | 9410.859 | 0.016698 | 1.5037 | 335.7326 | 9412.3627 | 0.98963 | 335.727 | 23.436 | 23.4386 | -22.4769 | -9.411 | 0.043032 | -13.2128 | 90.8444 | 0.50918 | 0.25683 | 0.76152 | 726.7549 | 130.7872 | -147.3032 | 146.1208 | -56.1208 | 0.0038742 | -56.1169 | 107.0575
|  | 45712.1042 | 45712.1042 | 85.1042 | 2460730.6042 | 0.25149 | 334.233 | 9410.8632 | 0.016698 | 1.5038 | 335.7368 | 9412.3669 | 0.98963 | 335.7312 | 23.436 | 23.4386 | -22.4729 | -9.4095 | 0.043032 | -13.2122 | 90.8444 | 0.50918 | 0.25683 | 0.76152 | 726.7549 | 136.7878 | -145.803 | 144.6846 | -54.6846 | 0.0040877 | -54.6805 | 106.4283
|  | 45712.1083 | 45712.1083 | 85.1083 | 2460730.6083 | 0.25149 | 334.2371 | 9410.8673 | 0.016698 | 1.5039 | 335.741 | 9412.3711 | 0.98963 | 335.7354 | 23.436 | 23.4386 | -22.469 | -9.4079 | 0.043032 | -13.2115 | 90.8444 | 0.50917 | 0.25683 | 0.76152 | 726.7549 | 142.7885 | -144.3029 | 143.2439 | -53.2439 | 0.0043096 | -53.2395 | 105.8525
|  | 45712.1125 | 45712.1125 | 85.1125 | 2460730.6125 | 0.25149 | 334.2412 | 9410.8714 | 0.016698 | 1.504 | 335.7451 | 9412.3753 | 0.98963 | 335.7396 | 23.436 | 23.4386 | -22.465 | -9.4064 | 0.043032 | -13.2109 | 90.8444 | 0.50917 | 0.25683 | 0.76152 | 726.7548 | 148.7891 | -142.8027 | 141.7992 | -51.7992 | 0.0045407 | -51.7947 | 105.3242
|  | 45712.1167 | 45712.1167 | 85.1167 | 2460730.6167 | 0.25149 | 334.2453 | 9410.8755 | 0.016698 | 1.504 | 335.7493 | 9412.3795 | 0.98963 | 335.7438 | 23.436 | 23.4386 | -22.4611 | -9.4048 | 0.043032 | -13.2103 | 90.8444 | 0.50917 | 0.25683 | 0.76152 | 726.7548 | 154.7897 | -141.3026 | 140.351 | -50.351 | 0.0047817 | -50.3462 | 104.8384
|  | 45712.1208 | 45712.1208 | 85.1208 | 2460730.6208 | 0.25149 | 334.2494 | 9410.8796 | 0.016698 | 1.5041 | 335.7535 | 9412.3837 | 0.98964 | 335.748 | 23.436 | 23.4386 | -22.4571 | -9.4033 | 0.043032 | -13.2097 | 90.8443 | 0.50917 | 0.25683 | 0.76152 | 726.7548 | 160.7903 | -139.8024 | 138.8997 | -48.8997 | 0.0050336 | -48.8946 | 104.3909
|  | 45712.125 | 45712.125 | 85.125 | 2460730.625 | 0.25149 | 334.2535 | 9410.8837 | 0.016698 | 1.5042 | 335.7577 | 9412.3879 | 0.98964 | 335.7522 | 23.436 | 23.4386 | -22.4532 | -9.4018 | 0.043032 | -13.209 | 90.8443 | 0.50917 | 0.25683 | 0.76152 | 726.7547 | 166.791 | -138.3023 | 137.4455 | -47.4455 | 0.0052973 | -47.4402 | 103.9779
|  | 45712.1292 | 45712.1292 | 85.1292 | 2460730.6292 | 0.25149 | 334.2576 | 9410.8878 | 0.016698 | 1.5043 | 335.7619 | 9412.3921 | 0.98964 | 335.7563 | 23.436 | 23.4386 | -22.4492 | -9.4002 | 0.043032 | -13.2084 | 90.8443 | 0.50917 | 0.25683 | 0.76152 | 726.7547 | 172.7916 | -136.8021 | 135.9888 | -45.9888 | 0.0055742 | -45.9833 | 103.596
|  | 45712.1333 | 45712.1333 | 85.1333 | 2460730.6333 | 0.25149 | 334.2617 | 9410.8919 | 0.016698 | 1.5044 | 335.7661 | 9412.3963 | 0.98964 | 335.7605 | 23.436 | 23.4386 | -22.4453 | -9.3987 | 0.043032 | -13.2078 | 90.8443 | 0.50917 | 0.25683 | 0.76152 | 726.7547 | 178.7922 | -135.3019 | 134.5299 | -44.5299 | 0.0058655 | -44.524 | 103.2425
|  | 45712.1375 | 45712.1375 | 85.1375 | 2460730.6375 | 0.25149 | 334.2658 | 9410.896 | 0.016698 | 1.5045 | 335.7703 | 9412.4005 | 0.98964 | 335.7647 | 23.436 | 23.4386 | -22.4413 | -9.3971 | 0.043032 | -13.2072 | 90.8443 | 0.50917 | 0.25683 | 0.76152 | 726.7547 | 184.7928 | -133.8018 | 133.0689 | -43.0689 | 0.0061727 | -43.0627 | 102.9149
|  | 45712.1417 | 45712.1417 | 85.1417 | 2460730.6417 | 0.25149 | 334.2699 | 9410.9001 | 0.016698 | 1.5046 | 335.7745 | 9412.4047 | 0.98964 | 335.7689 | 23.436 | 23.4386 | -22.4374 | -9.3956 | 0.043032 | -13.2065 | 90.8443 | 0.50917 | 0.25683 | 0.76152 | 726.7546 | 190.7935 | -132.3016 | 131.606 | -41.606 | 0.0064975 | -41.5995 | 102.6109
|  | 45712.1458 | 45712.1458 | 85.1458 | 2460730.6458 | 0.25149 | 334.274 | 9410.9042 | 0.016698 | 1.5046 | 335.7787 | 9412.4089 | 0.98964 | 335.7731 | 23.436 | 23.4386 | -22.4334 | -9.3941 | 0.043032 | -13.2059 | 90.8443 | 0.50917 | 0.25683 | 0.76152 | 726.7546 | 196.7941 | -130.8015 | 130.1415 | -40.1415 | 0.006842 | -40.1346 | 102.3285
|  | 45712.15 | 45712.15 | 85.15 | 2460730.65 | 0.25149 | 334.2782 | 9410.9083 | 0.016698 | 1.5047 | 335.7829 | 9412.4131 | 0.98964 | 335.7773 | 23.436 | 23.4386 | -22.4295 | -9.3925 | 0.043032 | -13.2053 | 90.8443 | 0.50917 | 0.25683 | 0.76152 | 726.7546 | 202.7947 | -129.3013 | 128.6754 | -38.6754 | 0.0072085 | -38.6682 | 102.0661
|  | 45712.1542 | 45712.1542 | 85.1542 | 2460730.6542 | 0.25149 | 334.2823 | 9410.9124 | 0.016698 | 1.5048 | 335.7871 | 9412.4173 | 0.98964 | 335.7815 | 23.436 | 23.4386 | -22.4255 | -9.391 | 0.043032 | -13.2047 | 90.8443 | 0.50917 | 0.25682 | 0.76152 | 726.7545 | 208.7953 | -127.8012 | 127.2079 | -37.2079 | 0.0075995 | -37.2003 | 101.8221
|  | 45712.1583 | 45712.1583 | 85.1583 | 2460730.6583 | 0.25149 | 334.2864 | 9410.9165 | 0.016698 | 1.5049 | 335.7913 | 9412.4214 | 0.98964 | 335.7857 | 23.436 | 23.4386 | -22.4216 | -9.3894 | 0.043032 | -13.204 | 90.8443 | 0.50917 | 0.25682 | 0.76151 | 726.7545 | 214.796 | -126.301 | 125.7391 | -35.7391 | 0.0080182 | -35.7311 | 101.5951
|  | 45712.1625 | 45712.1625 | 85.1625 | 2460730.6625 | 0.25149 | 334.2905 | 9410.9206 | 0.016698 | 1.505 | 335.7955 | 9412.4256 | 0.98965 | 335.7899 | 23.436 | 23.4386 | -22.4176 | -9.3879 | 0.043032 | -13.2034 | 90.8443 | 0.50917 | 0.25682 | 0.76151 | 726.7545 | 220.7966 | -124.8009 | 124.2692 | -34.2692 | 0.0084683 | -34.2607 | 101.384
|  | 45712.1667 | 45712.1667 | 85.1667 | 2460730.6667 | 0.25149 | 334.2946 | 9410.9248 | 0.016698 | 1.5051 | 335.7997 | 9412.4298 | 0.98965 | 335.7941 | 23.436 | 23.4386 | -22.4136 | -9.3863 | 0.043032 | -13.2028 | 90.8443 | 0.50917 | 0.25682 | 0.76151 | 726.7544 | 226.7972 | -123.3007 | 122.7982 | -32.7982 | 0.0089539 | -32.7893 | 101.1875
|  | 45712.1708 | 45712.1708 | 85.1708 | 2460730.6708 | 0.25149 | 334.2987 | 9410.9289 | 0.016698 | 1.5052 | 335.8038 | 9412.434 | 0.98965 | 335.7983 | 23.436 | 23.4386 | -22.4097 | -9.3848 | 0.043032 | -13.2021 | 90.8443 | 0.50917 | 0.25682 | 0.76151 | 726.7544 | 232.7979 | -121.8005 | 121.3263 | -31.3263 | 0.0094802 | -31.3168 | 101.0049
|  | 45712.175 | 45712.175 | 85.175 | 2460730.675 | 0.25149 | 334.3028 | 9410.933 | 0.016698 | 1.5052 | 335.808 | 9412.4382 | 0.98965 | 335.8025 | 23.436 | 23.4386 | -22.4057 | -9.3833 | 0.043032 | -13.2015 | 90.8443 | 0.50917 | 0.25682 | 0.76151 | 726.7544 | 238.7985 | -120.3004 | 119.8534 | -29.8534 | 0.010053 | -29.8434 | 100.8351
|  | 45712.1792 | 45712.1792 | 85.1792 | 2460730.6792 | 0.25149 | 334.3069 | 9410.9371 | 0.016698 | 1.5053 | 335.8122 | 9412.4424 | 0.98965 | 335.8067 | 23.436 | 23.4386 | -22.4018 | -9.3817 | 0.043032 | -13.2009 | 90.8443 | 0.50917 | 0.25682 | 0.76151 | 726.7544 | 244.7991 | -118.8002 | 118.3797 | -28.3797 | 0.01068 | -28.3691 | 100.6774
|  | 45712.1833 | 45712.1833 | 85.1833 | 2460730.6833 | 0.25149 | 334.311 | 9410.9412 | 0.016698 | 1.5054 | 335.8164 | 9412.4466 | 0.98965 | 335.8109 | 23.436 | 23.4386 | -22.3978 | -9.3802 | 0.043032 | -13.2003 | 90.8443 | 0.50917 | 0.25682 | 0.76151 | 726.7543 | 250.7997 | -117.3001 | 116.9053 | -26.9053 | 0.011371 | -26.894 | 100.531
|  | 45712.1875 | 45712.1875 | 85.1875 | 2460730.6875 | 0.25149 | 334.3151 | 9410.9453 | 0.016698 | 1.5055 | 335.8206 | 9412.4508 | 0.98965 | 335.815 | 23.436 | 23.4386 | -22.3939 | -9.3786 | 0.043032 | -13.1996 | 90.8443 | 0.50917 | 0.25682 | 0.76151 | 726.7543 | 256.8004 | -115.7999 | 115.4302 | -25.4302 | 0.012135 | -25.4181 | 100.3955
|  | 45712.1917 | 45712.1917 | 85.1917 | 2460730.6917 | 0.25149 | 334.3192 | 9410.9494 | 0.016698 | 1.5056 | 335.8248 | 9412.455 | 0.98965 | 335.8192 | 23.436 | 23.4386 | -22.3899 | -9.3771 | 0.043032 | -13.199 | 90.8443 | 0.50917 | 0.25682 | 0.76151 | 726.7543 | 262.801 | -114.2998 | 113.9545 | -23.9545 | 0.012987 | -23.9415 | 100.27
|  | 45712.1958 | 45712.1958 | 85.1958 | 2460730.6958 | 0.25149 | 334.3233 | 9410.9535 | 0.016698 | 1.5057 | 335.829 | 9412.4592 | 0.98965 | 335.8234 | 23.436 | 23.4386 | -22.386 | -9.3756 | 0.043032 | -13.1984 | 90.8443 | 0.50917 | 0.25682 | 0.76151 | 726.7542 | 268.8016 | -112.7996 | 112.4782 | -22.4782 | 0.013945 | -22.4643 | 100.1543
|  | 45712.2 | 45712.2 | 85.2 | 2460730.7 | 0.25149 | 334.3274 | 9410.9576 | 0.016698 | 1.5058 | 335.8332 | 9412.4634 | 0.98965 | 335.8276 | 23.436 | 23.4386 | -22.382 | -9.374 | 0.043032 | -13.1977 | 90.8443 | 0.50917 | 0.25682 | 0.76151 | 726.7542 | 274.8023 | -111.2994 | 111.0014 | -21.0014 | 0.01503 | -20.9864 | 100.0477
|  | 45712.2042 | 45712.2042 | 85.2042 | 2460730.7042 | 0.25149 | 334.3315 | 9410.9617 | 0.016698 | 1.5058 | 335.8374 | 9412.4676 | 0.98965 | 335.8318 | 23.436 | 23.4386 | -22.3781 | -9.3725 | 0.043032 | -13.1971 | 90.8443 | 0.50916 | 0.25682 | 0.76151 | 726.7542 | 280.8029 | -109.7993 | 109.5242 | -19.5242 | 0.016272 | -19.5079 | 99.9499
|  | 45712.2083 | 45712.2083 | 85.2083 | 2460730.7083 | 0.25149 | 334.3356 | 9410.9658 | 0.016698 | 1.5059 | 335.8416 | 9412.4718 | 0.98966 | 335.836 | 23.436 | 23.4386 | -22.3741 | -9.3709 | 0.043032 | -13.1965 | 90.8443 | 0.50916 | 0.25682 | 0.76151 | 726.7541 | 286.8035 | -108.2991 | 108.0464 | -18.0464 | 0.017709 | -18.0287 | 99.8605
|  | 45712.2125 | 45712.2125 | 85.2125 | 2460730.7125 | 0.25149 | 334.3398 | 9410.9699 | 0.016698 | 1.506 | 335.8458 | 9412.4759 | 0.98966 | 335.8402 | 23.436 | 23.4386 | -22.3702 | -9.3694 | 0.043032 | -13.1959 | 90.8443 | 0.50916 | 0.25682 | 0.76151 | 726.7541 | 292.8041 | -106.799 | 106.5683 | -16.5683 | 0.019394 | -16.5489 | 99.7792
|  | 45712.2167 | 45712.2167 | 85.2167 | 2460730.7167 | 0.25149 | 334.3439 | 9410.974 | 0.016698 | 1.5061 | 335.85 | 9412.4801 | 0.98966 | 335.8444 | 23.436 | 23.4386 | -22.3662 | -9.3678 | 0.043032 | -13.1952 | 90.8443 | 0.50916 | 0.25682 | 0.76151 | 726.7541 | 298.8048 | -105.2988 | 105.0899 | -15.0899 | 0.0214 | -15.0685 | 99.7056
|  | 45712.2208 | 45712.2208 | 85.2208 | 2460730.7208 | 0.25149 | 334.348 | 9410.9781 | 0.016698 | 1.5062 | 335.8542 | 9412.4843 | 0.98966 | 335.8486 | 23.436 | 23.4386 | -22.3623 | -9.3663 | 0.043032 | -13.1946 | 90.8443 | 0.50916 | 0.25682 | 0.76151 | 726.7541 | 304.8054 | -103.7986 | 103.6111 | -13.6111 | 0.02383 | -13.5873 | 99.6395
|  | 45712.225 | 45712.225 | 85.225 | 2460730.725 | 0.25149 | 334.3521 | 9410.9822 | 0.016698 | 1.5063 | 335.8584 | 9412.4885 | 0.98966 | 335.8528 | 23.436 | 23.4386 | -22.3583 | -9.3648 | 0.043032 | -13.194 | 90.8443 | 0.50916 | 0.25682 | 0.76151 | 726.754 | 310.806 | -102.2985 | 102.1321 | -12.1321 | 0.026841 | -12.1052 | 99.5807
|  | 45712.2292 | 45712.2292 | 85.2292 | 2460730.7292 | 0.25149 | 334.3562 | 9410.9864 | 0.016698 | 1.5064 | 335.8625 | 9412.4927 | 0.98966 | 335.857 | 23.436 | 23.4386 | -22.3544 | -9.3632 | 0.043032 | -13.1933 | 90.8442 | 0.50916 | 0.25682 | 0.76151 | 726.754 | 316.8067 | -100.7983 | 100.6528 | -10.6528 | 0.030675 | -10.6221 | 99.5289
|  | 45712.2333 | 45712.2333 | 85.2333 | 2460730.7333 | 0.25149 | 334.3603 | 9410.9905 | 0.016698 | 1.5064 | 335.8667 | 9412.4969 | 0.98966 | 335.8612 | 23.436 | 23.4386 | -22.3504 | -9.3617 | 0.043032 | -13.1927 | 90.8442 | 0.50916 | 0.25682 | 0.76151 | 726.754 | 322.8073 | -99.2982 | 99.1733 | -9.1733 | 0.035731 | -9.1375 | 99.4841
|  | 45712.2375 | 45712.2375 | 85.2375 | 2460730.7375 | 0.25149 | 334.3644 | 9410.9946 | 0.016698 | 1.5065 | 335.8709 | 9412.5011 | 0.98966 | 335.8654 | 23.436 | 23.4386 | -22.3465 | -9.3601 | 0.043032 | -13.1921 | 90.8442 | 0.50916 | 0.25682 | 0.76151 | 726.7539 | 328.8079 | -97.798 | 97.6936 | -7.6936 | 0.042712 | -7.6508 | 99.4459
|  | 45712.2417 | 45712.2417 | 85.2417 | 2460730.7417 | 0.25149 | 334.3685 | 9410.9987 | 0.016698 | 1.5066 | 335.8751 | 9412.5053 | 0.98966 | 335.8695 | 23.436 | 23.4386 | -22.3425 | -9.3586 | 0.043032 | -13.1914 | 90.8442 | 0.50916 | 0.25682 | 0.76151 | 726.7539 | 334.8086 | -96.2979 | 96.2137 | -6.2137 | 0.052996 | -6.1607 | 99.4144
|  | 45712.2458 | 45712.2458 | 85.2458 | 2460730.7458 | 0.25149 | 334.3726 | 9411.0028 | 0.016698 | 1.5067 | 335.8793 | 9412.5095 | 0.98966 | 335.8737 | 23.436 | 23.4386 | -22.3386 | -9.357 | 0.043032 | -13.1908 | 90.8442 | 0.50916 | 0.25682 | 0.76151 | 726.7539 | 340.8092 | -94.7977 | 94.7337 | -4.7337 | 0.06968 | -4.664 | 99.3894
|  | 45712.25 | 45712.25 | 85.25 | 2460730.75 | 0.25149 | 334.3767 | 9411.0069 | 0.016698 | 1.5068 | 335.8835 | 9412.5137 | 0.98967 | 335.8779 | 23.436 | 23.4386 | -22.3346 | -9.3555 | 0.043032 | -13.1902 | 90.8442 | 0.50916 | 0.25681 | 0.7615 | 726.7538 | 346.8098 | -93.2975 | 93.2536 | -3.2536 | 0.1015 | -3.1521 | 99.3707
|  | 45712.2542 | 45712.2542 | 85.2542 | 2460730.7542 | 0.25149 | 334.3808 | 9411.011 | 0.016698 | 1.5069 | 335.8877 | 9412.5179 | 0.98967 | 335.8821 | 23.436 | 23.4386 | -22.3307 | -9.354 | 0.043032 | -13.1896 | 90.8442 | 0.50916 | 0.25681 | 0.7615 | 726.7538 | 352.8104 | -91.7974 | 91.7735 | -1.7735 | 0.18635 | -1.5871 | 99.3585
|  | 45712.2583 | 45712.2583 | 85.2583 | 2460730.7583 | 0.25149 | 334.3849 | 9411.0151 | 0.016698 | 1.507 | 335.8919 | 9412.5221 | 0.98967 | 335.8863 | 23.436 | 23.4386 | -22.3267 | -9.3524 | 0.043032 | -13.1889 | 90.8442 | 0.50916 | 0.25681 | 0.7615 | 726.7538 | 358.8111 | -90.2972 | 90.2933 | -0.29328 | 0.52672 | 0.23344 | 99.3525
|  | 45712.2625 | 45712.2625 | 85.2625 | 2460730.7625 | 0.25149 | 334.389 | 9411.0192 | 0.016698 | 1.507 | 335.8961 | 9412.5263 | 0.98967 | 335.8905 | 23.436 | 23.4386 | -22.3228 | -9.3509 | 0.043032 | -13.1883 | 90.8442 | 0.50916 | 0.25681 | 0.7615 | 726.7538 | 364.8117 | -88.7971 | 88.8131 | 1.1869 | 0.34601 | 1.5329 | 99.3529
|  | 45712.2667 | 45712.2667 | 85.2667 | 2460730.7667 | 0.25149 | 334.3931 | 9411.0233 | 0.016698 | 1.5071 | 335.9003 | 9412.5304 | 0.98967 | 335.8947 | 23.436 | 23.4386 | -22.3188 | -9.3493 | 0.043032 | -13.1877 | 90.8442 | 0.50916 | 0.25681 | 0.7615 | 726.7537 | 370.8123 | -87.2969 | 87.3328 | 2.6672 | 0.24493 | 2.9121 | 99.3596
|  | 45712.2708 | 45712.2708 | 85.2708 | 2460730.7708 | 0.25149 | 334.3973 | 9411.0274 | 0.016698 | 1.5072 | 335.9045 | 9412.5346 | 0.98967 | 335.8989 | 23.436 | 23.4386 | -22.3149 | -9.3478 | 0.043032 | -13.187 | 90.8442 | 0.50916 | 0.25681 | 0.7615 | 726.7537 | 376.813 | -85.7968 | 85.8527 | 4.1473 | 0.18398 | 4.3313 | 99.3726
|  | 45712.275 | 45712.275 | 85.275 | 2460730.775 | 0.25149 | 334.4014 | 9411.0315 | 0.016698 | 1.5073 | 335.9087 | 9412.5388 | 0.98967 | 335.9031 | 23.436 | 23.4386 | -22.3109 | -9.3462 | 0.043032 | -13.1864 | 90.8442 | 0.50916 | 0.25681 | 0.7615 | 726.7537 | 382.8136 | -84.2966 | 84.3726 | 5.6274 | 0.14604 | 5.7735 | 99.3919
|  | 45712.2792 | 45712.2792 | 85.2792 | 2460730.7792 | 0.25149 | 334.4055 | 9411.0356 | 0.016698 | 1.5074 | 335.9129 | 9412.543 | 0.98967 | 335.9073 | 23.436 | 23.4386 | -22.307 | -9.3447 | 0.043032 | -13.1858 | 90.8442 | 0.50916 | 0.25681 | 0.7615 | 726.7536 | 388.8142 | -82.7964 | 82.8925 | 7.1075 | 0.1202 | 7.2277 | 99.4177
|  | 45712.2833 | 45712.2833 | 85.2833 | 2460730.7833 | 0.25149 | 334.4096 | 9411.0397 | 0.016698 | 1.5075 | 335.917 | 9412.5472 | 0.98967 | 335.9115 | 23.436 | 23.4386 | -22.303 | -9.3432 | 0.043032 | -13.1851 | 90.8442 | 0.50916 | 0.25681 | 0.7615 | 726.7536 | 394.8149 | -81.2963 | 81.4126 | 8.5874 | 0.10153 | 8.6889 | 99.4501
|  | 45712.2875 | 45712.2875 | 85.2875 | 2460730.7875 | 0.25149 | 334.4137 | 9411.0438 | 0.016698 | 1.5076 | 335.9212 | 9412.5514 | 0.98967 | 335.9157 | 23.436 | 23.4386 | -22.2991 | -9.3416 | 0.043032 | -13.1845 | 90.8442 | 0.50916 | 0.25681 | 0.7615 | 726.7536 | 400.8155 | -79.7961 | 79.9329 | 10.0671 | 0.087566 | 10.1547 | 99.489
|  | 45712.2917 | 45712.2917 | 85.2917 | 2460730.7917 | 0.25149 | 334.4178 | 9411.048 | 0.016698 | 1.5076 | 335.9254 | 9412.5556 | 0.98967 | 335.9199 | 23.436 | 23.4386 | -22.2951 | -9.3401 | 0.043032 | -13.1839 | 90.8442 | 0.50916 | 0.25681 | 0.7615 | 726.7535 | 406.8161 | -78.296 | 78.4533 | 11.5467 | 0.076782 | 11.6235 | 99.5348
|  | 45712.2958 | 45712.2958 | 85.2958 | 2460730.7958 | 0.25149 | 334.4219 | 9411.0521 | 0.016698 | 1.5077 | 335.9296 | 9412.5598 | 0.98968 | 335.924 | 23.436 | 23.4386 | -22.2912 | -9.3385 | 0.043032 | -13.1832 | 90.8442 | 0.50916 | 0.25681 | 0.7615 | 726.7535 | 412.8168 | -76.7958 | 76.9739 | 13.0261 | 0.068226 | 13.0943 | 99.5875
|  | 45712.3 | 45712.3 | 85.3 | 2460730.8 | 0.25149 | 334.426 | 9411.0562 | 0.016698 | 1.5078 | 335.9338 | 9412.564 | 0.98968 | 335.9282 | 23.436 | 23.4386 | -22.2872 | -9.337 | 0.043032 | -13.1826 | 90.8442 | 0.50915 | 0.25681 | 0.7615 | 726.7535 | 418.8174 | -75.2956 | 75.4948 | 14.5052 | 0.061279 | 14.5665 | 99.6473
|  | 45712.3042 | 45712.3042 | 85.3042 | 2460730.8042 | 0.25149 | 334.4301 | 9411.0603 | 0.016698 | 1.5079 | 335.938 | 9412.5682 | 0.98968 | 335.9324 | 23.436 | 23.4386 | -22.2833 | -9.3354 | 0.043032 | -13.182 | 90.8442 | 0.50915 | 0.25681 | 0.7615 | 726.7535 | 424.818 | -73.7955 | 74.0159 | 15.9841 | 0.055527 | 16.0396 | 99.7145
|  | 45712.3083 | 45712.3083 | 85.3083 | 2460730.8083 | 0.25149 | 334.4342 | 9411.0644 | 0.016698 | 1.508 | 335.9422 | 9412.5724 | 0.98968 | 335.9366 | 23.436 | 23.4386 | -22.2793 | -9.3339 | 0.043032 | -13.1813 | 90.8442 | 0.50915 | 0.25681 | 0.7615 | 726.7534 | 430.8187 | -72.2953 | 72.5373 | 17.4627 | 0.050686 | 17.5133 | 99.7892
|  | 45712.3125 | 45712.3125 | 85.3125 | 2460730.8125 | 0.25149 | 334.4383 | 9411.0685 | 0.016698 | 1.5081 | 335.9464 | 9412.5766 | 0.98968 | 335.9408 | 23.436 | 23.4386 | -22.2754 | -9.3324 | 0.043032 | -13.1807 | 90.8442 | 0.50915 | 0.25681 | 0.7615 | 726.7534 | 436.8193 | -70.7952 | 71.0591 | 18.9409 | 0.046552 | 18.9874 | 99.8718
|  | 45712.3167 | 45712.3167 | 85.3167 | 2460730.8167 | 0.25149 | 334.4424 | 9411.0726 | 0.016698 | 1.5082 | 335.9506 | 9412.5808 | 0.98968 | 335.945 | 23.436 | 23.4386 | -22.2714 | -9.3308 | 0.043032 | -13.1801 | 90.8442 | 0.50915 | 0.25681 | 0.7615 | 726.7534 | 442.8199 | -69.295 | 69.5813 | 20.4187 | 0.042979 | 20.4617 | 99.9626
|  | 45712.3208 | 45712.3208 | 85.3208 | 2460730.8208 | 0.25149 | 334.4465 | 9411.0767 | 0.016698 | 1.5082 | 335.9548 | 9412.5849 | 0.98968 | 335.9492 | 23.436 | 23.4386 | -22.2675 | -9.3293 | 0.043032 | -13.1794 | 90.8442 | 0.50915 | 0.25681 | 0.7615 | 726.7533 | 448.8206 | -67.7949 | 68.1039 | 21.8961 | 0.039857 | 21.936 | 100.0619
|  | 45712.325 | 45712.325 | 85.325 | 2460730.825 | 0.25149 | 334.4506 | 9411.0808 | 0.016698 | 1.5083 | 335.959 | 9412.5891 | 0.98968 | 335.9534 | 23.436 | 23.4386 | -22.2635 | -9.3277 | 0.043032 | -13.1788 | 90.8442 | 0.50915 | 0.25681 | 0.7615 | 726.7533 | 454.8212 | -66.2947 | 66.6269 | 23.3731 | 0.037104 | 23.4102 | 100.1701
|  | 45712.3292 | 45712.3292 | 85.3292 | 2460730.8292 | 0.25149 | 334.4547 | 9411.0849 | 0.016698 | 1.5084 | 335.9632 | 9412.5933 | 0.98968 | 335.9576 | 23.436 | 23.4386 | -22.2596 | -9.3262 | 0.043032 | -13.1782 | 90.8442 | 0.50915 | 0.25681 | 0.7615 | 726.7533 | 460.8218 | -64.7945 | 65.1505 | 24.8495 | 0.034654 | 24.8842 | 100.2876
|  | 45712.3333 | 45712.3333 | 85.3333 | 2460730.8333 | 0.25149 | 334.4589 | 9411.089 | 0.016698 | 1.5085 | 335.9674 | 9412.5975 | 0.98968 | 335.9618 | 23.436 | 23.4386 | -22.2556 | -9.3246 | 0.043032 | -13.1775 | 90.8442 | 0.50915 | 0.25681 | 0.7615 | 726.7532 | 466.8225 | -63.2944 | 63.6746 | 26.3254 | 0.032458 | 26.3578 | 100.415
|  | 45712.3375 | 45712.3375 | 85.3375 | 2460730.8375 | 0.25149 | 334.463 | 9411.0931 | 0.016698 | 1.5086 | 335.9715 | 9412.6017 | 0.98969 | 335.966 | 23.436 | 23.4386 | -22.2517 | -9.3231 | 0.043032 | -13.1769 | 90.8442 | 0.50915 | 0.25681 | 0.7615 | 726.7532 | 472.8231 | -61.7942 | 62.1994 | 27.8006 | 0.030477 | 27.8311 | 100.5527
|  | 45712.3417 | 45712.3417 | 85.3417 | 2460730.8417 | 0.25149 | 334.4671 | 9411.0972 | 0.016698 | 1.5087 | 335.9757 | 9412.6059 | 0.98969 | 335.9702 | 23.436 | 23.4386 | -22.2477 | -9.3216 | 0.043032 | -13.1763 | 90.8441 | 0.50915 | 0.25681 | 0.7615 | 726.7532 | 478.8237 | -60.2941 | 60.7248 | 29.2752 | 0.028678 | 29.3039 | 100.7014
|  | 45712.3458 | 45712.3458 | 85.3458 | 2460730.8458 | 0.25149 | 334.4712 | 9411.1013 | 0.016698 | 1.5088 | 335.9799 | 9412.6101 | 0.98969 | 335.9744 | 23.436 | 23.4386 | -22.2438 | -9.32 | 0.043032 | -13.1756 | 90.8441 | 0.50915 | 0.2568 | 0.76149 | 726.7532 | 484.8244 | -58.7939 | 59.251 | 30.749 | 0.027036 | 30.7761 | 100.8618
|  | 45712.35 | 45712.35 | 85.35 | 2460730.85 | 0.25149 | 334.4753 | 9411.1054 | 0.016698 | 1.5088 | 335.9841 | 9412.6143 | 0.98969 | 335.9786 | 23.436 | 23.4386 | -22.2398 | -9.3185 | 0.043032 | -13.175 | 90.8441 | 0.50915 | 0.2568 | 0.76149 | 726.7531 | 490.825 | -57.2937 | 57.778 | 32.222 | 0.025529 | 32.2476 | 101.0345
|  | 45712.3542 | 45712.3542 | 85.3542 | 2460730.8542 | 0.25149 | 334.4794 | 9411.1096 | 0.016698 | 1.5089 | 335.9883 | 9412.6185 | 0.98969 | 335.9827 | 23.436 | 23.4386 | -22.2359 | -9.3169 | 0.043032 | -13.1744 | 90.8441 | 0.50915 | 0.2568 | 0.76149 | 726.7531 | 496.8256 | -55.7936 | 56.3058 | 33.6942 | 0.024139 | 33.7183 | 101.2204
|  | 45712.3583 | 45712.3583 | 85.3583 | 2460730.8583 | 0.2515 | 334.4835 | 9411.1137 | 0.016698 | 1.509 | 335.9925 | 9412.6227 | 0.98969 | 335.9869 | 23.436 | 23.4386 | -22.2319 | -9.3154 | 0.043032 | -13.1737 | 90.8441 | 0.50915 | 0.2568 | 0.76149 | 726.7531 | 502.8263 | -54.2934 | 54.8347 | 35.1653 | 0.022852 | 35.1882 | 101.4204
|  | 45712.3625 | 45712.3625 | 85.3625 | 2460730.8625 | 0.2515 | 334.4876 | 9411.1178 | 0.016698 | 1.5091 | 335.9967 | 9412.6269 | 0.98969 | 335.9911 | 23.436 | 23.4386 | -22.228 | -9.3138 | 0.043032 | -13.1731 | 90.8441 | 0.50915 | 0.2568 | 0.76149 | 726.753 | 508.8269 | -52.7933 | 53.3646 | 36.6354 | 0.021656 | 36.6571 | 101.6355
|  | 45712.3667 | 45712.3667 | 85.3667 | 2460730.8667 | 0.2515 | 334.4917 | 9411.1219 | 0.016698 | 1.5092 | 336.0009 | 9412.6311 | 0.98969 | 335.9953 | 23.436 | 23.4386 | -22.224 | -9.3123 | 0.043032 | -13.1724 | 90.8441 | 0.50915 | 0.2568 | 0.76149 | 726.753 | 514.8276 | -51.2931 | 51.8957 | 38.1043 | 0.020539 | 38.1249 | 101.867
|  | 45712.3708 | 45712.3708 | 85.3708 | 2460730.8708 | 0.2515 | 334.4958 | 9411.126 | 0.016698 | 1.5093 | 336.0051 | 9412.6353 | 0.98969 | 335.9995 | 23.436 | 23.4386 | -22.2201 | -9.3108 | 0.043032 | -13.1718 | 90.8441 | 0.50915 | 0.2568 | 0.76149 | 726.753 | 520.8282 | -49.793 | 50.428 | 39.572 | 0.019494 | 39.5914 | 102.1159
|  | 45712.375 | 45712.375 | 85.375 | 2460730.875 | 0.2515 | 334.4999 | 9411.1301 | 0.016698 | 1.5094 | 336.0093 | 9412.6394 | 0.98969 | 336.0037 | 23.436 | 23.4386 | -22.2161 | -9.3092 | 0.043032 | -13.1712 | 90.8441 | 0.50915 | 0.2568 | 0.76149 | 726.7529 | 526.8288 | -48.2928 | 48.9618 | 41.0382 | 0.018511 | 41.0567 | 102.3839
|  | 45712.3792 | 45712.3792 | 85.3792 | 2460730.8792 | 0.2515 | 334.504 | 9411.1342 | 0.016698 | 1.5094 | 336.0135 | 9412.6436 | 0.98969 | 336.0079 | 23.436 | 23.4386 | -22.2122 | -9.3077 | 0.043032 | -13.1705 | 90.8441 | 0.50915 | 0.2568 | 0.76149 | 726.7529 | 532.8295 | -46.7926 | 47.4971 | 42.5029 | 0.017586 | 42.5204 | 102.6726
|  | 45712.3833 | 45712.3833 | 85.3833 | 2460730.8833 | 0.2515 | 334.5081 | 9411.1383 | 0.016698 | 1.5095 | 336.0177 | 9412.6478 | 0.9897 | 336.0121 | 23.436 | 23.4386 | -22.2082 | -9.3061 | 0.043032 | -13.1699 | 90.8441 | 0.50915 | 0.2568 | 0.76149 | 726.7529 | 538.8301 | -45.2925 | 46.0342 | 43.9658 | 0.016711 | 43.9825 | 102.9836
|  | 45712.3875 | 45712.3875 | 85.3875 | 2460730.8875 | 0.2515 | 334.5122 | 9411.1424 | 0.016698 | 1.5096 | 336.0219 | 9412.652 | 0.9897 | 336.0163 | 23.436 | 23.4386 | -22.2043 | -9.3046 | 0.043032 | -13.1693 | 90.8441 | 0.50915 | 0.2568 | 0.76149 | 726.7529 | 544.8307 | -43.7923 | 44.5731 | 45.4269 | 0.015882 | 45.4428 | 103.3192
|  | 45712.3917 | 45712.3917 | 85.3917 | 2460730.8917 | 0.2515 | 334.5164 | 9411.1465 | 0.016698 | 1.5097 | 336.026 | 9412.6562 | 0.9897 | 336.0205 | 23.436 | 23.4386 | -22.2003 | -9.303 | 0.043032 | -13.1686 | 90.8441 | 0.50914 | 0.2568 | 0.76149 | 726.7528 | 550.8314 | -42.2922 | 43.1141 | 46.8859 | 0.015094 | 46.901 | 103.6817
|  | 45712.3958 | 45712.3958 | 85.3958 | 2460730.8958 | 0.2515 | 334.5205 | 9411.1506 | 0.016698 | 1.5098 | 336.0302 | 9412.6604 | 0.9897 | 336.0247 | 23.436 | 23.4386 | -22.1964 | -9.3015 | 0.043032 | -13.168 | 90.8441 | 0.50914 | 0.2568 | 0.76149 | 726.7528 | 556.832 | -40.792 | 41.6575 | 48.3425 | 0.014344 | 48.3569 | 104.0737
|  | 45712.4 | 45712.4 | 85.4 | 2460730.9 | 0.2515 | 334.5246 | 9411.1547 | 0.016698 | 1.5099 | 336.0344 | 9412.6646 | 0.9897 | 336.0289 | 23.436 | 23.4386 | -22.1924 | -9.2999 | 0.043032 | -13.1673 | 90.8441 | 0.50914 | 0.2568 | 0.76149 | 726.7528 | 562.8327 | -39.2918 | 40.2034 | 49.7966 | 0.013628 | 49.8102 | 104.4983
|  | 45712.4042 | 45712.4042 | 85.4042 | 2460730.9042 | 0.2515 | 334.5287 | 9411.1588 | 0.016698 | 1.51 | 336.0386 | 9412.6688 | 0.9897 | 336.033 | 23.436 | 23.4386 | -22.1885 | -9.2984 | 0.043032 | -13.1667 | 90.8441 | 0.50914 | 0.2568 | 0.76149 | 726.7527 | 568.8333 | -37.7917 | 38.7522 | 51.2478 | 0.012944 | 51.2607 | 104.959
|  | 45712.4083 | 45712.4083 | 85.4083 | 2460730.9083 | 0.2515 | 334.5328 | 9411.1629 | 0.016698 | 1.51 | 336.0428 | 9412.673 | 0.9897 | 336.0372 | 23.436 | 23.4386 | -22.1845 | -9.2969 | 0.043032 | -13.1661 | 90.8441 | 0.50914 | 0.2568 | 0.76149 | 726.7527 | 574.8339 | -36.2915 | 37.3042 | 52.6958 | 0.012288 | 52.708 | 105.4598
|  | 45712.4125 | 45712.4125 | 85.4125 | 2460730.9125 | 0.2515 | 334.5369 | 9411.167 | 0.016698 | 1.5101 | 336.047 | 9412.6772 | 0.9897 | 336.0414 | 23.436 | 23.4386 | -22.1806 | -9.2953 | 0.043032 | -13.1654 | 90.8441 | 0.50914 | 0.2568 | 0.76149 | 726.7527 | 580.8346 | -34.7914 | 35.8599 | 54.1401 | 0.011658 | 54.1517 | 106.0054
|  | 45712.4167 | 45712.4167 | 85.4167 | 2460730.9167 | 0.2515 | 334.541 | 9411.1712 | 0.016698 | 1.5102 | 336.0512 | 9412.6814 | 0.9897 | 336.0456 | 23.436 | 23.4386 | -22.1766 | -9.2938 | 0.043032 | -13.1648 | 90.8441 | 0.50914 | 0.2568 | 0.76149 | 726.7526 | 586.8352 | -33.2912 | 34.4197 | 55.5803 | 0.011052 | 55.5913 | 106.6012
|  | 45712.4208 | 45712.4208 | 85.4208 | 2460730.9208 | 0.2515 | 334.5451 | 9411.1753 | 0.016698 | 1.5103 | 336.0554 | 9412.6856 | 0.9897 | 336.0498 | 23.436 | 23.4386 | -22.1727 | -9.2922 | 0.043032 | -13.1642 | 90.8441 | 0.50914 | 0.2568 | 0.76149 | 726.7526 | 592.8358 | -31.791 | 32.9841 | 57.0159 | 0.010469 | 57.0263 | 107.2534
|  | 45712.425 | 45712.425 | 85.425 | 2460730.925 | 0.2515 | 334.5492 | 9411.1794 | 0.016698 | 1.5104 | 336.0596 | 9412.6897 | 0.98971 | 336.054 | 23.436 | 23.4386 | -22.1687 | -9.2907 | 0.043032 | -13.1635 | 90.8441 | 0.50914 | 0.2568 | 0.76149 | 726.7526 | 598.8365 | -30.2909 | 31.5538 | 58.4462 | 0.0099063 | 58.4561 | 107.9695
|  | 45712.4292 | 45712.4292 | 85.4292 | 2460730.9292 | 0.2515 | 334.5533 | 9411.1835 | 0.016698 | 1.5105 | 336.0638 | 9412.6939 | 0.98971 | 336.0582 | 23.436 | 23.4386 | -22.1648 | -9.2891 | 0.043032 | -13.1629 | 90.8441 | 0.50914 | 0.2568 | 0.76149 | 726.7526 | 604.8371 | -28.7907 | 30.1296 | 59.8704 | 0.0093627 | 59.8797 | 108.7582
|  | 45712.4333 | 45712.4333 | 85.4333 | 2460730.9333 | 0.2515 | 334.5574 | 9411.1876 | 0.016698 | 1.5105 | 336.068 | 9412.6981 | 0.98971 | 336.0624 | 23.436 | 23.4386 | -22.1608 | -9.2876 | 0.043032 | -13.1622 | 90.8441 | 0.50914 | 0.2568 | 0.76149 | 726.7525 | 610.8378 | -27.2906 | 28.7124 | 61.2876 | 0.0088371 | 61.2965 | 109.6297
|  | 45712.4375 | 45712.4375 | 85.4375 | 2460730.9375 | 0.2515 | 334.5615 | 9411.1917 | 0.016698 | 1.5106 | 336.0722 | 9412.7023 | 0.98971 | 336.0666 | 23.436 | 23.4386 | -22.1569 | -9.286 | 0.043032 | -13.1616 | 90.8441 | 0.50914 | 0.2568 | 0.76148 | 726.7525 | 616.8384 | -25.7904 | 27.3031 | 62.6969 | 0.0083283 | 62.7052 | 110.5966
|  | 45712.4417 | 45712.4417 | 85.4417 | 2460730.9417 | 0.2515 | 334.5656 | 9411.1958 | 0.016698 | 1.5107 | 336.0764 | 9412.7065 | 0.98971 | 336.0708 | 23.436 | 23.4386 | -22.1529 | -9.2845 | 0.043032 | -13.161 | 90.8441 | 0.50914 | 0.25679 | 0.76148 | 726.7525 | 622.839 | -24.2902 | 25.9033 | 64.0967 | 0.0078356 | 64.1045 | 111.6734
|  | 45712.4458 | 45712.4458 | 85.4458 | 2460730.9458 | 0.2515 | 334.5697 | 9411.1999 | 0.016698 | 1.5108 | 336.0805 | 9412.7107 | 0.98971 | 336.075 | 23.436 | 23.4386 | -22.149 | -9.283 | 0.043032 | -13.1603 | 90.8441 | 0.50914 | 0.25679 | 0.76148 | 726.7524 | 628.8397 | -22.7901 | 24.5145 | 65.4855 | 0.007358 | 65.4929 | 112.8781
|  | 45712.45 | 45712.45 | 85.45 | 2460730.95 | 0.2515 | 334.5738 | 9411.204 | 0.016698 | 1.5109 | 336.0847 | 9412.7149 | 0.98971 | 336.0792 | 23.436 | 23.4386 | -22.145 | -9.2814 | 0.043032 | -13.1597 | 90.8441 | 0.50914 | 0.25679 | 0.76148 | 726.7524 | 634.8403 | -21.2899 | 23.1386 | 66.8614 | 0.0068952 | 66.8682 | 114.2322
|  | 45712.4542 | 45712.4542 | 85.4542 | 2460730.9542 | 0.2515 | 334.578 | 9411.2081 | 0.016698 | 1.511 | 336.0889 | 9412.7191 | 0.98971 | 336.0834 | 23.436 | 23.4386 | -22.1411 | -9.2799 | 0.043032 | -13.159 | 90.844 | 0.50914 | 0.25679 | 0.76148 | 726.7524 | 640.841 | -19.7898 | 21.7783 | 68.2217 | 0.0064468 | 68.2282 | 115.7622
|  | 45712.4583 | 45712.4583 | 85.4583 | 2460730.9583 | 0.2515 | 334.5821 | 9411.2122 | 0.016698 | 1.5111 | 336.0931 | 9412.7233 | 0.98971 | 336.0875 | 23.436 | 23.4386 | -22.1371 | -9.2783 | 0.043032 | -13.1584 | 90.844 | 0.50914 | 0.25679 | 0.76148 | 726.7523 | 646.8416 | -18.2896 | 20.4364 | 69.5636 | 0.0060127 | 69.5696 | 117.5005
|  | 45712.4625 | 45712.4625 | 85.4625 | 2460730.9625 | 0.2515 | 334.5862 | 9411.2163 | 0.016698 | 1.5111 | 336.0973 | 9412.7275 | 0.98971 | 336.0917 | 23.436 | 23.4386 | -22.1332 | -9.2768 | 0.043032 | -13.1578 | 90.844 | 0.50914 | 0.25679 | 0.76148 | 726.7523 | 652.8422 | -16.7894 | 19.1171 | 70.8829 | 0.0055932 | 70.8885 | 119.487
|  | 45712.4667 | 45712.4667 | 85.4667 | 2460730.9667 | 0.2515 | 334.5903 | 9411.2204 | 0.016698 | 1.5112 | 336.1015 | 9412.7317 | 0.98971 | 336.0959 | 23.436 | 23.4386 | -22.1292 | -9.2752 | 0.043032 | -13.1571 | 90.844 | 0.50914 | 0.25679 | 0.76148 | 726.7523 | 658.8429 | -15.2893 | 17.8252 | 72.1748 | 0.0051888 | 72.18 | 121.7711
|  | 45712.4708 | 45712.4708 | 85.4708 | 2460730.9708 | 0.2515 | 334.5944 | 9411.2245 | 0.016698 | 1.5113 | 336.1057 | 9412.7359 | 0.98972 | 336.1001 | 23.436 | 23.4386 | -22.1253 | -9.2737 | 0.043032 | -13.1565 | 90.844 | 0.50914 | 0.25679 | 0.76148 | 726.7523 | 664.8435 | -13.7891 | 16.5672 | 73.4328 | 0.0048006 | 73.4376 | 124.4137
|  | 45712.475 | 45712.475 | 85.475 | 2460730.975 | 0.2515 | 334.5985 | 9411.2286 | 0.016698 | 1.5114 | 336.1099 | 9412.7401 | 0.98972 | 336.1043 | 23.436 | 23.4386 | -22.1213 | -9.2721 | 0.043032 | -13.1558 | 90.844 | 0.50914 | 0.25679 | 0.76148 | 726.7522 | 670.8442 | -12.289 | 15.3514 | 74.6486 | 0.0044303 | 74.653 | 127.4894
|  | 45712.4792 | 45712.4792 | 85.4792 | 2460730.9792 | 0.2515 | 334.6026 | 9411.2328 | 0.016698 | 1.5115 | 336.1141 | 9412.7442 | 0.98972 | 336.1085 | 23.436 | 23.4386 | -22.1174 | -9.2706 | 0.043032 | -13.1552 | 90.844 | 0.50914 | 0.25679 | 0.76148 | 726.7522 | 676.8448 | -10.7888 | 14.1888 | 75.8112 | 0.0040801 | 75.8153 | 131.0885
|  | 45712.4833 | 45712.4833 | 85.4833 | 2460730.9833 | 0.2515 | 334.6067 | 9411.2369 | 0.016698 | 1.5116 | 336.1183 | 9412.7484 | 0.98972 | 336.1127 | 23.436 | 23.4386 | -22.1134 | -9.2691 | 0.043032 | -13.1546 | 90.844 | 0.50914 | 0.25679 | 0.76148 | 726.7522 | 682.8454 | -9.2886 | 13.0935 | 76.9065 | 0.0037535 | 76.9103 | 135.3166
|  | 45712.4875 | 45712.4875 | 85.4875 | 2460730.9875 | 0.2515 | 334.6108 | 9411.241 | 0.016698 | 1.5117 | 336.1225 | 9412.7526 | 0.98972 | 336.1169 | 23.436 | 23.4386 | -22.1095 | -9.2675 | 0.043032 | -13.1539 | 90.844 | 0.50913 | 0.25679 | 0.76148 | 726.7521 | 688.8461 | -7.7885 | 12.0837 | 77.9163 | 0.0034549 | 77.9197 | 140.2903
|  | 45712.4917 | 45712.4917 | 85.4917 | 2460730.9917 | 0.2515 | 334.6149 | 9411.2451 | 0.016698 | 1.5117 | 336.1267 | 9412.7568 | 0.98972 | 336.1211 | 23.436 | 23.4386 | -22.1055 | -9.266 | 0.043032 | -13.1533 | 90.844 | 0.50913 | 0.25679 | 0.76148 | 726.7521 | 694.8467 | -6.2883 | 11.1828 | 78.8172 | 0.0031904 | 78.8204 | 146.1237
|  | 45712.4958 | 45712.4958 | 85.4958 | 2460730.9958 | 0.2515 | 334.619 | 9411.2492 | 0.016698 | 1.5118 | 336.1309 | 9412.761 | 0.98972 | 336.1253 | 23.436 | 23.4386 | -22.1016 | -9.2644 | 0.043032 | -13.1526 | 90.844 | 0.50913 | 0.25679 | 0.76148 | 726.7521 | 700.8474 | -4.7882 | 10.419 | 79.581 | 0.0029675 | 79.584 | 152.9
|  | 45712.5 | 45712.5 | 85.5 | 2460731 | 0.2515 | 334.6231 | 9411.2533 | 0.016698 | 1.5119 | 336.135 | 9412.7652 | 0.98972 | 336.1295 | 23.436 | 23.4386 | -22.0976 | -9.2629 | 0.043032 | -13.152 | 90.844 | 0.50913 | 0.25679 | 0.76148 | 726.7521 | 706.848 | -3.288 | 9.8243 | 80.1757 | 0.0027946 | 80.1785 | 160.6245
|  | 45712.5042 | 45712.5042 | 85.5042 | 2460731.0042 | 0.2515 | 334.6272 | 9411.2574 | 0.016698 | 1.512 | 336.1392 | 9412.7694 | 0.98972 | 336.1337 | 23.436 | 23.4386 | -22.0937 | -9.2613 | 0.043032 | -13.1514 | 90.844 | 0.50913 | 0.25679 | 0.76148 | 726.752 | 712.8486 | -1.7878 | 9.4308 | 80.5692 | 0.0026806 | 80.5718 | 169.1686
|  | 45712.5083 | 45712.5083 | 85.5083 | 2460731.0083 | 0.2515 | 334.6313 | 9411.2615 | 0.016698 | 1.5121 | 336.1434 | 9412.7736 | 0.98972 | 336.1379 | 23.436 | 23.4386 | -22.0897 | -9.2598 | 0.043032 | -13.1507 | 90.844 | 0.50913 | 0.25679 | 0.76148 | 726.752 | 718.8493 | -0.28768 | 9.2642 | 80.7358 | 0.0026324 | 80.7384 | 178.236
|  | 45712.5125 | 45712.5125 | 85.5125 | 2460731.0125 | 0.2515 | 334.6355 | 9411.2656 | 0.016698 | 1.5122 | 336.1476 | 9412.7778 | 0.98973 | 336.142 | 23.436 | 23.4386 | -22.0858 | -9.2582 | 0.043032 | -13.1501 | 90.844 | 0.50913 | 0.25679 | 0.76148 | 726.752 | 724.8499 | 1.2125 | 9.3366 | 80.6634 | 0.0026533 | 80.666 | 187.3962
|  | 45712.5167 | 45712.5167 | 85.5167 | 2460731.0167 | 0.2515 | 334.6396 | 9411.2697 | 0.016698 | 1.5123 | 336.1518 | 9412.782 | 0.98973 | 336.1462 | 23.436 | 23.4386 | -22.0818 | -9.2567 | 0.043032 | -13.1494 | 90.844 | 0.50913 | 0.25679 | 0.76148 | 726.7519 | 730.8506 | 2.7126 | 9.6427 | 80.3573 | 0.002742 | 80.3601 | 196.1924
|  | 45712.5208 | 45712.5208 | 85.5208 | 2460731.0208 | 0.2515 | 334.6437 | 9411.2738 | 0.016698 | 1.5123 | 336.156 | 9412.7862 | 0.98973 | 336.1504 | 23.436 | 23.4386 | -22.0779 | -9.2552 | 0.043032 | -13.1488 | 90.844 | 0.50913 | 0.25679 | 0.76148 | 726.7519 | 736.8512 | 4.2128 | 10.1612 | 79.8388 | 0.0028925 | 79.8417 | 204.2664
|  | 45712.525 | 45712.525 | 85.525 | 2460731.025 | 0.2515 | 334.6478 | 9411.2779 | 0.016698 | 1.5124 | 336.1602 | 9412.7904 | 0.98973 | 336.1546 | 23.436 | 23.4386 | -22.0739 | -9.2536 | 0.043032 | -13.1482 | 90.844 | 0.50913 | 0.25679 | 0.76148 | 726.7519 | 742.8518 | 5.713 | 10.862 | 79.138 | 0.0030966 | 79.1411 | 211.4243
|  | 45712.5292 | 45712.5292 | 85.5292 | 2460731.0292 | 0.2515 | 334.6519 | 9411.282 | 0.016698 | 1.5125 | 336.1644 | 9412.7945 | 0.98973 | 336.1588 | 23.436 | 23.4386 | -22.07 | -9.2521 | 0.043032 | -13.1475 | 90.844 | 0.50913 | 0.25679 | 0.76147 | 726.7518 | 748.8525 | 7.2131 | 11.7122 | 78.2878 | 0.0033456 | 78.2911 | 217.6249
|  | 45712.5333 | 45712.5333 | 85.5333 | 2460731.0333 | 0.2515 | 334.656 | 9411.2861 | 0.016698 | 1.5126 | 336.1686 | 9412.7987 | 0.98973 | 336.163 | 23.436 | 23.4386 | -22.0661 | -9.2505 | 0.043032 | -13.1469 | 90.844 | 0.50913 | 0.25679 | 0.76147 | 726.7518 | 754.8531 | 8.7133 | 12.6819 | 77.3181 | 0.0036315 | 77.3217 | 222.9268
|  | 45712.5375 | 45712.5375 | 85.5375 | 2460731.0375 | 0.2515 | 334.6601 | 9411.2902 | 0.016698 | 1.5127 | 336.1728 | 9412.8029 | 0.98973 | 336.1672 | 23.436 | 23.4386 | -22.0621 | -9.249 | 0.043032 | -13.1462 | 90.844 | 0.50913 | 0.25678 | 0.76147 | 726.7518 | 760.8538 | 10.2134 | 13.7458 | 76.2542 | 0.0039476 | 76.2581 | 227.4365
|  | 45712.5417 | 45712.5417 | 85.5417 | 2460731.0417 | 0.2515 | 334.6642 | 9411.2944 | 0.016698 | 1.5128 | 336.177 | 9412.8071 | 0.98973 | 336.1714 | 23.436 | 23.4386 | -22.0582 | -9.2474 | 0.043032 | -13.1456 | 90.844 | 0.50913 | 0.25678 | 0.76147 | 726.7518 | 766.8544 | 11.7136 | 14.8838 | 75.1162 | 0.004289 | 75.1205 | 231.2717
|  | 45712.5458 | 45712.5458 | 85.5458 | 2460731.0458 | 0.2515 | 334.6683 | 9411.2985 | 0.016698 | 1.5128 | 336.1812 | 9412.8113 | 0.98973 | 336.1756 | 23.436 | 23.4386 | -22.0542 | -9.2459 | 0.043032 | -13.1449 | 90.844 | 0.50913 | 0.25678 | 0.76147 | 726.7517 | 772.8551 | 13.2138 | 16.08 | 73.92 | 0.0046517 | 73.9247 | 234.5434
|  | 45712.55 | 45712.55 | 85.55 | 2460731.05 | 0.2515 | 334.6724 | 9411.3026 | 0.016698 | 1.5129 | 336.1853 | 9412.8155 | 0.98973 | 336.1798 | 23.436 | 23.4386 | -22.0503 | -9.2443 | 0.043032 | -13.1443 | 90.844 | 0.50913 | 0.25678 | 0.76147 | 726.7517 | 778.8557 | 14.7139 | 17.3224 | 72.6776 | 0.0050331 | 72.6826 | 237.3482
|  | 45712.5542 | 45712.5542 | 85.5542 | 2460731.0542 | 0.2515 | 334.6765 | 9411.3067 | 0.016698 | 1.513 | 336.1895 | 9412.8197 | 0.98973 | 336.184 | 23.436 | 23.4386 | -22.0463 | -9.2428 | 0.043032 | -13.1437 | 90.844 | 0.50913 | 0.25678 | 0.76147 | 726.7517 | 784.8563 | 16.2141 | 18.6019 | 71.3981 | 0.0054312 | 71.4036 | 239.7667
|  | 45712.5583 | 45712.5583 | 85.5583 | 2460731.0583 | 0.2515 | 334.6806 | 9411.3108 | 0.016698 | 1.5131 | 336.1937 | 9412.8239 | 0.98974 | 336.1882 | 23.436 | 23.4386 | -22.0424 | -9.2412 | 0.043032 | -13.143 | 90.844 | 0.50913 | 0.25678 | 0.76147 | 726.7516 | 790.857 | 17.7142 | 19.9111 | 70.0889 | 0.0058448 | 70.0947 | 241.8651
|  | 45712.5625 | 45712.5625 | 85.5625 | 2460731.0625 | 0.2515 | 334.6847 | 9411.3149 | 0.016698 | 1.5132 | 336.1979 | 9412.8281 | 0.98974 | 336.1923 | 23.436 | 23.4386 | -22.0384 | -9.2397 | 0.043032 | -13.1424 | 90.844 | 0.50913 | 0.25678 | 0.76147 | 726.7516 | 796.8576 | 19.2144 | 21.2447 | 68.7553 | 0.0062732 | 68.7616 | 243.6969
|  | 45712.5667 | 45712.5667 | 85.5667 | 2460731.0667 | 0.2515 | 334.6888 | 9411.319 | 0.016698 | 1.5133 | 336.2021 | 9412.8323 | 0.98974 | 336.1965 | 23.436 | 23.4386 | -22.0345 | -9.2382 | 0.043032 | -13.1417 | 90.8439 | 0.50913 | 0.25678 | 0.76147 | 726.7516 | 802.8583 | 20.7146 | 22.5982 | 67.4018 | 0.006716 | 67.4085 | 245.3056
|  | 45712.5708 | 45712.5708 | 85.5708 | 2460731.0708 | 0.2515 | 334.6929 | 9411.3231 | 0.016698 | 1.5134 | 336.2063 | 9412.8365 | 0.98974 | 336.2007 | 23.436 | 23.4386 | -22.0305 | -9.2366 | 0.043032 | -13.1411 | 90.8439 | 0.50913 | 0.25678 | 0.76147 | 726.7515 | 808.8589 | 22.2147 | 23.9684 | 66.0316 | 0.0071731 | 66.0388 | 246.7263
|  | 45712.575 | 45712.575 | 85.575 | 2460731.075 | 0.2515 | 334.6971 | 9411.3272 | 0.016698 | 1.5134 | 336.2105 | 9412.8407 | 0.98974 | 336.2049 | 23.436 | 23.4386 | -22.0266 | -9.2351 | 0.043032 | -13.1404 | 90.8439 | 0.50913 | 0.25678 | 0.76147 | 726.7515 | 814.8596 | 23.7149 | 25.3525 | 64.6475 | 0.0076448 | 64.6552 | 247.9879
|  | 45712.5792 | 45712.5792 | 85.5792 | 2460731.0792 | 0.2515 | 334.7012 | 9411.3313 | 0.016698 | 1.5135 | 336.2147 | 9412.8448 | 0.98974 | 336.2091 | 23.436 | 23.4386 | -22.0226 | -9.2335 | 0.043032 | -13.1398 | 90.8439 | 0.50912 | 0.25678 | 0.76147 | 726.7515 | 820.8602 | 25.2151 | 26.7483 | 63.2517 | 0.0081316 | 63.2598 | 249.1135
|  | 45712.5833 | 45712.5833 | 85.5833 | 2460731.0833 | 0.2515 | 334.7053 | 9411.3354 | 0.016698 | 1.5136 | 336.2189 | 9412.849 | 0.98974 | 336.2133 | 23.436 | 23.4386 | -22.0187 | -9.232 | 0.043032 | -13.1391 | 90.8439 | 0.50912 | 0.25678 | 0.76147 | 726.7515 | 826.8609 | 26.7152 | 28.1541 | 61.8459 | 0.008634 | 61.8545 | 250.1225
|  | 45712.5875 | 45712.5875 | 85.5875 | 2460731.0875 | 0.2515 | 334.7094 | 9411.3395 | 0.016698 | 1.5137 | 336.2231 | 9412.8532 | 0.98974 | 336.2175 | 23.436 | 23.4386 | -22.0147 | -9.2304 | 0.043032 | -13.1385 | 90.8439 | 0.50912 | 0.25678 | 0.76147 | 726.7514 | 832.8615 | 28.2154 | 29.5685 | 60.4315 | 0.0091529 | 60.4407 | 251.0308
|  | 45712.5917 | 45712.5917 | 85.5917 | 2460731.0917 | 0.2515 | 334.7135 | 9411.3436 | 0.016698 | 1.5138 | 336.2273 | 9412.8574 | 0.98974 | 336.2217 | 23.436 | 23.4386 | -22.0108 | -9.2289 | 0.043032 | -13.1379 | 90.8439 | 0.50912 | 0.25678 | 0.76147 | 726.7514 | 838.8621 | 29.7155 | 30.9903 | 59.0097 | 0.0096893 | 59.0194 | 251.8515
|  | 45712.5958 | 45712.5958 | 85.5958 | 2460731.0958 | 0.2515 | 334.7176 | 9411.3477 | 0.016698 | 1.5139 | 336.2315 | 9412.8616 | 0.98974 | 336.2259 | 23.436 | 23.4386 | -22.0068 | -9.2273 | 0.043032 | -13.1372 | 90.8439 | 0.50912 | 0.25678 | 0.76147 | 726.7514 | 844.8628 | 31.2157 | 32.4184 | 57.5816 | 0.010244 | 57.5918 | 252.5959
|  | 45712.6 | 45712.6 | 85.6 | 2460731.1 | 0.2515 | 334.7217 | 9411.3518 | 0.016698 | 1.514 | 336.2356 | 9412.8658 | 0.98975 | 336.2301 | 23.436 | 23.4386 | -22.0029 | -9.2258 | 0.043032 | -13.1366 | 90.8439 | 0.50912 | 0.25678 | 0.76147 | 726.7513 | 850.8634 | 32.7159 | 33.8522 | 56.1478 | 0.010819 | 56.1586 | 253.2731
|  | 45712.6042 | 45712.6042 | 85.6042 | 2460731.1042 | 0.2515 | 334.7258 | 9411.356 | 0.016698 | 1.514 | 336.2398 | 9412.87 | 0.98975 | 336.2343 | 23.436 | 23.4386 | -21.9989 | -9.2242 | 0.043032 | -13.1359 | 90.8439 | 0.50912 | 0.25678 | 0.76147 | 726.7513 | 856.8641 | 34.216 | 35.2908 | 54.7092 | 0.011416 | 54.7206 | 253.8911
|  | 45712.6083 | 45712.6083 | 85.6083 | 2460731.1083 | 0.2515 | 334.7299 | 9411.3601 | 0.016698 | 1.5141 | 336.244 | 9412.8742 | 0.98975 | 336.2385 | 23.436 | 23.4386 | -21.995 | -9.2227 | 0.043032 | -13.1353 | 90.8439 | 0.50912 | 0.25678 | 0.76147 | 726.7513 | 862.8647 | 35.7162 | 36.7338 | 53.2662 | 0.012036 | 53.2782 | 254.4565
|  | 45712.6125 | 45712.6125 | 85.6125 | 2460731.1125 | 0.2515 | 334.734 | 9411.3642 | 0.016698 | 1.5142 | 336.2482 | 9412.8784 | 0.98975 | 336.2427 | 23.436 | 23.4386 | -21.991 | -9.2211 | 0.043032 | -13.1346 | 90.8439 | 0.50912 | 0.25678 | 0.76147 | 726.7513 | 868.8654 | 37.2163 | 38.1806 | 51.8194 | 0.012682 | 51.8321 | 254.9752
|  | 45712.6167 | 45712.6167 | 85.6167 | 2460731.1167 | 0.2515 | 334.7381 | 9411.3683 | 0.016698 | 1.5143 | 336.2524 | 9412.8826 | 0.98975 | 336.2468 | 23.436 | 23.4386 | -21.9871 | -9.2196 | 0.043032 | -13.134 | 90.8439 | 0.50912 | 0.25678 | 0.76146 | 726.7512 | 874.866 | 38.7165 | 39.6308 | 50.3692 | 0.013355 | 50.3826 | 255.452
|  | 45712.6208 | 45712.6208 | 85.6208 | 2460731.1208 | 0.2515 | 334.7422 | 9411.3724 | 0.016698 | 1.5144 | 336.2566 | 9412.8868 | 0.98975 | 336.251 | 23.436 | 23.4386 | -21.9831 | -9.2181 | 0.043032 | -13.1333 | 90.8439 | 0.50912 | 0.25678 | 0.76146 | 726.7512 | 880.8667 | 40.2167 | 41.084 | 48.916 | 0.014058 | 48.9301 | 255.8913
|  | 45712.625 | 45712.625 | 85.625 | 2460731.125 | 0.2515 | 334.7463 | 9411.3765 | 0.016698 | 1.5145 | 336.2608 | 9412.891 | 0.98975 | 336.2552 | 23.436 | 23.4386 | -21.9792 | -9.2165 | 0.043032 | -13.1327 | 90.8439 | 0.50912 | 0.25678 | 0.76146 | 726.7512 | 886.8673 | 41.7168 | 42.5399 | 47.4601 | 0.014794 | 47.4749 | 256.2966
|  | 45712.6292 | 45712.6292 | 85.6292 | 2460731.1292 | 0.2515 | 334.7504 | 9411.3806 | 0.016698 | 1.5145 | 336.265 | 9412.8951 | 0.98975 | 336.2594 | 23.436 | 23.4386 | -21.9753 | -9.215 | 0.043032 | -13.132 | 90.8439 | 0.50912 | 0.25678 | 0.76146 | 726.7511 | 892.868 | 43.217 | 43.9983 | 46.0017 | 0.015567 | 46.0173 | 256.6714
|  | 45712.6333 | 45712.6333 | 85.6333 | 2460731.1333 | 0.2515 | 334.7545 | 9411.3847 | 0.016698 | 1.5146 | 336.2692 | 9412.8993 | 0.98975 | 336.2636 | 23.436 | 23.4386 | -21.9713 | -9.2134 | 0.043032 | -13.1314 | 90.8439 | 0.50912 | 0.25677 | 0.76146 | 726.7511 | 898.8686 | 44.7172 | 45.4588 | 44.5412 | 0.016379 | 44.5575 | 257.0182
|  | 45712.6375 | 45712.6375 | 85.6375 | 2460731.1375 | 0.2515 | 334.7587 | 9411.3888 | 0.016698 | 1.5147 | 336.2734 | 9412.9035 | 0.98975 | 336.2678 | 23.436 | 23.4386 | -21.9674 | -9.2119 | 0.043032 | -13.1307 | 90.8439 | 0.50912 | 0.25677 | 0.76146 | 726.7511 | 904.8693 | 46.2173 | 46.9214 | 43.0786 | 0.017236 | 43.0959 | 257.3397
|  | 45712.6417 | 45712.6417 | 85.6417 | 2460731.1417 | 0.2515 | 334.7628 | 9411.3929 | 0.016698 | 1.5148 | 336.2776 | 9412.9077 | 0.98975 | 336.272 | 23.436 | 23.4386 | -21.9634 | -9.2103 | 0.043032 | -13.1301 | 90.8439 | 0.50912 | 0.25677 | 0.76146 | 726.751 | 910.8699 | 47.7175 | 48.3857 | 41.6143 | 0.018141 | 41.6324 | 257.638
|  | 45712.6458 | 45712.6458 | 85.6458 | 2460731.1458 | 0.2515 | 334.7669 | 9411.397 | 0.016698 | 1.5149 | 336.2818 | 9412.9119 | 0.98976 | 336.2762 | 23.436 | 23.4386 | -21.9595 | -9.2088 | 0.043032 | -13.1294 | 90.8439 | 0.50912 | 0.25677 | 0.76146 | 726.751 | 916.8706 | 49.2176 | 49.8516 | 40.1484 | 0.0191 | 40.1675 | 257.915
|  | 45712.65 | 45712.65 | 85.65 | 2460731.15 | 0.2515 | 334.771 | 9411.4011 | 0.016698 | 1.515 | 336.286 | 9412.9161 | 0.98976 | 336.2804 | 23.436 | 23.4386 | -21.9555 | -9.2072 | 0.043032 | -13.1288 | 90.8439 | 0.50912 | 0.25677 | 0.76146 | 726.751 | 922.8712 | 50.7178 | 51.3191 | 38.6809 | 0.020121 | 38.7011 | 258.1724
|  | 45712.6542 | 45712.6542 | 85.6542 | 2460731.1542 | 0.2515 | 334.7751 | 9411.4052 | 0.016698 | 1.5151 | 336.2901 | 9412.9203 | 0.98976 | 336.2846 | 23.436 | 23.4386 | -21.9516 | -9.2057 | 0.043032 | -13.1282 | 90.8439 | 0.50912 | 0.25677 | 0.76146 | 726.751 | 928.8718 | 52.218 | 52.7878 | 37.2122 | 0.021209 | 37.2334 | 258.4117
|  | 45712.6583 | 45712.6583 | 85.6583 | 2460731.1583 | 0.2515 | 334.7792 | 9411.4093 | 0.016698 | 1.5151 | 336.2943 | 9412.9245 | 0.98976 | 336.2888 | 23.436 | 23.4386 | -21.9476 | -9.2041 | 0.043032 | -13.1275 | 90.8439 | 0.50912 | 0.25677 | 0.76146 | 726.7509 | 934.8725 | 53.7181 | 54.2578 | 35.7422 | 0.022373 | 35.7646 | 258.6343
|  | 45712.6625 | 45712.6625 | 85.6625 | 2460731.1625 | 0.2515 | 334.7833 | 9411.4134 | 0.016698 | 1.5152 | 336.2985 | 9412.9287 | 0.98976 | 336.293 | 23.436 | 23.4386 | -21.9437 | -9.2026 | 0.043032 | -13.1269 | 90.8439 | 0.50912 | 0.25677 | 0.76146 | 726.7509 | 940.8731 | 55.2183 | 55.7289 | 34.2711 | 0.023623 | 34.2947 | 258.8414
|  | 45712.6667 | 45712.6667 | 85.6667 | 2460731.1667 | 0.2515 | 334.7874 | 9411.4176 | 0.016698 | 1.5153 | 336.3027 | 9412.9329 | 0.98976 | 336.2971 | 23.436 | 23.4386 | -21.9397 | -9.201 | 0.043032 | -13.1262 | 90.8439 | 0.50912 | 0.25677 | 0.76146 | 726.7509 | 946.8738 | 56.7184 | 57.201 | 32.799 | 0.024971 | 32.8239 | 259.034
|  | 45712.6708 | 45712.6708 | 85.6708 | 2460731.1708 | 0.2515 | 334.7915 | 9411.4217 | 0.016698 | 1.5154 | 336.3069 | 9412.9371 | 0.98976 | 336.3013 | 23.436 | 23.4386 | -21.9358 | -9.1995 | 0.043032 | -13.1256 | 90.8439 | 0.50911 | 0.25677 | 0.76146 | 726.7508 | 952.8744 | 58.2186 | 58.6741 | 31.3259 | 0.026431 | 31.3523 | 259.2132
|  | 45712.675 | 45712.675 | 85.675 | 2460731.175 | 0.2515 | 334.7956 | 9411.4258 | 0.016698 | 1.5155 | 336.3111 | 9412.9413 | 0.98976 | 336.3055 | 23.436 | 23.4386 | -21.9318 | -9.198 | 0.043032 | -13.1249 | 90.8439 | 0.50911 | 0.25677 | 0.76146 | 726.7508 | 958.8751 | 59.7188 | 60.148 | 29.852 | 0.028018 | 29.88 | 259.3797
|  | 45712.6792 | 45712.6792 | 85.6792 | 2460731.1792 | 0.2515 | 334.7997 | 9411.4299 | 0.016698 | 1.5156 | 336.3153 | 9412.9454 | 0.98976 | 336.3097 | 23.436 | 23.4386 | -21.9279 | -9.1964 | 0.043032 | -13.1243 | 90.8438 | 0.50911 | 0.25677 | 0.76146 | 726.7508 | 964.8757 | 61.2189 | 61.6227 | 28.3773 | 0.029754 | 28.407 | 259.5343
|  | 45712.6833 | 45712.6833 | 85.6833 | 2460731.1833 | 0.2515 | 334.8038 | 9411.434 | 0.016698 | 1.5157 | 336.3195 | 9412.9496 | 0.98976 | 336.3139 | 23.436 | 23.4386 | -21.9239 | -9.1949 | 0.043032 | -13.1236 | 90.8438 | 0.50911 | 0.25677 | 0.76146 | 726.7507 | 970.8764 | 62.7191 | 63.0981 | 26.9019 | 0.031661 | 26.9335 | 259.6778
|  | 45712.6875 | 45712.6875 | 85.6875 | 2460731.1875 | 0.2515 | 334.8079 | 9411.4381 | 0.016698 | 1.5157 | 336.3237 | 9412.9538 | 0.98977 | 336.3181 | 23.436 | 23.4386 | -21.92 | -9.1933 | 0.043032 | -13.123 | 90.8438 | 0.50911 | 0.25677 | 0.76146 | 726.7507 | 976.877 | 64.2193 | 64.5742 | 25.4258 | 0.033769 | 25.4596 | 259.8107
|  | 45712.6917 | 45712.6917 | 85.6917 | 2460731.1917 | 0.2515 | 334.812 | 9411.4422 | 0.016698 | 1.5158 | 336.3279 | 9412.958 | 0.98977 | 336.3223 | 23.436 | 23.4386 | -21.9161 | -9.1918 | 0.043032 | -13.1223 | 90.8438 | 0.50911 | 0.25677 | 0.76146 | 726.7507 | 982.8777 | 65.7194 | 66.0509 | 23.9491 | 0.036115 | 23.9852 | 259.9337
|  | 45712.6958 | 45712.6958 | 85.6958 | 2460731.1958 | 0.2515 | 334.8162 | 9411.4463 | 0.016698 | 1.5159 | 336.3321 | 9412.9622 | 0.98977 | 336.3265 | 23.436 | 23.4386 | -21.9121 | -9.1902 | 0.043032 | -13.1217 | 90.8438 | 0.50911 | 0.25677 | 0.76146 | 726.7507 | 988.8783 | 67.2196 | 67.5281 | 22.4719 | 0.038744 | 22.5106 | 260.0472
|  | 45712.7 | 45712.7 | 85.7 | 2460731.2 | 0.2515 | 334.8203 | 9411.4504 | 0.016698 | 1.516 | 336.3363 | 9412.9664 | 0.98977 | 336.3307 | 23.436 | 23.4386 | -21.9082 | -9.1887 | 0.043032 | -13.121 | 90.8438 | 0.50911 | 0.25677 | 0.76146 | 726.7506 | 994.879 | 68.7197 | 69.0058 | 20.9942 | 0.041715 | 21.0359 | 260.1517
|  | 45712.7042 | 45712.7042 | 85.7042 | 2460731.2042 | 0.2515 | 334.8244 | 9411.4545 | 0.016698 | 1.5161 | 336.3404 | 9412.9706 | 0.98977 | 336.3349 | 23.436 | 23.4386 | -21.9042 | -9.1871 | 0.043032 | -13.1204 | 90.8438 | 0.50911 | 0.25677 | 0.76146 | 726.7506 | 1000.8796 | 70.2199 | 70.484 | 19.516 | 0.045102 | 19.5611 | 260.2476
|  | 45712.7083 | 45712.7083 | 85.7083 | 2460731.2083 | 0.2515 | 334.8285 | 9411.4586 | 0.016698 | 1.5162 | 336.3446 | 9412.9748 | 0.98977 | 336.3391 | 23.436 | 23.4386 | -21.9003 | -9.1856 | 0.043032 | -13.1197 | 90.8438 | 0.50911 | 0.25677 | 0.76145 | 726.7506 | 1006.8803 | 71.7201 | 71.9626 | 18.0374 | 0.049004 | 18.0864 | 260.3352
|  | 45712.7125 | 45712.7125 | 85.7125 | 2460731.2125 | 0.2515 | 334.8326 | 9411.4627 | 0.016698 | 1.5162 | 336.3488 | 9412.979 | 0.98977 | 336.3433 | 23.436 | 23.4386 | -21.8963 | -9.184 | 0.043032 | -13.1191 | 90.8438 | 0.50911 | 0.25677 | 0.76145 | 726.7505 | 1012.8809 | 73.2202 | 73.4416 | 16.5584 | 0.053551 | 16.612 | 260.415
|  | 45712.7167 | 45712.7167 | 85.7167 | 2460731.2167 | 0.2515 | 334.8367 | 9411.4668 | 0.016698 | 1.5163 | 336.353 | 9412.9832 | 0.98977 | 336.3474 | 23.436 | 23.4386 | -21.8924 | -9.1825 | 0.043032 | -13.1184 | 90.8438 | 0.50911 | 0.25677 | 0.76145 | 726.7505 | 1018.8816 | 74.7204 | 74.9209 | 15.0791 | 0.058923 | 15.138 | 260.4871
|  | 45712.7208 | 45712.7208 | 85.7208 | 2460731.2208 | 0.25151 | 334.8408 | 9411.4709 | 0.016698 | 1.5164 | 336.3572 | 9412.9874 | 0.98977 | 336.3516 | 23.436 | 23.4386 | -21.8884 | -9.1809 | 0.043032 | -13.1178 | 90.8438 | 0.50911 | 0.25677 | 0.76145 | 726.7505 | 1024.8822 | 76.2206 | 76.4005 | 13.5995 | 0.065368 | 13.6649 | 260.5518
|  | 45712.725 | 45712.725 | 85.725 | 2460731.225 | 0.25151 | 334.8449 | 9411.475 | 0.016698 | 1.5165 | 336.3614 | 9412.9915 | 0.98977 | 336.3558 | 23.436 | 23.4386 | -21.8845 | -9.1794 | 0.043032 | -13.1171 | 90.8438 | 0.50911 | 0.25677 | 0.76145 | 726.7505 | 1030.8829 | 77.7207 | 77.8804 | 12.1196 | 0.073244 | 12.1929 | 260.6095
|  | 45712.7292 | 45712.7292 | 85.7292 | 2460731.2292 | 0.25151 | 334.849 | 9411.4792 | 0.016698 | 1.5166 | 336.3656 | 9412.9957 | 0.98977 | 336.36 | 23.436 | 23.4386 | -21.8805 | -9.1778 | 0.043032 | -13.1165 | 90.8438 | 0.50911 | 0.25676 | 0.76145 | 726.7504 | 1036.8835 | 79.2209 | 79.3605 | 10.6395 | 0.083079 | 10.7226 | 260.6602
|  | 45712.7333 | 45712.7333 | 85.7333 | 2460731.2333 | 0.25151 | 334.8531 | 9411.4833 | 0.016698 | 1.5167 | 336.3698 | 9412.9999 | 0.98978 | 336.3642 | 23.436 | 23.4386 | -21.8766 | -9.1763 | 0.043032 | -13.1158 | 90.8438 | 0.50911 | 0.25676 | 0.76145 | 726.7504 | 1042.8842 | 80.721 | 80.8408 | 9.1592 | 0.095677 | 9.2549 | 260.7042
|  | 45712.7375 | 45712.7375 | 85.7375 | 2460731.2375 | 0.25151 | 334.8572 | 9411.4874 | 0.016698 | 1.5168 | 336.374 | 9413.0041 | 0.98978 | 336.3684 | 23.436 | 23.4386 | -21.8726 | -9.1747 | 0.043032 | -13.1152 | 90.8438 | 0.50911 | 0.25676 | 0.76145 | 726.7504 | 1048.8848 | 82.2212 | 82.3213 | 7.6787 | 0.1123 | 7.791 | 260.7415
|  | 45712.7417 | 45712.7417 | 85.7417 | 2460731.2417 | 0.25151 | 334.8613 | 9411.4915 | 0.016698 | 1.5168 | 336.3782 | 9413.0083 | 0.98978 | 336.3726 | 23.436 | 23.4386 | -21.8687 | -9.1732 | 0.043032 | -13.1145 | 90.8438 | 0.50911 | 0.25676 | 0.76145 | 726.7503 | 1054.8855 | 83.7214 | 83.802 | 6.198 | 0.13501 | 6.333 | 260.7724
|  | 45712.7458 | 45712.7458 | 85.7458 | 2460731.2458 | 0.25151 | 334.8654 | 9411.4956 | 0.016698 | 1.5169 | 336.3824 | 9413.0125 | 0.98978 | 336.3768 | 23.436 | 23.4386 | -21.8648 | -9.1717 | 0.043032 | -13.1139 | 90.8438 | 0.50911 | 0.25676 | 0.76145 | 726.7503 | 1060.8861 | 85.2215 | 85.2828 | 4.7172 | 0.16692 | 4.8842 | 260.7969
|  | 45712.75 | 45712.75 | 85.75 | 2460731.25 | 0.25151 | 334.8695 | 9411.4997 | 0.016698 | 1.517 | 336.3865 | 9413.0167 | 0.98978 | 336.381 | 23.436 | 23.4386 | -21.8608 | -9.1701 | 0.043032 | -13.1132 | 90.8438 | 0.50911 | 0.25676 | 0.76145 | 726.7503 | 1066.8868 | 86.7217 | 86.7636 | 3.2364 | 0.21816 | 3.4545 | 260.8151
|  | 45712.7542 | 45712.7542 | 85.7542 | 2460731.2542 | 0.25151 | 334.8736 | 9411.5038 | 0.016698 | 1.5171 | 336.3907 | 9413.0209 | 0.98978 | 336.3852 | 23.436 | 23.4386 | -21.8569 | -9.1686 | 0.043032 | -13.1126 | 90.8438 | 0.50911 | 0.25676 | 0.76145 | 726.7502 | 1072.8874 | 88.2219 | 88.2446 | 1.7554 | 0.30043 | 2.0558 | 260.8271
|  | 45712.7583 | 45712.7583 | 85.7583 | 2460731.2583 | 0.25151 | 334.8778 | 9411.5079 | 0.016698 | 1.5172 | 336.3949 | 9413.0251 | 0.98978 | 336.3894 | 23.436 | 23.4386 | -21.8529 | -9.167 | 0.043032 | -13.1119 | 90.8438 | 0.50911 | 0.25676 | 0.76145 | 726.7502 | 1078.8881 | 89.722 | 89.7256 | 0.27443 | 0.44453 | 0.71896 | 260.8329
|  | 45712.7625 | 45712.7625 | 85.7625 | 2460731.2625 | 0.25151 | 334.8819 | 9411.512 | 0.016698 | 1.5173 | 336.3991 | 9413.0293 | 0.98978 | 336.3936 | 23.436 | 23.4386 | -21.849 | -9.1655 | 0.043032 | -13.1113 | 90.8438 | 0.50911 | 0.25676 | 0.76145 | 726.7502 | 1084.8887 | 91.2222 | 91.2066 | -1.2066 | 0.27395 | -0.93263 | 260.8325
|  | 45712.7667 | 45712.7667 | 85.7667 | 2460731.2667 | 0.25151 | 334.886 | 9411.5161 | 0.016698 | 1.5173 | 336.4033 | 9413.0335 | 0.98978 | 336.3977 | 23.436 | 23.4386 | -21.845 | -9.1639 | 0.043032 | -13.1106 | 90.8438 | 0.5091 | 0.25676 | 0.76145 | 726.7502 | 1090.8894 | 92.7223 | 92.6876 | -2.6876 | 0.12292 | -2.5647 | 260.8259
|  | 45712.7708 | 45712.7708 | 85.7708 | 2460731.2708 | 0.25151 | 334.8901 | 9411.5202 | 0.016698 | 1.5174 | 336.4075 | 9413.0377 | 0.98978 | 336.4019 | 23.436 | 23.4386 | -21.8411 | -9.1624 | 0.043032 | -13.11 | 90.8438 | 0.5091 | 0.25676 | 0.76145 | 726.7501 | 1096.89 | 94.2225 | 94.1685 | -4.1685 | 0.079168 | -4.0894 | 260.8131
|  | 45712.775 | 45712.775 | 85.775 | 2460731.275 | 0.25151 | 334.8942 | 9411.5243 | 0.016698 | 1.5175 | 336.4117 | 9413.0418 | 0.98979 | 336.4061 | 23.436 | 23.4386 | -21.8371 | -9.1608 | 0.043032 | -13.1093 | 90.8438 | 0.5091 | 0.25676 | 0.76145 | 726.7501 | 1102.8907 | 95.7227 | 95.6494 | -5.6494 | 0.058329 | -5.5911 | 260.7941
|  | 45712.7792 | 45712.7792 | 85.7792 | 2460731.2792 | 0.25151 | 334.8983 | 9411.5284 | 0.016698 | 1.5176 | 336.4159 | 9413.046 | 0.98979 | 336.4103 | 23.436 | 23.4386 | -21.8332 | -9.1593 | 0.043032 | -13.1086 | 90.8438 | 0.5091 | 0.25676 | 0.76145 | 726.7501 | 1108.8914 | 97.2228 | 97.1303 | -7.1303 | 0.046126 | -7.0841 | 260.7687
|  | 45712.7833 | 45712.7833 | 85.7833 | 2460731.2833 | 0.25151 | 334.9024 | 9411.5325 | 0.016698 | 1.5177 | 336.4201 | 9413.0502 | 0.98979 | 336.4145 | 23.436 | 23.4386 | -21.8292 | -9.1577 | 0.043032 | -13.108 | 90.8438 | 0.5091 | 0.25676 | 0.76145 | 726.75 | 1114.892 | 98.723 | 98.611 | -8.611 | 0.038103 | -8.5729 | 260.737
|  | 45712.7875 | 45712.7875 | 85.7875 | 2460731.2875 | 0.25151 | 334.9065 | 9411.5366 | 0.016698 | 1.5178 | 336.4243 | 9413.0544 | 0.98979 | 336.4187 | 23.436 | 23.4386 | -21.8253 | -9.1562 | 0.043032 | -13.1073 | 90.8438 | 0.5091 | 0.25676 | 0.76145 | 726.75 | 1120.8927 | 100.2232 | 100.0915 | -10.0915 | 0.03242 | -10.0591 | 260.6987
|  | 45712.7917 | 45712.7917 | 85.7917 | 2460731.2917 | 0.25151 | 334.9106 | 9411.5408 | 0.016698 | 1.5179 | 336.4285 | 9413.0586 | 0.98979 | 336.4229 | 23.436 | 23.4386 | -21.8213 | -9.1546 | 0.043032 | -13.1067 | 90.8437 | 0.5091 | 0.25676 | 0.76145 | 726.75 | 1126.8933 | 101.7233 | 101.5719 | -11.5719 | 0.028179 | -11.5437 | 260.6537
|  | 45712.7958 | 45712.7958 | 85.7958 | 2460731.2958 | 0.25151 | 334.9147 | 9411.5449 | 0.016698 | 1.5179 | 336.4327 | 9413.0628 | 0.98979 | 336.4271 | 23.436 | 23.4386 | -21.8174 | -9.1531 | 0.043032 | -13.106 | 90.8437 | 0.5091 | 0.25676 | 0.76145 | 726.75 | 1132.894 | 103.2235 | 103.0521 | -13.0521 | 0.024889 | -13.0272 | 260.602
|  | 45712.8 | 45712.8 | 85.8 | 2460731.3 | 0.25151 | 334.9188 | 9411.549 | 0.016698 | 1.518 | 336.4368 | 9413.067 | 0.98979 | 336.4313 | 23.436 | 23.4386 | -21.8135 | -9.1515 | 0.043032 | -13.1054 | 90.8437 | 0.5091 | 0.25676 | 0.76144 | 726.7499 | 1138.8946 | 104.7237 | 104.5321 | -14.5321 | 0.02226 | -14.5098 | 260.5433
|  | 45712.8042 | 45712.8042 | 85.8042 | 2460731.3042 | 0.25151 | 334.9229 | 9411.5531 | 0.016698 | 1.5181 | 336.441 | 9413.0712 | 0.98979 | 336.4355 | 23.436 | 23.4386 | -21.8095 | -9.15 | 0.043032 | -13.1047 | 90.8437 | 0.5091 | 0.25676 | 0.76144 | 726.7499 | 1144.8953 | 106.2238 | 106.0118 | -16.0118 | 0.020107 | -15.9917 | 260.4773
|  | 45712.8083 | 45712.8083 | 85.8083 | 2460731.3083 | 0.25151 | 334.927 | 9411.5572 | 0.016698 | 1.5182 | 336.4452 | 9413.0754 | 0.98979 | 336.4397 | 23.436 | 23.4386 | -21.8056 | -9.1484 | 0.043032 | -13.1041 | 90.8437 | 0.5091 | 0.25676 | 0.76144 | 726.7499 | 1150.8959 | 107.724 | 107.4912 | -17.4912 | 0.01831 | -17.4729 | 260.404
|  | 45712.8125 | 45712.8125 | 85.8125 | 2460731.3125 | 0.25151 | 334.9311 | 9411.5613 | 0.016698 | 1.5183 | 336.4494 | 9413.0796 | 0.98979 | 336.4438 | 23.436 | 23.4386 | -21.8016 | -9.1469 | 0.043032 | -13.1034 | 90.8437 | 0.5091 | 0.25676 | 0.76144 | 726.7498 | 1156.8966 | 109.2241 | 108.9703 | -18.9703 | 0.016786 | -18.9535 | 260.3229
|  | 45712.8167 | 45712.8167 | 85.8167 | 2460731.3167 | 0.25151 | 334.9353 | 9411.5654 | 0.016698 | 1.5184 | 336.4536 | 9413.0838 | 0.98979 | 336.448 | 23.436 | 23.4386 | -21.7977 | -9.1453 | 0.043032 | -13.1028 | 90.8437 | 0.5091 | 0.25676 | 0.76144 | 726.7498 | 1162.8972 | 110.7243 | 110.449 | -20.449 | 0.015475 | -20.4335 | 260.2338
|  | 45712.8208 | 45712.8208 | 85.8208 | 2460731.3208 | 0.25151 | 334.9394 | 9411.5695 | 0.016698 | 1.5184 | 336.4578 | 9413.0879 | 0.9898 | 336.4522 | 23.436 | 23.4386 | -21.7937 | -9.1438 | 0.043032 | -13.1021 | 90.8437 | 0.5091 | 0.25676 | 0.76144 | 726.7498 | 1168.8979 | 112.2245 | 111.9273 | -21.9273 | 0.014334 | -21.913 | 260.1363
|  | 45712.825 | 45712.825 | 85.825 | 2460731.325 | 0.25151 | 334.9435 | 9411.5736 | 0.016698 | 1.5185 | 336.462 | 9413.0921 | 0.9898 | 336.4564 | 23.436 | 23.4386 | -21.7898 | -9.1422 | 0.043032 | -13.1015 | 90.8437 | 0.5091 | 0.25675 | 0.76144 | 726.7497 | 1174.8985 | 113.7246 | 113.4052 | -23.4052 | 0.01333 | -23.3918 | 260.0301
|  | 45712.8292 | 45712.8292 | 85.8292 | 2460731.3292 | 0.25151 | 334.9476 | 9411.5777 | 0.016698 | 1.5186 | 336.4662 | 9413.0963 | 0.9898 | 336.4606 | 23.436 | 23.4386 | -21.7858 | -9.1407 | 0.043032 | -13.1008 | 90.8437 | 0.5091 | 0.25675 | 0.76144 | 726.7497 | 1180.8992 | 115.2248 | 114.8825 | -24.8825 | 0.01244 | -24.8701 | 259.9147
|  | 45712.8333 | 45712.8333 | 85.8333 | 2460731.3333 | 0.25151 | 334.9517 | 9411.5818 | 0.016698 | 1.5187 | 336.4704 | 9413.1005 | 0.9898 | 336.4648 | 23.436 | 23.4386 | -21.7819 | -9.1392 | 0.043032 | -13.1001 | 90.8437 | 0.5091 | 0.25675 | 0.76144 | 726.7497 | 1186.8999 | 116.725 | 116.3593 | -26.3593 | 0.011644 | -26.3477 | 259.7896
|  | 45712.8375 | 45712.8375 | 85.8375 | 2460731.3375 | 0.25151 | 334.9558 | 9411.5859 | 0.016698 | 1.5188 | 336.4746 | 9413.1047 | 0.9898 | 336.469 | 23.436 | 23.4386 | -21.778 | -9.1376 | 0.043032 | -13.0995 | 90.8437 | 0.5091 | 0.25675 | 0.76144 | 726.7497 | 1192.9005 | 118.2251 | 117.8356 | -27.8356 | 0.010927 | -27.8246 | 259.6544
|  | 45712.8417 | 45712.8417 | 85.8417 | 2460731.3417 | 0.25151 | 334.9599 | 9411.59 | 0.016698 | 1.5189 | 336.4788 | 9413.1089 | 0.9898 | 336.4732 | 23.436 | 23.4386 | -21.774 | -9.1361 | 0.043032 | -13.0988 | 90.8437 | 0.5091 | 0.25675 | 0.76144 | 726.7496 | 1198.9012 | 119.7253 | 119.3111 | -29.3111 | 0.010277 | -29.3009 | 259.5084
|  | 45712.8458 | 45712.8458 | 85.8458 | 2460731.3458 | 0.25151 | 334.964 | 9411.5941 | 0.016698 | 1.519 | 336.483 | 9413.1131 | 0.9898 | 336.4774 | 23.436 | 23.4386 | -21.7701 | -9.1345 | 0.043032 | -13.0982 | 90.8437 | 0.5091 | 0.25675 | 0.76144 | 726.7496 | 1204.9018 | 121.2255 | 120.786 | -30.786 | 0.0096847 | -30.7763 | 259.3509
|  | 45712.85 | 45712.85 | 85.85 | 2460731.35 | 0.25151 | 334.9681 | 9411.5982 | 0.016698 | 1.519 | 336.4871 | 9413.1173 | 0.9898 | 336.4816 | 23.436 | 23.4386 | -21.7661 | -9.133 | 0.043032 | -13.0975 | 90.8437 | 0.5091 | 0.25675 | 0.76144 | 726.7496 | 1210.9025 | 122.7256 | 122.2601 | -32.2601 | 0.0091413 | -32.2509 | 259.1814
|  | 45712.8542 | 45712.8542 | 85.8542 | 2460731.3542 | 0.25151 | 334.9722 | 9411.6024 | 0.016698 | 1.5191 | 336.4913 | 9413.1215 | 0.9898 | 336.4858 | 23.436 | 23.4386 | -21.7622 | -9.1314 | 0.043032 | -13.0969 | 90.8437 | 0.5091 | 0.25675 | 0.76144 | 726.7495 | 1216.9031 | 124.2258 | 123.7333 | -33.7333 | 0.0086409 | -33.7246 | 258.9988
|  | 45712.8583 | 45712.8583 | 85.8583 | 2460731.3583 | 0.25151 | 334.9763 | 9411.6065 | 0.016698 | 1.5192 | 336.4955 | 9413.1257 | 0.9898 | 336.49 | 23.436 | 23.4386 | -21.7582 | -9.1299 | 0.043032 | -13.0962 | 90.8437 | 0.50909 | 0.25675 | 0.76144 | 726.7495 | 1222.9038 | 125.7259 | 125.2056 | -35.2056 | 0.0081778 | -35.1974 | 258.8024
|  | 45712.8625 | 45712.8625 | 85.8625 | 2460731.3625 | 0.25151 | 334.9804 | 9411.6106 | 0.016698 | 1.5193 | 336.4997 | 9413.1299 | 0.98981 | 336.4941 | 23.436 | 23.4386 | -21.7543 | -9.1283 | 0.043032 | -13.0956 | 90.8437 | 0.50909 | 0.25675 | 0.76144 | 726.7495 | 1228.9044 | 127.2261 | 126.6768 | -36.6768 | 0.0077476 | -36.6691 | 258.5912
|  | 45712.8667 | 45712.8667 | 85.8667 | 2460731.3667 | 0.25151 | 334.9845 | 9411.6147 | 0.016698 | 1.5194 | 336.5039 | 9413.1341 | 0.98981 | 336.4983 | 23.436 | 23.4386 | -21.7503 | -9.1268 | 0.043032 | -13.0949 | 90.8437 | 0.50909 | 0.25675 | 0.76144 | 726.7495 | 1234.9051 | 128.7263 | 128.1469 | -38.1469 | 0.0073464 | -38.1396 | 258.3639
|  | 45712.8708 | 45712.8708 | 85.8708 | 2460731.3708 | 0.25151 | 334.9886 | 9411.6188 | 0.016698 | 1.5195 | 336.5081 | 9413.1382 | 0.98981 | 336.5025 | 23.436 | 23.4386 | -21.7464 | -9.1252 | 0.043032 | -13.0942 | 90.8437 | 0.50909 | 0.25675 | 0.76144 | 726.7494 | 1240.9058 | 130.2264 | 129.6158 | -39.6158 | 0.0069708 | -39.6089 | 258.1193
|  | 45712.875 | 45712.875 | 85.875 | 2460731.375 | 0.25151 | 334.9927 | 9411.6229 | 0.016698 | 1.5195 | 336.5123 | 9413.1424 | 0.98981 | 336.5067 | 23.436 | 23.4386 | -21.7424 | -9.1237 | 0.043032 | -13.0936 | 90.8437 | 0.50909 | 0.25675 | 0.76144 | 726.7494 | 1246.9064 | 131.7266 | 131.0834 | -41.0834 | 0.0066182 | -41.0767 | 257.8561
|  | 45712.8792 | 45712.8792 | 85.8792 | 2460731.3792 | 0.25151 | 334.9969 | 9411.627 | 0.016698 | 1.5196 | 336.5165 | 9413.1466 | 0.98981 | 336.5109 | 23.436 | 23.4386 | -21.7385 | -9.1221 | 0.043032 | -13.0929 | 90.8437 | 0.50909 | 0.25675 | 0.76144 | 726.7494 | 1252.9071 | 133.2268 | 132.5494 | -42.5494 | 0.006286 | -42.5431 | 257.5725
|  | 45712.8833 | 45712.8833 | 85.8833 | 2460731.3833 | 0.25151 | 335.001 | 9411.6311 | 0.016698 | 1.5197 | 336.5207 | 9413.1508 | 0.98981 | 336.5151 | 23.436 | 23.4386 | -21.7346 | -9.1206 | 0.043032 | -13.0923 | 90.8437 | 0.50909 | 0.25675 | 0.76144 | 726.7493 | 1258.9077 | 134.7269 | 134.0138 | -44.0138 | 0.0059721 | -44.0078 | 257.2669
|  | 45712.8875 | 45712.8875 | 85.8875 | 2460731.3875 | 0.25151 | 335.0051 | 9411.6352 | 0.016698 | 1.5198 | 336.5249 | 9413.155 | 0.98981 | 336.5193 | 23.436 | 23.4386 | -21.7306 | -9.119 | 0.043032 | -13.0916 | 90.8437 | 0.50909 | 0.25675 | 0.76143 | 726.7493 | 1264.9084 | 136.2271 | 135.4764 | -45.4764 | 0.0056748 | -45.4707 | 256.9371
|  | 45712.8917 | 45712.8917 | 85.8917 | 2460731.3917 | 0.25151 | 335.0092 | 9411.6393 | 0.016698 | 1.5199 | 336.5291 | 9413.1592 | 0.98981 | 336.5235 | 23.436 | 23.4386 | -21.7267 | -9.1175 | 0.043032 | -13.091 | 90.8437 | 0.50909 | 0.25675 | 0.76143 | 726.7493 | 1270.909 | 137.7273 | 136.9369 | -46.9369 | 0.0053925 | -46.9315 | 256.5809
|  | 45712.8958 | 45712.8958 | 85.8958 | 2460731.3958 | 0.25151 | 335.0133 | 9411.6434 | 0.016698 | 1.52 | 336.5332 | 9413.1634 | 0.98981 | 336.5277 | 23.436 | 23.4386 | -21.7227 | -9.1159 | 0.043032 | -13.0903 | 90.8437 | 0.50909 | 0.25675 | 0.76143 | 726.7493 | 1276.9097 | 139.2274 | 138.3952 | -48.3952 | 0.0051237 | -48.3901 | 256.1956
|  | 45712.9 | 45712.9 | 85.9 | 2460731.4 | 0.25151 | 335.0174 | 9411.6475 | 0.016698 | 1.5201 | 336.5374 | 9413.1676 | 0.98981 | 336.5319 | 23.436 | 23.4386 | -21.7188 | -9.1144 | 0.043032 | -13.0896 | 90.8437 | 0.50909 | 0.25675 | 0.76143 | 726.7492 | 1282.9104 | 140.7276 | 139.8511 | -49.8511 | 0.0048672 | -49.8462 | 255.7782
|  | 45712.9042 | 45712.9042 | 85.9042 | 2460731.4042 | 0.25151 | 335.0215 | 9411.6516 | 0.016698 | 1.5201 | 336.5416 | 9413.1718 | 0.98982 | 336.5361 | 23.436 | 23.4386 | -21.7148 | -9.1128 | 0.043032 | -13.089 | 90.8436 | 0.50909 | 0.25675 | 0.76143 | 726.7492 | 1288.911 | 142.2278 | 141.3041 | -51.3041 | 0.004622 | -51.2995 | 255.3253
|  | 45712.9083 | 45712.9083 | 85.9083 | 2460731.4083 | 0.25151 | 335.0256 | 9411.6557 | 0.016698 | 1.5202 | 336.5458 | 9413.176 | 0.98982 | 336.5403 | 23.436 | 23.4386 | -21.7109 | -9.1113 | 0.043032 | -13.0883 | 90.8436 | 0.50909 | 0.25675 | 0.76143 | 726.7492 | 1294.9117 | 143.7279 | 142.754 | -52.754 | 0.004387 | -52.7496 | 254.8328
|  | 45712.9125 | 45712.9125 | 85.9125 | 2460731.4125 | 0.25151 | 335.0297 | 9411.6598 | 0.016698 | 1.5203 | 336.55 | 9413.1802 | 0.98982 | 336.5444 | 23.436 | 23.4386 | -21.7069 | -9.1097 | 0.043032 | -13.0877 | 90.8436 | 0.50909 | 0.25675 | 0.76143 | 726.7491 | 1300.9123 | 145.2281 | 144.2004 | -54.2004 | 0.0041614 | -54.1963 | 254.2962
|  | 45712.9167 | 45712.9167 | 85.9167 | 2460731.4167 | 0.25151 | 335.0338 | 9411.664 | 0.016698 | 1.5204 | 336.5542 | 9413.1843 | 0.98982 | 336.5486 | 23.436 | 23.4386 | -21.703 | -9.1082 | 0.043032 | -13.087 | 90.8436 | 0.50909 | 0.25674 | 0.76143 | 726.7491 | 1306.913 | 146.7282 | 145.6429 | -55.6429 | 0.0039445 | -55.6389 | 253.7101
|  | 45712.9208 | 45712.9208 | 85.9208 | 2460731.4208 | 0.25151 | 335.0379 | 9411.6681 | 0.016698 | 1.5205 | 336.5584 | 9413.1885 | 0.98982 | 336.5528 | 23.436 | 23.4386 | -21.6991 | -9.1066 | 0.043032 | -13.0864 | 90.8436 | 0.50909 | 0.25674 | 0.76143 | 726.7491 | 1312.9136 | 148.2284 | 147.0808 | -57.0808 | 0.0037355 | -57.0771 | 253.0682
|  | 45712.925 | 45712.925 | 85.925 | 2460731.425 | 0.25151 | 335.042 | 9411.6722 | 0.016698 | 1.5206 | 336.5626 | 9413.1927 | 0.98982 | 336.557 | 23.436 | 23.4386 | -21.6951 | -9.1051 | 0.043032 | -13.0857 | 90.8436 | 0.50909 | 0.25674 | 0.76143 | 726.749 | 1318.9143 | 149.7286 | 148.5137 | -58.5137 | 0.003534 | -58.5102 | 252.3632
|  | 45712.9292 | 45712.9292 | 85.9292 | 2460731.4292 | 0.25151 | 335.0461 | 9411.6763 | 0.016698 | 1.5206 | 336.5668 | 9413.1969 | 0.98982 | 336.5612 | 23.436 | 23.4386 | -21.6912 | -9.1035 | 0.043032 | -13.085 | 90.8436 | 0.50909 | 0.25674 | 0.76143 | 726.749 | 1324.915 | 151.2287 | 149.9407 | -59.9407 | 0.0033393 | -59.9373 | 251.5866
|  | 45712.9333 | 45712.9333 | 85.9333 | 2460731.4333 | 0.25151 | 335.0502 | 9411.6804 | 0.016698 | 1.5207 | 336.571 | 9413.2011 | 0.98982 | 336.5654 | 23.436 | 23.4386 | -21.6872 | -9.102 | 0.043032 | -13.0844 | 90.8436 | 0.50909 | 0.25674 | 0.76143 | 726.749 | 1330.9156 | 152.7289 | 151.3609 | -61.3609 | 0.003151 | -61.3578 | 250.7279
|  | 45712.9375 | 45712.9375 | 85.9375 | 2460731.4375 | 0.25151 | 335.0544 | 9411.6845 | 0.016698 | 1.5208 | 336.5752 | 9413.2053 | 0.98982 | 336.5696 | 23.436 | 23.4386 | -21.6833 | -9.1004 | 0.043032 | -13.0837 | 90.8436 | 0.50909 | 0.25674 | 0.76143 | 726.749 | 1336.9163 | 154.2291 | 152.7734 | -62.7734 | 0.0029688 | -62.7704 | 249.7749
|  | 45712.9417 | 45712.9417 | 85.9417 | 2460731.4417 | 0.25151 | 335.0585 | 9411.6886 | 0.016698 | 1.5209 | 336.5794 | 9413.2095 | 0.98982 | 336.5738 | 23.436 | 23.4386 | -21.6793 | -9.0989 | 0.043032 | -13.0831 | 90.8436 | 0.50909 | 0.25674 | 0.76143 | 726.7489 | 1342.9169 | 155.7292 | 154.1768 | -64.1768 | 0.0027922 | -64.174 | 248.713
|  | 45712.9458 | 45712.9458 | 85.9458 | 2460731.4458 | 0.25151 | 335.0626 | 9411.6927 | 0.016698 | 1.521 | 336.5835 | 9413.2137 | 0.98982 | 336.578 | 23.436 | 23.4386 | -21.6754 | -9.0973 | 0.043032 | -13.0824 | 90.8436 | 0.50908 | 0.25674 | 0.76143 | 726.7489 | 1348.9176 | 157.2294 | 155.5695 | -65.5695 | 0.0026211 | -65.5668 | 247.5242
|  | 45712.95 | 45712.95 | 85.95 | 2460731.45 | 0.25151 | 335.0667 | 9411.6968 | 0.016698 | 1.5211 | 336.5877 | 9413.2179 | 0.98983 | 336.5822 | 23.436 | 23.4386 | -21.6715 | -9.0958 | 0.043032 | -13.0817 | 90.8436 | 0.50908 | 0.25674 | 0.76143 | 726.7489 | 1354.9183 | 158.7296 | 156.9496 | -66.9496 | 0.0024552 | -66.9471 | 246.1871
|  | 45712.9542 | 45712.9542 | 85.9542 | 2460731.4542 | 0.25151 | 335.0708 | 9411.7009 | 0.016698 | 1.5211 | 336.5919 | 9413.2221 | 0.98983 | 336.5864 | 23.436 | 23.4386 | -21.6675 | -9.0942 | 0.043032 | -13.0811 | 90.8436 | 0.50908 | 0.25674 | 0.76143 | 726.7488 | 1360.9189 | 160.2297 | 158.3146 | -68.3146 | 0.0022945 | -68.3124 | 244.6749
|  | 45712.9583 | 45712.9583 | 85.9583 | 2460731.4583 | 0.25151 | 335.0749 | 9411.705 | 0.016698 | 1.5212 | 336.5961 | 9413.2263 | 0.98983 | 336.5905 | 23.436 | 23.4386 | -21.6636 | -9.0927 | 0.043032 | -13.0804 | 90.8436 | 0.50908 | 0.25674 | 0.76143 | 726.7488 | 1366.9196 | 161.7299 | 159.6617 | -69.6617 | 0.0021388 | -69.6595 | 242.9553
|  | 45712.9625 | 45712.9625 | 85.9625 | 2460731.4625 | 0.25151 | 335.079 | 9411.7091 | 0.016698 | 1.5213 | 336.6003 | 9413.2304 | 0.98983 | 336.5947 | 23.436 | 23.4386 | -21.6596 | -9.0911 | 0.043032 | -13.0798 | 90.8436 | 0.50908 | 0.25674 | 0.76143 | 726.7488 | 1372.9202 | 163.2301 | 160.9868 | -70.9868 | 0.0019883 | -70.9848 | 240.9877
|  | 45712.9667 | 45712.9667 | 85.9667 | 2460731.4667 | 0.25151 | 335.0831 | 9411.7132 | 0.016698 | 1.5214 | 336.6045 | 9413.2346 | 0.98983 | 336.5989 | 23.436 | 23.4386 | -21.6557 | -9.0896 | 0.043032 | -13.0791 | 90.8436 | 0.50908 | 0.25674 | 0.76143 | 726.7488 | 1378.9209 | 164.7302 | 162.2851 | -72.2851 | 0.0018431 | -72.2832 | 238.7223
|  | 45712.9708 | 45712.9708 | 85.9708 | 2460731.4708 | 0.25151 | 335.0872 | 9411.7173 | 0.016698 | 1.5215 | 336.6087 | 9413.2388 | 0.98983 | 336.6031 | 23.436 | 23.4386 | -21.6517 | -9.088 | 0.043032 | -13.0784 | 90.8436 | 0.50908 | 0.25674 | 0.76143 | 726.7487 | 1384.9216 | 166.2304 | 163.5502 | -73.5502 | 0.0017037 | -73.5485 | 236.097
|  | 45712.975 | 45712.975 | 85.975 | 2460731.475 | 0.25151 | 335.0913 | 9411.7214 | 0.016698 | 1.5216 | 336.6129 | 9413.243 | 0.98983 | 336.6073 | 23.436 | 23.4386 | -21.6478 | -9.0865 | 0.043032 | -13.0778 | 90.8436 | 0.50908 | 0.25674 | 0.76143 | 726.7487 | 1390.9222 | 167.7306 | 164.7739 | -74.7739 | 0.0015705 | -74.7723 | 233.0353
|  | 45712.9792 | 45712.9792 | 85.9792 | 2460731.4792 | 0.25151 | 335.0954 | 9411.7256 | 0.016698 | 1.5217 | 336.6171 | 9413.2472 | 0.98983 | 336.6115 | 23.436 | 23.4386 | -21.6438 | -9.0849 | 0.043032 | -13.0771 | 90.8436 | 0.50908 | 0.25674 | 0.76142 | 726.7487 | 1396.9229 | 169.2307 | 165.9452 | -75.9452 | 0.0014445 | -75.9437 | 229.4441
|  | 45712.9833 | 45712.9833 | 85.9833 | 2460731.4833 | 0.25151 | 335.0995 | 9411.7297 | 0.016698 | 1.5217 | 336.6213 | 9413.2514 | 0.98983 | 336.6157 | 23.436 | 23.4386 | -21.6399 | -9.0834 | 0.043032 | -13.0765 | 90.8436 | 0.50908 | 0.25674 | 0.76142 | 726.7486 | 1402.9235 | 170.7309 | 167.05 | -77.05 | 0.0013268 | -77.0487 | 225.2133
|  | 45712.9875 | 45712.9875 | 85.9875 | 2460731.4875 | 0.25151 | 335.1036 | 9411.7338 | 0.016698 | 1.5218 | 336.6255 | 9413.2556 | 0.98983 | 336.6199 | 23.436 | 23.4386 | -21.636 | -9.0818 | 0.043032 | -13.0758 | 90.8436 | 0.50908 | 0.25674 | 0.76142 | 726.7486 | 1408.9242 | 172.2311 | 168.0698 | -78.0698 | 0.0012191 | -78.0686 | 220.22
|  | 45712.9917 | 45712.9917 | 85.9917 | 2460731.4917 | 0.25151 | 335.1077 | 9411.7379 | 0.016698 | 1.5219 | 336.6296 | 9413.2598 | 0.98984 | 336.6241 | 23.436 | 23.4386 | -21.632 | -9.0803 | 0.043032 | -13.0751 | 90.8436 | 0.50908 | 0.25674 | 0.76142 | 726.7486 | 1414.9249 | 173.7312 | 168.9809 | -78.9809 | 0.0011236 | -78.9798 | 214.3416
|  | 45712.9958 | 45712.9958 | 85.9958 | 2460731.4958 | 0.25151 | 335.1118 | 9411.742 | 0.016698 | 1.522 | 336.6338 | 9413.264 | 0.98984 | 336.6283 | 23.436 | 23.4386 | -21.6281 | -9.0787 | 0.043032 | -13.0745 | 90.8436 | 0.50908 | 0.25674 | 0.76142 | 726.7485 | 1420.9255 | 175.2314 | 169.7544 | -79.7544 | 0.0010429 | -79.7533 | 207.4855
|  | 45713 | 45713 | 86 | 2460731.5 | 0.25151 | 335.116 | 9411.7461 | 0.016698 | 1.5221 | 336.638 | 9413.2682 | 0.98984 | 336.6325 | 23.436 | 23.4386 | -21.6241 | -9.0772 | 0.043032 | -13.0738 | 90.8436 | 0.50908 | 0.25674 | 0.76142 | 726.7485 | 1426.9262 | 176.7315 | 170.3569 | -80.3569 | 0.00098038 | -80.356 | 199.6395
|  | 45713.0042 | 45713.0042 | 86.0042 | 2460731.5042 | 0.25151 | 335.1201 | 9411.7502 | 0.016698 | 1.5222 | 336.6422 | 9413.2724 | 0.98984 | 336.6366 | 23.436 | 23.4386 | -21.6202 | -9.0756 | 0.043032 | -13.0731 | 90.8436 | 0.50908 | 0.25674 | 0.76142 | 726.7485 | 1432.9269 | 178.2317 | 170.7551 | -80.7551 | 0.00093918 | -80.7542 | 190.9335
|  | 45713.0083 | 45713.0083 | 86.0083 | 2460731.5083 | 0.25151 | 335.1242 | 9411.7543 | 0.016698 | 1.5222 | 336.6464 | 9413.2765 | 0.98984 | 336.6408 | 23.436 | 23.4386 | -21.6162 | -9.0741 | 0.043032 | -13.0725 | 90.8436 | 0.50908 | 0.25673 | 0.76142 | 726.7485 | 1438.9275 | 179.7319 | 170.922 | -80.922 | 0.00092193 | -80.9211 | 181.6783
|  | 45713.0125 | 45713.0125 | 86.0125 | 2460731.5125 | 0.25151 | 335.1283 | 9411.7584 | 0.016698 | 1.5223 | 336.6506 | 9413.2807 | 0.98984 | 336.645 | 23.436 | 23.4386 | -21.6123 | -9.0725 | 0.043032 | -13.0718 | 90.8436 | 0.50908 | 0.25673 | 0.76142 | 726.7484 | 4.9282 | -178.768 | 170.8449 | -80.8449 | 0.0009299 | -80.8439 | 172.3311
|  | 45713.0167 | 45713.0167 | 86.0167 | 2460731.5167 | 0.25151 | 335.1324 | 9411.7625 | 0.016698 | 1.5224 | 336.6548 | 9413.2849 | 0.98984 | 336.6492 | 23.436 | 23.4386 | -21.6084 | -9.071 | 0.043032 | -13.0712 | 90.8436 | 0.50908 | 0.25673 | 0.76142 | 726.7484 | 10.9288 | -177.2678 | 170.5298 | -80.5298 | 0.00096249 | -80.5288 | 163.376
|  | 45713.0208 | 45713.0208 | 86.0208 | 2460731.5208 | 0.25151 | 335.1365 | 9411.7666 | 0.016698 | 1.5225 | 336.659 | 9413.2891 | 0.98984 | 336.6534 | 23.436 | 23.4386 | -21.6044 | -9.0694 | 0.043032 | -13.0705 | 90.8435 | 0.50908 | 0.25673 | 0.76142 | 726.7484 | 16.9295 | -175.7676 | 169.9991 | -79.9991 | 0.0010175 | -79.9981 | 155.1871
|  | 45713.025 | 45713.025 | 86.025 | 2460731.525 | 0.25151 | 335.1406 | 9411.7707 | 0.016698 | 1.5226 | 336.6632 | 9413.2933 | 0.98984 | 336.6576 | 23.436 | 23.4386 | -21.6005 | -9.0679 | 0.043032 | -13.0698 | 90.8435 | 0.50908 | 0.25673 | 0.76142 | 726.7483 | 22.9302 | -174.2675 | 169.2849 | -79.2849 | 0.0010918 | -79.2838 | 147.9597
|  | 45713.0292 | 45713.0292 | 86.0292 | 2460731.5292 | 0.25151 | 335.1447 | 9411.7748 | 0.016698 | 1.5227 | 336.6674 | 9413.2975 | 0.98984 | 336.6618 | 23.436 | 23.4386 | -21.5965 | -9.0663 | 0.043032 | -13.0692 | 90.8435 | 0.50908 | 0.25673 | 0.76142 | 726.7483 | 28.9308 | -172.7673 | 168.421 | -78.421 | 0.0011822 | -78.4198 | 141.7271
|  | 45713.0333 | 45713.0333 | 86.0333 | 2460731.5333 | 0.25151 | 335.1488 | 9411.7789 | 0.016698 | 1.5227 | 336.6716 | 9413.3017 | 0.98984 | 336.666 | 23.436 | 23.4386 | -21.5926 | -9.0648 | 0.043032 | -13.0685 | 90.8435 | 0.50908 | 0.25673 | 0.76142 | 726.7483 | 34.9315 | -171.2671 | 167.4383 | -77.4383 | 0.0012857 | -77.4371 | 136.4195
|  | 45713.0375 | 45713.0375 | 86.0375 | 2460731.5375 | 0.25151 | 335.1529 | 9411.783 | 0.016698 | 1.5228 | 336.6757 | 9413.3059 | 0.98985 | 336.6702 | 23.436 | 23.4386 | -21.5886 | -9.0632 | 0.043032 | -13.0678 | 90.8435 | 0.50907 | 0.25673 | 0.76142 | 726.7483 | 40.9322 | -169.767 | 166.3625 | -76.3625 | 0.0013999 | -76.3611 | 131.9211
|  | 45713.0417 | 45713.0417 | 86.0417 | 2460731.5417 | 0.25151 | 335.157 | 9411.7872 | 0.016698 | 1.5229 | 336.6799 | 9413.3101 | 0.98985 | 336.6744 | 23.436 | 23.4386 | -21.5847 | -9.0617 | 0.043032 | -13.0672 | 90.8435 | 0.50907 | 0.25673 | 0.76142 | 726.7482 | 46.9328 | -168.2668 | 165.2139 | -75.2139 | 0.001523 | -75.2124 | 128.1066
|  | 45713.0458 | 45713.0458 | 86.0458 | 2460731.5458 | 0.25151 | 335.1611 | 9411.7913 | 0.016698 | 1.523 | 336.6841 | 9413.3143 | 0.98985 | 336.6786 | 23.436 | 23.4386 | -21.5808 | -9.0601 | 0.043032 | -13.0665 | 90.8435 | 0.50907 | 0.25673 | 0.76142 | 726.7482 | 52.9335 | -166.7666 | 164.0081 | -74.0081 | 0.0016536 | -74.0064 | 124.8605
|  | 45713.05 | 45713.05 | 86.05 | 2460731.55 | 0.25151 | 335.1652 | 9411.7954 | 0.016698 | 1.5231 | 336.6883 | 9413.3185 | 0.98985 | 336.6827 | 23.436 | 23.4386 | -21.5768 | -9.0586 | 0.043032 | -13.0659 | 90.8435 | 0.50907 | 0.25673 | 0.76142 | 726.7482 | 58.9341 | -165.2665 | 162.7572 | -72.7572 | 0.0017908 | -72.7554 | 122.0831
|  | 45713.0542 | 45713.0542 | 86.0542 | 2460731.5542 | 0.25151 | 335.1693 | 9411.7995 | 0.016698 | 1.5232 | 336.6925 | 9413.3226 | 0.98985 | 336.6869 | 23.436 | 23.4386 | -21.5729 | -9.057 | 0.043032 | -13.0652 | 90.8435 | 0.50907 | 0.25673 | 0.76142 | 726.7481 | 64.9348 | -163.7663 | 161.4702 | -71.4702 | 0.001934 | -71.4683 | 119.6922
|  | 45713.0583 | 45713.0583 | 86.0583 | 2460731.5583 | 0.25151 | 335.1734 | 9411.8036 | 0.016698 | 1.5233 | 336.6967 | 9413.3268 | 0.98985 | 336.6911 | 23.436 | 23.4386 | -21.5689 | -9.0555 | 0.043032 | -13.0645 | 90.8435 | 0.50907 | 0.25673 | 0.76142 | 726.7481 | 70.9355 | -162.2661 | 160.1543 | -70.1543 | 0.0020825 | -70.1522 | 117.6204
|  | 45713.0625 | 45713.0625 | 86.0625 | 2460731.5625 | 0.25151 | 335.1776 | 9411.8077 | 0.016698 | 1.5233 | 336.7009 | 9413.331 | 0.98985 | 336.6953 | 23.436 | 23.4386 | -21.565 | -9.0539 | 0.043032 | -13.0639 | 90.8435 | 0.50907 | 0.25673 | 0.76142 | 726.7481 | 76.9361 | -160.766 | 158.8148 | -68.8148 | 0.0022363 | -68.8125 | 115.8138
|  | 45713.0667 | 45713.0667 | 86.0667 | 2460731.5667 | 0.25151 | 335.1817 | 9411.8118 | 0.016698 | 1.5234 | 336.7051 | 9413.3352 | 0.98985 | 336.6995 | 23.436 | 23.4386 | -21.561 | -9.0524 | 0.043032 | -13.0632 | 90.8435 | 0.50907 | 0.25673 | 0.76141 | 726.7481 | 82.9368 | -159.2658 | 157.4559 | -67.4559 | 0.0023952 | -67.4535 | 114.2287
|  | 45713.0708 | 45713.0708 | 86.0708 | 2460731.5708 | 0.25151 | 335.1858 | 9411.8159 | 0.016698 | 1.5235 | 336.7093 | 9413.3394 | 0.98985 | 336.7037 | 23.436 | 23.4386 | -21.5571 | -9.0508 | 0.043032 | -13.0625 | 90.8435 | 0.50907 | 0.25673 | 0.76141 | 726.748 | 88.9375 | -157.7656 | 156.0809 | -66.0809 | 0.0025592 | -66.0783 | 112.8297
|  | 45713.075 | 45713.075 | 86.075 | 2460731.575 | 0.25151 | 335.1899 | 9411.82 | 0.016698 | 1.5236 | 336.7135 | 9413.3436 | 0.98985 | 336.7079 | 23.436 | 23.4386 | -21.5532 | -9.0493 | 0.043032 | -13.0619 | 90.8435 | 0.50907 | 0.25673 | 0.76141 | 726.748 | 94.9381 | -156.2655 | 154.6925 | -64.6925 | 0.0027284 | -64.6897 | 111.5884
|  | 45713.0792 | 45713.0792 | 86.0792 | 2460731.5792 | 0.25151 | 335.194 | 9411.8241 | 0.016698 | 1.5237 | 336.7177 | 9413.3478 | 0.98986 | 336.7121 | 23.436 | 23.4386 | -21.5492 | -9.0477 | 0.043032 | -13.0612 | 90.8435 | 0.50907 | 0.25673 | 0.76141 | 726.748 | 100.9388 | -154.7653 | 153.2927 | -63.2927 | 0.0029029 | -63.2898 | 110.4813
|  | 45713.0833 | 45713.0833 | 86.0833 | 2460731.5833 | 0.25151 | 335.1981 | 9411.8282 | 0.016698 | 1.5238 | 336.7218 | 9413.352 | 0.98986 | 336.7163 | 23.436 | 23.4386 | -21.5453 | -9.0462 | 0.043032 | -13.0605 | 90.8435 | 0.50907 | 0.25673 | 0.76141 | 726.7479 | 106.9395 | -153.2651 | 151.8833 | -61.8833 | 0.0030831 | -61.8802 | 109.4894
|  | 45713.0875 | 45713.0875 | 86.0875 | 2460731.5875 | 0.25152 | 335.2022 | 9411.8323 | 0.016698 | 1.5238 | 336.726 | 9413.3562 | 0.98986 | 336.7205 | 23.436 | 23.4386 | -21.5413 | -9.0446 | 0.043032 | -13.0599 | 90.8435 | 0.50907 | 0.25673 | 0.76141 | 726.7479 | 112.9401 | -151.765 | 150.4656 | -60.4656 | 0.0032691 | -60.4623 | 108.5968
|  | 45713.0917 | 45713.0917 | 86.0917 | 2460731.5917 | 0.25152 | 335.2063 | 9411.8364 | 0.016698 | 1.5239 | 336.7302 | 9413.3604 | 0.98986 | 336.7247 | 23.436 | 23.4386 | -21.5374 | -9.0431 | 0.043032 | -13.0592 | 90.8435 | 0.50907 | 0.25673 | 0.76141 | 726.7479 | 118.9408 | -150.2648 | 149.0408 | -59.0408 | 0.0034614 | -59.0374 | 107.7906
|  | 45713.0958 | 45713.0958 | 86.0958 | 2460731.5958 | 0.25152 | 335.2104 | 9411.8405 | 0.016698 | 1.524 | 336.7344 | 9413.3645 | 0.98986 | 336.7288 | 23.436 | 23.4386 | -21.5334 | -9.0415 | 0.043032 | -13.0585 | 90.8435 | 0.50907 | 0.25673 | 0.76141 | 726.7479 | 124.9415 | -148.7646 | 147.6099 | -57.6099 | 0.0036604 | -57.6062 | 107.0596
|  | 45713.1 | 45713.1 | 86.1 | 2460731.6 | 0.25152 | 335.2145 | 9411.8446 | 0.016698 | 1.5241 | 336.7386 | 9413.3687 | 0.98986 | 336.733 | 23.436 | 23.4386 | -21.5295 | -9.04 | 0.043032 | -13.0579 | 90.8435 | 0.50907 | 0.25672 | 0.76141 | 726.7478 | 130.9421 | -147.2645 | 146.1735 | -56.1735 | 0.0038665 | -56.1697 | 106.3946
|  | 45713.1042 | 45713.1042 | 86.1042 | 2460731.6042 | 0.25152 | 335.2186 | 9411.8488 | 0.016698 | 1.5242 | 336.7428 | 9413.3729 | 0.98986 | 336.7372 | 23.436 | 23.4386 | -21.5256 | -9.0384 | 0.043032 | -13.0572 | 90.8435 | 0.50907 | 0.25672 | 0.76141 | 726.7478 | 136.9428 | -145.7643 | 144.7325 | -54.7325 | 0.0040805 | -54.7284 | 105.788
|  | 45713.1083 | 45713.1083 | 86.1083 | 2460731.6083 | 0.25152 | 335.2227 | 9411.8529 | 0.016698 | 1.5243 | 336.747 | 9413.3771 | 0.98986 | 336.7414 | 23.436 | 23.4386 | -21.5216 | -9.0369 | 0.043032 | -13.0565 | 90.8435 | 0.50907 | 0.25672 | 0.76141 | 726.7478 | 142.9435 | -144.2641 | 143.2872 | -53.2872 | 0.0043028 | -53.2829 | 105.233
|  | 45713.1125 | 45713.1125 | 86.1125 | 2460731.6125 | 0.25152 | 335.2268 | 9411.857 | 0.016698 | 1.5243 | 336.7512 | 9413.3813 | 0.98986 | 336.7456 | 23.436 | 23.4386 | -21.5177 | -9.0353 | 0.043032 | -13.0559 | 90.8435 | 0.50907 | 0.25672 | 0.76141 | 726.7477 | 148.9441 | -142.764 | 141.8384 | -51.8384 | 0.0045343 | -51.8338 | 104.7241
|  | 45713.1167 | 45713.1167 | 86.1167 | 2460731.6167 | 0.25152 | 335.2309 | 9411.8611 | 0.016698 | 1.5244 | 336.7554 | 9413.3855 | 0.98986 | 336.7498 | 23.436 | 23.4386 | -21.5137 | -9.0338 | 0.043032 | -13.0552 | 90.8435 | 0.50907 | 0.25672 | 0.76141 | 726.7477 | 154.9448 | -141.2638 | 140.3862 | -50.3862 | 0.0047757 | -50.3814 | 104.2562
|  | 45713.1208 | 45713.1208 | 86.1208 | 2460731.6208 | 0.25152 | 335.2351 | 9411.8652 | 0.016698 | 1.5245 | 336.7596 | 9413.3897 | 0.98986 | 336.754 | 23.436 | 23.4386 | -21.5098 | -9.0322 | 0.043032 | -13.0545 | 90.8435 | 0.50907 | 0.25672 | 0.76141 | 726.7477 | 160.9455 | -139.7636 | 138.9311 | -48.9311 | 0.005028 | -48.9261 | 103.8253
|  | 45713.125 | 45713.125 | 86.125 | 2460731.625 | 0.25152 | 335.2392 | 9411.8693 | 0.016698 | 1.5246 | 336.7638 | 9413.3939 | 0.98987 | 336.7582 | 23.436 | 23.4386 | -21.5058 | -9.0307 | 0.043032 | -13.0539 | 90.8435 | 0.50907 | 0.25672 | 0.76141 | 726.7476 | 166.9461 | -138.2635 | 137.4734 | -47.4734 | 0.0052922 | -47.4682 | 103.4277
|  | 45713.1292 | 45713.1292 | 86.1292 | 2460731.6292 | 0.25152 | 335.2433 | 9411.8734 | 0.016698 | 1.5247 | 336.7679 | 9413.3981 | 0.98987 | 336.7624 | 23.436 | 23.4386 | -21.5019 | -9.0291 | 0.043032 | -13.0532 | 90.8435 | 0.50906 | 0.25672 | 0.76141 | 726.7476 | 172.9468 | -136.7633 | 136.0134 | -46.0134 | 0.0055694 | -46.0079 | 103.0602
|  | 45713.1333 | 45713.1333 | 86.1333 | 2460731.6333 | 0.25152 | 335.2474 | 9411.8775 | 0.016698 | 1.5248 | 336.7721 | 9413.4023 | 0.98987 | 336.7666 | 23.436 | 23.4386 | -21.498 | -9.0276 | 0.043032 | -13.0525 | 90.8434 | 0.50906 | 0.25672 | 0.76141 | 726.7476 | 178.9475 | -135.2631 | 134.5513 | -44.5513 | 0.0058611 | -44.5454 | 102.72
|  | 45713.1375 | 45713.1375 | 86.1375 | 2460731.6375 | 0.25152 | 335.2515 | 9411.8816 | 0.016698 | 1.5248 | 336.7763 | 9413.4065 | 0.98987 | 336.7708 | 23.436 | 23.4386 | -21.494 | -9.026 | 0.043032 | -13.0519 | 90.8434 | 0.50906 | 0.25672 | 0.76141 | 726.7476 | 184.9481 | -133.763 | 133.0873 | -43.0873 | 0.0061687 | -43.0811 | 102.4047
|  | 45713.1417 | 45713.1417 | 86.1417 | 2460731.6417 | 0.25152 | 335.2556 | 9411.8857 | 0.016698 | 1.5249 | 336.7805 | 9413.4106 | 0.98987 | 336.7749 | 23.436 | 23.4386 | -21.4901 | -9.0245 | 0.043032 | -13.0512 | 90.8434 | 0.50906 | 0.25672 | 0.76141 | 726.7475 | 190.9488 | -132.2628 | 131.6215 | -41.6215 | 0.006494 | -41.615 | 102.1123
|  | 45713.1458 | 45713.1458 | 86.1458 | 2460731.6458 | 0.25152 | 335.2597 | 9411.8898 | 0.016698 | 1.525 | 336.7847 | 9413.4148 | 0.98987 | 336.7791 | 23.436 | 23.4386 | -21.4861 | -9.0229 | 0.043032 | -13.0505 | 90.8434 | 0.50906 | 0.25672 | 0.76141 | 726.7475 | 196.9495 | -130.7626 | 130.1542 | -40.1542 | 0.0068389 | -40.1474 | 101.8407
|  | 45713.15 | 45713.15 | 86.15 | 2460731.65 | 0.25152 | 335.2638 | 9411.8939 | 0.016698 | 1.5251 | 336.7889 | 9413.419 | 0.98987 | 336.7833 | 23.436 | 23.4386 | -21.4822 | -9.0214 | 0.043032 | -13.0499 | 90.8434 | 0.50906 | 0.25672 | 0.76141 | 726.7475 | 202.9501 | -129.2625 | 128.6855 | -38.6855 | 0.0072059 | -38.6783 | 101.5883
|  | 45713.1542 | 45713.1542 | 86.1542 | 2460731.6542 | 0.25152 | 335.2679 | 9411.898 | 0.016698 | 1.5252 | 336.7931 | 9413.4232 | 0.98987 | 336.7875 | 23.436 | 23.4386 | -21.4782 | -9.0198 | 0.043032 | -13.0492 | 90.8434 | 0.50906 | 0.25672 | 0.7614 | 726.7474 | 208.9508 | -127.7623 | 127.2155 | -37.2155 | 0.0075974 | -37.2079 | 101.3537
|  | 45713.1583 | 45713.1583 | 86.1583 | 2460731.6583 | 0.25152 | 335.272 | 9411.9021 | 0.016698 | 1.5253 | 336.7973 | 9413.4274 | 0.98987 | 336.7917 | 23.436 | 23.4386 | -21.4743 | -9.0183 | 0.043032 | -13.0485 | 90.8434 | 0.50906 | 0.25672 | 0.7614 | 726.7474 | 214.9515 | -126.2621 | 125.7443 | -35.7443 | 0.0080167 | -35.7363 | 101.1354
|  | 45713.1625 | 45713.1625 | 86.1625 | 2460731.6625 | 0.25152 | 335.2761 | 9411.9062 | 0.016698 | 1.5254 | 336.8015 | 9413.4316 | 0.98987 | 336.7959 | 23.436 | 23.4386 | -21.4704 | -9.0167 | 0.043032 | -13.0479 | 90.8434 | 0.50906 | 0.25672 | 0.7614 | 726.7474 | 220.9521 | -124.762 | 124.272 | -34.272 | 0.0084674 | -34.2636 | 100.9324
|  | 45713.1667 | 45713.1667 | 86.1667 | 2460731.6667 | 0.25152 | 335.2802 | 9411.9104 | 0.016698 | 1.5254 | 336.8057 | 9413.4358 | 0.98988 | 336.8001 | 23.436 | 23.4386 | -21.4664 | -9.0152 | 0.043032 | -13.0472 | 90.8434 | 0.50906 | 0.25672 | 0.7614 | 726.7474 | 226.9528 | -123.2618 | 122.7988 | -32.7988 | 0.0089537 | -32.7898 | 100.7436
|  | 45713.1708 | 45713.1708 | 86.1708 | 2460731.6708 | 0.25152 | 335.2843 | 9411.9145 | 0.016698 | 1.5255 | 336.8099 | 9413.44 | 0.98988 | 336.8043 | 23.436 | 23.4386 | -21.4625 | -9.0136 | 0.043032 | -13.0465 | 90.8434 | 0.50906 | 0.25672 | 0.7614 | 726.7473 | 232.9535 | -121.7616 | 121.3246 | -31.3246 | 0.0094808 | -31.3151 | 100.568
|  | 45713.175 | 45713.175 | 86.175 | 2460731.675 | 0.25152 | 335.2884 | 9411.9186 | 0.016698 | 1.5256 | 336.814 | 9413.4442 | 0.98988 | 336.8085 | 23.436 | 23.4386 | -21.4585 | -9.0121 | 0.043032 | -13.0459 | 90.8434 | 0.50906 | 0.25672 | 0.7614 | 726.7473 | 238.9541 | -120.2615 | 119.8497 | -29.8497 | 0.010055 | -29.8396 | 100.4048
|  | 45713.1792 | 45713.1792 | 86.1792 | 2460731.6792 | 0.25152 | 335.2925 | 9411.9227 | 0.016698 | 1.5257 | 336.8182 | 9413.4484 | 0.98988 | 336.8127 | 23.436 | 23.4386 | -21.4546 | -9.0105 | 0.043032 | -13.0452 | 90.8434 | 0.50906 | 0.25672 | 0.7614 | 726.7473 | 244.9548 | -118.7613 | 118.3739 | -28.3739 | 0.010683 | -28.3632 | 100.2533
|  | 45713.1833 | 45713.1833 | 86.1833 | 2460731.6833 | 0.25152 | 335.2967 | 9411.9268 | 0.016698 | 1.5258 | 336.8224 | 9413.4526 | 0.98988 | 336.8169 | 23.436 | 23.4386 | -21.4507 | -9.009 | 0.043032 | -13.0445 | 90.8434 | 0.50906 | 0.25672 | 0.7614 | 726.7472 | 250.9555 | -117.2611 | 116.8975 | -26.8975 | 0.011375 | -26.8861 | 100.1127
|  | 45713.1875 | 45713.1875 | 86.1875 | 2460731.6875 | 0.25152 | 335.3008 | 9411.9309 | 0.016698 | 1.5259 | 336.8266 | 9413.4567 | 0.98988 | 336.821 | 23.436 | 23.4386 | -21.4467 | -9.0074 | 0.043032 | -13.0439 | 90.8434 | 0.50906 | 0.25672 | 0.7614 | 726.7472 | 256.9561 | -115.761 | 115.4205 | -25.4205 | 0.01214 | -25.4083 | 99.9824
|  | 45713.1917 | 45713.1917 | 86.1917 | 2460731.6917 | 0.25152 | 335.3049 | 9411.935 | 0.016698 | 1.5259 | 336.8308 | 9413.4609 | 0.98988 | 336.8252 | 23.436 | 23.4386 | -21.4428 | -9.0059 | 0.043032 | -13.0432 | 90.8434 | 0.50906 | 0.25672 | 0.7614 | 726.7472 | 262.9568 | -114.2608 | 113.9429 | -23.9429 | 0.012994 | -23.9299 | 99.8619
|  | 45713.1958 | 45713.1958 | 86.1958 | 2460731.6958 | 0.25152 | 335.309 | 9411.9391 | 0.016698 | 1.526 | 336.835 | 9413.4651 | 0.98988 | 336.8294 | 23.436 | 23.4386 | -21.4388 | -9.0043 | 0.043032 | -13.0425 | 90.8434 | 0.50906 | 0.25671 | 0.7614 | 726.7472 | 268.9575 | -112.7606 | 112.4647 | -22.4647 | 0.013954 | -22.4508 | 99.7507
|  | 45713.2 | 45713.2 | 86.2 | 2460731.7 | 0.25152 | 335.3131 | 9411.9432 | 0.016698 | 1.5261 | 336.8392 | 9413.4693 | 0.98988 | 336.8336 | 23.436 | 23.4386 | -21.4349 | -9.0028 | 0.043032 | -13.0419 | 90.8434 | 0.50906 | 0.25671 | 0.7614 | 726.7471 | 274.9581 | -111.2605 | 110.9861 | -20.9861 | 0.015042 | -20.971 | 99.6483
|  | 45713.2042 | 45713.2042 | 86.2042 | 2460731.7042 | 0.25152 | 335.3172 | 9411.9473 | 0.016698 | 1.5262 | 336.8434 | 9413.4735 | 0.98988 | 336.8378 | 23.436 | 23.4386 | -21.4309 | -9.0012 | 0.043032 | -13.0412 | 90.8434 | 0.50906 | 0.25671 | 0.7614 | 726.7471 | 280.9588 | -109.7603 | 109.507 | -19.507 | 0.016288 | -19.4907 | 99.5543
|  | 45713.2083 | 45713.2083 | 86.2083 | 2460731.7083 | 0.25152 | 335.3213 | 9411.9514 | 0.016698 | 1.5263 | 336.8476 | 9413.4777 | 0.98989 | 336.842 | 23.436 | 23.4386 | -21.427 | -8.9997 | 0.043032 | -13.0405 | 90.8434 | 0.50906 | 0.25671 | 0.7614 | 726.7471 | 286.9595 | -108.2601 | 108.0276 | -18.0276 | 0.017729 | -18.0098 | 99.4684
|  | 45713.2125 | 45713.2125 | 86.2125 | 2460731.7125 | 0.25152 | 335.3254 | 9411.9555 | 0.016698 | 1.5264 | 336.8518 | 9413.4819 | 0.98989 | 336.8462 | 23.436 | 23.4386 | -21.4231 | -8.9981 | 0.043032 | -13.0398 | 90.8434 | 0.50906 | 0.25671 | 0.7614 | 726.747 | 292.9602 | -106.76 | 106.5477 | -16.5477 | 0.01942 | -16.5283 | 99.3903
|  | 45713.2167 | 45713.2167 | 86.2167 | 2460731.7167 | 0.25152 | 335.3295 | 9411.9596 | 0.016698 | 1.5264 | 336.856 | 9413.4861 | 0.98989 | 336.8504 | 23.436 | 23.4386 | -21.4191 | -8.9966 | 0.043032 | -13.0392 | 90.8434 | 0.50905 | 0.25671 | 0.7614 | 726.747 | 298.9608 | -105.2598 | 105.0676 | -15.0676 | 0.021433 | -15.0461 | 99.3197
|  | 45713.2208 | 45713.2208 | 86.2208 | 2460731.7208 | 0.25152 | 335.3336 | 9411.9637 | 0.016698 | 1.5265 | 336.8601 | 9413.4903 | 0.98989 | 336.8546 | 23.436 | 23.4386 | -21.4152 | -8.995 | 0.043032 | -13.0385 | 90.8434 | 0.50905 | 0.25671 | 0.7614 | 726.747 | 304.9615 | -103.7596 | 103.5871 | -13.5871 | 0.023874 | -13.5633 | 99.2562
|  | 45713.225 | 45713.225 | 86.225 | 2460731.725 | 0.25152 | 335.3377 | 9411.9678 | 0.016698 | 1.5266 | 336.8643 | 9413.4945 | 0.98989 | 336.8588 | 23.436 | 23.4386 | -21.4112 | -8.9935 | 0.043032 | -13.0378 | 90.8434 | 0.50905 | 0.25671 | 0.7614 | 726.747 | 310.9622 | -102.2595 | 102.1064 | -12.1064 | 0.0269 | -12.0795 | 99.1998
|  | 45713.2292 | 45713.2292 | 86.2292 | 2460731.7292 | 0.25152 | 335.3418 | 9411.972 | 0.016698 | 1.5267 | 336.8685 | 9413.4986 | 0.98989 | 336.863 | 23.436 | 23.4386 | -21.4073 | -8.9919 | 0.043032 | -13.0372 | 90.8434 | 0.50905 | 0.25671 | 0.7614 | 726.7469 | 316.9628 | -100.7593 | 100.6255 | -10.6255 | 0.030756 | -10.5948 | 99.1501
|  | 45713.2333 | 45713.2333 | 86.2333 | 2460731.7333 | 0.25152 | 335.3459 | 9411.9761 | 0.016698 | 1.5268 | 336.8727 | 9413.5028 | 0.98989 | 336.8671 | 23.436 | 23.4386 | -21.4034 | -8.9903 | 0.043032 | -13.0365 | 90.8434 | 0.50905 | 0.25671 | 0.7614 | 726.7469 | 322.9635 | -99.2591 | 99.1444 | -9.1444 | 0.035845 | -9.1085 | 99.1071
|  | 45713.2375 | 45713.2375 | 86.2375 | 2460731.7375 | 0.25152 | 335.35 | 9411.9802 | 0.016698 | 1.5269 | 336.8769 | 9413.507 | 0.98989 | 336.8713 | 23.436 | 23.4386 | -21.3994 | -8.9888 | 0.043032 | -13.0358 | 90.8434 | 0.50905 | 0.25671 | 0.7614 | 726.7469 | 328.9642 | -97.759 | 97.6631 | -7.6631 | 0.042884 | -7.6202 | 99.0705
|  | 45713.2417 | 45713.2417 | 86.2417 | 2460731.7417 | 0.25152 | 335.3542 | 9411.9843 | 0.016698 | 1.5269 | 336.8811 | 9413.5112 | 0.98989 | 336.8755 | 23.436 | 23.4386 | -21.3955 | -8.9872 | 0.043032 | -13.0351 | 90.8434 | 0.50905 | 0.25671 | 0.76139 | 726.7468 | 334.9649 | -96.2588 | 96.1816 | -6.1816 | 0.053273 | -6.1284 | 99.0402
|  | 45713.2458 | 45713.2458 | 86.2458 | 2460731.7458 | 0.25152 | 335.3583 | 9411.9884 | 0.016698 | 1.527 | 336.8853 | 9413.5154 | 0.98989 | 336.8797 | 23.436 | 23.4386 | -21.3915 | -8.9857 | 0.043032 | -13.0345 | 90.8434 | 0.50905 | 0.25671 | 0.76139 | 726.7468 | 340.9655 | -94.7586 | 94.7001 | -4.7001 | 0.070181 | -4.6299 | 99.0163
|  | 45713.25 | 45713.25 | 86.25 | 2460731.75 | 0.25152 | 335.3624 | 9411.9925 | 0.016698 | 1.5271 | 336.8895 | 9413.5196 | 0.98989 | 336.8839 | 23.436 | 23.4386 | -21.3876 | -8.9841 | 0.043032 | -13.0338 | 90.8433 | 0.50905 | 0.25671 | 0.76139 | 726.7468 | 346.9662 | -93.2585 | 93.2184 | -3.2184 | 0.10261 | -3.1158 | 98.9984
|  | 45713.2542 | 45713.2542 | 86.2542 | 2460731.7542 | 0.25152 | 335.3665 | 9411.9966 | 0.016698 | 1.5272 | 336.8937 | 9413.5238 | 0.9899 | 336.8881 | 23.436 | 23.4386 | -21.3837 | -8.9826 | 0.043032 | -13.0331 | 90.8433 | 0.50905 | 0.25671 | 0.76139 | 726.7467 | 352.9669 | -91.7583 | 91.7367 | -1.7367 | 0.1903 | -1.5464 | 98.9867
|  | 45713.2583 | 45713.2583 | 86.2583 | 2460731.7583 | 0.25152 | 335.3706 | 9412.0007 | 0.016698 | 1.5273 | 336.8979 | 9413.528 | 0.9899 | 336.8923 | 23.436 | 23.4386 | -21.3797 | -8.981 | 0.043032 | -13.0325 | 90.8433 | 0.50905 | 0.25671 | 0.76139 | 726.7467 | 358.9675 | -90.2581 | 90.255 | -0.25495 | 0.52057 | 0.26562 | 98.9811
|  | 45713.2625 | 45713.2625 | 86.2625 | 2460731.7625 | 0.25152 | 335.3747 | 9412.0048 | 0.016698 | 1.5274 | 336.902 | 9413.5322 | 0.9899 | 336.8965 | 23.436 | 23.4386 | -21.3758 | -8.9795 | 0.043032 | -13.0318 | 90.8433 | 0.50905 | 0.25671 | 0.76139 | 726.7467 | 364.9682 | -88.7579 | 88.7732 | 1.2268 | 0.34247 | 1.5693 | 98.9816
|  | 45713.2667 | 45713.2667 | 86.2667 | 2460731.7667 | 0.25152 | 335.3788 | 9412.0089 | 0.016698 | 1.5274 | 336.9062 | 9413.5364 | 0.9899 | 336.9007 | 23.436 | 23.4386 | -21.3718 | -8.9779 | 0.043032 | -13.0311 | 90.8433 | 0.50905 | 0.25671 | 0.76139 | 726.7467 | 370.9689 | -87.2578 | 87.2914 | 2.7086 | 0.24281 | 2.9514 | 98.9881
|  | 45713.2708 | 45713.2708 | 86.2708 | 2460731.7708 | 0.25152 | 335.3829 | 9412.013 | 0.016698 | 1.5275 | 336.9104 | 9413.5406 | 0.9899 | 336.9049 | 23.436 | 23.4386 | -21.3679 | -8.9764 | 0.043032 | -13.0304 | 90.8433 | 0.50905 | 0.25671 | 0.76139 | 726.7466 | 376.9696 | -85.7576 | 85.8097 | 4.1903 | 0.18259 | 4.3729 | 99.0006
|  | 45713.275 | 45713.275 | 86.275 | 2460731.775 | 0.25152 | 335.387 | 9412.0171 | 0.016698 | 1.5276 | 336.9146 | 9413.5447 | 0.9899 | 336.909 | 23.436 | 23.4386 | -21.364 | -8.9748 | 0.043032 | -13.0298 | 90.8433 | 0.50905 | 0.25671 | 0.76139 | 726.7466 | 382.9702 | -84.2574 | 84.328 | 5.672 | 0.14512 | 5.8171 | 99.0194
|  | 45713.2792 | 45713.2792 | 86.2792 | 2460731.7792 | 0.25152 | 335.3911 | 9412.0212 | 0.016698 | 1.5277 | 336.9188 | 9413.5489 | 0.9899 | 336.9132 | 23.436 | 23.4386 | -21.36 | -8.9733 | 0.043032 | -13.0291 | 90.8433 | 0.50905 | 0.25671 | 0.76139 | 726.7466 | 388.9709 | -82.7573 | 82.8464 | 7.1536 | 0.11952 | 7.2731 | 99.0443
|  | 45713.2833 | 45713.2833 | 86.2833 | 2460731.7833 | 0.25152 | 335.3952 | 9412.0253 | 0.016698 | 1.5278 | 336.923 | 9413.5531 | 0.9899 | 336.9174 | 23.436 | 23.4386 | -21.3561 | -8.9717 | 0.043032 | -13.0284 | 90.8433 | 0.50905 | 0.2567 | 0.76139 | 726.7465 | 394.9716 | -81.2571 | 81.3649 | 8.6351 | 0.10102 | 8.7361 | 99.0754
|  | 45713.2875 | 45713.2875 | 86.2875 | 2460731.7875 | 0.25152 | 335.3993 | 9412.0294 | 0.016698 | 1.5279 | 336.9272 | 9413.5573 | 0.9899 | 336.9216 | 23.436 | 23.4386 | -21.3521 | -8.9702 | 0.043032 | -13.0278 | 90.8433 | 0.50905 | 0.2567 | 0.76139 | 726.7465 | 400.9722 | -79.7569 | 79.8835 | 10.1165 | 0.087162 | 10.2036 | 99.113
|  | 45713.2917 | 45713.2917 | 86.2917 | 2460731.7917 | 0.25152 | 335.4034 | 9412.0336 | 0.016698 | 1.5279 | 336.9314 | 9413.5615 | 0.9899 | 336.9258 | 23.436 | 23.4386 | -21.3482 | -8.9686 | 0.043032 | -13.0271 | 90.8433 | 0.50905 | 0.2567 | 0.76139 | 726.7465 | 406.9729 | -78.2568 | 78.4023 | 11.5977 | 0.076455 | 11.6741 | 99.1571
|  | 45713.2958 | 45713.2958 | 86.2958 | 2460731.7958 | 0.25152 | 335.4075 | 9412.0377 | 0.016698 | 1.528 | 336.9356 | 9413.5657 | 0.98991 | 336.93 | 23.436 | 23.4386 | -21.3442 | -8.9671 | 0.043032 | -13.0264 | 90.8433 | 0.50905 | 0.2567 | 0.76139 | 726.7465 | 412.9736 | -76.7566 | 76.9214 | 13.0786 | 0.067954 | 13.1466 | 99.2079
|  | 45713.3 | 45713.3 | 86.3 | 2460731.8 | 0.25152 | 335.4116 | 9412.0418 | 0.016698 | 1.5281 | 336.9398 | 9413.5699 | 0.98991 | 336.9342 | 23.436 | 23.4386 | -21.3403 | -8.9655 | 0.043032 | -13.0257 | 90.8433 | 0.50905 | 0.2567 | 0.76139 | 726.7464 | 418.9743 | -75.2564 | 75.4406 | 14.5594 | 0.061049 | 14.6205 | 99.2655
|  | 45713.3042 | 45713.3042 | 86.3042 | 2460731.8042 | 0.25152 | 335.4158 | 9412.0459 | 0.016698 | 1.5282 | 336.944 | 9413.5741 | 0.98991 | 336.9384 | 23.436 | 23.4386 | -21.3364 | -8.964 | 0.043032 | -13.0251 | 90.8433 | 0.50905 | 0.2567 | 0.76139 | 726.7464 | 424.9749 | -73.7563 | 73.96 | 16.04 | 0.055329 | 16.0953 | 99.3302
|  | 45713.3083 | 45713.3083 | 86.3083 | 2460731.8083 | 0.25152 | 335.4199 | 9412.05 | 0.016698 | 1.5283 | 336.9481 | 9413.5783 | 0.98991 | 336.9426 | 23.436 | 23.4386 | -21.3324 | -8.9624 | 0.043032 | -13.0244 | 90.8433 | 0.50904 | 0.2567 | 0.76139 | 726.7464 | 430.9756 | -72.2561 | 72.4798 | 17.5202 | 0.050513 | 17.5707 | 99.4023
|  | 45713.3125 | 45713.3125 | 86.3125 | 2460731.8125 | 0.25152 | 335.424 | 9412.0541 | 0.016698 | 1.5284 | 336.9523 | 9413.5825 | 0.98991 | 336.9468 | 23.436 | 23.4386 | -21.3285 | -8.9609 | 0.043032 | -13.0237 | 90.8433 | 0.50904 | 0.2567 | 0.76139 | 726.7463 | 436.9763 | -70.7559 | 70.9999 | 19.0001 | 0.046399 | 19.0465 | 99.4818
|  | 45713.3167 | 45713.3167 | 86.3167 | 2460731.8167 | 0.25152 | 335.4281 | 9412.0582 | 0.016698 | 1.5284 | 336.9565 | 9413.5866 | 0.98991 | 336.951 | 23.436 | 23.4386 | -21.3245 | -8.9593 | 0.043032 | -13.023 | 90.8433 | 0.50904 | 0.2567 | 0.76139 | 726.7463 | 442.977 | -69.2558 | 69.5203 | 20.4797 | 0.042842 | 20.5225 | 99.5693
|  | 45713.3208 | 45713.3208 | 86.3208 | 2460731.8208 | 0.25152 | 335.4322 | 9412.0623 | 0.016698 | 1.5285 | 336.9607 | 9413.5908 | 0.98991 | 336.9551 | 23.436 | 23.4386 | -21.3206 | -8.9577 | 0.043032 | -13.0224 | 90.8433 | 0.50904 | 0.2567 | 0.76139 | 726.7463 | 448.9776 | -67.7556 | 68.0411 | 21.9589 | 0.039733 | 21.9986 | 99.6649
|  | 45713.325 | 45713.325 | 86.325 | 2460731.825 | 0.25152 | 335.4363 | 9412.0664 | 0.016698 | 1.5286 | 336.9649 | 9413.595 | 0.98991 | 336.9593 | 23.436 | 23.4386 | -21.3167 | -8.9562 | 0.043032 | -13.0217 | 90.8433 | 0.50904 | 0.2567 | 0.76139 | 726.7463 | 454.9783 | -66.2554 | 66.5624 | 23.4376 | 0.036991 | 23.4746 | 99.7692
|  | 45713.3292 | 45713.3292 | 86.3292 | 2460731.8292 | 0.25152 | 335.4404 | 9412.0705 | 0.016698 | 1.5287 | 336.9691 | 9413.5992 | 0.98991 | 336.9635 | 23.436 | 23.4386 | -21.3127 | -8.9546 | 0.043032 | -13.021 | 90.8433 | 0.50904 | 0.2567 | 0.76138 | 726.7462 | 460.979 | -64.7553 | 65.0841 | 24.9159 | 0.03455 | 24.9505 | 99.8824
|  | 45713.3333 | 45713.3333 | 86.3333 | 2460731.8333 | 0.25152 | 335.4445 | 9412.0746 | 0.016698 | 1.5288 | 336.9733 | 9413.6034 | 0.98991 | 336.9677 | 23.436 | 23.4386 | -21.3088 | -8.9531 | 0.043032 | -13.0203 | 90.8433 | 0.50904 | 0.2567 | 0.76138 | 726.7462 | 466.9797 | -63.2551 | 63.6063 | 26.3937 | 0.032362 | 26.426 | 100.0051
|  | 45713.3375 | 45713.3375 | 86.3375 | 2460731.8375 | 0.25152 | 335.4486 | 9412.0787 | 0.016698 | 1.5289 | 336.9775 | 9413.6076 | 0.98991 | 336.9719 | 23.436 | 23.4386 | -21.3048 | -8.9515 | 0.043032 | -13.0197 | 90.8433 | 0.50904 | 0.2567 | 0.76138 | 726.7462 | 472.9803 | -61.7549 | 62.1291 | 27.8709 | 0.030388 | 27.9012 | 100.1378
|  | 45713.3417 | 45713.3417 | 86.3417 | 2460731.8417 | 0.25152 | 335.4527 | 9412.0828 | 0.016698 | 1.5289 | 336.9817 | 9413.6118 | 0.98992 | 336.9761 | 23.436 | 23.4386 | -21.3009 | -8.95 | 0.043032 | -13.019 | 90.8433 | 0.50904 | 0.2567 | 0.76138 | 726.7461 | 478.981 | -60.2547 | 60.6526 | 29.3474 | 0.028595 | 29.376 | 100.2811
|  | 45713.3458 | 45713.3458 | 86.3458 | 2460731.8458 | 0.25152 | 335.4568 | 9412.0869 | 0.016698 | 1.529 | 336.9859 | 9413.616 | 0.98992 | 336.9803 | 23.436 | 23.4386 | -21.297 | -8.9484 | 0.043032 | -13.0183 | 90.8433 | 0.50904 | 0.2567 | 0.76138 | 726.7461 | 484.9817 | -58.7546 | 59.1767 | 30.8233 | 0.026957 | 30.8502 | 100.4356
|  | 45713.35 | 45713.35 | 86.35 | 2460731.85 | 0.25152 | 335.4609 | 9412.091 | 0.016698 | 1.5291 | 336.99 | 9413.6202 | 0.98992 | 336.9845 | 23.436 | 23.4386 | -21.293 | -8.9469 | 0.043032 | -13.0176 | 90.8433 | 0.50904 | 0.2567 | 0.76138 | 726.7461 | 490.9824 | -57.2544 | 57.7016 | 32.2984 | 0.025454 | 32.3238 | 100.602
|  | 45713.3542 | 45713.3542 | 86.3542 | 2460731.8542 | 0.25152 | 335.465 | 9412.0952 | 0.016698 | 1.5292 | 336.9942 | 9413.6244 | 0.98992 | 336.9887 | 23.436 | 23.4386 | -21.2891 | -8.9453 | 0.043032 | -13.017 | 90.8433 | 0.50904 | 0.2567 | 0.76138 | 726.7461 | 496.983 | -55.7542 | 56.2273 | 33.7727 | 0.024068 | 33.7967 | 100.7811
|  | 45713.3583 | 45713.3583 | 86.3583 | 2460731.8583 | 0.25152 | 335.4691 | 9412.0993 | 0.016698 | 1.5293 | 336.9984 | 9413.6285 | 0.98992 | 336.9929 | 23.436 | 23.4386 | -21.2851 | -8.9438 | 0.043032 | -13.0163 | 90.8433 | 0.50904 | 0.2567 | 0.76138 | 726.746 | 502.9837 | -54.2541 | 54.7539 | 35.2461 | 0.022784 | 35.2688 | 100.9739
|  | 45713.3625 | 45713.3625 | 86.3625 | 2460731.8625 | 0.25152 | 335.4733 | 9412.1034 | 0.016698 | 1.5294 | 337.0026 | 9413.6327 | 0.98992 | 336.997 | 23.436 | 23.4386 | -21.2812 | -8.9422 | 0.043032 | -13.0156 | 90.8432 | 0.50904 | 0.2567 | 0.76138 | 726.746 | 508.9844 | -52.7539 | 53.2815 | 36.7185 | 0.021591 | 36.7401 | 101.1813
|  | 45713.3667 | 45713.3667 | 86.3667 | 2460731.8667 | 0.25152 | 335.4774 | 9412.1075 | 0.016698 | 1.5295 | 337.0068 | 9413.6369 | 0.98992 | 337.0012 | 23.436 | 23.4386 | -21.2773 | -8.9407 | 0.043032 | -13.0149 | 90.8432 | 0.50904 | 0.2567 | 0.76138 | 726.746 | 514.9851 | -51.2537 | 51.8102 | 38.1898 | 0.020477 | 38.2103 | 101.4044
|  | 45713.3708 | 45713.3708 | 86.3708 | 2460731.8708 | 0.25152 | 335.4815 | 9412.1116 | 0.016698 | 1.5295 | 337.011 | 9413.6411 | 0.98992 | 337.0054 | 23.436 | 23.4386 | -21.2733 | -8.9391 | 0.043032 | -13.0143 | 90.8432 | 0.50904 | 0.2567 | 0.76138 | 726.7459 | 520.9857 | -49.7536 | 50.3401 | 39.6599 | 0.019433 | 39.6793 | 101.6445
|  | 45713.375 | 45713.375 | 86.375 | 2460731.875 | 0.25152 | 335.4856 | 9412.1157 | 0.016698 | 1.5296 | 337.0152 | 9413.6453 | 0.98992 | 337.0096 | 23.436 | 23.4386 | -21.2694 | -8.9376 | 0.043032 | -13.0136 | 90.8432 | 0.50904 | 0.25669 | 0.76138 | 726.7459 | 526.9864 | -48.2534 | 48.8713 | 41.1287 | 0.018452 | 41.1472 | 101.903
|  | 45713.3792 | 45713.3792 | 86.3792 | 2460731.8792 | 0.25152 | 335.4897 | 9412.1198 | 0.016698 | 1.5297 | 337.0194 | 9413.6495 | 0.98992 | 337.0138 | 23.436 | 23.4386 | -21.2654 | -8.936 | 0.043032 | -13.0129 | 90.8432 | 0.50904 | 0.25669 | 0.76138 | 726.7459 | 532.9871 | -46.7532 | 47.4039 | 42.5961 | 0.017528 | 42.6136 | 102.1814
|  | 45713.3833 | 45713.3833 | 86.3833 | 2460731.8833 | 0.25152 | 335.4938 | 9412.1239 | 0.016698 | 1.5298 | 337.0236 | 9413.6537 | 0.98993 | 337.018 | 23.436 | 23.4386 | -21.2615 | -8.9345 | 0.043032 | -13.0122 | 90.8432 | 0.50904 | 0.25669 | 0.76138 | 726.7459 | 538.9878 | -45.2531 | 45.9381 | 44.0619 | 0.016655 | 44.0786 | 102.4815
|  | 45713.3875 | 45713.3875 | 86.3875 | 2460731.8875 | 0.25152 | 335.4979 | 9412.128 | 0.016698 | 1.5299 | 337.0278 | 9413.6579 | 0.98993 | 337.0222 | 23.436 | 23.4386 | -21.2576 | -8.9329 | 0.043032 | -13.0115 | 90.8432 | 0.50904 | 0.25669 | 0.76138 | 726.7458 | 544.9885 | -43.7529 | 44.474 | 45.526 | 0.015827 | 45.5418 | 102.8054
|  | 45713.3917 | 45713.3917 | 86.3917 | 2460731.8917 | 0.25152 | 335.502 | 9412.1321 | 0.016698 | 1.53 | 337.032 | 9413.6621 | 0.98993 | 337.0264 | 23.436 | 23.4386 | -21.2536 | -8.9313 | 0.043032 | -13.0109 | 90.8432 | 0.50904 | 0.25669 | 0.76138 | 726.7458 | 550.9891 | -42.2527 | 43.0119 | 46.9881 | 0.01504 | 47.0031 | 103.1552
|  | 45713.3958 | 45713.3958 | 86.3958 | 2460731.8958 | 0.25152 | 335.5061 | 9412.1362 | 0.016698 | 1.53 | 337.0361 | 9413.6663 | 0.98993 | 337.0306 | 23.436 | 23.4386 | -21.2497 | -8.9298 | 0.043032 | -13.0102 | 90.8432 | 0.50903 | 0.25669 | 0.76138 | 726.7458 | 556.9898 | -40.7525 | 41.552 | 48.448 | 0.014291 | 48.4623 | 103.5338
|  | 45713.4 | 45713.4 | 86.4 | 2460731.9 | 0.25152 | 335.5102 | 9412.1403 | 0.016698 | 1.5301 | 337.0403 | 9413.6704 | 0.98993 | 337.0348 | 23.436 | 23.4386 | -21.2458 | -8.9282 | 0.043032 | -13.0095 | 90.8432 | 0.50903 | 0.25669 | 0.76138 | 726.7457 | 562.9905 | -39.2524 | 40.0945 | 49.9055 | 0.013576 | 49.9191 | 103.9439
|  | 45713.4042 | 45713.4042 | 86.4042 | 2460731.9042 | 0.25152 | 335.5143 | 9412.1444 | 0.016698 | 1.5302 | 337.0445 | 9413.6746 | 0.98993 | 337.039 | 23.436 | 23.4386 | -21.2418 | -8.9267 | 0.043032 | -13.0088 | 90.8432 | 0.50903 | 0.25669 | 0.76138 | 726.7457 | 568.9912 | -37.7522 | 38.6396 | 51.3604 | 0.012892 | 51.3733 | 104.389
|  | 45713.4083 | 45713.4083 | 86.4083 | 2460731.9083 | 0.25152 | 335.5184 | 9412.1485 | 0.016698 | 1.5303 | 337.0487 | 9413.6788 | 0.98993 | 337.0431 | 23.436 | 23.4386 | -21.2379 | -8.9251 | 0.043032 | -13.0082 | 90.8432 | 0.50903 | 0.25669 | 0.76138 | 726.7457 | 574.9918 | -36.252 | 37.1877 | 52.8123 | 0.012236 | 52.8245 | 104.8731
|  | 45713.4125 | 45713.4125 | 86.4125 | 2460731.9125 | 0.25152 | 335.5225 | 9412.1526 | 0.016698 | 1.5304 | 337.0529 | 9413.683 | 0.98993 | 337.0473 | 23.436 | 23.4386 | -21.2339 | -8.9236 | 0.043032 | -13.0075 | 90.8432 | 0.50903 | 0.25669 | 0.76138 | 726.7457 | 580.9925 | -34.7519 | 35.7393 | 54.2607 | 0.011607 | 54.2723 | 105.4006
|  | 45713.4167 | 45713.4167 | 86.4167 | 2460731.9167 | 0.25152 | 335.5266 | 9412.1568 | 0.016698 | 1.5305 | 337.0571 | 9413.6872 | 0.98993 | 337.0515 | 23.436 | 23.4386 | -21.23 | -8.922 | 0.043032 | -13.0068 | 90.8432 | 0.50903 | 0.25669 | 0.76137 | 726.7456 | 586.9932 | -33.2517 | 34.2946 | 55.7054 | 0.011001 | 55.7164 | 105.977
|  | 45713.4208 | 45713.4208 | 86.4208 | 2460731.9208 | 0.25152 | 335.5307 | 9412.1609 | 0.016698 | 1.5305 | 337.0613 | 9413.6914 | 0.98993 | 337.0557 | 23.436 | 23.4386 | -21.2261 | -8.9205 | 0.043032 | -13.0061 | 90.8432 | 0.50903 | 0.25669 | 0.76137 | 726.7456 | 592.9939 | -31.7515 | 32.8543 | 57.1457 | 0.010417 | 57.1561 | 106.6084
|  | 45713.425 | 45713.425 | 86.425 | 2460731.925 | 0.25152 | 335.5349 | 9412.165 | 0.016698 | 1.5306 | 337.0655 | 9413.6956 | 0.98994 | 337.0599 | 23.436 | 23.4386 | -21.2221 | -8.9189 | 0.043032 | -13.0054 | 90.8432 | 0.50903 | 0.25669 | 0.76137 | 726.7456 | 598.9946 | -30.2514 | 31.4189 | 58.5811 | 0.0098541 | 58.5909 | 107.302
|  | 45713.4292 | 45713.4292 | 86.4292 | 2460731.9292 | 0.25152 | 335.539 | 9412.1691 | 0.016698 | 1.5307 | 337.0697 | 9413.6998 | 0.98994 | 337.0641 | 23.436 | 23.4386 | -21.2182 | -8.9174 | 0.043032 | -13.0048 | 90.8432 | 0.50903 | 0.25669 | 0.76137 | 726.7455 | 604.9952 | -28.7512 | 29.9892 | 60.0108 | 0.00931 | 60.0201 | 108.0665
|  | 45713.4333 | 45713.4333 | 86.4333 | 2460731.9333 | 0.25152 | 335.5431 | 9412.1732 | 0.016698 | 1.5308 | 337.0739 | 9413.704 | 0.98994 | 337.0683 | 23.436 | 23.4386 | -21.2142 | -8.9158 | 0.043032 | -13.0041 | 90.8432 | 0.50903 | 0.25669 | 0.76137 | 726.7455 | 610.9959 | -27.251 | 28.566 | 61.434 | 0.0087836 | 61.4428 | 108.9121
|  | 45713.4375 | 45713.4375 | 86.4375 | 2460731.9375 | 0.25152 | 335.5472 | 9412.1773 | 0.016698 | 1.5309 | 337.078 | 9413.7082 | 0.98994 | 337.0725 | 23.436 | 23.4386 | -21.2103 | -8.9143 | 0.043032 | -13.0034 | 90.8432 | 0.50903 | 0.25669 | 0.76137 | 726.7455 | 616.9966 | -25.7509 | 27.1503 | 62.8497 | 0.0082739 | 62.858 | 109.8509
|  | 45713.4417 | 45713.4417 | 86.4417 | 2460731.9417 | 0.25152 | 335.5513 | 9412.1814 | 0.016698 | 1.531 | 337.0822 | 9413.7123 | 0.98994 | 337.0767 | 23.436 | 23.4386 | -21.2064 | -8.9127 | 0.043032 | -13.0027 | 90.8432 | 0.50903 | 0.25669 | 0.76137 | 726.7455 | 622.9973 | -24.2507 | 25.7434 | 64.2566 | 0.00778 | 64.2644 | 110.8976
|  | 45713.4458 | 45713.4458 | 86.4458 | 2460731.9458 | 0.25152 | 335.5554 | 9412.1855 | 0.016698 | 1.531 | 337.0864 | 9413.7165 | 0.98994 | 337.0809 | 23.436 | 23.4386 | -21.2024 | -8.9111 | 0.043032 | -13.002 | 90.8432 | 0.50903 | 0.25669 | 0.76137 | 726.7454 | 628.998 | -22.7505 | 24.3469 | 65.6531 | 0.0073011 | 65.6604 | 112.0701
|  | 45713.45 | 45713.45 | 86.45 | 2460731.95 | 0.25152 | 335.5595 | 9412.1896 | 0.016698 | 1.5311 | 337.0906 | 9413.7207 | 0.98994 | 337.085 | 23.436 | 23.4386 | -21.1985 | -8.9096 | 0.043032 | -13.0014 | 90.8432 | 0.50903 | 0.25669 | 0.76137 | 726.7454 | 634.9986 | -21.2503 | 22.9625 | 67.0375 | 0.0068366 | 67.0443 | 113.3899
|  | 45713.4542 | 45713.4542 | 86.4542 | 2460731.9542 | 0.25153 | 335.5636 | 9412.1937 | 0.016698 | 1.5312 | 337.0948 | 9413.7249 | 0.98994 | 337.0892 | 23.436 | 23.4386 | -21.1945 | -8.908 | 0.043032 | -13.0007 | 90.8432 | 0.50903 | 0.25669 | 0.76137 | 726.7454 | 640.9993 | -19.7502 | 21.5928 | 68.4072 | 0.0063863 | 68.4136 | 114.8836
|  | 45713.4583 | 45713.4583 | 86.4583 | 2460731.9583 | 0.25153 | 335.5677 | 9412.1978 | 0.016698 | 1.5313 | 337.099 | 9413.7291 | 0.98994 | 337.0934 | 23.436 | 23.4386 | -21.1906 | -8.9065 | 0.043032 | -13 | 90.8432 | 0.50903 | 0.25669 | 0.76137 | 726.7453 | 647 | -18.25 | 20.2406 | 69.7594 | 0.00595 | 69.7653 | 116.5841
|  | 45713.4625 | 45713.4625 | 86.4625 | 2460731.9625 | 0.25153 | 335.5718 | 9412.2019 | 0.016698 | 1.5314 | 337.1032 | 9413.7333 | 0.98994 | 337.0976 | 23.436 | 23.4386 | -21.1867 | -8.9049 | 0.043032 | -12.9993 | 90.8432 | 0.50903 | 0.25669 | 0.76137 | 726.7453 | 653.0007 | -16.7498 | 18.9098 | 71.0902 | 0.0055279 | 71.0958 | 118.5319
|  | 45713.4667 | 45713.4667 | 86.4667 | 2460731.9667 | 0.25153 | 335.5759 | 9412.206 | 0.016698 | 1.5315 | 337.1074 | 9413.7375 | 0.98994 | 337.1018 | 23.436 | 23.4386 | -21.1827 | -8.9034 | 0.043032 | -12.9986 | 90.8432 | 0.50903 | 0.25668 | 0.76137 | 726.7453 | 659.0014 | -15.2497 | 17.6051 | 72.3949 | 0.0051205 | 72.4 | 120.7777
|  | 45713.4708 | 45713.4708 | 86.4708 | 2460731.9708 | 0.25153 | 335.58 | 9412.2101 | 0.016698 | 1.5315 | 337.1116 | 9413.7417 | 0.98995 | 337.106 | 23.436 | 23.4386 | -21.1788 | -8.9018 | 0.043032 | -12.998 | 90.8432 | 0.50903 | 0.25668 | 0.76137 | 726.7453 | 665.002 | -13.7495 | 16.3328 | 73.6672 | 0.0047289 | 73.6719 | 123.3847
|  | 45713.475 | 45713.475 | 86.475 | 2460731.975 | 0.25153 | 335.5841 | 9412.2142 | 0.016698 | 1.5316 | 337.1158 | 9413.7459 | 0.98995 | 337.1102 | 23.436 | 23.4386 | -21.1748 | -8.9003 | 0.043032 | -12.9973 | 90.8432 | 0.50903 | 0.25668 | 0.76137 | 726.7452 | 671.0027 | -12.2493 | 15.1013 | 74.8987 | 0.0043546 | 74.9031 | 126.4312
|  | 45713.4792 | 45713.4792 | 86.4792 | 2460731.9792 | 0.25153 | 335.5882 | 9412.2184 | 0.016698 | 1.5317 | 337.1199 | 9413.7501 | 0.98995 | 337.1144 | 23.436 | 23.4386 | -21.1709 | -8.8987 | 0.043032 | -12.9966 | 90.8431 | 0.50903 | 0.25668 | 0.76137 | 726.7452 | 677.0034 | -10.7492 | 13.9212 | 76.0788 | 0.004 | 76.0828 | 130.0131
|  | 45713.4833 | 45713.4833 | 86.4833 | 2460731.9833 | 0.25153 | 335.5923 | 9412.2225 | 0.016698 | 1.5318 | 337.1241 | 9413.7542 | 0.98995 | 337.1186 | 23.436 | 23.4386 | -21.167 | -8.8972 | 0.043032 | -12.9959 | 90.8431 | 0.50902 | 0.25668 | 0.76137 | 726.7452 | 683.0041 | -9.249 | 12.8068 | 77.1932 | 0.0036684 | 77.1969 | 134.2452
|  | 45713.4875 | 45713.4875 | 86.4875 | 2460731.9875 | 0.25153 | 335.5965 | 9412.2266 | 0.016698 | 1.5319 | 337.1283 | 9413.7584 | 0.98995 | 337.1228 | 23.436 | 23.4386 | -21.163 | -8.8956 | 0.043032 | -12.9952 | 90.8431 | 0.50902 | 0.25668 | 0.76137 | 726.7451 | 689.0048 | -7.7488 | 11.7768 | 78.2232 | 0.0033646 | 78.2266 | 139.2571
|  | 45713.4917 | 45713.4917 | 86.4917 | 2460731.9917 | 0.25153 | 335.6006 | 9412.2307 | 0.016698 | 1.532 | 337.1325 | 9413.7626 | 0.98995 | 337.1269 | 23.436 | 23.4386 | -21.1591 | -8.8941 | 0.043032 | -12.9946 | 90.8431 | 0.50902 | 0.25668 | 0.76137 | 726.7451 | 695.0054 | -6.2486 | 10.8552 | 79.1448 | 0.0030946 | 79.1479 | 145.1802
|  | 45713.4958 | 45713.4958 | 86.4958 | 2460731.9958 | 0.25153 | 335.6047 | 9412.2348 | 0.016698 | 1.532 | 337.1367 | 9413.7668 | 0.98995 | 337.1311 | 23.436 | 23.4386 | -21.1552 | -8.8925 | 0.043032 | -12.9939 | 90.8431 | 0.50902 | 0.25668 | 0.76137 | 726.7451 | 701.0061 | -4.7485 | 10.0719 | 79.9281 | 0.0028665 | 79.931 | 152.1173
|  | 45713.5 | 45713.5 | 86.5 | 2460732 | 0.25153 | 335.6088 | 9412.2389 | 0.016698 | 1.5321 | 337.1409 | 9413.771 | 0.98995 | 337.1353 | 23.436 | 23.4386 | -21.1512 | -8.8909 | 0.043032 | -12.9932 | 90.8431 | 0.50902 | 0.25668 | 0.76137 | 726.7451 | 707.0068 | -3.2483 | 9.4613 | 80.5387 | 0.0026894 | 80.5414 | 160.0887
|  | 45713.5042 | 45713.5042 | 86.5042 | 2460732.0042 | 0.25153 | 335.6129 | 9412.243 | 0.016698 | 1.5322 | 337.1451 | 9413.7752 | 0.98995 | 337.1395 | 23.436 | 23.4386 | -21.1473 | -8.8894 | 0.043032 | -12.9925 | 90.8431 | 0.50902 | 0.25668 | 0.76136 | 726.745 | 713.0075 | -1.7481 | 9.0583 | 80.9417 | 0.0025729 | 80.9443 | 168.9634
|  | 45713.5083 | 45713.5083 | 86.5083 | 2460732.0083 | 0.25153 | 335.617 | 9412.2471 | 0.016698 | 1.5323 | 337.1493 | 9413.7794 | 0.98995 | 337.1437 | 23.436 | 23.4386 | -21.1433 | -8.8878 | 0.043032 | -12.9918 | 90.8431 | 0.50902 | 0.25668 | 0.76136 | 726.745 | 719.0082 | -0.24796 | 8.8913 | 81.1087 | 0.0025247 | 81.1113 | 178.4148
|  | 45713.5125 | 45713.5125 | 86.5125 | 2460732.0125 | 0.25153 | 335.6211 | 9412.2512 | 0.016698 | 1.5324 | 337.1535 | 9413.7836 | 0.98996 | 337.1479 | 23.436 | 23.4386 | -21.1394 | -8.8863 | 0.043032 | -12.9912 | 90.8431 | 0.50902 | 0.25668 | 0.76136 | 726.745 | 725.0088 | 1.2522 | 8.9734 | 81.0266 | 0.0025484 | 81.0292 | 187.9568
|  | 45713.5167 | 45713.5167 | 86.5167 | 2460732.0167 | 0.25153 | 335.6252 | 9412.2553 | 0.016698 | 1.5325 | 337.1577 | 9413.7878 | 0.98996 | 337.1521 | 23.436 | 23.4386 | -21.1355 | -8.8847 | 0.043032 | -12.9905 | 90.8431 | 0.50902 | 0.25668 | 0.76136 | 726.7449 | 731.0095 | 2.7524 | 9.298 | 80.702 | 0.0026422 | 80.7046 | 197.0761
|  | 45713.5208 | 45713.5208 | 86.5208 | 2460732.0208 | 0.25153 | 335.6293 | 9412.2594 | 0.016698 | 1.5325 | 337.1618 | 9413.792 | 0.98996 | 337.1563 | 23.436 | 23.4386 | -21.1315 | -8.8832 | 0.043032 | -12.9898 | 90.8431 | 0.50902 | 0.25668 | 0.76136 | 726.7449 | 737.0102 | 4.2526 | 9.8412 | 80.1588 | 0.0027995 | 80.1616 | 205.3816
|  | 45713.525 | 45713.525 | 86.525 | 2460732.025 | 0.25153 | 335.6334 | 9412.2635 | 0.016698 | 1.5326 | 337.166 | 9413.7961 | 0.98996 | 337.1605 | 23.436 | 23.4386 | -21.1276 | -8.8816 | 0.043032 | -12.9891 | 90.8431 | 0.50902 | 0.25668 | 0.76136 | 726.7449 | 743.0109 | 5.7527 | 10.5694 | 79.4306 | 0.0030113 | 79.4337 | 212.6776
|  | 45713.5292 | 45713.5292 | 86.5292 | 2460732.0292 | 0.25153 | 335.6375 | 9412.2676 | 0.016698 | 1.5327 | 337.1702 | 9413.8003 | 0.98996 | 337.1647 | 23.436 | 23.4386 | -21.1236 | -8.8801 | 0.043032 | -12.9884 | 90.8431 | 0.50902 | 0.25668 | 0.76136 | 726.7449 | 749.0116 | 7.2529 | 11.4472 | 78.5528 | 0.0032678 | 78.5561 | 218.9399
|  | 45713.5333 | 45713.5333 | 86.5333 | 2460732.0333 | 0.25153 | 335.6416 | 9412.2717 | 0.016698 | 1.5328 | 337.1744 | 9413.8045 | 0.98996 | 337.1688 | 23.436 | 23.4386 | -21.1197 | -8.8785 | 0.043032 | -12.9877 | 90.8431 | 0.50902 | 0.25668 | 0.76136 | 726.7448 | 755.0123 | 8.7531 | 12.443 | 77.557 | 0.0035609 | 77.5605 | 224.2503
|  | 45713.5375 | 45713.5375 | 86.5375 | 2460732.0375 | 0.25153 | 335.6457 | 9412.2758 | 0.016698 | 1.5329 | 337.1786 | 9413.8087 | 0.98996 | 337.173 | 23.436 | 23.4386 | -21.1158 | -8.877 | 0.043032 | -12.9871 | 90.8431 | 0.50902 | 0.25668 | 0.76136 | 726.7448 | 761.0129 | 10.2532 | 13.5309 | 76.4691 | 0.0038835 | 76.473 | 228.735
|  | 45713.5417 | 45713.5417 | 86.5417 | 2460732.0417 | 0.25153 | 335.6498 | 9412.28 | 0.016698 | 1.5329 | 337.1828 | 9413.8129 | 0.98996 | 337.1772 | 23.436 | 23.4386 | -21.1118 | -8.8754 | 0.043032 | -12.9864 | 90.8431 | 0.50902 | 0.25668 | 0.76136 | 726.7448 | 767.0136 | 11.7534 | 14.6903 | 75.3097 | 0.0042307 | 75.3139 | 232.5263
|  | 45713.5458 | 45713.5458 | 86.5458 | 2460732.0458 | 0.25153 | 335.654 | 9412.2841 | 0.016698 | 1.533 | 337.187 | 9413.8171 | 0.98996 | 337.1814 | 23.436 | 23.4386 | -21.1079 | -8.8738 | 0.043032 | -12.9857 | 90.8431 | 0.50902 | 0.25668 | 0.76136 | 726.7447 | 773.0143 | 13.2536 | 15.9057 | 74.0943 | 0.0045986 | 74.0989 | 235.7449
|  | 45713.55 | 45713.55 | 86.55 | 2460732.05 | 0.25153 | 335.6581 | 9412.2882 | 0.016698 | 1.5331 | 337.1912 | 9413.8213 | 0.98996 | 337.1856 | 23.436 | 23.4386 | -21.104 | -8.8723 | 0.043032 | -12.985 | 90.8431 | 0.50902 | 0.25668 | 0.76136 | 726.7447 | 779.015 | 14.7537 | 17.1651 | 72.8349 | 0.0049845 | 72.8399 | 238.4932
|  | 45713.5542 | 45713.5542 | 86.5542 | 2460732.0542 | 0.25153 | 335.6622 | 9412.2923 | 0.016698 | 1.5332 | 337.1954 | 9413.8255 | 0.98997 | 337.1898 | 23.436 | 23.4386 | -21.1 | -8.8707 | 0.043032 | -12.9843 | 90.8431 | 0.50902 | 0.25667 | 0.76136 | 726.7447 | 785.0157 | 16.2539 | 18.4595 | 71.5405 | 0.0053866 | 71.5459 | 240.8555
|  | 45713.5583 | 45713.5583 | 86.5583 | 2460732.0583 | 0.25153 | 335.6663 | 9412.2964 | 0.016698 | 1.5333 | 337.1996 | 9413.8297 | 0.98997 | 337.194 | 23.436 | 23.4386 | -21.0961 | -8.8692 | 0.043032 | -12.9836 | 90.8431 | 0.50902 | 0.25667 | 0.76136 | 726.7447 | 791.0164 | 17.7541 | 19.7821 | 70.2179 | 0.0058038 | 70.2237 | 242.8996
|  | 45713.5625 | 45713.5625 | 86.5625 | 2460732.0625 | 0.25153 | 335.6704 | 9412.3005 | 0.016698 | 1.5334 | 337.2037 | 9413.8339 | 0.98997 | 337.1982 | 23.436 | 23.4386 | -21.0921 | -8.8676 | 0.043032 | -12.983 | 90.8431 | 0.50902 | 0.25667 | 0.76136 | 726.7446 | 797.017 | 19.2543 | 21.1276 | 68.8724 | 0.0062353 | 68.8787 | 244.6802
|  | 45713.5667 | 45713.5667 | 86.5667 | 2460732.0667 | 0.25153 | 335.6745 | 9412.3046 | 0.016698 | 1.5334 | 337.2079 | 9413.838 | 0.98997 | 337.2024 | 23.436 | 23.4386 | -21.0882 | -8.8661 | 0.043032 | -12.9823 | 90.8431 | 0.50902 | 0.25667 | 0.76136 | 726.7446 | 803.0177 | 20.7544 | 22.4918 | 67.5082 | 0.0066809 | 67.5149 | 246.2411
|  | 45713.5708 | 45713.5708 | 86.5708 | 2460732.0708 | 0.25153 | 335.6786 | 9412.3087 | 0.016698 | 1.5335 | 337.2121 | 9413.8422 | 0.98997 | 337.2066 | 23.436 | 23.4386 | -21.0843 | -8.8645 | 0.043032 | -12.9816 | 90.8431 | 0.50901 | 0.25667 | 0.76136 | 726.7446 | 809.0184 | 22.2546 | 23.8715 | 66.1285 | 0.0071405 | 66.1356 | 247.6177
|  | 45713.575 | 45713.575 | 86.575 | 2460732.075 | 0.25153 | 335.6827 | 9412.3128 | 0.016698 | 1.5336 | 337.2163 | 9413.8464 | 0.98997 | 337.2107 | 23.436 | 23.4386 | -21.0803 | -8.863 | 0.043032 | -12.9809 | 90.8431 | 0.50901 | 0.25667 | 0.76136 | 726.7445 | 815.0191 | 23.7548 | 25.2642 | 64.7358 | 0.0076145 | 64.7434 | 248.8385
|  | 45713.5792 | 45713.5792 | 86.5792 | 2460732.0792 | 0.25153 | 335.6868 | 9412.3169 | 0.016698 | 1.5337 | 337.2205 | 9413.8506 | 0.98997 | 337.2149 | 23.436 | 23.4386 | -21.0764 | -8.8614 | 0.043032 | -12.9802 | 90.8431 | 0.50901 | 0.25667 | 0.76136 | 726.7445 | 821.0198 | 25.2549 | 26.6679 | 63.3321 | 0.0081032 | 63.3402 | 249.9266
|  | 45713.5833 | 45713.5833 | 86.5833 | 2460732.0833 | 0.25153 | 335.6909 | 9412.321 | 0.016698 | 1.5338 | 337.2247 | 9413.8548 | 0.98997 | 337.2191 | 23.436 | 23.4386 | -21.0725 | -8.8598 | 0.043032 | -12.9795 | 90.8431 | 0.50901 | 0.25667 | 0.76136 | 726.7445 | 827.0205 | 26.7551 | 28.0809 | 61.9191 | 0.0086075 | 61.9278 | 250.9012
|  | 45713.5875 | 45713.5875 | 86.5875 | 2460732.0875 | 0.25153 | 335.695 | 9412.3251 | 0.016698 | 1.5339 | 337.2289 | 9413.859 | 0.98997 | 337.2233 | 23.436 | 23.4386 | -21.0685 | -8.8583 | 0.043032 | -12.9788 | 90.8431 | 0.50901 | 0.25667 | 0.76135 | 726.7445 | 833.0212 | 28.2553 | 29.5018 | 60.4982 | 0.0091281 | 60.5074 | 251.7777
|  | 45713.5917 | 45713.5917 | 86.5917 | 2460732.0917 | 0.25153 | 335.6991 | 9412.3292 | 0.016698 | 1.5339 | 337.2331 | 9413.8632 | 0.98997 | 337.2275 | 23.436 | 23.4386 | -21.0646 | -8.8567 | 0.043032 | -12.9782 | 90.8431 | 0.50901 | 0.25667 | 0.76135 | 726.7444 | 839.0218 | 29.7555 | 30.9295 | 59.0705 | 0.009666 | 59.0801 | 252.5694
|  | 45713.5958 | 45713.5958 | 86.5958 | 2460732.0958 | 0.25153 | 335.7032 | 9412.3333 | 0.016698 | 1.534 | 337.2373 | 9413.8674 | 0.98997 | 337.2317 | 23.436 | 23.4386 | -21.0606 | -8.8552 | 0.043032 | -12.9775 | 90.843 | 0.50901 | 0.25667 | 0.76135 | 726.7444 | 845.0225 | 31.2556 | 32.3633 | 57.6367 | 0.010223 | 57.647 | 253.2868
|  | 45713.6 | 45713.6 | 86.6 | 2460732.1 | 0.25153 | 335.7073 | 9412.3374 | 0.016698 | 1.5341 | 337.2415 | 9413.8716 | 0.98998 | 337.2359 | 23.436 | 23.4386 | -21.0567 | -8.8536 | 0.043032 | -12.9768 | 90.843 | 0.50901 | 0.25667 | 0.76135 | 726.7444 | 851.0232 | 32.7558 | 33.8021 | 56.1979 | 0.010799 | 56.2087 | 253.9393
|  | 45713.6042 | 45713.6042 | 86.6042 | 2460732.1042 | 0.25153 | 335.7114 | 9412.3416 | 0.016698 | 1.5342 | 337.2456 | 9413.8758 | 0.98998 | 337.2401 | 23.436 | 23.4386 | -21.0528 | -8.8521 | 0.043032 | -12.9761 | 90.843 | 0.50901 | 0.25667 | 0.76135 | 726.7443 | 857.0239 | 34.256 | 35.2456 | 54.7544 | 0.011397 | 54.7658 | 254.5345
|  | 45713.6083 | 45713.6083 | 86.6083 | 2460732.1083 | 0.25153 | 335.7156 | 9412.3457 | 0.016698 | 1.5343 | 337.2498 | 9413.8799 | 0.98998 | 337.2443 | 23.436 | 23.4386 | -21.0488 | -8.8505 | 0.043032 | -12.9754 | 90.843 | 0.50901 | 0.25667 | 0.76135 | 726.7443 | 863.0246 | 35.7561 | 36.693 | 53.307 | 0.012018 | 53.319 | 255.0788
|  | 45713.6125 | 45713.6125 | 86.6125 | 2460732.1125 | 0.25153 | 335.7197 | 9412.3498 | 0.016698 | 1.5344 | 337.254 | 9413.8841 | 0.98998 | 337.2485 | 23.436 | 23.4386 | -21.0449 | -8.849 | 0.043032 | -12.9747 | 90.843 | 0.50901 | 0.25667 | 0.76135 | 726.7443 | 869.0253 | 37.2563 | 38.144 | 51.856 | 0.012665 | 51.8687 | 255.578
|  | 45713.6167 | 45713.6167 | 86.6167 | 2460732.1167 | 0.25153 | 335.7238 | 9412.3539 | 0.016698 | 1.5344 | 337.2582 | 9413.8883 | 0.98998 | 337.2526 | 23.436 | 23.4386 | -21.041 | -8.8474 | 0.043032 | -12.974 | 90.843 | 0.50901 | 0.25667 | 0.76135 | 726.7443 | 875.026 | 38.7565 | 39.598 | 50.402 | 0.013339 | 50.4153 | 256.0368
|  | 45713.6208 | 45713.6208 | 86.6208 | 2460732.1208 | 0.25153 | 335.7279 | 9412.358 | 0.016698 | 1.5345 | 337.2624 | 9413.8925 | 0.98998 | 337.2568 | 23.436 | 23.4386 | -21.037 | -8.8459 | 0.043032 | -12.9734 | 90.843 | 0.50901 | 0.25667 | 0.76135 | 726.7442 | 881.0266 | 40.2567 | 41.0549 | 48.9451 | 0.014044 | 48.9591 | 256.4593
|  | 45713.625 | 45713.625 | 86.625 | 2460732.125 | 0.25153 | 335.732 | 9412.3621 | 0.016698 | 1.5346 | 337.2666 | 9413.8967 | 0.98998 | 337.261 | 23.436 | 23.4386 | -21.0331 | -8.8443 | 0.043032 | -12.9727 | 90.843 | 0.50901 | 0.25667 | 0.76135 | 726.7442 | 887.0273 | 41.7568 | 42.5143 | 47.4857 | 0.014781 | 47.5004 | 256.8491
|  | 45713.6292 | 45713.6292 | 86.6292 | 2460732.1292 | 0.25153 | 335.7361 | 9412.3662 | 0.016698 | 1.5347 | 337.2708 | 9413.9009 | 0.98998 | 337.2652 | 23.436 | 23.4386 | -21.0291 | -8.8427 | 0.043032 | -12.972 | 90.843 | 0.50901 | 0.25667 | 0.76135 | 726.7442 | 893.028 | 43.257 | 43.976 | 46.024 | 0.015555 | 46.0396 | 257.2094
|  | 45713.6333 | 45713.6333 | 86.6333 | 2460732.1333 | 0.25153 | 335.7402 | 9412.3703 | 0.016698 | 1.5348 | 337.275 | 9413.9051 | 0.98998 | 337.2694 | 23.436 | 23.4386 | -21.0252 | -8.8412 | 0.043032 | -12.9713 | 90.843 | 0.50901 | 0.25667 | 0.76135 | 726.7441 | 899.0287 | 44.7572 | 45.4397 | 44.5603 | 0.016368 | 44.5767 | 257.5428
|  | 45713.6375 | 45713.6375 | 86.6375 | 2460732.1375 | 0.25153 | 335.7443 | 9412.3744 | 0.016698 | 1.5349 | 337.2792 | 9413.9093 | 0.98998 | 337.2736 | 23.436 | 23.4386 | -21.0213 | -8.8396 | 0.043032 | -12.9706 | 90.843 | 0.50901 | 0.25667 | 0.76135 | 726.7441 | 905.0294 | 46.2573 | 46.9052 | 43.0948 | 0.017226 | 43.1121 | 257.8518
|  | 45713.6417 | 45713.6417 | 86.6417 | 2460732.1417 | 0.25153 | 335.7484 | 9412.3785 | 0.016698 | 1.5349 | 337.2834 | 9413.9135 | 0.98999 | 337.2778 | 23.436 | 23.4386 | -21.0173 | -8.8381 | 0.043032 | -12.9699 | 90.843 | 0.50901 | 0.25667 | 0.76135 | 726.7441 | 911.0301 | 47.7575 | 48.3723 | 41.6277 | 0.018132 | 41.6458 | 258.1384
|  | 45713.6458 | 45713.6458 | 86.6458 | 2460732.1458 | 0.25153 | 335.7525 | 9412.3826 | 0.016698 | 1.535 | 337.2875 | 9413.9176 | 0.98999 | 337.282 | 23.436 | 23.4386 | -21.0134 | -8.8365 | 0.043032 | -12.9692 | 90.843 | 0.50901 | 0.25666 | 0.76135 | 726.7441 | 917.0308 | 49.2577 | 49.841 | 40.159 | 0.019093 | 40.1781 | 258.4046
|  | 45713.65 | 45713.65 | 86.65 | 2460732.15 | 0.25153 | 335.7566 | 9412.3867 | 0.016698 | 1.5351 | 337.2917 | 9413.9218 | 0.98999 | 337.2862 | 23.436 | 23.4386 | -21.0095 | -8.835 | 0.043032 | -12.9685 | 90.843 | 0.50901 | 0.25666 | 0.76135 | 726.744 | 923.0315 | 50.7579 | 51.311 | 38.689 | 0.020115 | 38.7091 | 258.6519
|  | 45713.6542 | 45713.6542 | 86.6542 | 2460732.1542 | 0.25153 | 335.7607 | 9412.3908 | 0.016698 | 1.5352 | 337.2959 | 9413.926 | 0.98999 | 337.2904 | 23.436 | 23.4386 | -21.0055 | -8.8334 | 0.043032 | -12.9679 | 90.843 | 0.50901 | 0.25666 | 0.76135 | 726.744 | 929.0321 | 52.258 | 52.7822 | 37.2178 | 0.021204 | 37.239 | 258.8818
|  | 45713.6583 | 45713.6583 | 86.6583 | 2460732.1583 | 0.25153 | 335.7648 | 9412.3949 | 0.016698 | 1.5353 | 337.3001 | 9413.9302 | 0.98999 | 337.2945 | 23.436 | 23.4386 | -21.0016 | -8.8319 | 0.043032 | -12.9672 | 90.843 | 0.509 | 0.25666 | 0.76135 | 726.744 | 935.0328 | 53.7582 | 54.2546 | 35.7454 | 0.02237 | 35.7678 | 259.0956
|  | 45713.6625 | 45713.6625 | 86.6625 | 2460732.1625 | 0.25153 | 335.7689 | 9412.399 | 0.016698 | 1.5354 | 337.3043 | 9413.9344 | 0.98999 | 337.2987 | 23.436 | 23.4386 | -20.9976 | -8.8303 | 0.043032 | -12.9665 | 90.843 | 0.509 | 0.25666 | 0.76135 | 726.7439 | 941.0335 | 55.2584 | 55.728 | 34.272 | 0.023622 | 34.2956 | 259.2945
|  | 45713.6667 | 45713.6667 | 86.6667 | 2460732.1667 | 0.25153 | 335.7731 | 9412.4032 | 0.016698 | 1.5354 | 337.3085 | 9413.9386 | 0.98999 | 337.3029 | 23.436 | 23.4386 | -20.9937 | -8.8287 | 0.043032 | -12.9658 | 90.843 | 0.509 | 0.25666 | 0.76135 | 726.7439 | 947.0342 | 56.7586 | 57.2024 | 32.7976 | 0.024972 | 32.8226 | 259.4795
|  | 45713.6708 | 45713.6708 | 86.6708 | 2460732.1708 | 0.25153 | 335.7772 | 9412.4073 | 0.016698 | 1.5355 | 337.3127 | 9413.9428 | 0.98999 | 337.3071 | 23.436 | 23.4386 | -20.9898 | -8.8272 | 0.043032 | -12.9651 | 90.843 | 0.509 | 0.25666 | 0.76135 | 726.7439 | 953.0349 | 58.2587 | 58.6776 | 31.3224 | 0.026434 | 31.3488 | 259.6515
|  | 45713.675 | 45713.675 | 86.675 | 2460732.175 | 0.25153 | 335.7813 | 9412.4114 | 0.016698 | 1.5356 | 337.3169 | 9413.947 | 0.98999 | 337.3113 | 23.436 | 23.4386 | -20.9858 | -8.8256 | 0.043032 | -12.9644 | 90.843 | 0.509 | 0.25666 | 0.76134 | 726.7439 | 959.0356 | 59.7589 | 60.1536 | 29.8464 | 0.028025 | 29.8744 | 259.8113
|  | 45713.6792 | 45713.6792 | 86.6792 | 2460732.1792 | 0.25153 | 335.7854 | 9412.4155 | 0.016698 | 1.5357 | 337.3211 | 9413.9512 | 0.98999 | 337.3155 | 23.436 | 23.4386 | -20.9819 | -8.8241 | 0.043032 | -12.9637 | 90.843 | 0.509 | 0.25666 | 0.76134 | 726.7438 | 965.0363 | 61.2591 | 61.6303 | 28.3697 | 0.029763 | 28.3994 | 259.9598
|  | 45713.6833 | 45713.6833 | 86.6833 | 2460732.1833 | 0.25153 | 335.7895 | 9412.4196 | 0.016698 | 1.5358 | 337.3252 | 9413.9554 | 0.99 | 337.3197 | 23.436 | 23.4386 | -20.978 | -8.8225 | 0.043032 | -12.963 | 90.843 | 0.509 | 0.25666 | 0.76134 | 726.7438 | 971.037 | 62.7592 | 63.1077 | 26.8923 | 0.031674 | 26.924 | 260.0975
|  | 45713.6875 | 45713.6875 | 86.6875 | 2460732.1875 | 0.25153 | 335.7936 | 9412.4237 | 0.016698 | 1.5359 | 337.3294 | 9413.9595 | 0.99 | 337.3239 | 23.436 | 23.4386 | -20.974 | -8.821 | 0.043032 | -12.9624 | 90.843 | 0.509 | 0.25666 | 0.76134 | 726.7438 | 977.0376 | 64.2594 | 64.5857 | 25.4143 | 0.033786 | 25.4481 | 260.2252
|  | 45713.6917 | 45713.6917 | 86.6917 | 2460732.1917 | 0.25153 | 335.7977 | 9412.4278 | 0.016698 | 1.5359 | 337.3336 | 9413.9637 | 0.99 | 337.3281 | 23.436 | 23.4386 | -20.9701 | -8.8194 | 0.043032 | -12.9617 | 90.843 | 0.509 | 0.25666 | 0.76134 | 726.7437 | 983.0383 | 65.7596 | 66.0642 | 23.9358 | 0.036137 | 23.9719 | 260.3432
|  | 45713.6958 | 45713.6958 | 86.6958 | 2460732.1958 | 0.25153 | 335.8018 | 9412.4319 | 0.016698 | 1.536 | 337.3378 | 9413.9679 | 0.99 | 337.3323 | 23.436 | 23.4386 | -20.9662 | -8.8178 | 0.043032 | -12.961 | 90.843 | 0.509 | 0.25666 | 0.76134 | 726.7437 | 989.039 | 67.2598 | 67.5433 | 22.4567 | 0.038773 | 22.4955 | 260.4521
|  | 45713.7 | 45713.7 | 86.7 | 2460732.2 | 0.25153 | 335.8059 | 9412.436 | 0.016698 | 1.5361 | 337.342 | 9413.9721 | 0.99 | 337.3364 | 23.436 | 23.4386 | -20.9622 | -8.8163 | 0.043032 | -12.9603 | 90.843 | 0.509 | 0.25666 | 0.76134 | 726.7437 | 995.0397 | 68.7599 | 69.0228 | 20.9772 | 0.041751 | 21.0189 | 260.5524
|  | 45713.7042 | 45713.7042 | 86.7042 | 2460732.2042 | 0.25153 | 335.81 | 9412.4401 | 0.016698 | 1.5362 | 337.3462 | 9413.9763 | 0.99 | 337.3406 | 23.436 | 23.4386 | -20.9583 | -8.8147 | 0.043032 | -12.9596 | 90.843 | 0.509 | 0.25666 | 0.76134 | 726.7437 | 1001.0404 | 70.2601 | 70.5028 | 19.4972 | 0.045148 | 19.5424 | 260.6444
|  | 45713.7083 | 45713.7083 | 86.7083 | 2460732.2083 | 0.25153 | 335.8141 | 9412.4442 | 0.016698 | 1.5363 | 337.3504 | 9413.9805 | 0.99 | 337.3448 | 23.436 | 23.4386 | -20.9543 | -8.8132 | 0.043032 | -12.9589 | 90.843 | 0.509 | 0.25666 | 0.76134 | 726.7436 | 1007.0411 | 71.7603 | 71.9831 | 18.0169 | 0.049062 | 18.066 | 260.7285
|  | 45713.7125 | 45713.7125 | 86.7125 | 2460732.2125 | 0.25153 | 335.8182 | 9412.4483 | 0.016698 | 1.5364 | 337.3546 | 9413.9847 | 0.99 | 337.349 | 23.436 | 23.4386 | -20.9504 | -8.8116 | 0.043032 | -12.9582 | 90.8429 | 0.509 | 0.25666 | 0.76134 | 726.7436 | 1013.0418 | 73.2604 | 73.4637 | 16.5363 | 0.053625 | 16.5899 | 260.805
|  | 45713.7167 | 45713.7167 | 86.7167 | 2460732.2167 | 0.25153 | 335.8223 | 9412.4524 | 0.016698 | 1.5364 | 337.3588 | 9413.9889 | 0.99 | 337.3532 | 23.436 | 23.4386 | -20.9465 | -8.8101 | 0.043032 | -12.9575 | 90.8429 | 0.509 | 0.25666 | 0.76134 | 726.7436 | 1019.0425 | 74.7606 | 74.9447 | 15.0553 | 0.059017 | 15.1143 | 260.8742
|  | 45713.7208 | 45713.7208 | 86.7208 | 2460732.2208 | 0.25153 | 335.8264 | 9412.4565 | 0.016698 | 1.5365 | 337.363 | 9413.9931 | 0.99 | 337.3574 | 23.436 | 23.4386 | -20.9425 | -8.8085 | 0.043032 | -12.9568 | 90.8429 | 0.509 | 0.25666 | 0.76134 | 726.7435 | 1025.0432 | 76.2608 | 76.426 | 13.574 | 0.06549 | 13.6395 | 260.9363
|  | 45713.725 | 45713.725 | 86.725 | 2460732.225 | 0.25153 | 335.8305 | 9412.4606 | 0.016698 | 1.5366 | 337.3671 | 9413.9972 | 0.99 | 337.3616 | 23.436 | 23.4386 | -20.9386 | -8.807 | 0.043032 | -12.9561 | 90.8429 | 0.509 | 0.25666 | 0.76134 | 726.7435 | 1031.0439 | 77.761 | 77.9075 | 12.0925 | 0.073405 | 12.1659 | 260.9915
|  | 45713.7292 | 45713.7292 | 86.7292 | 2460732.2292 | 0.25153 | 335.8347 | 9412.4648 | 0.016698 | 1.5367 | 337.3713 | 9414.0014 | 0.99001 | 337.3658 | 23.436 | 23.4386 | -20.9347 | -8.8054 | 0.043032 | -12.9555 | 90.8429 | 0.509 | 0.25666 | 0.76134 | 726.7435 | 1037.0445 | 79.2611 | 79.3892 | 10.6108 | 0.083294 | 10.6941 | 261.0402
|  | 45713.7333 | 45713.7333 | 86.7333 | 2460732.2333 | 0.25153 | 335.8388 | 9412.4689 | 0.016698 | 1.5368 | 337.3755 | 9414.0056 | 0.99001 | 337.37 | 23.436 | 23.4386 | -20.9307 | -8.8038 | 0.043032 | -12.9548 | 90.8429 | 0.509 | 0.25665 | 0.76134 | 726.7435 | 1043.0452 | 80.7613 | 80.8711 | 9.1289 | 0.095971 | 9.2249 | 261.0823
|  | 45713.7375 | 45713.7375 | 86.7375 | 2460732.2375 | 0.25153 | 335.8429 | 9412.473 | 0.016698 | 1.5368 | 337.3797 | 9414.0098 | 0.99001 | 337.3741 | 23.436 | 23.4386 | -20.9268 | -8.8023 | 0.043032 | -12.9541 | 90.8429 | 0.509 | 0.25665 | 0.76134 | 726.7434 | 1049.0459 | 82.2615 | 82.3532 | 7.6468 | 0.11272 | 7.7595 | 261.1181
|  | 45713.7417 | 45713.7417 | 86.7417 | 2460732.2417 | 0.25153 | 335.847 | 9412.4771 | 0.016698 | 1.5369 | 337.3839 | 9414.014 | 0.99001 | 337.3783 | 23.436 | 23.4386 | -20.9229 | -8.8007 | 0.043032 | -12.9534 | 90.8429 | 0.509 | 0.25665 | 0.76134 | 726.7434 | 1055.0466 | 83.7617 | 83.8354 | 6.1646 | 0.13561 | 6.3002 | 261.1477
|  | 45713.7458 | 45713.7458 | 86.7458 | 2460732.2458 | 0.25153 | 335.8511 | 9412.4812 | 0.016698 | 1.537 | 337.3881 | 9414.0182 | 0.99001 | 337.3825 | 23.436 | 23.4386 | -20.9189 | -8.7992 | 0.043032 | -12.9527 | 90.8429 | 0.50899 | 0.25665 | 0.76134 | 726.7434 | 1061.0473 | 85.2618 | 85.3177 | 4.6823 | 0.16788 | 4.8502 | 261.1711
|  | 45713.75 | 45713.75 | 86.75 | 2460732.25 | 0.25153 | 335.8552 | 9412.4853 | 0.016698 | 1.5371 | 337.3923 | 9414.0224 | 0.99001 | 337.3867 | 23.436 | 23.4386 | -20.915 | -8.7976 | 0.043032 | -12.952 | 90.8429 | 0.50899 | 0.25665 | 0.76134 | 726.7433 | 1067.048 | 86.762 | 86.8001 | 3.1999 | 0.21974 | 3.4196 | 261.1885
|  | 45713.7542 | 45713.7542 | 86.7542 | 2460732.2542 | 0.25153 | 335.8593 | 9412.4894 | 0.016698 | 1.5372 | 337.3965 | 9414.0266 | 0.99001 | 337.3909 | 23.436 | 23.4386 | -20.911 | -8.7961 | 0.043032 | -12.9513 | 90.8429 | 0.50899 | 0.25665 | 0.76134 | 726.7433 | 1073.0487 | 88.2622 | 88.2826 | 1.7174 | 0.30317 | 2.0206 | 261.2
|  | 45713.7583 | 45713.7583 | 86.7583 | 2460732.2583 | 0.25153 | 335.8634 | 9412.4935 | 0.016698 | 1.5373 | 337.4007 | 9414.0308 | 0.99001 | 337.3951 | 23.436 | 23.4386 | -20.9071 | -8.7945 | 0.043032 | -12.9506 | 90.8429 | 0.50899 | 0.25665 | 0.76133 | 726.7433 | 1079.0494 | 89.7623 | 89.7651 | 0.23486 | 0.44968 | 0.68454 | 261.2054
|  | 45713.7625 | 45713.7625 | 86.7625 | 2460732.2625 | 0.25153 | 335.8675 | 9412.4976 | 0.016698 | 1.5373 | 337.4049 | 9414.035 | 0.99001 | 337.3993 | 23.436 | 23.4386 | -20.9032 | -8.7929 | 0.043032 | -12.9499 | 90.8429 | 0.50899 | 0.25665 | 0.76133 | 726.7433 | 1085.0501 | 91.2625 | 91.2477 | -1.2477 | 0.26493 | -0.98275 | 261.205
|  | 45713.7667 | 45713.7667 | 86.7667 | 2460732.2667 | 0.25153 | 335.8716 | 9412.5017 | 0.016698 | 1.5374 | 337.409 | 9414.0391 | 0.99001 | 337.4035 | 23.436 | 23.4386 | -20.8992 | -8.7914 | 0.043032 | -12.9492 | 90.8429 | 0.50899 | 0.25665 | 0.76133 | 726.7432 | 1091.0508 | 92.7627 | 92.7302 | -2.7302 | 0.121 | -2.6092 | 261.1985
|  | 45713.7708 | 45713.7708 | 86.7708 | 2460732.2708 | 0.25153 | 335.8757 | 9412.5058 | 0.016698 | 1.5375 | 337.4132 | 9414.0433 | 0.99002 | 337.4077 | 23.436 | 23.4386 | -20.8953 | -8.7898 | 0.043032 | -12.9485 | 90.8429 | 0.50899 | 0.25665 | 0.76133 | 726.7432 | 1097.0515 | 94.2629 | 94.2127 | -4.2127 | 0.078335 | -4.1344 | 261.1862
|  | 45713.775 | 45713.775 | 86.775 | 2460732.275 | 0.25153 | 335.8798 | 9412.5099 | 0.016698 | 1.5376 | 337.4174 | 9414.0475 | 0.99002 | 337.4119 | 23.436 | 23.4386 | -20.8914 | -8.7883 | 0.043032 | -12.9478 | 90.8429 | 0.50899 | 0.25665 | 0.76133 | 726.7432 | 1103.0522 | 95.763 | 95.6952 | -5.6952 | 0.057857 | -5.6373 | 261.1678
|  | 45713.7792 | 45713.7792 | 86.7792 | 2460732.2792 | 0.25153 | 335.8839 | 9412.514 | 0.016698 | 1.5377 | 337.4216 | 9414.0517 | 0.99002 | 337.416 | 23.436 | 23.4386 | -20.8874 | -8.7867 | 0.043032 | -12.9472 | 90.8429 | 0.50899 | 0.25665 | 0.76133 | 726.7431 | 1109.0528 | 97.2632 | 97.1775 | -7.1775 | 0.045819 | -7.1317 | 261.1433
|  | 45713.7833 | 45713.7833 | 86.7833 | 2460732.2833 | 0.25153 | 335.888 | 9412.5181 | 0.016698 | 1.5378 | 337.4258 | 9414.0559 | 0.99002 | 337.4202 | 23.436 | 23.4386 | -20.8835 | -8.7852 | 0.043032 | -12.9465 | 90.8429 | 0.50899 | 0.25665 | 0.76133 | 726.7431 | 1115.0535 | 98.7634 | 98.6598 | -8.6598 | 0.037885 | -8.6219 | 261.1127
|  | 45713.7875 | 45713.7875 | 86.7875 | 2460732.2875 | 0.25153 | 335.8922 | 9412.5222 | 0.016698 | 1.5378 | 337.43 | 9414.0601 | 0.99002 | 337.4244 | 23.436 | 23.4386 | -20.8796 | -8.7836 | 0.043032 | -12.9458 | 90.8429 | 0.50899 | 0.25665 | 0.76133 | 726.7431 | 1121.0542 | 100.2636 | 100.1419 | -10.1419 | 0.032256 | -10.1097 | 261.0758
|  | 45713.7917 | 45713.7917 | 86.7917 | 2460732.2917 | 0.25153 | 335.8963 | 9412.5264 | 0.016698 | 1.5379 | 337.4342 | 9414.0643 | 0.99002 | 337.4286 | 23.436 | 23.4386 | -20.8756 | -8.782 | 0.043032 | -12.9451 | 90.8429 | 0.50899 | 0.25665 | 0.76133 | 726.7431 | 1127.0549 | 101.7637 | 101.6239 | -11.6239 | 0.02805 | -11.5958 | 261.0326
|  | 45713.7958 | 45713.7958 | 86.7958 | 2460732.2958 | 0.25153 | 335.9004 | 9412.5305 | 0.016698 | 1.538 | 337.4384 | 9414.0685 | 0.99002 | 337.4328 | 23.436 | 23.4386 | -20.8717 | -8.7805 | 0.043032 | -12.9444 | 90.8429 | 0.50899 | 0.25665 | 0.76133 | 726.743 | 1133.0556 | 103.2639 | 103.1057 | -13.1057 | 0.024784 | -13.0809 | 260.9828
|  | 45713.8 | 45713.8 | 86.8 | 2460732.3 | 0.25153 | 335.9045 | 9412.5346 | 0.016698 | 1.5381 | 337.4426 | 9414.0727 | 0.99002 | 337.437 | 23.436 | 23.4386 | -20.8678 | -8.7789 | 0.043032 | -12.9437 | 90.8429 | 0.50899 | 0.25665 | 0.76133 | 726.743 | 1139.0563 | 104.7641 | 104.5872 | -14.5872 | 0.022172 | -14.5651 | 260.9262
|  | 45713.8042 | 45713.8042 | 86.8042 | 2460732.3042 | 0.25153 | 335.9086 | 9412.5387 | 0.016698 | 1.5382 | 337.4467 | 9414.0768 | 0.99002 | 337.4412 | 23.436 | 23.4386 | -20.8638 | -8.7774 | 0.043032 | -12.943 | 90.8429 | 0.50899 | 0.25665 | 0.76133 | 726.743 | 1145.057 | 106.2643 | 106.0686 | -16.0686 | 0.020032 | -16.0486 | 260.8628
|  | 45713.8083 | 45713.8083 | 86.8083 | 2460732.3083 | 0.25153 | 335.9127 | 9412.5428 | 0.016698 | 1.5383 | 337.4509 | 9414.081 | 0.99002 | 337.4454 | 23.436 | 23.4386 | -20.8599 | -8.7758 | 0.043032 | -12.9423 | 90.8429 | 0.50899 | 0.25665 | 0.76133 | 726.7429 | 1151.0577 | 107.7644 | 107.5497 | -17.5497 | 0.018245 | -17.5314 | 260.7921
|  | 45713.8125 | 45713.8125 | 86.8125 | 2460732.3125 | 0.25153 | 335.9168 | 9412.5469 | 0.016698 | 1.5383 | 337.4551 | 9414.0852 | 0.99003 | 337.4496 | 23.436 | 23.4386 | -20.856 | -8.7743 | 0.043032 | -12.9416 | 90.8429 | 0.50899 | 0.25665 | 0.76133 | 726.7429 | 1157.0584 | 109.2646 | 109.0304 | -19.0304 | 0.016728 | -19.0137 | 260.7141
|  | 45713.8167 | 45713.8167 | 86.8167 | 2460732.3167 | 0.25154 | 335.9209 | 9412.551 | 0.016698 | 1.5384 | 337.4593 | 9414.0894 | 0.99003 | 337.4537 | 23.436 | 23.4386 | -20.852 | -8.7727 | 0.043032 | -12.9409 | 90.8429 | 0.50899 | 0.25665 | 0.76133 | 726.7429 | 1163.0591 | 110.7648 | 110.5108 | -20.5108 | 0.015424 | -20.4954 | 260.6283
|  | 45713.8208 | 45713.8208 | 86.8208 | 2460732.3208 | 0.25154 | 335.925 | 9412.5551 | 0.016698 | 1.5385 | 337.4635 | 9414.0936 | 0.99003 | 337.4579 | 23.436 | 23.4386 | -20.8481 | -8.7711 | 0.043032 | -12.9402 | 90.8429 | 0.50899 | 0.25664 | 0.76133 | 726.7429 | 1169.0598 | 112.2649 | 111.9909 | -21.9909 | 0.014288 | -21.9766 | 260.5345
|  | 45713.825 | 45713.825 | 86.825 | 2460732.325 | 0.25154 | 335.9291 | 9412.5592 | 0.016698 | 1.5386 | 337.4677 | 9414.0978 | 0.99003 | 337.4621 | 23.436 | 23.4386 | -20.8441 | -8.7696 | 0.043032 | -12.9395 | 90.8429 | 0.50899 | 0.25664 | 0.76133 | 726.7428 | 1175.0605 | 113.7651 | 113.4705 | -23.4705 | 0.013289 | -23.4572 | 260.4323
|  | 45713.8292 | 45713.8292 | 86.8292 | 2460732.3292 | 0.25154 | 335.9332 | 9412.5633 | 0.016698 | 1.5387 | 337.4719 | 9414.102 | 0.99003 | 337.4663 | 23.436 | 23.4386 | -20.8402 | -8.768 | 0.043032 | -12.9388 | 90.8429 | 0.50899 | 0.25664 | 0.76133 | 726.7428 | 1181.0612 | 115.2653 | 114.9497 | -24.9497 | 0.012402 | -24.9373 | 260.3212
|  | 45713.8333 | 45713.8333 | 86.8333 | 2460732.3333 | 0.25154 | 335.9373 | 9412.5674 | 0.016698 | 1.5387 | 337.4761 | 9414.1062 | 0.99003 | 337.4705 | 23.436 | 23.4386 | -20.8363 | -8.7665 | 0.043032 | -12.9381 | 90.8428 | 0.50898 | 0.25664 | 0.76133 | 726.7428 | 1187.0619 | 116.7655 | 116.4284 | -26.4284 | 0.011609 | -26.4168 | 260.2009
|  | 45713.8375 | 45713.8375 | 86.8375 | 2460732.3375 | 0.25154 | 335.9414 | 9412.5715 | 0.016698 | 1.5388 | 337.4803 | 9414.1104 | 0.99003 | 337.4747 | 23.436 | 23.4386 | -20.8323 | -8.7649 | 0.043032 | -12.9374 | 90.8428 | 0.50898 | 0.25664 | 0.76133 | 726.7427 | 1193.0626 | 118.2656 | 117.9065 | -27.9065 | 0.010895 | -27.8956 | 260.0707
|  | 45713.8417 | 45713.8417 | 86.8417 | 2460732.3417 | 0.25154 | 335.9455 | 9412.5756 | 0.016698 | 1.5389 | 337.4845 | 9414.1145 | 0.99003 | 337.4789 | 23.436 | 23.4386 | -20.8284 | -8.7634 | 0.043032 | -12.9367 | 90.8428 | 0.50898 | 0.25664 | 0.76133 | 726.7427 | 1199.0633 | 119.7658 | 119.384 | -29.384 | 0.010247 | -29.3738 | 259.9302
|  | 45713.8458 | 45713.8458 | 86.8458 | 2460732.3458 | 0.25154 | 335.9496 | 9412.5797 | 0.016698 | 1.539 | 337.4886 | 9414.1187 | 0.99003 | 337.4831 | 23.436 | 23.4386 | -20.8245 | -8.7618 | 0.043032 | -12.936 | 90.8428 | 0.50898 | 0.25664 | 0.76132 | 726.7427 | 1205.064 | 121.266 | 120.8609 | -30.8609 | 0.0096559 | -30.8512 | 259.7787
|  | 45713.85 | 45713.85 | 86.85 | 2460732.35 | 0.25154 | 335.9538 | 9412.5838 | 0.016698 | 1.5391 | 337.4928 | 9414.1229 | 0.99003 | 337.4873 | 23.436 | 23.4386 | -20.8205 | -8.7602 | 0.043032 | -12.9354 | 90.8428 | 0.50898 | 0.25664 | 0.76132 | 726.7427 | 1211.0646 | 122.7662 | 122.337 | -32.337 | 0.0091142 | -32.3279 | 259.6154
|  | 45713.8542 | 45713.8542 | 86.8542 | 2460732.3542 | 0.25154 | 335.9579 | 9412.588 | 0.016698 | 1.5392 | 337.497 | 9414.1271 | 0.99003 | 337.4915 | 23.436 | 23.4386 | -20.8166 | -8.7587 | 0.043032 | -12.9347 | 90.8428 | 0.50898 | 0.25664 | 0.76132 | 726.7426 | 1217.0653 | 124.2663 | 123.8123 | -33.8123 | 0.0086151 | -33.8037 | 259.4397
|  | 45713.8583 | 45713.8583 | 86.8583 | 2460732.3583 | 0.25154 | 335.962 | 9412.5921 | 0.016698 | 1.5392 | 337.5012 | 9414.1313 | 0.99004 | 337.4956 | 23.436 | 23.4386 | -20.8127 | -8.7571 | 0.043032 | -12.934 | 90.8428 | 0.50898 | 0.25664 | 0.76132 | 726.7426 | 1223.066 | 125.7665 | 125.2868 | -35.2868 | 0.0081532 | -35.2787 | 259.2506
|  | 45713.8625 | 45713.8625 | 86.8625 | 2460732.3625 | 0.25154 | 335.9661 | 9412.5962 | 0.016698 | 1.5393 | 337.5054 | 9414.1355 | 0.99004 | 337.4998 | 23.436 | 23.4386 | -20.8087 | -8.7556 | 0.043032 | -12.9333 | 90.8428 | 0.50898 | 0.25664 | 0.76132 | 726.7426 | 1229.0667 | 127.2667 | 126.7604 | -36.7604 | 0.0077241 | -36.7526 | 259.0471
|  | 45713.8667 | 45713.8667 | 86.8667 | 2460732.3667 | 0.25154 | 335.9702 | 9412.6003 | 0.016698 | 1.5394 | 337.5096 | 9414.1397 | 0.99004 | 337.504 | 23.436 | 23.4386 | -20.8048 | -8.754 | 0.043032 | -12.9326 | 90.8428 | 0.50898 | 0.25664 | 0.76132 | 726.7426 | 1235.0674 | 128.7669 | 128.2328 | -38.2328 | 0.0073237 | -38.2255 | 258.8282
|  | 45713.8708 | 45713.8708 | 86.8708 | 2460732.3708 | 0.25154 | 335.9743 | 9412.6044 | 0.016698 | 1.5395 | 337.5138 | 9414.1439 | 0.99004 | 337.5082 | 23.436 | 23.4386 | -20.8009 | -8.7525 | 0.043032 | -12.9319 | 90.8428 | 0.50898 | 0.25664 | 0.76132 | 726.7425 | 1241.0681 | 130.267 | 129.7042 | -39.7042 | 0.006949 | -39.6972 | 258.5926
|  | 45713.875 | 45713.875 | 86.875 | 2460732.375 | 0.25154 | 335.9784 | 9412.6085 | 0.016698 | 1.5396 | 337.518 | 9414.1481 | 0.99004 | 337.5124 | 23.436 | 23.4386 | -20.7969 | -8.7509 | 0.043032 | -12.9312 | 90.8428 | 0.50898 | 0.25664 | 0.76132 | 726.7425 | 1247.0688 | 131.7672 | 131.1743 | -41.1743 | 0.006597 | -41.1677 | 258.339
|  | 45713.8792 | 45713.8792 | 86.8792 | 2460732.3792 | 0.25154 | 335.9825 | 9412.6126 | 0.016698 | 1.5397 | 337.5222 | 9414.1523 | 0.99004 | 337.5166 | 23.436 | 23.4386 | -20.793 | -8.7493 | 0.043032 | -12.9305 | 90.8428 | 0.50898 | 0.25664 | 0.76132 | 726.7425 | 1253.0695 | 133.2674 | 132.643 | -42.643 | 0.0062654 | -42.6367 | 258.0657
|  | 45713.8833 | 45713.8833 | 86.8833 | 2460732.3833 | 0.25154 | 335.9866 | 9412.6167 | 0.016698 | 1.5397 | 337.5263 | 9414.1564 | 0.99004 | 337.5208 | 23.436 | 23.4386 | -20.7891 | -8.7478 | 0.043032 | -12.9298 | 90.8428 | 0.50898 | 0.25664 | 0.76132 | 726.7424 | 1259.0702 | 134.7676 | 134.1102 | -44.1102 | 0.0059521 | -44.1042 | 257.7712
|  | 45713.8875 | 45713.8875 | 86.8875 | 2460732.3875 | 0.25154 | 335.9907 | 9412.6208 | 0.016698 | 1.5398 | 337.5305 | 9414.1606 | 0.99004 | 337.525 | 23.436 | 23.4386 | -20.7851 | -8.7462 | 0.043032 | -12.9291 | 90.8428 | 0.50898 | 0.25664 | 0.76132 | 726.7424 | 1265.0709 | 136.2677 | 135.5757 | -45.5757 | 0.0056552 | -45.57 | 257.4532
|  | 45713.8917 | 45713.8917 | 86.8917 | 2460732.3917 | 0.25154 | 335.9948 | 9412.6249 | 0.016698 | 1.5399 | 337.5347 | 9414.1648 | 0.99004 | 337.5292 | 23.436 | 23.4386 | -20.7812 | -8.7447 | 0.043032 | -12.9284 | 90.8428 | 0.50898 | 0.25664 | 0.76132 | 726.7424 | 1271.0716 | 137.7679 | 137.0393 | -47.0393 | 0.0053732 | -47.0339 | 257.1097
|  | 45713.8958 | 45713.8958 | 86.8958 | 2460732.3958 | 0.25154 | 335.9989 | 9412.629 | 0.016698 | 1.54 | 337.5389 | 9414.169 | 0.99004 | 337.5333 | 23.436 | 23.4386 | -20.7773 | -8.7431 | 0.043032 | -12.9277 | 90.8428 | 0.50898 | 0.25664 | 0.76132 | 726.7424 | 1277.0723 | 139.2681 | 138.5008 | -48.5008 | 0.0051047 | -48.4957 | 256.7381
|  | 45713.9 | 45713.9 | 86.9 | 2460732.4 | 0.25154 | 336.003 | 9412.6331 | 0.016698 | 1.5401 | 337.5431 | 9414.1732 | 0.99005 | 337.5375 | 23.436 | 23.4386 | -20.7733 | -8.7415 | 0.043032 | -12.927 | 90.8428 | 0.50898 | 0.25664 | 0.76132 | 726.7423 | 1283.073 | 140.7683 | 139.9601 | -49.9601 | 0.0048485 | -49.9552 | 256.3353
|  | 45713.9042 | 45713.9042 | 86.9042 | 2460732.4042 | 0.25154 | 336.0071 | 9412.6372 | 0.016698 | 1.5402 | 337.5473 | 9414.1774 | 0.99005 | 337.5417 | 23.436 | 23.4386 | -20.7694 | -8.74 | 0.043032 | -12.9263 | 90.8428 | 0.50898 | 0.25664 | 0.76132 | 726.7423 | 1289.0737 | 142.2684 | 141.4167 | -51.4167 | 0.0046034 | -51.4121 | 255.8981
|  | 45713.9083 | 45713.9083 | 86.9083 | 2460732.4083 | 0.25154 | 336.0112 | 9412.6413 | 0.016698 | 1.5402 | 337.5515 | 9414.1816 | 0.99005 | 337.5459 | 23.436 | 23.4386 | -20.7654 | -8.7384 | 0.043032 | -12.9256 | 90.8428 | 0.50898 | 0.25664 | 0.76132 | 726.7423 | 1295.0744 | 143.7686 | 142.8705 | -52.8705 | 0.0043685 | -52.8661 | 255.4226
|  | 45713.9125 | 45713.9125 | 86.9125 | 2460732.4125 | 0.25154 | 336.0154 | 9412.6454 | 0.016698 | 1.5403 | 337.5557 | 9414.1858 | 0.99005 | 337.5501 | 23.436 | 23.4386 | -20.7615 | -8.7369 | 0.043032 | -12.9249 | 90.8428 | 0.50898 | 0.25663 | 0.76132 | 726.7422 | 1301.0751 | 145.2688 | 144.321 | -54.321 | 0.004143 | -54.3169 | 254.9041
|  | 45713.9167 | 45713.9167 | 86.9167 | 2460732.4167 | 0.25154 | 336.0195 | 9412.6496 | 0.016698 | 1.5404 | 337.5599 | 9414.19 | 0.99005 | 337.5543 | 23.436 | 23.4386 | -20.7576 | -8.7353 | 0.043032 | -12.9242 | 90.8428 | 0.50898 | 0.25663 | 0.76132 | 726.7422 | 1307.0758 | 146.7689 | 145.7678 | -55.7678 | 0.003926 | -55.7639 | 254.3376
|  | 45713.9208 | 45713.9208 | 86.9208 | 2460732.4208 | 0.25154 | 336.0236 | 9412.6537 | 0.016698 | 1.5405 | 337.5641 | 9414.1941 | 0.99005 | 337.5585 | 23.436 | 23.4386 | -20.7536 | -8.7338 | 0.043032 | -12.9235 | 90.8428 | 0.50897 | 0.25663 | 0.76132 | 726.7422 | 1313.0765 | 148.2691 | 147.2105 | -57.2105 | 0.003717 | -57.2068 | 253.7169
|  | 45713.925 | 45713.925 | 86.925 | 2460732.425 | 0.25154 | 336.0277 | 9412.6578 | 0.016698 | 1.5406 | 337.5682 | 9414.1983 | 0.99005 | 337.5627 | 23.436 | 23.4386 | -20.7497 | -8.7322 | 0.043032 | -12.9228 | 90.8428 | 0.50897 | 0.25663 | 0.76132 | 726.7422 | 1319.0772 | 149.7693 | 148.6484 | -58.6484 | 0.0035153 | -58.6448 | 253.0347
|  | 45713.9292 | 45713.9292 | 86.9292 | 2460732.4292 | 0.25154 | 336.0318 | 9412.6619 | 0.016698 | 1.5406 | 337.5724 | 9414.2025 | 0.99005 | 337.5669 | 23.436 | 23.4386 | -20.7458 | -8.7306 | 0.043032 | -12.9221 | 90.8428 | 0.50897 | 0.25663 | 0.76131 | 726.7421 | 1325.0779 | 151.2695 | 150.0808 | -60.0808 | 0.0033205 | -60.0775 | 252.2826
|  | 45713.9333 | 45713.9333 | 86.9333 | 2460732.4333 | 0.25154 | 336.0359 | 9412.666 | 0.016698 | 1.5407 | 337.5766 | 9414.2067 | 0.99005 | 337.5711 | 23.436 | 23.4386 | -20.7418 | -8.7291 | 0.043032 | -12.9214 | 90.8428 | 0.50897 | 0.25663 | 0.76131 | 726.7421 | 1331.0786 | 152.7696 | 151.5069 | -61.5069 | 0.003132 | -61.5038 | 251.4504
|  | 45713.9375 | 45713.9375 | 86.9375 | 2460732.4375 | 0.25154 | 336.04 | 9412.6701 | 0.016698 | 1.5408 | 337.5808 | 9414.2109 | 0.99005 | 337.5752 | 23.436 | 23.4386 | -20.7379 | -8.7275 | 0.043032 | -12.9207 | 90.8428 | 0.50897 | 0.25663 | 0.76131 | 726.7421 | 1337.0793 | 154.2698 | 152.9258 | -62.9258 | 0.0029494 | -62.9228 | 250.526
|  | 45713.9417 | 45713.9417 | 86.9417 | 2460732.4417 | 0.25154 | 336.0441 | 9412.6742 | 0.016698 | 1.5409 | 337.585 | 9414.2151 | 0.99006 | 337.5794 | 23.436 | 23.4386 | -20.734 | -8.726 | 0.043032 | -12.92 | 90.8428 | 0.50897 | 0.25663 | 0.76131 | 726.742 | 1343.08 | 155.77 | 154.3361 | -64.3361 | 0.0027724 | -64.3334 | 249.4948
|  | 45713.9458 | 45713.9458 | 86.9458 | 2460732.4458 | 0.25154 | 336.0482 | 9412.6783 | 0.016698 | 1.541 | 337.5892 | 9414.2193 | 0.99006 | 337.5836 | 23.436 | 23.4386 | -20.73 | -8.7244 | 0.043032 | -12.9193 | 90.8428 | 0.50897 | 0.25663 | 0.76131 | 726.742 | 1349.0807 | 157.2702 | 155.7365 | -65.7365 | 0.0026008 | -65.7339 | 248.339
|  | 45713.95 | 45713.95 | 86.95 | 2460732.45 | 0.25154 | 336.0523 | 9412.6824 | 0.016698 | 1.5411 | 337.5934 | 9414.2235 | 0.99006 | 337.5878 | 23.436 | 23.4386 | -20.7261 | -8.7228 | 0.043032 | -12.9186 | 90.8427 | 0.50897 | 0.25663 | 0.76131 | 726.742 | 1355.0814 | 158.7703 | 157.125 | -67.125 | 0.0024344 | -67.1225 | 247.037
|  | 45713.9542 | 45713.9542 | 86.9542 | 2460732.4542 | 0.25154 | 336.0564 | 9412.6865 | 0.016698 | 1.5411 | 337.5976 | 9414.2277 | 0.99006 | 337.592 | 23.436 | 23.4386 | -20.7222 | -8.7213 | 0.043032 | -12.9179 | 90.8427 | 0.50897 | 0.25663 | 0.76131 | 726.742 | 1361.0821 | 160.2705 | 158.4993 | -68.4993 | 0.0022729 | -68.4971 | 245.5622
|  | 45713.9583 | 45713.9583 | 86.9583 | 2460732.4583 | 0.25154 | 336.0605 | 9412.6906 | 0.016698 | 1.5412 | 337.6018 | 9414.2318 | 0.99006 | 337.5962 | 23.436 | 23.4386 | -20.7182 | -8.7197 | 0.043032 | -12.9172 | 90.8427 | 0.50897 | 0.25663 | 0.76131 | 726.7419 | 1367.0828 | 161.7707 | 159.8567 | -69.8567 | 0.0021165 | -69.8545 | 243.8816
|  | 45713.9625 | 45713.9625 | 86.9625 | 2460732.4625 | 0.25154 | 336.0646 | 9412.6947 | 0.016698 | 1.5413 | 337.6059 | 9414.236 | 0.99006 | 337.6004 | 23.436 | 23.4386 | -20.7143 | -8.7182 | 0.043032 | -12.9165 | 90.8427 | 0.50897 | 0.25663 | 0.76131 | 726.7419 | 1373.0835 | 163.2709 | 161.1932 | -71.1932 | 0.001965 | -71.1913 | 241.9543
|  | 45713.9667 | 45713.9667 | 86.9667 | 2460732.4667 | 0.25154 | 336.0687 | 9412.6988 | 0.016698 | 1.5414 | 337.6101 | 9414.2402 | 0.99006 | 337.6046 | 23.436 | 23.4386 | -20.7104 | -8.7166 | 0.043032 | -12.9158 | 90.8427 | 0.50897 | 0.25663 | 0.76131 | 726.7419 | 1379.0842 | 164.771 | 162.5043 | -72.5043 | 0.0018188 | -72.5025 | 239.7289
|  | 45713.9708 | 45713.9708 | 86.9708 | 2460732.4708 | 0.25154 | 336.0729 | 9412.7029 | 0.016698 | 1.5415 | 337.6143 | 9414.2444 | 0.99006 | 337.6088 | 23.436 | 23.4386 | -20.7064 | -8.7151 | 0.043032 | -12.9151 | 90.8427 | 0.50897 | 0.25663 | 0.76131 | 726.7418 | 1385.0849 | 166.2712 | 163.7836 | -73.7836 | 0.0016781 | -73.782 | 237.1413
|  | 45713.975 | 45713.975 | 86.975 | 2460732.475 | 0.25154 | 336.077 | 9412.707 | 0.016698 | 1.5416 | 337.6185 | 9414.2486 | 0.99006 | 337.6129 | 23.436 | 23.4386 | -20.7025 | -8.7135 | 0.043032 | -12.9144 | 90.8427 | 0.50897 | 0.25663 | 0.76131 | 726.7418 | 1391.0856 | 167.7714 | 165.0232 | -75.0232 | 0.0015436 | -75.0216 | 234.1114
|  | 45713.9792 | 45713.9792 | 86.9792 | 2460732.4792 | 0.25154 | 336.0811 | 9412.7112 | 0.016698 | 1.5416 | 337.6227 | 9414.2528 | 0.99006 | 337.6171 | 23.436 | 23.4386 | -20.6986 | -8.7119 | 0.043032 | -12.9137 | 90.8427 | 0.50897 | 0.25663 | 0.76131 | 726.7418 | 1397.0863 | 169.2716 | 166.2121 | -76.2121 | 0.001416 | -76.2107 | 230.5401
|  | 45713.9833 | 45713.9833 | 86.9833 | 2460732.4833 | 0.25154 | 336.0852 | 9412.7153 | 0.016698 | 1.5417 | 337.6269 | 9414.257 | 0.99006 | 337.6213 | 23.436 | 23.4386 | -20.6946 | -8.7104 | 0.043032 | -12.913 | 90.8427 | 0.50897 | 0.25663 | 0.76131 | 726.7418 | 1403.087 | 170.7717 | 167.3361 | -77.3361 | 0.0012965 | -77.3349 | 226.3082
|  | 45713.9875 | 45713.9875 | 86.9875 | 2460732.4875 | 0.25154 | 336.0893 | 9412.7194 | 0.016698 | 1.5418 | 337.6311 | 9414.2612 | 0.99007 | 337.6255 | 23.436 | 23.4386 | -20.6907 | -8.7088 | 0.043032 | -12.9123 | 90.8427 | 0.50897 | 0.25663 | 0.76131 | 726.7417 | 1409.0877 | 172.2719 | 168.3765 | -78.3765 | 0.0011869 | -78.3753 | 221.279
|  | 45713.9917 | 45713.9917 | 86.9917 | 2460732.4917 | 0.25154 | 336.0934 | 9412.7235 | 0.016698 | 1.5419 | 337.6353 | 9414.2654 | 0.99007 | 337.6297 | 23.436 | 23.4386 | -20.6868 | -8.7073 | 0.043032 | -12.9116 | 90.8427 | 0.50897 | 0.25663 | 0.76131 | 726.7417 | 1415.0884 | 173.7721 | 169.3087 | -79.3087 | 0.0010893 | -79.3076 | 215.3116
|  | 45713.9958 | 45713.9958 | 86.9958 | 2460732.4958 | 0.25154 | 336.0975 | 9412.7276 | 0.016698 | 1.542 | 337.6395 | 9414.2695 | 0.99007 | 337.6339 | 23.436 | 23.4386 | -20.6828 | -8.7057 | 0.043032 | -12.9109 | 90.8427 | 0.50897 | 0.25663 | 0.76131 | 726.7417 | 1421.0891 | 175.2723 | 170.1021 | -80.1021 | 0.0010068 | -80.1011 | 208.292
|  | 45714 | 45714 | 87 | 2460732.5 | 0.25154 | 336.1016 | 9412.7317 | 0.016698 | 1.542 | 337.6436 | 9414.2737 | 0.99007 | 337.6381 | 23.436 | 23.4386 | -20.6789 | -8.7041 | 0.043032 | -12.9102 | 90.8427 | 0.50897 | 0.25662 | 0.76131 | 726.7416 | 1427.0898 | 176.7724 | 170.721 | -80.721 | 0.0009427 | -80.7201 | 200.1912
|  | 45714.0042 | 45714.0042 | 87.0042 | 2460732.5042 | 0.25154 | 336.1057 | 9412.7358 | 0.016698 | 1.5421 | 337.6478 | 9414.2779 | 0.99007 | 337.6423 | 23.436 | 23.4386 | -20.675 | -8.7026 | 0.043032 | -12.9095 | 90.8427 | 0.50896 | 0.25662 | 0.76131 | 726.7416 | 1433.0905 | 178.2726 | 171.1289 | -81.1289 | 0.00090057 | -81.128 | 191.1408
|  | 45714.0083 | 45714.0083 | 87.0083 | 2460732.5083 | 0.25154 | 336.1098 | 9412.7399 | 0.016698 | 1.5422 | 337.652 | 9414.2821 | 0.99007 | 337.6465 | 23.436 | 23.4386 | -20.671 | -8.701 | 0.043032 | -12.9088 | 90.8427 | 0.50896 | 0.25662 | 0.76131 | 726.7416 | 1439.0912 | 179.7728 | 171.296 | -81.296 | 0.00088334 | -81.2951 | 181.4843
|  | 45714.0125 | 45714.0125 | 87.0125 | 2460732.5125 | 0.25154 | 336.1139 | 9412.744 | 0.016698 | 1.5423 | 337.6562 | 9414.2863 | 0.99007 | 337.6506 | 23.436 | 23.4386 | -20.6671 | -8.6995 | 0.043032 | -12.9081 | 90.8427 | 0.50896 | 0.25662 | 0.7613 | 726.7416 | 5.0919 | -178.727 | 171.2086 | -81.2086 | 0.00089236 | -81.2077 | 171.739
|  | 45714.0167 | 45714.0167 | 87.0167 | 2460732.5167 | 0.25154 | 336.118 | 9412.7481 | 0.016698 | 1.5424 | 337.6604 | 9414.2905 | 0.99007 | 337.6548 | 23.436 | 23.4386 | -20.6632 | -8.6979 | 0.043032 | -12.9074 | 90.8427 | 0.50896 | 0.25662 | 0.7613 | 726.7415 | 11.0926 | -177.2268 | 170.874 | -80.874 | 0.0009269 | -80.873 | 162.4503
|  | 45714.0208 | 45714.0208 | 87.0208 | 2460732.5208 | 0.25154 | 336.1221 | 9412.7522 | 0.016698 | 1.5425 | 337.6646 | 9414.2947 | 0.99007 | 337.659 | 23.436 | 23.4386 | -20.6592 | -8.6963 | 0.043032 | -12.9067 | 90.8427 | 0.50896 | 0.25662 | 0.7613 | 726.7415 | 17.0933 | -175.7267 | 170.3177 | -80.3177 | 0.00098445 | -80.3167 | 154.0264
|  | 45714.025 | 45714.025 | 87.025 | 2460732.525 | 0.25154 | 336.1262 | 9412.7563 | 0.016698 | 1.5425 | 337.6688 | 9414.2989 | 0.99007 | 337.6632 | 23.436 | 23.4386 | -20.6553 | -8.6948 | 0.043032 | -12.906 | 90.8427 | 0.50896 | 0.25662 | 0.7613 | 726.7415 | 23.094 | -174.2265 | 169.5752 | -79.5752 | 0.0010616 | -79.5741 | 146.6631
|  | 45714.0292 | 45714.0292 | 87.0292 | 2460732.5292 | 0.25154 | 336.1303 | 9412.7604 | 0.016698 | 1.5426 | 337.673 | 9414.3031 | 0.99008 | 337.6674 | 23.436 | 23.4386 | -20.6514 | -8.6932 | 0.043032 | -12.9053 | 90.8427 | 0.50896 | 0.25662 | 0.7613 | 726.7415 | 29.0947 | -172.7263 | 168.6831 | -78.6831 | 0.0011547 | -78.682 | 140.3736
|  | 45714.0333 | 45714.0333 | 87.0333 | 2460732.5333 | 0.25154 | 336.1345 | 9412.7645 | 0.016698 | 1.5427 | 337.6772 | 9414.3072 | 0.99008 | 337.6716 | 23.436 | 23.4386 | -20.6474 | -8.6917 | 0.043032 | -12.9046 | 90.8427 | 0.50896 | 0.25662 | 0.7613 | 726.7414 | 35.0954 | -171.2261 | 167.6739 | -77.6739 | 0.0012608 | -77.6726 | 135.0634
|  | 45714.0375 | 45714.0375 | 87.0375 | 2460732.5375 | 0.25154 | 336.1386 | 9412.7686 | 0.016698 | 1.5428 | 337.6813 | 9414.3114 | 0.99008 | 337.6758 | 23.436 | 23.4386 | -20.6435 | -8.6901 | 0.043032 | -12.9039 | 90.8427 | 0.50896 | 0.25662 | 0.7613 | 726.7414 | 41.0961 | -169.726 | 166.5739 | -76.5739 | 0.0013774 | -76.5725 | 130.5954
|  | 45714.0417 | 45714.0417 | 87.0417 | 2460732.5417 | 0.25154 | 336.1427 | 9412.7728 | 0.016698 | 1.5429 | 337.6855 | 9414.3156 | 0.99008 | 337.68 | 23.436 | 23.4386 | -20.6396 | -8.6886 | 0.043032 | -12.9032 | 90.8427 | 0.50896 | 0.25662 | 0.7613 | 726.7414 | 47.0968 | -168.2258 | 165.4036 | -75.4036 | 0.0015026 | -75.4021 | 126.8295
|  | 45714.0458 | 45714.0458 | 87.0458 | 2460732.5458 | 0.25154 | 336.1468 | 9412.7769 | 0.016698 | 1.5429 | 337.6897 | 9414.3198 | 0.99008 | 337.6842 | 23.436 | 23.4386 | -20.6356 | -8.687 | 0.043032 | -12.9025 | 90.8427 | 0.50896 | 0.25662 | 0.7613 | 726.7413 | 53.0975 | -166.7256 | 164.1786 | -74.1786 | 0.0016351 | -74.177 | 123.6404
|  | 45714.05 | 45714.05 | 87.05 | 2460732.55 | 0.25154 | 336.1509 | 9412.781 | 0.016698 | 1.543 | 337.6939 | 9414.324 | 0.99008 | 337.6883 | 23.436 | 23.4386 | -20.6317 | -8.6854 | 0.043032 | -12.9018 | 90.8427 | 0.50896 | 0.25662 | 0.7613 | 726.7413 | 59.0982 | -165.2254 | 162.9108 | -72.9108 | 0.0017739 | -72.909 | 120.9227
|  | 45714.0542 | 45714.0542 | 87.0542 | 2460732.5542 | 0.25154 | 336.155 | 9412.7851 | 0.016698 | 1.5431 | 337.6981 | 9414.3282 | 0.99008 | 337.6925 | 23.436 | 23.4386 | -20.6278 | -8.6839 | 0.043032 | -12.9011 | 90.8427 | 0.50896 | 0.25662 | 0.7613 | 726.7413 | 65.0989 | -163.7253 | 161.6088 | -71.6088 | 0.0019184 | -71.6069 | 118.5905
|  | 45714.0583 | 45714.0583 | 87.0583 | 2460732.5583 | 0.25154 | 336.1591 | 9412.7892 | 0.016698 | 1.5432 | 337.7023 | 9414.3324 | 0.99008 | 337.6967 | 23.436 | 23.4386 | -20.6238 | -8.6823 | 0.043032 | -12.9004 | 90.8427 | 0.50896 | 0.25662 | 0.7613 | 726.7413 | 71.0996 | -162.2251 | 160.2796 | -70.2796 | 0.0020683 | -70.2776 | 116.575
|  | 45714.0625 | 45714.0625 | 87.0625 | 2460732.5625 | 0.25154 | 336.1632 | 9412.7933 | 0.016698 | 1.5433 | 337.7065 | 9414.3366 | 0.99008 | 337.7009 | 23.436 | 23.4386 | -20.6199 | -8.6808 | 0.043032 | -12.8997 | 90.8427 | 0.50896 | 0.25662 | 0.7613 | 726.7412 | 77.1003 | -160.7249 | 158.9283 | -68.9283 | 0.0022232 | -68.9261 | 114.8212
|  | 45714.0667 | 45714.0667 | 87.0667 | 2460732.5667 | 0.25154 | 336.1673 | 9412.7974 | 0.016698 | 1.5434 | 337.7107 | 9414.3408 | 0.99008 | 337.7051 | 23.436 | 23.4386 | -20.616 | -8.6792 | 0.043032 | -12.899 | 90.8427 | 0.50896 | 0.25662 | 0.7613 | 726.7412 | 83.101 | -159.2247 | 157.5589 | -67.5589 | 0.0023831 | -67.5565 | 113.2851
|  | 45714.0708 | 45714.0708 | 87.0708 | 2460732.5708 | 0.25154 | 336.1714 | 9412.8015 | 0.016698 | 1.5434 | 337.7149 | 9414.3449 | 0.99009 | 337.7093 | 23.436 | 23.4386 | -20.612 | -8.6776 | 0.043032 | -12.8983 | 90.8426 | 0.50896 | 0.25662 | 0.7613 | 726.7412 | 89.1017 | -157.7246 | 156.1744 | -66.1744 | 0.002548 | -66.1719 | 111.9314
|  | 45714.075 | 45714.075 | 87.075 | 2460732.575 | 0.25154 | 336.1755 | 9412.8056 | 0.016698 | 1.5435 | 337.719 | 9414.3491 | 0.99009 | 337.7135 | 23.436 | 23.4386 | -20.6081 | -8.6761 | 0.043032 | -12.8976 | 90.8426 | 0.50896 | 0.25662 | 0.7613 | 726.7411 | 95.1024 | -156.2244 | 154.7775 | -64.7775 | 0.0027179 | -64.7747 | 110.7316
|  | 45714.0792 | 45714.0792 | 87.0792 | 2460732.5792 | 0.25154 | 336.1796 | 9412.8097 | 0.016698 | 1.5436 | 337.7232 | 9414.3533 | 0.99009 | 337.7177 | 23.436 | 23.4386 | -20.6042 | -8.6745 | 0.043032 | -12.8969 | 90.8426 | 0.50896 | 0.25662 | 0.7613 | 726.7411 | 101.1031 | -154.7242 | 153.3699 | -63.3699 | 0.0028932 | -63.3671 | 109.6628
|  | 45714.0833 | 45714.0833 | 87.0833 | 2460732.5833 | 0.25154 | 336.1837 | 9412.8138 | 0.016698 | 1.5437 | 337.7274 | 9414.3575 | 0.99009 | 337.7219 | 23.436 | 23.4386 | -20.6002 | -8.673 | 0.043032 | -12.8961 | 90.8426 | 0.50896 | 0.25662 | 0.7613 | 726.7411 | 107.1039 | -153.224 | 151.9535 | -61.9535 | 0.003074 | -61.9504 | 108.7059
|  | 45714.0875 | 45714.0875 | 87.0875 | 2460732.5875 | 0.25154 | 336.1878 | 9412.8179 | 0.016698 | 1.5438 | 337.7316 | 9414.3617 | 0.99009 | 337.726 | 23.436 | 23.4386 | -20.5963 | -8.6714 | 0.043032 | -12.8954 | 90.8426 | 0.50896 | 0.25661 | 0.7613 | 726.7411 | 113.1046 | -151.7239 | 150.5294 | -60.5294 | 0.0032606 | -60.5261 | 107.8455
|  | 45714.0917 | 45714.0917 | 87.0917 | 2460732.5917 | 0.25154 | 336.192 | 9412.822 | 0.016698 | 1.5439 | 337.7358 | 9414.3659 | 0.99009 | 337.7302 | 23.436 | 23.4386 | -20.5924 | -8.6698 | 0.043032 | -12.8947 | 90.8426 | 0.50895 | 0.25661 | 0.7613 | 726.741 | 119.1053 | -150.2237 | 149.0987 | -59.0987 | 0.0034535 | -59.0952 | 107.0688
|  | 45714.0958 | 45714.0958 | 87.0958 | 2460732.5958 | 0.25154 | 336.1961 | 9412.8261 | 0.016698 | 1.5439 | 337.74 | 9414.3701 | 0.99009 | 337.7344 | 23.436 | 23.4386 | -20.5884 | -8.6683 | 0.043032 | -12.894 | 90.8426 | 0.50895 | 0.25661 | 0.76129 | 726.741 | 125.106 | -148.7235 | 147.6622 | -57.6622 | 0.003653 | -57.6586 | 106.365
|  | 45714.1 | 45714.1 | 87.1 | 2460732.6 | 0.25154 | 336.2002 | 9412.8302 | 0.016698 | 1.544 | 337.7442 | 9414.3743 | 0.99009 | 337.7386 | 23.436 | 23.4386 | -20.5845 | -8.6667 | 0.043032 | -12.8933 | 90.8426 | 0.50895 | 0.25661 | 0.76129 | 726.741 | 131.1067 | -147.2233 | 146.2208 | -56.2208 | 0.0038596 | -56.217 | 105.7251
|  | 45714.1042 | 45714.1042 | 87.1042 | 2460732.6042 | 0.25154 | 336.2043 | 9412.8344 | 0.016698 | 1.5441 | 337.7484 | 9414.3785 | 0.99009 | 337.7428 | 23.436 | 23.4386 | -20.5806 | -8.6652 | 0.043032 | -12.8926 | 90.8426 | 0.50895 | 0.25661 | 0.76129 | 726.7409 | 137.1074 | -145.7232 | 144.7751 | -54.7751 | 0.004074 | -54.771 | 105.1416
|  | 45714.1083 | 45714.1083 | 87.1083 | 2460732.6083 | 0.25154 | 336.2084 | 9412.8385 | 0.016698 | 1.5442 | 337.7526 | 9414.3826 | 0.99009 | 337.747 | 23.436 | 23.4386 | -20.5766 | -8.6636 | 0.043032 | -12.8919 | 90.8426 | 0.50895 | 0.25661 | 0.76129 | 726.7409 | 143.1081 | -144.223 | 143.3255 | -53.3255 | 0.0042968 | -53.3212 | 104.6079
|  | 45714.1125 | 45714.1125 | 87.1125 | 2460732.6125 | 0.25154 | 336.2125 | 9412.8426 | 0.016698 | 1.5443 | 337.7567 | 9414.3868 | 0.9901 | 337.7512 | 23.436 | 23.4386 | -20.5727 | -8.662 | 0.043032 | -12.8912 | 90.8426 | 0.50895 | 0.25661 | 0.76129 | 726.7409 | 149.1088 | -142.7228 | 141.8725 | -51.8725 | 0.0045287 | -51.868 | 104.1186
|  | 45714.1167 | 45714.1167 | 87.1167 | 2460732.6167 | 0.25154 | 336.2166 | 9412.8467 | 0.016698 | 1.5443 | 337.7609 | 9414.391 | 0.9901 | 337.7554 | 23.436 | 23.4386 | -20.5688 | -8.6605 | 0.043032 | -12.8905 | 90.8426 | 0.50895 | 0.25661 | 0.76129 | 726.7409 | 155.1095 | -141.2226 | 140.4165 | -50.4165 | 0.0047706 | -50.4117 | 103.669
|  | 45714.1208 | 45714.1208 | 87.1208 | 2460732.6208 | 0.25154 | 336.2207 | 9412.8508 | 0.016698 | 1.5444 | 337.7651 | 9414.3952 | 0.9901 | 337.7596 | 23.436 | 23.4386 | -20.5648 | -8.6589 | 0.043032 | -12.8898 | 90.8426 | 0.50895 | 0.25661 | 0.76129 | 726.7408 | 161.1102 | -139.7224 | 138.9578 | -48.9578 | 0.0050233 | -48.9528 | 103.255
|  | 45714.125 | 45714.125 | 87.125 | 2460732.625 | 0.25154 | 336.2248 | 9412.8549 | 0.016698 | 1.5445 | 337.7693 | 9414.3994 | 0.9901 | 337.7637 | 23.436 | 23.4386 | -20.5609 | -8.6574 | 0.043032 | -12.8891 | 90.8426 | 0.50895 | 0.25661 | 0.76129 | 726.7408 | 167.1109 | -138.2223 | 137.4967 | -47.4967 | 0.0052878 | -47.4914 | 102.873
|  | 45714.1292 | 45714.1292 | 87.1292 | 2460732.6292 | 0.25154 | 336.2289 | 9412.859 | 0.016698 | 1.5446 | 337.7735 | 9414.4036 | 0.9901 | 337.7679 | 23.436 | 23.4386 | -20.557 | -8.6558 | 0.043032 | -12.8884 | 90.8426 | 0.50895 | 0.25661 | 0.76129 | 726.7408 | 173.1116 | -136.7221 | 136.0334 | -46.0334 | 0.0055655 | -46.0279 | 102.5201
|  | 45714.1333 | 45714.1333 | 87.1333 | 2460732.6333 | 0.25154 | 336.233 | 9412.8631 | 0.016698 | 1.5447 | 337.7777 | 9414.4078 | 0.9901 | 337.7721 | 23.436 | 23.4386 | -20.553 | -8.6542 | 0.043032 | -12.8877 | 90.8426 | 0.50895 | 0.25661 | 0.76129 | 726.7408 | 179.1123 | -135.2219 | 134.5682 | -44.5682 | 0.0058576 | -44.5624 | 102.1934
|  | 45714.1375 | 45714.1375 | 87.1375 | 2460732.6375 | 0.25154 | 336.2371 | 9412.8672 | 0.016698 | 1.5448 | 337.7819 | 9414.412 | 0.9901 | 337.7763 | 23.436 | 23.4386 | -20.5491 | -8.6527 | 0.043032 | -12.887 | 90.8426 | 0.50895 | 0.25661 | 0.76129 | 726.7407 | 185.113 | -133.7217 | 133.1013 | -43.1013 | 0.0061657 | -43.0951 | 101.8908
|  | 45714.1417 | 45714.1417 | 87.1417 | 2460732.6417 | 0.25154 | 336.2412 | 9412.8713 | 0.016698 | 1.5448 | 337.7861 | 9414.4161 | 0.9901 | 337.7805 | 23.436 | 23.4386 | -20.5452 | -8.6511 | 0.043032 | -12.8863 | 90.8426 | 0.50895 | 0.25661 | 0.76129 | 726.7407 | 191.1137 | -132.2216 | 131.6328 | -41.6328 | 0.0064914 | -41.6263 | 101.61
|  | 45714.1458 | 45714.1458 | 87.1458 | 2460732.6458 | 0.25154 | 336.2453 | 9412.8754 | 0.016698 | 1.5449 | 337.7903 | 9414.4203 | 0.9901 | 337.7847 | 23.436 | 23.4386 | -20.5413 | -8.6496 | 0.043032 | -12.8856 | 90.8426 | 0.50895 | 0.25661 | 0.76129 | 726.7407 | 197.1144 | -130.7214 | 130.1628 | -40.1628 | 0.0068369 | -40.156 | 101.3494
|  | 45714.15 | 45714.15 | 87.15 | 2460732.65 | 0.25154 | 336.2494 | 9412.8795 | 0.016698 | 1.545 | 337.7944 | 9414.4245 | 0.9901 | 337.7889 | 23.436 | 23.4386 | -20.5373 | -8.648 | 0.043032 | -12.8849 | 90.8426 | 0.50895 | 0.25661 | 0.76129 | 726.7406 | 203.1151 | -129.2212 | 128.6915 | -38.6915 | 0.0072043 | -38.6843 | 101.1072
|  | 45714.1542 | 45714.1542 | 87.1542 | 2460732.6542 | 0.25154 | 336.2536 | 9412.8836 | 0.016698 | 1.5451 | 337.7986 | 9414.4287 | 0.9901 | 337.7931 | 23.436 | 23.4386 | -20.5334 | -8.6464 | 0.043032 | -12.8841 | 90.8426 | 0.50895 | 0.25661 | 0.76129 | 726.7406 | 209.1159 | -127.721 | 127.2191 | -37.2191 | 0.0075964 | -37.2115 | 100.882
|  | 45714.1583 | 45714.1583 | 87.1583 | 2460732.6583 | 0.25154 | 336.2577 | 9412.8877 | 0.016698 | 1.5452 | 337.8028 | 9414.4329 | 0.99011 | 337.7973 | 23.436 | 23.4386 | -20.5295 | -8.6449 | 0.043032 | -12.8834 | 90.8426 | 0.50895 | 0.25661 | 0.76129 | 726.7406 | 215.1166 | -126.2209 | 125.7455 | -35.7455 | 0.0080164 | -35.7375 | 100.6726
|  | 45714.1625 | 45714.1625 | 87.1625 | 2460732.6625 | 0.25154 | 336.2618 | 9412.8918 | 0.016698 | 1.5452 | 337.807 | 9414.4371 | 0.99011 | 337.8014 | 23.436 | 23.4386 | -20.5255 | -8.6433 | 0.043032 | -12.8827 | 90.8426 | 0.50895 | 0.25661 | 0.76129 | 726.7406 | 221.1173 | -124.7207 | 124.271 | -34.271 | 0.0084677 | -34.2625 | 100.4779
|  | 45714.1667 | 45714.1667 | 87.1667 | 2460732.6667 | 0.25154 | 336.2659 | 9412.896 | 0.016698 | 1.5453 | 337.8112 | 9414.4413 | 0.99011 | 337.8056 | 23.436 | 23.4386 | -20.5216 | -8.6418 | 0.043032 | -12.882 | 90.8426 | 0.50895 | 0.25661 | 0.76129 | 726.7405 | 227.118 | -123.2205 | 122.7955 | -32.7955 | 0.0089548 | -32.7866 | 100.2968
|  | 45714.1708 | 45714.1708 | 87.1708 | 2460732.6708 | 0.25154 | 336.27 | 9412.9001 | 0.016698 | 1.5454 | 337.8154 | 9414.4455 | 0.99011 | 337.8098 | 23.436 | 23.4386 | -20.5177 | -8.6402 | 0.043032 | -12.8813 | 90.8426 | 0.50895 | 0.2566 | 0.76129 | 726.7405 | 233.1187 | -121.7203 | 121.3193 | -31.3193 | 0.0094828 | -31.3098 | 100.1283
|  | 45714.175 | 45714.175 | 87.175 | 2460732.675 | 0.25154 | 336.2741 | 9412.9042 | 0.016698 | 1.5455 | 337.8196 | 9414.4497 | 0.99011 | 337.814 | 23.436 | 23.4386 | -20.5137 | -8.6386 | 0.043032 | -12.8806 | 90.8426 | 0.50894 | 0.2566 | 0.76129 | 726.7405 | 239.1194 | -120.2202 | 119.8423 | -29.8423 | 0.010058 | -29.8322 | 99.9718
|  | 45714.1792 | 45714.1792 | 87.1792 | 2460732.6792 | 0.25154 | 336.2782 | 9412.9083 | 0.016698 | 1.5456 | 337.8238 | 9414.4538 | 0.99011 | 337.8182 | 23.436 | 23.4386 | -20.5098 | -8.6371 | 0.043032 | -12.8799 | 90.8426 | 0.50894 | 0.2566 | 0.76128 | 726.7404 | 245.1201 | -118.72 | 118.3645 | -28.3645 | 0.010687 | -28.3539 | 99.8265
|  | 45714.1833 | 45714.1833 | 87.1833 | 2460732.6833 | 0.25155 | 336.2823 | 9412.9124 | 0.016698 | 1.5457 | 337.828 | 9414.458 | 0.99011 | 337.8224 | 23.436 | 23.4386 | -20.5059 | -8.6355 | 0.043032 | -12.8792 | 90.8426 | 0.50894 | 0.2566 | 0.76128 | 726.7404 | 251.1208 | -117.2198 | 116.8862 | -26.8862 | 0.01138 | -26.8748 | 99.6916
|  | 45714.1875 | 45714.1875 | 87.1875 | 2460732.6875 | 0.25155 | 336.2864 | 9412.9165 | 0.016698 | 1.5457 | 337.8321 | 9414.4622 | 0.99011 | 337.8266 | 23.436 | 23.4386 | -20.5019 | -8.634 | 0.043032 | -12.8785 | 90.8425 | 0.50894 | 0.2566 | 0.76128 | 726.7404 | 257.1215 | -115.7196 | 115.4073 | -25.4073 | 0.012148 | -25.3951 | 99.5667
|  | 45714.1917 | 45714.1917 | 87.1917 | 2460732.6917 | 0.25155 | 336.2905 | 9412.9206 | 0.016698 | 1.5458 | 337.8363 | 9414.4664 | 0.99011 | 337.8308 | 23.436 | 23.4386 | -20.498 | -8.6324 | 0.043032 | -12.8778 | 90.8425 | 0.50894 | 0.2566 | 0.76128 | 726.7404 | 263.1222 | -114.2194 | 113.9278 | -23.9278 | 0.013004 | -23.9148 | 99.4512
|  | 45714.1958 | 45714.1958 | 87.1958 | 2460732.6958 | 0.25155 | 336.2946 | 9412.9247 | 0.016698 | 1.5459 | 337.8405 | 9414.4706 | 0.99011 | 337.835 | 23.436 | 23.4386 | -20.4941 | -8.6308 | 0.043032 | -12.8771 | 90.8425 | 0.50894 | 0.2566 | 0.76128 | 726.7403 | 269.1229 | -112.7193 | 112.4479 | -22.4479 | 0.013966 | -22.4339 | 99.3445
|  | 45714.2 | 45714.2 | 87.2 | 2460732.7 | 0.25155 | 336.2987 | 9412.9288 | 0.016698 | 1.546 | 337.8447 | 9414.4748 | 0.99012 | 337.8391 | 23.436 | 23.4386 | -20.4901 | -8.6293 | 0.043032 | -12.8764 | 90.8425 | 0.50894 | 0.2566 | 0.76128 | 726.7403 | 275.1236 | -111.2191 | 110.9675 | -20.9675 | 0.015057 | -20.9524 | 99.2464
|  | 45714.2042 | 45714.2042 | 87.2042 | 2460732.7042 | 0.25155 | 336.3028 | 9412.9329 | 0.016698 | 1.5461 | 337.8489 | 9414.479 | 0.99012 | 337.8433 | 23.436 | 23.4386 | -20.4862 | -8.6277 | 0.043032 | -12.8756 | 90.8425 | 0.50894 | 0.2566 | 0.76128 | 726.7403 | 281.1244 | -109.7189 | 109.4867 | -19.4867 | 0.016306 | -19.4704 | 99.1563
|  | 45714.2083 | 45714.2083 | 87.2083 | 2460732.7083 | 0.25155 | 336.3069 | 9412.937 | 0.016698 | 1.5461 | 337.8531 | 9414.4832 | 0.99012 | 337.8475 | 23.436 | 23.4386 | -20.4823 | -8.6262 | 0.043032 | -12.8749 | 90.8425 | 0.50894 | 0.2566 | 0.76128 | 726.7403 | 287.1251 | -108.2187 | 108.0055 | -18.0055 | 0.017752 | -17.9878 | 99.074
|  | 45714.2125 | 45714.2125 | 87.2125 | 2460732.7125 | 0.25155 | 336.3111 | 9412.9411 | 0.016698 | 1.5462 | 337.8573 | 9414.4874 | 0.99012 | 337.8517 | 23.436 | 23.4386 | -20.4783 | -8.6246 | 0.043032 | -12.8742 | 90.8425 | 0.50894 | 0.2566 | 0.76128 | 726.7402 | 293.1258 | -106.7186 | 106.524 | -16.524 | 0.019449 | -16.5046 | 98.9991
|  | 45714.2167 | 45714.2167 | 87.2167 | 2460732.7167 | 0.25155 | 336.3152 | 9412.9452 | 0.016698 | 1.5463 | 337.8615 | 9414.4915 | 0.99012 | 337.8559 | 23.436 | 23.4386 | -20.4744 | -8.623 | 0.043032 | -12.8735 | 90.8425 | 0.50894 | 0.2566 | 0.76128 | 726.7402 | 299.1265 | -105.2184 | 105.0423 | -15.0423 | 0.021471 | -15.0208 | 98.9314
|  | 45714.2208 | 45714.2208 | 87.2208 | 2460732.7208 | 0.25155 | 336.3193 | 9412.9493 | 0.016698 | 1.5464 | 337.8657 | 9414.4957 | 0.99012 | 337.8601 | 23.436 | 23.4386 | -20.4705 | -8.6215 | 0.043032 | -12.8728 | 90.8425 | 0.50894 | 0.2566 | 0.76128 | 726.7402 | 305.1272 | -103.7182 | 103.5602 | -13.5602 | 0.023923 | -13.5363 | 98.8707
|  | 45714.225 | 45714.225 | 87.225 | 2460732.725 | 0.25155 | 336.3234 | 9412.9534 | 0.016698 | 1.5465 | 337.8698 | 9414.4999 | 0.99012 | 337.8643 | 23.436 | 23.4386 | -20.4665 | -8.6199 | 0.043032 | -12.8721 | 90.8425 | 0.50894 | 0.2566 | 0.76128 | 726.7401 | 311.1279 | -102.218 | 102.0779 | -12.0779 | 0.026965 | -12.051 | 98.8166
|  | 45714.2292 | 45714.2292 | 87.2292 | 2460732.7292 | 0.25155 | 336.3275 | 9412.9576 | 0.016698 | 1.5466 | 337.874 | 9414.5041 | 0.99012 | 337.8685 | 23.436 | 23.4386 | -20.4626 | -8.6183 | 0.043032 | -12.8714 | 90.8425 | 0.50894 | 0.2566 | 0.76128 | 726.7401 | 317.1286 | -100.7178 | 100.5954 | -10.5954 | 0.030845 | -10.5646 | 98.769
|  | 45714.2333 | 45714.2333 | 87.2333 | 2460732.7333 | 0.25155 | 336.3316 | 9412.9617 | 0.016698 | 1.5466 | 337.8782 | 9414.5083 | 0.99012 | 337.8727 | 23.436 | 23.4386 | -20.4587 | -8.6168 | 0.043032 | -12.8707 | 90.8425 | 0.50894 | 0.2566 | 0.76128 | 726.7401 | 323.1293 | -99.2177 | 99.1127 | -9.1127 | 0.035972 | -9.0768 | 98.7278
|  | 45714.2375 | 45714.2375 | 87.2375 | 2460732.7375 | 0.25155 | 336.3357 | 9412.9658 | 0.016698 | 1.5467 | 337.8824 | 9414.5125 | 0.99012 | 337.8768 | 23.436 | 23.4386 | -20.4548 | -8.6152 | 0.043032 | -12.87 | 90.8425 | 0.50894 | 0.2566 | 0.76128 | 726.7401 | 329.13 | -97.7175 | 97.6299 | -7.6299 | 0.043073 | -7.5868 | 98.6928
|  | 45714.2417 | 45714.2417 | 87.2417 | 2460732.7417 | 0.25155 | 336.3398 | 9412.9699 | 0.016698 | 1.5468 | 337.8866 | 9414.5167 | 0.99013 | 337.881 | 23.436 | 23.4386 | -20.4508 | -8.6137 | 0.043032 | -12.8693 | 90.8425 | 0.50894 | 0.2566 | 0.76128 | 726.74 | 335.1307 | -96.2173 | 96.1469 | -6.1469 | 0.053576 | -6.0933 | 98.6639
|  | 45714.2458 | 45714.2458 | 87.2458 | 2460732.7458 | 0.25155 | 336.3439 | 9412.974 | 0.016698 | 1.5469 | 337.8908 | 9414.5209 | 0.99013 | 337.8852 | 23.436 | 23.4386 | -20.4469 | -8.6121 | 0.043032 | -12.8685 | 90.8425 | 0.50894 | 0.2566 | 0.76128 | 726.74 | 341.1315 | -94.7171 | 94.6638 | -4.6638 | 0.070729 | -4.5931 | 98.6409
|  | 45714.25 | 45714.25 | 87.25 | 2460732.75 | 0.25155 | 336.348 | 9412.9781 | 0.016698 | 1.547 | 337.895 | 9414.5251 | 0.99013 | 337.8894 | 23.436 | 23.4386 | -20.443 | -8.6105 | 0.043032 | -12.8678 | 90.8425 | 0.50894 | 0.2566 | 0.76128 | 726.74 | 347.1322 | -93.217 | 93.1807 | -3.1807 | 0.10383 | -3.0768 | 98.6239
|  | 45714.2542 | 45714.2542 | 87.2542 | 2460732.7542 | 0.25155 | 336.3521 | 9412.9822 | 0.016698 | 1.547 | 337.8992 | 9414.5292 | 0.99013 | 337.8936 | 23.436 | 23.4386 | -20.439 | -8.609 | 0.043032 | -12.8671 | 90.8425 | 0.50894 | 0.2566 | 0.76128 | 726.7399 | 353.1329 | -91.7168 | 91.6974 | -1.6974 | 0.19471 | -1.5027 | 98.6128
|  | 45714.2583 | 45714.2583 | 87.2583 | 2460732.7583 | 0.25155 | 336.3562 | 9412.9863 | 0.016698 | 1.5471 | 337.9034 | 9414.5334 | 0.99013 | 337.8978 | 23.436 | 23.4386 | -20.4351 | -8.6074 | 0.043032 | -12.8664 | 90.8425 | 0.50894 | 0.25659 | 0.76128 | 726.7399 | 359.1336 | -90.2166 | 90.2142 | -0.21416 | 0.51412 | 0.29996 | 98.6075
|  | 45714.2625 | 45714.2625 | 87.2625 | 2460732.7625 | 0.25155 | 336.3603 | 9412.9904 | 0.016698 | 1.5472 | 337.9075 | 9414.5376 | 0.99013 | 337.902 | 23.436 | 23.4386 | -20.4312 | -8.6059 | 0.043032 | -12.8657 | 90.8425 | 0.50893 | 0.25659 | 0.76127 | 726.7399 | 365.1343 | -88.7164 | 88.7309 | 1.2691 | 0.33877 | 1.6079 | 98.608
|  | 45714.2667 | 45714.2667 | 87.2667 | 2460732.7667 | 0.25155 | 336.3644 | 9412.9945 | 0.016698 | 1.5473 | 337.9117 | 9414.5418 | 0.99013 | 337.9062 | 23.436 | 23.4386 | -20.4272 | -8.6043 | 0.043032 | -12.865 | 90.8425 | 0.50893 | 0.25659 | 0.76127 | 726.7399 | 371.135 | -87.2162 | 87.2476 | 2.7524 | 0.2406 | 2.993 | 98.6143
|  | 45714.2708 | 45714.2708 | 87.2708 | 2460732.7708 | 0.25155 | 336.3685 | 9412.9986 | 0.016698 | 1.5474 | 337.9159 | 9414.546 | 0.99013 | 337.9104 | 23.436 | 23.4386 | -20.4233 | -8.6027 | 0.043032 | -12.8643 | 90.8425 | 0.50893 | 0.25659 | 0.76127 | 726.7398 | 377.1357 | -85.7161 | 85.7644 | 4.2356 | 0.18114 | 4.4168 | 98.6265
|  | 45714.275 | 45714.275 | 87.275 | 2460732.775 | 0.25155 | 336.3727 | 9413.0027 | 0.016698 | 1.5475 | 337.9201 | 9414.5502 | 0.99013 | 337.9145 | 23.436 | 23.4386 | -20.4194 | -8.6012 | 0.043032 | -12.8636 | 90.8425 | 0.50893 | 0.25659 | 0.76127 | 726.7398 | 383.1364 | -84.2159 | 84.2812 | 5.7188 | 0.14417 | 5.863 | 98.6445
|  | 45714.2792 | 45714.2792 | 87.2792 | 2460732.7792 | 0.25155 | 336.3768 | 9413.0068 | 0.016698 | 1.5475 | 337.9243 | 9414.5544 | 0.99013 | 337.9187 | 23.436 | 23.4386 | -20.4154 | -8.5996 | 0.043032 | -12.8628 | 90.8425 | 0.50893 | 0.25659 | 0.76127 | 726.7398 | 389.1372 | -82.7157 | 82.798 | 7.202 | 0.11882 | 7.3208 | 98.6685
|  | 45714.2833 | 45714.2833 | 87.2833 | 2460732.7833 | 0.25155 | 336.3809 | 9413.0109 | 0.016698 | 1.5476 | 337.9285 | 9414.5586 | 0.99014 | 337.9229 | 23.436 | 23.4386 | -20.4115 | -8.5981 | 0.043032 | -12.8621 | 90.8425 | 0.50893 | 0.25659 | 0.76127 | 726.7398 | 395.1379 | -81.2155 | 81.315 | 8.685 | 0.10049 | 8.7855 | 98.6986
|  | 45714.2875 | 45714.2875 | 87.2875 | 2460732.7875 | 0.25155 | 336.385 | 9413.015 | 0.016698 | 1.5477 | 337.9327 | 9414.5627 | 0.99014 | 337.9271 | 23.436 | 23.4386 | -20.4076 | -8.5965 | 0.043032 | -12.8614 | 90.8425 | 0.50893 | 0.25659 | 0.76127 | 726.7397 | 401.1386 | -79.7154 | 79.8321 | 10.1679 | 0.086744 | 10.2546 | 98.7347
|  | 45714.2917 | 45714.2917 | 87.2917 | 2460732.7917 | 0.25155 | 336.3891 | 9413.0192 | 0.016698 | 1.5478 | 337.9369 | 9414.5669 | 0.99014 | 337.9313 | 23.436 | 23.4386 | -20.4037 | -8.5949 | 0.043032 | -12.8607 | 90.8425 | 0.50893 | 0.25659 | 0.76127 | 726.7397 | 407.1393 | -78.2152 | 78.3494 | 11.6506 | 0.076117 | 11.7267 | 98.7771
|  | 45714.2958 | 45714.2958 | 87.2958 | 2460732.7958 | 0.25155 | 336.3932 | 9413.0233 | 0.016698 | 1.5479 | 337.941 | 9414.5711 | 0.99014 | 337.9355 | 23.436 | 23.4386 | -20.3997 | -8.5934 | 0.043032 | -12.86 | 90.8425 | 0.50893 | 0.25659 | 0.76127 | 726.7397 | 413.14 | -76.715 | 76.8668 | 13.1332 | 0.067675 | 13.2008 | 98.826
|  | 45714.3 | 45714.3 | 87.3 | 2460732.8 | 0.25155 | 336.3973 | 9413.0274 | 0.016698 | 1.5479 | 337.9452 | 9414.5753 | 0.99014 | 337.9397 | 23.436 | 23.4386 | -20.3958 | -8.5918 | 0.043032 | -12.8593 | 90.8425 | 0.50893 | 0.25659 | 0.76127 | 726.7396 | 419.1407 | -75.2148 | 75.3845 | 14.6155 | 0.060813 | 14.6764 | 98.8814
|  | 45714.3042 | 45714.3042 | 87.3042 | 2460732.8042 | 0.25155 | 336.4014 | 9413.0315 | 0.016698 | 1.548 | 337.9494 | 9414.5795 | 0.99014 | 337.9439 | 23.436 | 23.4386 | -20.3919 | -8.5902 | 0.043032 | -12.8586 | 90.8425 | 0.50893 | 0.25659 | 0.76127 | 726.7396 | 425.1414 | -73.7146 | 73.9023 | 16.0977 | 0.055126 | 16.1528 | 98.9436
|  | 45714.3083 | 45714.3083 | 87.3083 | 2460732.8083 | 0.25155 | 336.4055 | 9413.0356 | 0.016698 | 1.5481 | 337.9536 | 9414.5837 | 0.99014 | 337.948 | 23.436 | 23.4386 | -20.3879 | -8.5887 | 0.043032 | -12.8579 | 90.8424 | 0.50893 | 0.25659 | 0.76127 | 726.7396 | 431.1421 | -72.2145 | 72.4205 | 17.5795 | 0.050335 | 17.6299 | 99.0129
|  | 45714.3125 | 45714.3125 | 87.3125 | 2460732.8125 | 0.25155 | 336.4096 | 9413.0397 | 0.016698 | 1.5482 | 337.9578 | 9414.5879 | 0.99014 | 337.9522 | 23.436 | 23.4386 | -20.384 | -8.5871 | 0.043032 | -12.8571 | 90.8424 | 0.50893 | 0.25659 | 0.76127 | 726.7396 | 437.1429 | -70.7143 | 70.9389 | 19.0611 | 0.046242 | 19.1074 | 99.0894
|  | 45714.3167 | 45714.3167 | 87.3167 | 2460732.8167 | 0.25155 | 336.4137 | 9413.0438 | 0.016698 | 1.5483 | 337.962 | 9414.5921 | 0.99014 | 337.9564 | 23.436 | 23.4386 | -20.3801 | -8.5856 | 0.043032 | -12.8564 | 90.8424 | 0.50893 | 0.25659 | 0.76127 | 726.7395 | 443.1436 | -69.2141 | 69.4576 | 20.5424 | 0.042702 | 20.5851 | 99.1734
|  | 45714.3208 | 45714.3208 | 87.3208 | 2460732.8208 | 0.25155 | 336.4178 | 9413.0479 | 0.016698 | 1.5484 | 337.9662 | 9414.5963 | 0.99014 | 337.9606 | 23.436 | 23.4386 | -20.3761 | -8.584 | 0.043032 | -12.8557 | 90.8424 | 0.50893 | 0.25659 | 0.76127 | 726.7395 | 449.1443 | -67.7139 | 67.9767 | 22.0233 | 0.039607 | 22.0629 | 99.2654
|  | 45714.325 | 45714.325 | 87.325 | 2460732.825 | 0.25155 | 336.4219 | 9413.052 | 0.016698 | 1.5484 | 337.9704 | 9414.6004 | 0.99014 | 337.9648 | 23.436 | 23.4386 | -20.3722 | -8.5824 | 0.043032 | -12.855 | 90.8424 | 0.50893 | 0.25659 | 0.76127 | 726.7395 | 455.145 | -66.2138 | 66.4962 | 23.5038 | 0.036875 | 23.5406 | 99.3656
|  | 45714.3292 | 45714.3292 | 87.3292 | 2460732.8292 | 0.25155 | 336.426 | 9413.0561 | 0.016698 | 1.5485 | 337.9746 | 9414.6046 | 0.99015 | 337.969 | 23.436 | 23.4386 | -20.3683 | -8.5809 | 0.043032 | -12.8543 | 90.8424 | 0.50893 | 0.25659 | 0.76127 | 726.7394 | 461.1457 | -64.7136 | 65.0162 | 24.9838 | 0.034444 | 25.0183 | 99.4745
|  | 45714.3333 | 45714.3333 | 87.3333 | 2460732.8333 | 0.25155 | 336.4301 | 9413.0602 | 0.016698 | 1.5486 | 337.9787 | 9414.6088 | 0.99015 | 337.9732 | 23.436 | 23.4386 | -20.3643 | -8.5793 | 0.043032 | -12.8536 | 90.8424 | 0.50893 | 0.25659 | 0.76127 | 726.7394 | 467.1464 | -63.2134 | 63.5366 | 26.4634 | 0.032265 | 26.4957 | 99.5925
|  | 45714.3375 | 45714.3375 | 87.3375 | 2460732.8375 | 0.25155 | 336.4343 | 9413.0643 | 0.016698 | 1.5487 | 337.9829 | 9414.613 | 0.99015 | 337.9774 | 23.436 | 23.4386 | -20.3604 | -8.5777 | 0.043032 | -12.8529 | 90.8424 | 0.50893 | 0.25659 | 0.76127 | 726.7394 | 473.1471 | -61.7132 | 62.0576 | 27.9424 | 0.030297 | 27.9727 | 99.72
|  | 45714.3417 | 45714.3417 | 87.3417 | 2460732.8417 | 0.25155 | 336.4384 | 9413.0684 | 0.016698 | 1.5488 | 337.9871 | 9414.6172 | 0.99015 | 337.9816 | 23.436 | 23.4386 | -20.3565 | -8.5762 | 0.043032 | -12.8521 | 90.8424 | 0.50893 | 0.25659 | 0.76127 | 726.7394 | 479.1479 | -60.213 | 60.5791 | 29.4209 | 0.028509 | 29.4494 | 99.8578
|  | 45714.3458 | 45714.3458 | 87.3458 | 2460732.8458 | 0.25155 | 336.4425 | 9413.0725 | 0.016698 | 1.5488 | 337.9913 | 9414.6214 | 0.99015 | 337.9857 | 23.436 | 23.4386 | -20.3526 | -8.5746 | 0.043032 | -12.8514 | 90.8424 | 0.50892 | 0.25658 | 0.76126 | 726.7393 | 485.1486 | -58.7129 | 59.1012 | 30.8988 | 0.026877 | 30.9256 | 100.0064
|  | 45714.35 | 45714.35 | 87.35 | 2460732.85 | 0.25155 | 336.4466 | 9413.0766 | 0.016698 | 1.5489 | 337.9955 | 9414.6256 | 0.99015 | 337.9899 | 23.436 | 23.4386 | -20.3486 | -8.5731 | 0.043032 | -12.8507 | 90.8424 | 0.50892 | 0.25658 | 0.76126 | 726.7393 | 491.1493 | -57.2127 | 57.6241 | 32.3759 | 0.025378 | 32.4013 | 100.1664
|  | 45714.3542 | 45714.3542 | 87.3542 | 2460732.8542 | 0.25155 | 336.4507 | 9413.0808 | 0.016698 | 1.549 | 337.9997 | 9414.6298 | 0.99015 | 337.9941 | 23.436 | 23.4386 | -20.3447 | -8.5715 | 0.043032 | -12.85 | 90.8424 | 0.50892 | 0.25658 | 0.76126 | 726.7393 | 497.15 | -55.7125 | 56.1477 | 33.8523 | 0.023996 | 33.8763 | 100.3387
|  | 45714.3583 | 45714.3583 | 87.3583 | 2460732.8583 | 0.25155 | 336.4548 | 9413.0849 | 0.016698 | 1.5491 | 338.0039 | 9414.6339 | 0.99015 | 337.9983 | 23.436 | 23.4386 | -20.3408 | -8.5699 | 0.043032 | -12.8493 | 90.8424 | 0.50892 | 0.25658 | 0.76126 | 726.7393 | 503.1507 | -54.2123 | 54.6722 | 35.3278 | 0.022716 | 35.3505 | 100.5242
|  | 45714.3625 | 45714.3625 | 87.3625 | 2460732.8625 | 0.25155 | 336.4589 | 9413.089 | 0.016698 | 1.5492 | 338.0081 | 9414.6381 | 0.99015 | 338.0025 | 23.436 | 23.4386 | -20.3368 | -8.5684 | 0.043032 | -12.8486 | 90.8424 | 0.50892 | 0.25658 | 0.76126 | 726.7392 | 509.1514 | -52.7121 | 53.1975 | 36.8025 | 0.021525 | 36.824 | 100.7237
|  | 45714.3667 | 45714.3667 | 87.3667 | 2460732.8667 | 0.25155 | 336.463 | 9413.0931 | 0.016698 | 1.5492 | 338.0123 | 9414.6423 | 0.99015 | 338.0067 | 23.436 | 23.4386 | -20.3329 | -8.5668 | 0.043032 | -12.8479 | 90.8424 | 0.50892 | 0.25658 | 0.76126 | 726.7392 | 515.1521 | -51.212 | 51.7239 | 38.2761 | 0.020413 | 38.2965 | 100.9384
|  | 45714.3708 | 45714.3708 | 87.3708 | 2460732.8708 | 0.25155 | 336.4671 | 9413.0972 | 0.016698 | 1.5493 | 338.0164 | 9414.6465 | 0.99016 | 338.0109 | 23.436 | 23.4386 | -20.329 | -8.5653 | 0.043032 | -12.8471 | 90.8424 | 0.50892 | 0.25658 | 0.76126 | 726.7392 | 521.1529 | -49.7118 | 50.2513 | 39.7487 | 0.019372 | 39.768 | 101.1694
|  | 45714.375 | 45714.375 | 87.375 | 2460732.875 | 0.25155 | 336.4712 | 9413.1013 | 0.016698 | 1.5494 | 338.0206 | 9414.6507 | 0.99016 | 338.0151 | 23.436 | 23.4386 | -20.325 | -8.5637 | 0.043032 | -12.8464 | 90.8424 | 0.50892 | 0.25658 | 0.76126 | 726.7391 | 527.1536 | -48.2116 | 48.78 | 41.22 | 0.018393 | 41.2384 | 101.4182
|  | 45714.3792 | 45714.3792 | 87.3792 | 2460732.8792 | 0.25155 | 336.4753 | 9413.1054 | 0.016698 | 1.5495 | 338.0248 | 9414.6549 | 0.99016 | 338.0193 | 23.436 | 23.4386 | -20.3211 | -8.5621 | 0.043032 | -12.8457 | 90.8424 | 0.50892 | 0.25658 | 0.76126 | 726.7391 | 533.1543 | -46.7114 | 47.31 | 42.69 | 0.017471 | 42.7075 | 101.6862
|  | 45714.3833 | 45714.3833 | 87.3833 | 2460732.8833 | 0.25155 | 336.4794 | 9413.1095 | 0.016698 | 1.5496 | 338.029 | 9414.6591 | 0.99016 | 338.0234 | 23.436 | 23.4386 | -20.3172 | -8.5606 | 0.043032 | -12.845 | 90.8424 | 0.50892 | 0.25658 | 0.76126 | 726.7391 | 539.155 | -45.2112 | 45.8415 | 44.1585 | 0.016599 | 44.1751 | 101.9752
|  | 45714.3875 | 45714.3875 | 87.3875 | 2460732.8875 | 0.25155 | 336.4835 | 9413.1136 | 0.016698 | 1.5497 | 338.0332 | 9414.6633 | 0.99016 | 338.0276 | 23.436 | 23.4386 | -20.3133 | -8.559 | 0.043032 | -12.8443 | 90.8424 | 0.50892 | 0.25658 | 0.76126 | 726.7391 | 545.1557 | -43.7111 | 44.3745 | 45.6255 | 0.015772 | 45.6412 | 102.2871
|  | 45714.3917 | 45714.3917 | 87.3917 | 2460732.8917 | 0.25155 | 336.4876 | 9413.1177 | 0.016698 | 1.5497 | 338.0374 | 9414.6675 | 0.99016 | 338.0318 | 23.436 | 23.4386 | -20.3093 | -8.5574 | 0.043032 | -12.8436 | 90.8424 | 0.50892 | 0.25658 | 0.76126 | 726.739 | 551.1564 | -42.2109 | 42.9094 | 47.0906 | 0.014987 | 47.1056 | 102.6241
|  | 45714.3958 | 45714.3958 | 87.3958 | 2460732.8958 | 0.25155 | 336.4918 | 9413.1218 | 0.016698 | 1.5498 | 338.0416 | 9414.6716 | 0.99016 | 338.036 | 23.436 | 23.4386 | -20.3054 | -8.5559 | 0.043032 | -12.8428 | 90.8424 | 0.50892 | 0.25658 | 0.76126 | 726.739 | 557.1572 | -40.7107 | 41.4463 | 48.5537 | 0.014238 | 48.568 | 102.9889
|  | 45714.4 | 45714.4 | 87.4 | 2460732.9 | 0.25155 | 336.4959 | 9413.1259 | 0.016698 | 1.5499 | 338.0458 | 9414.6758 | 0.99016 | 338.0402 | 23.436 | 23.4386 | -20.3015 | -8.5543 | 0.043032 | -12.8421 | 90.8424 | 0.50892 | 0.25658 | 0.76126 | 726.739 | 563.1579 | -39.2105 | 39.9854 | 50.0146 | 0.013524 | 50.0282 | 103.3842
|  | 45714.4042 | 45714.4042 | 87.4042 | 2460732.9042 | 0.25155 | 336.5 | 9413.13 | 0.016698 | 1.55 | 338.0499 | 9414.68 | 0.99016 | 338.0444 | 23.436 | 23.4386 | -20.2975 | -8.5528 | 0.043032 | -12.8414 | 90.8424 | 0.50892 | 0.25658 | 0.76126 | 726.7389 | 569.1586 | -37.7104 | 38.5269 | 51.4731 | 0.01284 | 51.4859 | 103.8134
|  | 45714.4083 | 45714.4083 | 87.4083 | 2460732.9083 | 0.25155 | 336.5041 | 9413.1341 | 0.016698 | 1.5501 | 338.0541 | 9414.6842 | 0.99016 | 338.0486 | 23.436 | 23.4386 | -20.2936 | -8.5512 | 0.043032 | -12.8407 | 90.8424 | 0.50892 | 0.25658 | 0.76126 | 726.7389 | 575.1593 | -36.2102 | 37.0713 | 52.9287 | 0.012185 | 52.9409 | 104.2804
|  | 45714.4125 | 45714.4125 | 87.4125 | 2460732.9125 | 0.25155 | 336.5082 | 9413.1382 | 0.016698 | 1.5501 | 338.0583 | 9414.6884 | 0.99017 | 338.0528 | 23.436 | 23.4386 | -20.2897 | -8.5496 | 0.043032 | -12.84 | 90.8424 | 0.50892 | 0.25658 | 0.76126 | 726.7389 | 581.16 | -34.71 | 35.6188 | 54.3812 | 0.011555 | 54.3928 | 104.7895
|  | 45714.4167 | 45714.4167 | 87.4167 | 2460732.9167 | 0.25155 | 336.5123 | 9413.1424 | 0.016698 | 1.5502 | 338.0625 | 9414.6926 | 0.99017 | 338.0569 | 23.436 | 23.4386 | -20.2857 | -8.5481 | 0.043032 | -12.8393 | 90.8424 | 0.50892 | 0.25658 | 0.76126 | 726.7389 | 587.1607 | -33.2098 | 34.1698 | 55.8302 | 0.010949 | 55.8411 | 105.346
|  | 45714.4208 | 45714.4208 | 87.4208 | 2460732.9208 | 0.25155 | 336.5164 | 9413.1465 | 0.016698 | 1.5503 | 338.0667 | 9414.6968 | 0.99017 | 338.0611 | 23.436 | 23.4386 | -20.2818 | -8.5465 | 0.043032 | -12.8385 | 90.8424 | 0.50892 | 0.25658 | 0.76126 | 726.7388 | 593.1615 | -31.7096 | 32.7249 | 57.2751 | 0.010366 | 57.2855 | 105.956
|  | 45714.425 | 45714.425 | 87.425 | 2460732.925 | 0.25155 | 336.5205 | 9413.1506 | 0.016698 | 1.5504 | 338.0709 | 9414.701 | 0.99017 | 338.0653 | 23.436 | 23.4386 | -20.2779 | -8.5449 | 0.043032 | -12.8378 | 90.8424 | 0.50892 | 0.25658 | 0.76126 | 726.7388 | 599.1622 | -30.2095 | 31.2845 | 58.7155 | 0.0098023 | 58.7253 | 106.6265
|  | 45714.4292 | 45714.4292 | 87.4292 | 2460732.9292 | 0.25155 | 336.5246 | 9413.1547 | 0.016698 | 1.5505 | 338.0751 | 9414.7051 | 0.99017 | 338.0695 | 23.436 | 23.4386 | -20.274 | -8.5434 | 0.043032 | -12.8371 | 90.8423 | 0.50891 | 0.25657 | 0.76125 | 726.7388 | 605.1629 | -28.7093 | 29.8495 | 60.1505 | 0.0092577 | 60.1598 | 107.3661
|  | 45714.4333 | 45714.4333 | 87.4333 | 2460732.9333 | 0.25155 | 336.5287 | 9413.1588 | 0.016698 | 1.5506 | 338.0793 | 9414.7093 | 0.99017 | 338.0737 | 23.436 | 23.4386 | -20.27 | -8.5418 | 0.043032 | -12.8364 | 90.8423 | 0.50891 | 0.25657 | 0.76125 | 726.7388 | 611.1636 | -27.2091 | 28.4204 | 61.5796 | 0.0087306 | 61.5883 | 108.1847
|  | 45714.4375 | 45714.4375 | 87.4375 | 2460732.9375 | 0.25155 | 336.5328 | 9413.1629 | 0.016698 | 1.5506 | 338.0835 | 9414.7135 | 0.99017 | 338.0779 | 23.436 | 23.4386 | -20.2661 | -8.5403 | 0.043032 | -12.8357 | 90.8423 | 0.50891 | 0.25657 | 0.76125 | 726.7387 | 617.1643 | -25.7089 | 26.9984 | 63.0016 | 0.00822 | 63.0098 | 109.0944
|  | 45714.4417 | 45714.4417 | 87.4417 | 2460732.9417 | 0.25155 | 336.5369 | 9413.167 | 0.016698 | 1.5507 | 338.0876 | 9414.7177 | 0.99017 | 338.0821 | 23.436 | 23.4386 | -20.2622 | -8.5387 | 0.043032 | -12.8349 | 90.8423 | 0.50891 | 0.25657 | 0.76125 | 726.7387 | 623.1651 | -24.2087 | 25.5847 | 64.4153 | 0.007725 | 64.4231 | 110.1099
|  | 45714.4458 | 45714.4458 | 87.4458 | 2460732.9458 | 0.25155 | 336.541 | 9413.1711 | 0.016698 | 1.5508 | 338.0918 | 9414.7219 | 0.99017 | 338.0863 | 23.436 | 23.4386 | -20.2582 | -8.5371 | 0.043032 | -12.8342 | 90.8423 | 0.50891 | 0.25657 | 0.76125 | 726.7387 | 629.1658 | -22.7086 | 24.1805 | 65.8195 | 0.0072448 | 65.8267 | 111.2486
|  | 45714.45 | 45714.45 | 87.45 | 2460732.95 | 0.25155 | 336.5451 | 9413.1752 | 0.016698 | 1.5509 | 338.096 | 9414.7261 | 0.99017 | 338.0905 | 23.436 | 23.4386 | -20.2543 | -8.5356 | 0.043032 | -12.8335 | 90.8423 | 0.50891 | 0.25657 | 0.76125 | 726.7386 | 635.1665 | -21.2084 | 22.7879 | 67.2121 | 0.0067787 | 67.2189 | 112.5323
|  | 45714.4542 | 45714.4542 | 87.4542 | 2460732.9542 | 0.25155 | 336.5492 | 9413.1793 | 0.016698 | 1.551 | 338.1002 | 9414.7303 | 0.99018 | 338.0946 | 23.436 | 23.4386 | -20.2504 | -8.534 | 0.043032 | -12.8328 | 90.8423 | 0.50891 | 0.25657 | 0.76125 | 726.7386 | 641.1672 | -19.7082 | 21.4089 | 68.5911 | 0.0063265 | 68.5974 | 113.9877
|  | 45714.4583 | 45714.4583 | 87.4583 | 2460732.9583 | 0.25155 | 336.5534 | 9413.1834 | 0.016698 | 1.551 | 338.1044 | 9414.7345 | 0.99018 | 338.0988 | 23.436 | 23.4386 | -20.2465 | -8.5324 | 0.043032 | -12.8321 | 90.8423 | 0.50891 | 0.25657 | 0.76125 | 726.7386 | 647.1679 | -18.208 | 20.0465 | 69.9535 | 0.005888 | 69.9594 | 115.6478
|  | 45714.4625 | 45714.4625 | 87.4625 | 2460732.9625 | 0.25155 | 336.5575 | 9413.1875 | 0.016698 | 1.5511 | 338.1086 | 9414.7386 | 0.99018 | 338.103 | 23.436 | 23.4386 | -20.2425 | -8.5309 | 0.043032 | -12.8314 | 90.8423 | 0.50891 | 0.25657 | 0.76125 | 726.7386 | 653.1686 | -16.7078 | 18.7043 | 71.2957 | 0.0054633 | 71.3012 | 117.5538
|  | 45714.4667 | 45714.4667 | 87.4667 | 2460732.9667 | 0.25155 | 336.5616 | 9413.1916 | 0.016698 | 1.5512 | 338.1128 | 9414.7428 | 0.99018 | 338.1072 | 23.436 | 23.4386 | -20.2386 | -8.5293 | 0.043032 | -12.8306 | 90.8423 | 0.50891 | 0.25657 | 0.76125 | 726.7385 | 659.1694 | -15.2077 | 17.3869 | 72.6131 | 0.005053 | 72.6182 | 119.7577
|  | 45714.4708 | 45714.4708 | 87.4708 | 2460732.9708 | 0.25155 | 336.5657 | 9413.1957 | 0.016698 | 1.5513 | 338.117 | 9414.747 | 0.99018 | 338.1114 | 23.436 | 23.4386 | -20.2347 | -8.5277 | 0.043032 | -12.8299 | 90.8423 | 0.50891 | 0.25657 | 0.76125 | 726.7385 | 665.1701 | -13.7075 | 16.1004 | 73.8996 | 0.0046579 | 73.9043 | 122.3247
|  | 45714.475 | 45714.475 | 87.475 | 2460732.975 | 0.25155 | 336.5698 | 9413.1998 | 0.016698 | 1.5514 | 338.1211 | 9414.7512 | 0.99018 | 338.1156 | 23.436 | 23.4386 | -20.2307 | -8.5262 | 0.043032 | -12.8292 | 90.8423 | 0.50891 | 0.25657 | 0.76125 | 726.7385 | 671.1708 | -12.2073 | 14.8529 | 75.1471 | 0.0042797 | 75.1514 | 125.3368
|  | 45714.4792 | 45714.4792 | 87.4792 | 2460732.9792 | 0.25155 | 336.5739 | 9413.204 | 0.016698 | 1.5514 | 338.1253 | 9414.7554 | 0.99018 | 338.1198 | 23.436 | 23.4386 | -20.2268 | -8.5246 | 0.043032 | -12.8285 | 90.8423 | 0.50891 | 0.25657 | 0.76125 | 726.7384 | 677.1715 | -10.7071 | 13.6551 | 76.3449 | 0.0039206 | 76.3488 | 128.8958
|  | 45714.4833 | 45714.4833 | 87.4833 | 2460732.9833 | 0.25155 | 336.578 | 9413.2081 | 0.016698 | 1.5515 | 338.1295 | 9414.7596 | 0.99018 | 338.124 | 23.436 | 23.4386 | -20.2229 | -8.5231 | 0.043032 | -12.8278 | 90.8423 | 0.50891 | 0.25657 | 0.76125 | 726.7384 | 683.1722 | -9.2069 | 12.5213 | 77.4787 | 0.003584 | 77.4823 | 133.126
|  | 45714.4875 | 45714.4875 | 87.4875 | 2460732.9875 | 0.25155 | 336.5821 | 9413.2122 | 0.016698 | 1.5516 | 338.1337 | 9414.7638 | 0.99018 | 338.1281 | 23.436 | 23.4386 | -20.219 | -8.5215 | 0.043032 | -12.827 | 90.8423 | 0.50891 | 0.25657 | 0.76125 | 726.7384 | 689.173 | -7.7068 | 11.4704 | 78.5296 | 0.0032747 | 78.5328 | 138.1712
|  | 45714.4917 | 45714.4917 | 87.4917 | 2460732.9917 | 0.25155 | 336.5862 | 9413.2163 | 0.016698 | 1.5517 | 338.1379 | 9414.768 | 0.99018 | 338.1323 | 23.436 | 23.4386 | -20.215 | -8.5199 | 0.043032 | -12.8263 | 90.8423 | 0.50891 | 0.25657 | 0.76125 | 726.7384 | 695.1737 | -6.2066 | 10.5274 | 79.4726 | 0.002999 | 79.4756 | 144.1825
|  | 45714.4958 | 45714.4958 | 87.4958 | 2460732.9958 | 0.25155 | 336.5903 | 9413.2204 | 0.016698 | 1.5518 | 338.1421 | 9414.7722 | 0.99018 | 338.1365 | 23.436 | 23.4386 | -20.2111 | -8.5184 | 0.043032 | -12.8256 | 90.8423 | 0.50891 | 0.25657 | 0.76125 | 726.7383 | 701.1744 | -4.7064 | 9.7236 | 80.2764 | 0.0027654 | 80.2791 | 151.2858
|  | 45714.5 | 45714.5 | 87.5 | 2460733 | 0.25155 | 336.5944 | 9413.2245 | 0.016698 | 1.5519 | 338.1463 | 9414.7763 | 0.99019 | 338.1407 | 23.436 | 23.4386 | -20.2072 | -8.5168 | 0.043032 | -12.8249 | 90.8423 | 0.50891 | 0.25657 | 0.76125 | 726.7383 | 707.1751 | -3.2062 | 9.0962 | 80.9038 | 0.0025838 | 80.9064 | 159.52
|  | 45714.5042 | 45714.5042 | 87.5042 | 2460733.0042 | 0.25155 | 336.5985 | 9413.2286 | 0.016698 | 1.5519 | 338.1505 | 9414.7805 | 0.99019 | 338.1449 | 23.436 | 23.4386 | -20.2032 | -8.5152 | 0.043032 | -12.8242 | 90.8423 | 0.50891 | 0.25657 | 0.76125 | 726.7383 | 713.1758 | -1.706 | 8.6832 | 81.3168 | 0.0024647 | 81.3192 | 168.7537
|  | 45714.5083 | 45714.5083 | 87.5083 | 2460733.0083 | 0.25155 | 336.6026 | 9413.2327 | 0.016698 | 1.552 | 338.1547 | 9414.7847 | 0.99019 | 338.1491 | 23.436 | 23.4386 | -20.1993 | -8.5137 | 0.043032 | -12.8234 | 90.8423 | 0.50891 | 0.25657 | 0.76124 | 726.7383 | 719.1766 | -0.20586 | 8.5161 | 81.4839 | 0.0024166 | 81.4863 | 178.6251
|  | 45714.5125 | 45714.5125 | 87.5125 | 2460733.0125 | 0.25155 | 336.6067 | 9413.2368 | 0.016698 | 1.5521 | 338.1588 | 9414.7889 | 0.99019 | 338.1533 | 23.436 | 23.4386 | -20.1954 | -8.5121 | 0.043032 | -12.8227 | 90.8423 | 0.5089 | 0.25656 | 0.76124 | 726.7382 | 725.1773 | 1.2943 | 8.6092 | 81.3908 | 0.0024434 | 81.3932 | 188.5825
|  | 45714.5167 | 45714.5167 | 87.5167 | 2460733.0167 | 0.25155 | 336.6109 | 9413.2409 | 0.016698 | 1.5522 | 338.163 | 9414.7931 | 0.99019 | 338.1575 | 23.436 | 23.4386 | -20.1915 | -8.5106 | 0.043032 | -12.822 | 90.8423 | 0.5089 | 0.25656 | 0.76124 | 726.7382 | 731.178 | 2.7945 | 8.9544 | 81.0456 | 0.0025429 | 81.0481 | 198.0461
|  | 45714.5208 | 45714.5208 | 87.5208 | 2460733.0208 | 0.25155 | 336.615 | 9413.245 | 0.016698 | 1.5523 | 338.1672 | 9414.7973 | 0.99019 | 338.1617 | 23.436 | 23.4386 | -20.1875 | -8.509 | 0.043032 | -12.8213 | 90.8423 | 0.5089 | 0.25656 | 0.76124 | 726.7382 | 737.1787 | 4.2947 | 9.5243 | 80.4757 | 0.0027077 | 80.4785 | 206.5897
|  | 45714.525 | 45714.525 | 87.525 | 2460733.025 | 0.25155 | 336.6191 | 9413.2491 | 0.016698 | 1.5523 | 338.1714 | 9414.8015 | 0.99019 | 338.1658 | 23.436 | 23.4386 | -20.1836 | -8.5074 | 0.043032 | -12.8205 | 90.8423 | 0.5089 | 0.25656 | 0.76124 | 726.7381 | 743.1795 | 5.7949 | 10.2815 | 79.7185 | 0.0029274 | 79.7214 | 214.0189
|  | 45714.5292 | 45714.5292 | 87.5292 | 2460733.0292 | 0.25155 | 336.6232 | 9413.2532 | 0.016698 | 1.5524 | 338.1756 | 9414.8057 | 0.99019 | 338.17 | 23.436 | 23.4386 | -20.1797 | -8.5059 | 0.043032 | -12.8198 | 90.8423 | 0.5089 | 0.25656 | 0.76124 | 726.7381 | 749.1802 | 7.295 | 11.1882 | 78.8118 | 0.003192 | 78.815 | 220.3326
|  | 45714.5333 | 45714.5333 | 87.5333 | 2460733.0333 | 0.25155 | 336.6273 | 9413.2573 | 0.016698 | 1.5525 | 338.1798 | 9414.8098 | 0.99019 | 338.1742 | 23.436 | 23.4386 | -20.1757 | -8.5043 | 0.043032 | -12.8191 | 90.8423 | 0.5089 | 0.25656 | 0.76124 | 726.7381 | 755.1809 | 8.7952 | 12.211 | 77.789 | 0.0034924 | 77.7925 | 225.6395
|  | 45714.5375 | 45714.5375 | 87.5375 | 2460733.0375 | 0.25155 | 336.6314 | 9413.2614 | 0.016698 | 1.5526 | 338.184 | 9414.814 | 0.99019 | 338.1784 | 23.436 | 23.4386 | -20.1718 | -8.5027 | 0.043032 | -12.8184 | 90.8423 | 0.5089 | 0.25656 | 0.76124 | 726.7381 | 761.1816 | 10.2954 | 13.3233 | 76.6767 | 0.0038218 | 76.6805 | 230.0879
|  | 45714.5417 | 45714.5417 | 87.5417 | 2460733.0417 | 0.25155 | 336.6355 | 9413.2656 | 0.016698 | 1.5527 | 338.1882 | 9414.8182 | 0.9902 | 338.1826 | 23.436 | 23.4386 | -20.1679 | -8.5012 | 0.043032 | -12.8177 | 90.8423 | 0.5089 | 0.25656 | 0.76124 | 726.738 | 767.1823 | 11.7956 | 14.5045 | 75.4955 | 0.0041748 | 75.4997 | 233.8258
|  | 45714.5458 | 45714.5458 | 87.5458 | 2460733.0458 | 0.25155 | 336.6396 | 9413.2697 | 0.016698 | 1.5527 | 338.1923 | 9414.8224 | 0.9902 | 338.1868 | 23.436 | 23.4386 | -20.164 | -8.4996 | 0.043032 | -12.8169 | 90.8423 | 0.5089 | 0.25656 | 0.76124 | 726.738 | 773.1831 | 13.2958 | 15.739 | 74.261 | 0.0045479 | 74.2655 | 236.9834
|  | 45714.55 | 45714.55 | 87.55 | 2460733.05 | 0.25156 | 336.6437 | 9413.2738 | 0.016698 | 1.5528 | 338.1965 | 9414.8266 | 0.9902 | 338.191 | 23.436 | 23.4386 | -20.16 | -8.498 | 0.043032 | -12.8162 | 90.8422 | 0.5089 | 0.25656 | 0.76124 | 726.738 | 779.1838 | 14.7959 | 17.0153 | 72.9847 | 0.0049383 | 72.9896 | 239.669
|  | 45714.5542 | 45714.5542 | 87.5542 | 2460733.0542 | 0.25156 | 336.6478 | 9413.2779 | 0.016698 | 1.5529 | 338.2007 | 9414.8308 | 0.9902 | 338.1952 | 23.436 | 23.4386 | -20.1561 | -8.4965 | 0.043032 | -12.8155 | 90.8422 | 0.5089 | 0.25656 | 0.76124 | 726.738 | 785.1845 | 16.2961 | 18.3247 | 71.6753 | 0.0053444 | 71.6807 | 241.9698
|  | 45714.5583 | 45714.5583 | 87.5583 | 2460733.0583 | 0.25156 | 336.6519 | 9413.282 | 0.016698 | 1.553 | 338.2049 | 9414.835 | 0.9902 | 338.1993 | 23.436 | 23.4386 | -20.1522 | -8.4949 | 0.043032 | -12.8148 | 90.8422 | 0.5089 | 0.25656 | 0.76124 | 726.7379 | 791.1852 | 17.7963 | 19.6604 | 70.3396 | 0.0057651 | 70.3453 | 243.9557
|  | 45714.5625 | 45714.5625 | 87.5625 | 2460733.0625 | 0.25156 | 336.656 | 9413.2861 | 0.016698 | 1.5531 | 338.2091 | 9414.8392 | 0.9902 | 338.2035 | 23.436 | 23.4386 | -20.1482 | -8.4934 | 0.043032 | -12.814 | 90.8422 | 0.5089 | 0.25656 | 0.76124 | 726.7379 | 797.186 | 19.2965 | 21.0176 | 68.9824 | 0.0061997 | 68.9886 | 245.6819
|  | 45714.5667 | 45714.5667 | 87.5667 | 2460733.0667 | 0.25156 | 336.6601 | 9413.2902 | 0.016698 | 1.5532 | 338.2133 | 9414.8433 | 0.9902 | 338.2077 | 23.436 | 23.4386 | -20.1443 | -8.4918 | 0.043032 | -12.8133 | 90.8422 | 0.5089 | 0.25656 | 0.76124 | 726.7379 | 803.1867 | 20.7967 | 22.3922 | 67.6078 | 0.0066481 | 67.6144 | 247.1926
|  | 45714.5708 | 45714.5708 | 87.5708 | 2460733.0708 | 0.25156 | 336.6642 | 9413.2943 | 0.016698 | 1.5532 | 338.2175 | 9414.8475 | 0.9902 | 338.2119 | 23.436 | 23.4386 | -20.1404 | -8.4902 | 0.043032 | -12.8126 | 90.8422 | 0.5089 | 0.25656 | 0.76124 | 726.7378 | 809.1874 | 22.2969 | 23.7813 | 66.2187 | 0.0071102 | 66.2258 | 248.5229
|  | 45714.575 | 45714.575 | 87.575 | 2460733.075 | 0.25156 | 336.6683 | 9413.2984 | 0.016698 | 1.5533 | 338.2217 | 9414.8517 | 0.9902 | 338.2161 | 23.436 | 23.4386 | -20.1365 | -8.4887 | 0.043032 | -12.8119 | 90.8422 | 0.5089 | 0.25656 | 0.76124 | 726.7378 | 815.1881 | 23.797 | 25.1825 | 64.8175 | 0.0075863 | 64.8251 | 249.7012
|  | 45714.5792 | 45714.5792 | 87.5792 | 2460733.0792 | 0.25156 | 336.6725 | 9413.3025 | 0.016698 | 1.5534 | 338.2258 | 9414.8559 | 0.9902 | 338.2203 | 23.436 | 23.4386 | -20.1325 | -8.4871 | 0.043032 | -12.8111 | 90.8422 | 0.5089 | 0.25656 | 0.76124 | 726.7378 | 821.1889 | 25.2972 | 26.5938 | 63.4062 | 0.0080771 | 63.4143 | 250.7505
|  | 45714.5833 | 45714.5833 | 87.5833 | 2460733.0833 | 0.25156 | 336.6766 | 9413.3066 | 0.016698 | 1.5535 | 338.23 | 9414.8601 | 0.99021 | 338.2245 | 23.436 | 23.4386 | -20.1286 | -8.4855 | 0.043032 | -12.8104 | 90.8422 | 0.5089 | 0.25656 | 0.76124 | 726.7378 | 827.1896 | 26.7974 | 28.0137 | 61.9863 | 0.0085832 | 61.9949 | 251.6894
|  | 45714.5875 | 45714.5875 | 87.5875 | 2460733.0875 | 0.25156 | 336.6807 | 9413.3107 | 0.016698 | 1.5536 | 338.2342 | 9414.8643 | 0.99021 | 338.2287 | 23.436 | 23.4386 | -20.1247 | -8.484 | 0.043032 | -12.8097 | 90.8422 | 0.5089 | 0.25656 | 0.76124 | 726.7377 | 833.1903 | 28.2976 | 29.441 | 60.559 | 0.0091055 | 60.5681 | 252.5333
|  | 45714.5917 | 45714.5917 | 87.5917 | 2460733.0917 | 0.25156 | 336.6848 | 9413.3148 | 0.016698 | 1.5536 | 338.2384 | 9414.8685 | 0.99021 | 338.2328 | 23.436 | 23.4386 | -20.1207 | -8.4824 | 0.043032 | -12.809 | 90.8422 | 0.5089 | 0.25656 | 0.76123 | 726.7377 | 839.191 | 29.7978 | 30.8746 | 59.1254 | 0.0096451 | 59.135 | 253.2949
|  | 45714.5958 | 45714.5958 | 87.5958 | 2460733.0958 | 0.25156 | 336.6889 | 9413.3189 | 0.016698 | 1.5537 | 338.2426 | 9414.8727 | 0.99021 | 338.237 | 23.436 | 23.4386 | -20.1168 | -8.4808 | 0.043032 | -12.8083 | 90.8422 | 0.50889 | 0.25656 | 0.76123 | 726.7377 | 845.1917 | 31.2979 | 32.3137 | 57.6863 | 0.010203 | 57.6965 | 253.9849
|  | 45714.6 | 45714.6 | 87.6 | 2460733.1 | 0.25156 | 336.693 | 9413.323 | 0.016698 | 1.5538 | 338.2468 | 9414.8768 | 0.99021 | 338.2412 | 23.436 | 23.4386 | -20.1129 | -8.4793 | 0.043032 | -12.8075 | 90.8422 | 0.50889 | 0.25655 | 0.76123 | 726.7377 | 851.1925 | 32.7981 | 33.7576 | 56.2424 | 0.010781 | 56.2532 | 254.612
|  | 45714.6042 | 45714.6042 | 87.6042 | 2460733.1042 | 0.25156 | 336.6971 | 9413.3272 | 0.016698 | 1.5539 | 338.251 | 9414.881 | 0.99021 | 338.2454 | 23.436 | 23.4386 | -20.109 | -8.4777 | 0.043032 | -12.8068 | 90.8422 | 0.50889 | 0.25655 | 0.76123 | 726.7376 | 857.1932 | 34.2983 | 35.2056 | 54.7944 | 0.01138 | 54.8058 | 255.1839
|  | 45714.6083 | 45714.6083 | 87.6083 | 2460733.1083 | 0.25156 | 336.7012 | 9413.3313 | 0.016698 | 1.554 | 338.2552 | 9414.8852 | 0.99021 | 338.2496 | 23.436 | 23.4386 | -20.105 | -8.4761 | 0.043032 | -12.8061 | 90.8422 | 0.50889 | 0.25655 | 0.76123 | 726.7376 | 863.1939 | 35.7985 | 36.6574 | 53.3426 | 0.012003 | 53.3546 | 255.7067
|  | 45714.6125 | 45714.6125 | 87.6125 | 2460733.1125 | 0.25156 | 336.7053 | 9413.3354 | 0.016698 | 1.554 | 338.2594 | 9414.8894 | 0.99021 | 338.2538 | 23.436 | 23.4386 | -20.1011 | -8.4746 | 0.043032 | -12.8054 | 90.8422 | 0.50889 | 0.25655 | 0.76123 | 726.7376 | 869.1946 | 37.2987 | 38.1124 | 51.8876 | 0.012651 | 51.9003 | 256.186
|  | 45714.6167 | 45714.6167 | 87.6167 | 2460733.1167 | 0.25156 | 336.7094 | 9413.3395 | 0.016698 | 1.5541 | 338.2635 | 9414.8936 | 0.99021 | 338.258 | 23.436 | 23.4386 | -20.0972 | -8.473 | 0.043032 | -12.8046 | 90.8422 | 0.50889 | 0.25655 | 0.76123 | 726.7375 | 875.1954 | 38.7988 | 39.5702 | 50.4298 | 0.013326 | 50.4431 | 256.6264
|  | 45714.6208 | 45714.6208 | 87.6208 | 2460733.1208 | 0.25156 | 336.7135 | 9413.3436 | 0.016698 | 1.5542 | 338.2677 | 9414.8978 | 0.99021 | 338.2622 | 23.436 | 23.4386 | -20.0933 | -8.4715 | 0.043032 | -12.8039 | 90.8422 | 0.50889 | 0.25655 | 0.76123 | 726.7375 | 881.1961 | 40.299 | 41.0307 | 48.9693 | 0.014032 | 48.9833 | 257.0318
|  | 45714.625 | 45714.625 | 87.625 | 2460733.125 | 0.25156 | 336.7176 | 9413.3477 | 0.016698 | 1.5543 | 338.2719 | 9414.902 | 0.99022 | 338.2664 | 23.436 | 23.4386 | -20.0893 | -8.4699 | 0.043032 | -12.8032 | 90.8422 | 0.50889 | 0.25655 | 0.76123 | 726.7375 | 887.1968 | 41.7992 | 42.4935 | 47.5065 | 0.01477 | 47.5213 | 257.4059
|  | 45714.6292 | 45714.6292 | 87.6292 | 2460733.1292 | 0.25156 | 336.7217 | 9413.3518 | 0.016698 | 1.5544 | 338.2761 | 9414.9062 | 0.99022 | 338.2705 | 23.436 | 23.4386 | -20.0854 | -8.4683 | 0.043032 | -12.8025 | 90.8422 | 0.50889 | 0.25655 | 0.76123 | 726.7375 | 893.1975 | 43.2994 | 43.9583 | 46.0417 | 0.015545 | 46.0573 | 257.7515
|  | 45714.6333 | 45714.6333 | 87.6333 | 2460733.1333 | 0.25156 | 336.7258 | 9413.3559 | 0.016698 | 1.5544 | 338.2803 | 9414.9103 | 0.99022 | 338.2747 | 23.436 | 23.4386 | -20.0815 | -8.4668 | 0.043032 | -12.8017 | 90.8422 | 0.50889 | 0.25655 | 0.76123 | 726.7374 | 899.1983 | 44.7996 | 45.425 | 44.575 | 0.01636 | 44.5914 | 258.0712
|  | 45714.6375 | 45714.6375 | 87.6375 | 2460733.1375 | 0.25156 | 336.73 | 9413.36 | 0.016698 | 1.5545 | 338.2845 | 9414.9145 | 0.99022 | 338.2789 | 23.436 | 23.4386 | -20.0775 | -8.4652 | 0.043032 | -12.801 | 90.8422 | 0.50889 | 0.25655 | 0.76123 | 726.7374 | 905.199 | 46.2997 | 46.8933 | 43.1067 | 0.017219 | 43.1239 | 258.3675
|  | 45714.6417 | 45714.6417 | 87.6417 | 2460733.1417 | 0.25156 | 336.7341 | 9413.3641 | 0.016698 | 1.5546 | 338.2887 | 9414.9187 | 0.99022 | 338.2831 | 23.436 | 23.4386 | -20.0736 | -8.4636 | 0.043032 | -12.8003 | 90.8422 | 0.50889 | 0.25655 | 0.76123 | 726.7374 | 911.1997 | 47.7999 | 48.3632 | 41.6368 | 0.018127 | 41.6549 | 258.6424
|  | 45714.6458 | 45714.6458 | 87.6458 | 2460733.1458 | 0.25156 | 336.7382 | 9413.3682 | 0.016698 | 1.5547 | 338.2929 | 9414.9229 | 0.99022 | 338.2873 | 23.436 | 23.4386 | -20.0697 | -8.4621 | 0.043032 | -12.7995 | 90.8422 | 0.50889 | 0.25655 | 0.76123 | 726.7374 | 917.2005 | 49.3001 | 49.8345 | 40.1655 | 0.019089 | 40.1846 | 258.8975
|  | 45714.65 | 45714.65 | 87.65 | 2460733.15 | 0.25156 | 336.7423 | 9413.3723 | 0.016698 | 1.5548 | 338.297 | 9414.9271 | 0.99022 | 338.2915 | 23.436 | 23.4386 | -20.0658 | -8.4605 | 0.043032 | -12.7988 | 90.8422 | 0.50889 | 0.25655 | 0.76123 | 726.7373 | 923.2012 | 50.8003 | 51.307 | 38.693 | 0.020112 | 38.7131 | 259.1346
|  | 45714.6542 | 45714.6542 | 87.6542 | 2460733.1542 | 0.25156 | 336.7464 | 9413.3764 | 0.016698 | 1.5549 | 338.3012 | 9414.9313 | 0.99022 | 338.2957 | 23.436 | 23.4386 | -20.0618 | -8.4589 | 0.043032 | -12.7981 | 90.8422 | 0.50889 | 0.25655 | 0.76123 | 726.7373 | 929.2019 | 52.3005 | 52.7807 | 37.2193 | 0.021203 | 37.2406 | 259.355
|  | 45714.6583 | 45714.6583 | 87.6583 | 2460733.1583 | 0.25156 | 336.7505 | 9413.3805 | 0.016698 | 1.5549 | 338.3054 | 9414.9355 | 0.99022 | 338.2999 | 23.436 | 23.4386 | -20.0579 | -8.4574 | 0.043032 | -12.7974 | 90.8422 | 0.50889 | 0.25655 | 0.76123 | 726.7373 | 935.2026 | 53.8007 | 54.2553 | 35.7447 | 0.022371 | 35.767 | 259.5599
|  | 45714.6625 | 45714.6625 | 87.6625 | 2460733.1625 | 0.25156 | 336.7546 | 9413.3846 | 0.016698 | 1.555 | 338.3096 | 9414.9397 | 0.99022 | 338.304 | 23.436 | 23.4386 | -20.054 | -8.4558 | 0.043032 | -12.7966 | 90.8422 | 0.50889 | 0.25655 | 0.76123 | 726.7372 | 941.2034 | 55.3008 | 55.731 | 34.269 | 0.023625 | 34.2926 | 259.7505
|  | 45714.6667 | 45714.6667 | 87.6667 | 2460733.1667 | 0.25156 | 336.7587 | 9413.3888 | 0.016698 | 1.5551 | 338.3138 | 9414.9438 | 0.99022 | 338.3082 | 23.436 | 23.4386 | -20.05 | -8.4542 | 0.043032 | -12.7959 | 90.8422 | 0.50889 | 0.25655 | 0.76123 | 726.7372 | 947.2041 | 56.801 | 57.2075 | 32.7925 | 0.024977 | 32.8175 | 259.9277
|  | 45714.6708 | 45714.6708 | 87.6708 | 2460733.1708 | 0.25156 | 336.7628 | 9413.3929 | 0.016698 | 1.5552 | 338.318 | 9414.948 | 0.99023 | 338.3124 | 23.436 | 23.4386 | -20.0461 | -8.4527 | 0.043032 | -12.7952 | 90.8421 | 0.50889 | 0.25655 | 0.76122 | 726.7372 | 953.2048 | 58.3012 | 58.6848 | 31.3152 | 0.026442 | 31.3417 | 260.0925
|  | 45714.675 | 45714.675 | 87.675 | 2460733.175 | 0.25156 | 336.7669 | 9413.397 | 0.016698 | 1.5553 | 338.3222 | 9414.9522 | 0.99023 | 338.3166 | 23.436 | 23.4386 | -20.0422 | -8.4511 | 0.043032 | -12.7945 | 90.8421 | 0.50889 | 0.25655 | 0.76122 | 726.7372 | 959.2055 | 59.8014 | 60.1628 | 29.8372 | 0.028035 | 29.8652 | 260.2457
|  | 45714.6792 | 45714.6792 | 87.6792 | 2460733.1792 | 0.25156 | 336.771 | 9413.4011 | 0.016698 | 1.5553 | 338.3264 | 9414.9564 | 0.99023 | 338.3208 | 23.436 | 23.4386 | -20.0383 | -8.4495 | 0.043032 | -12.7937 | 90.8421 | 0.50888 | 0.25655 | 0.76122 | 726.7371 | 965.2063 | 61.3016 | 61.6415 | 28.3585 | 0.029777 | 28.3883 | 260.3879
|  | 45714.6833 | 45714.6833 | 87.6833 | 2460733.1833 | 0.25156 | 336.7751 | 9413.4052 | 0.016698 | 1.5554 | 338.3305 | 9414.9606 | 0.99023 | 338.325 | 23.436 | 23.4386 | -20.0343 | -8.448 | 0.043032 | -12.793 | 90.8421 | 0.50888 | 0.25654 | 0.76122 | 726.7371 | 971.207 | 62.8017 | 63.1208 | 26.8792 | 0.031691 | 26.9109 | 260.5198
|  | 45714.6875 | 45714.6875 | 87.6875 | 2460733.1875 | 0.25156 | 336.7792 | 9413.4093 | 0.016698 | 1.5555 | 338.3347 | 9414.9648 | 0.99023 | 338.3292 | 23.436 | 23.4386 | -20.0304 | -8.4464 | 0.043032 | -12.7923 | 90.8421 | 0.50888 | 0.25654 | 0.76122 | 726.7371 | 977.2077 | 64.3019 | 64.6006 | 25.3994 | 0.033809 | 25.4332 | 260.6421
|  | 45714.6917 | 45714.6917 | 87.6917 | 2460733.1917 | 0.25156 | 336.7833 | 9413.4134 | 0.016698 | 1.5556 | 338.3389 | 9414.969 | 0.99023 | 338.3334 | 23.436 | 23.4386 | -20.0265 | -8.4449 | 0.043032 | -12.7915 | 90.8421 | 0.50888 | 0.25654 | 0.76122 | 726.7371 | 983.2085 | 65.8021 | 66.081 | 23.919 | 0.036165 | 23.9552 | 260.7551
|  | 45714.6958 | 45714.6958 | 87.6958 | 2460733.1958 | 0.25156 | 336.7874 | 9413.4175 | 0.016698 | 1.5557 | 338.3431 | 9414.9732 | 0.99023 | 338.3375 | 23.436 | 23.4386 | -20.0226 | -8.4433 | 0.043032 | -12.7908 | 90.8421 | 0.50888 | 0.25654 | 0.76122 | 726.737 | 989.2092 | 67.3023 | 67.5618 | 22.4382 | 0.038808 | 22.477 | 260.8594
|  | 45714.7 | 45714.7 | 87.7 | 2460733.2 | 0.25156 | 336.7916 | 9413.4216 | 0.016698 | 1.5557 | 338.3473 | 9414.9773 | 0.99023 | 338.3417 | 23.436 | 23.4386 | -20.0186 | -8.4417 | 0.043032 | -12.7901 | 90.8421 | 0.50888 | 0.25654 | 0.76122 | 726.737 | 995.2099 | 68.8025 | 69.043 | 20.957 | 0.041795 | 20.9988 | 260.9554
|  | 45714.7042 | 45714.7042 | 87.7042 | 2460733.2042 | 0.25156 | 336.7957 | 9413.4257 | 0.016698 | 1.5558 | 338.3515 | 9414.9815 | 0.99023 | 338.3459 | 23.436 | 23.4386 | -20.0147 | -8.4402 | 0.043032 | -12.7894 | 90.8421 | 0.50888 | 0.25654 | 0.76122 | 726.737 | 1001.2106 | 70.3027 | 70.5247 | 19.4753 | 0.045202 | 19.5205 | 261.0435
|  | 45714.7083 | 45714.7083 | 87.7083 | 2460733.2083 | 0.25156 | 336.7998 | 9413.4298 | 0.016698 | 1.5559 | 338.3557 | 9414.9857 | 0.99023 | 338.3501 | 23.436 | 23.4386 | -20.0108 | -8.4386 | 0.043032 | -12.7886 | 90.8421 | 0.50888 | 0.25654 | 0.76122 | 726.7369 | 1007.2114 | 71.8028 | 72.0066 | 17.9934 | 0.049129 | 18.0425 | 261.1241
|  | 45714.7125 | 45714.7125 | 87.7125 | 2460733.2125 | 0.25156 | 336.8039 | 9413.4339 | 0.016698 | 1.556 | 338.3599 | 9414.9899 | 0.99024 | 338.3543 | 23.436 | 23.4386 | -20.0069 | -8.437 | 0.043032 | -12.7879 | 90.8421 | 0.50888 | 0.25654 | 0.76122 | 726.7369 | 1013.2121 | 73.303 | 73.4889 | 16.5111 | 0.053709 | 16.5648 | 261.1973
|  | 45714.7167 | 45714.7167 | 87.7167 | 2460733.2167 | 0.25156 | 336.808 | 9413.438 | 0.016698 | 1.5561 | 338.364 | 9414.9941 | 0.99024 | 338.3585 | 23.436 | 23.4386 | -20.0029 | -8.4355 | 0.043032 | -12.7872 | 90.8421 | 0.50888 | 0.25654 | 0.76122 | 726.7369 | 1019.2128 | 74.8032 | 74.9715 | 15.0285 | 0.059124 | 15.0876 | 261.2635
|  | 45714.7208 | 45714.7208 | 87.7208 | 2460733.2208 | 0.25156 | 336.8121 | 9413.4421 | 0.016698 | 1.5561 | 338.3682 | 9414.9983 | 0.99024 | 338.3627 | 23.436 | 23.4386 | -19.999 | -8.4339 | 0.043032 | -12.7864 | 90.8421 | 0.50888 | 0.25654 | 0.76122 | 726.7369 | 1025.2136 | 76.3034 | 76.4543 | 13.5457 | 0.065627 | 13.6113 | 261.323
|  | 45714.725 | 45714.725 | 87.725 | 2460733.225 | 0.25156 | 336.8162 | 9413.4462 | 0.016698 | 1.5562 | 338.3724 | 9415.0025 | 0.99024 | 338.3669 | 23.436 | 23.4386 | -19.9951 | -8.4323 | 0.043032 | -12.7857 | 90.8421 | 0.50888 | 0.25654 | 0.76122 | 726.7368 | 1031.2143 | 77.8036 | 77.9374 | 12.0626 | 0.073583 | 12.1362 | 261.3758
|  | 45714.7292 | 45714.7292 | 87.7292 | 2460733.2292 | 0.25156 | 336.8203 | 9413.4504 | 0.016698 | 1.5563 | 338.3766 | 9415.0067 | 0.99024 | 338.371 | 23.436 | 23.4386 | -19.9911 | -8.4308 | 0.043032 | -12.785 | 90.8421 | 0.50888 | 0.25654 | 0.76122 | 726.7368 | 1037.215 | 79.3038 | 79.4207 | 10.5793 | 0.083531 | 10.6629 | 261.4224
|  | 45714.7333 | 45714.7333 | 87.7333 | 2460733.2333 | 0.25156 | 336.8244 | 9413.4545 | 0.016698 | 1.5564 | 338.3808 | 9415.0108 | 0.99024 | 338.3752 | 23.436 | 23.4386 | -19.9872 | -8.4292 | 0.043032 | -12.7843 | 90.8421 | 0.50888 | 0.25654 | 0.76122 | 726.7368 | 1043.2157 | 80.8039 | 80.9041 | 9.0959 | 0.096294 | 9.1922 | 261.4627
|  | 45714.7375 | 45714.7375 | 87.7375 | 2460733.2375 | 0.25156 | 336.8285 | 9413.4586 | 0.016698 | 1.5565 | 338.385 | 9415.015 | 0.99024 | 338.3794 | 23.436 | 23.4386 | -19.9833 | -8.4276 | 0.043032 | -12.7835 | 90.8421 | 0.50888 | 0.25654 | 0.76122 | 726.7368 | 1049.2165 | 82.3041 | 82.3877 | 7.6123 | 0.11317 | 7.7255 | 261.4969
|  | 45714.7417 | 45714.7417 | 87.7417 | 2460733.2417 | 0.25156 | 336.8326 | 9413.4627 | 0.016698 | 1.5565 | 338.3892 | 9415.0192 | 0.99024 | 338.3836 | 23.436 | 23.4386 | -19.9794 | -8.4261 | 0.043032 | -12.7828 | 90.8421 | 0.50888 | 0.25654 | 0.76122 | 726.7367 | 1055.2172 | 83.8043 | 83.8714 | 6.1286 | 0.13627 | 6.2648 | 261.5251
|  | 45714.7458 | 45714.7458 | 87.7458 | 2460733.2458 | 0.25156 | 336.8367 | 9413.4668 | 0.016698 | 1.5566 | 338.3934 | 9415.0234 | 0.99024 | 338.3878 | 23.436 | 23.4386 | -19.9754 | -8.4245 | 0.043032 | -12.7821 | 90.8421 | 0.50888 | 0.25654 | 0.76122 | 726.7367 | 1061.2179 | 85.3045 | 85.3553 | 4.6447 | 0.16892 | 4.8137 | 261.5475
|  | 45714.75 | 45714.75 | 87.75 | 2460733.25 | 0.25156 | 336.8408 | 9413.4709 | 0.016698 | 1.5567 | 338.3975 | 9415.0276 | 0.99024 | 338.392 | 23.436 | 23.4386 | -19.9715 | -8.4229 | 0.043032 | -12.7813 | 90.8421 | 0.50888 | 0.25654 | 0.76122 | 726.7367 | 1067.2187 | 86.8047 | 86.8392 | 3.1608 | 0.22144 | 3.3823 | 261.5641
|  | 45714.7542 | 45714.7542 | 87.7542 | 2460733.2542 | 0.25156 | 336.8449 | 9413.475 | 0.016698 | 1.5568 | 338.4017 | 9415.0318 | 0.99025 | 338.3962 | 23.436 | 23.4386 | -19.9676 | -8.4214 | 0.043032 | -12.7806 | 90.8421 | 0.50888 | 0.25654 | 0.76121 | 726.7366 | 1073.2194 | 88.3048 | 88.3231 | 1.6769 | 0.30614 | 1.983 | 261.575
|  | 45714.7583 | 45714.7583 | 87.7583 | 2460733.2583 | 0.25156 | 336.849 | 9413.4791 | 0.016698 | 1.5569 | 338.4059 | 9415.036 | 0.99025 | 338.4004 | 23.436 | 23.4386 | -19.9637 | -8.4198 | 0.043032 | -12.7799 | 90.8421 | 0.50887 | 0.25654 | 0.76121 | 726.7366 | 1079.2201 | 89.805 | 89.8071 | 0.19287 | 0.45523 | 0.64809 | 261.5801
|  | 45714.7625 | 45714.7625 | 87.7625 | 2460733.2625 | 0.25156 | 336.8532 | 9413.4832 | 0.016698 | 1.557 | 338.4101 | 9415.0402 | 0.99025 | 338.4045 | 23.436 | 23.4386 | -19.9597 | -8.4182 | 0.043032 | -12.7791 | 90.8421 | 0.50887 | 0.25654 | 0.76121 | 726.7366 | 1085.2209 | 91.3052 | 91.2911 | -1.2911 | 0.25601 | -1.0351 | 261.5796
|  | 45714.7667 | 45714.7667 | 87.7667 | 2460733.2667 | 0.25156 | 336.8573 | 9413.4873 | 0.016698 | 1.557 | 338.4143 | 9415.0443 | 0.99025 | 338.4087 | 23.436 | 23.4386 | -19.9558 | -8.4167 | 0.043032 | -12.7784 | 90.8421 | 0.50887 | 0.25653 | 0.76121 | 726.7366 | 1091.2216 | 92.8054 | 92.7752 | -2.7752 | 0.11903 | -2.6561 | 261.5734
|  | 45714.7708 | 45714.7708 | 87.7708 | 2460733.2708 | 0.25156 | 336.8614 | 9413.4914 | 0.016698 | 1.5571 | 338.4185 | 9415.0485 | 0.99025 | 338.4129 | 23.436 | 23.4386 | -19.9519 | -8.4151 | 0.043032 | -12.7777 | 90.8421 | 0.50887 | 0.25653 | 0.76121 | 726.7365 | 1097.2223 | 94.3056 | 94.2591 | -4.2591 | 0.077478 | -4.1817 | 261.5614
|  | 45714.775 | 45714.775 | 87.775 | 2460733.275 | 0.25156 | 336.8655 | 9413.4955 | 0.016698 | 1.5572 | 338.4227 | 9415.0527 | 0.99025 | 338.4171 | 23.436 | 23.4386 | -19.948 | -8.4135 | 0.043032 | -12.777 | 90.8421 | 0.50887 | 0.25653 | 0.76121 | 726.7365 | 1103.223 | 95.8058 | 95.7431 | -5.7431 | 0.057372 | -5.6857 | 261.5437
|  | 45714.7792 | 45714.7792 | 87.7792 | 2460733.2792 | 0.25156 | 336.8696 | 9413.4996 | 0.016698 | 1.5573 | 338.4269 | 9415.0569 | 0.99025 | 338.4213 | 23.436 | 23.4386 | -19.944 | -8.412 | 0.043032 | -12.7762 | 90.8421 | 0.50887 | 0.25653 | 0.76121 | 726.7365 | 1109.2238 | 97.3059 | 97.2269 | -7.2269 | 0.045502 | -7.1814 | 261.5202
|  | 45714.7833 | 45714.7833 | 87.7833 | 2460733.2833 | 0.25156 | 336.8737 | 9413.5037 | 0.016698 | 1.5574 | 338.431 | 9415.0611 | 0.99025 | 338.4255 | 23.436 | 23.4386 | -19.9401 | -8.4104 | 0.043032 | -12.7755 | 90.8421 | 0.50887 | 0.25653 | 0.76121 | 726.7365 | 1115.2245 | 98.8061 | 98.7107 | -8.7107 | 0.03766 | -8.673 | 261.4907
|  | 45714.7875 | 45714.7875 | 87.7875 | 2460733.2875 | 0.25156 | 336.8778 | 9413.5078 | 0.016698 | 1.5574 | 338.4352 | 9415.0653 | 0.99025 | 338.4297 | 23.436 | 23.4386 | -19.9362 | -8.4088 | 0.043032 | -12.7748 | 90.8421 | 0.50887 | 0.25653 | 0.76121 | 726.7364 | 1121.2252 | 100.3063 | 100.1943 | -10.1943 | 0.032087 | -10.1622 | 261.4553
|  | 45714.7917 | 45714.7917 | 87.7917 | 2460733.2917 | 0.25156 | 336.8819 | 9413.512 | 0.016698 | 1.5575 | 338.4394 | 9415.0695 | 0.99025 | 338.4339 | 23.436 | 23.4386 | -19.9323 | -8.4073 | 0.043032 | -12.774 | 90.842 | 0.50887 | 0.25653 | 0.76121 | 726.7364 | 1127.226 | 101.8065 | 101.6778 | -11.6778 | 0.027917 | -11.6499 | 261.4137
|  | 45714.7958 | 45714.7958 | 87.7958 | 2460733.2958 | 0.25156 | 336.886 | 9413.5161 | 0.016698 | 1.5576 | 338.4436 | 9415.0737 | 0.99026 | 338.438 | 23.436 | 23.4386 | -19.9283 | -8.4057 | 0.043032 | -12.7733 | 90.842 | 0.50887 | 0.25653 | 0.76121 | 726.7364 | 1133.2267 | 103.3067 | 103.1611 | -13.1611 | 0.024676 | -13.1365 | 261.3658
|  | 45714.8 | 45714.8 | 87.8 | 2460733.3 | 0.25156 | 336.8901 | 9413.5202 | 0.016698 | 1.5577 | 338.4478 | 9415.0778 | 0.99026 | 338.4422 | 23.436 | 23.4386 | -19.9244 | -8.4042 | 0.043032 | -12.7726 | 90.842 | 0.50887 | 0.25653 | 0.76121 | 726.7363 | 1139.2274 | 104.8069 | 104.6443 | -14.6443 | 0.022081 | -14.6222 | 261.3115
|  | 45714.8042 | 45714.8042 | 87.8042 | 2460733.3042 | 0.25156 | 336.8942 | 9413.5243 | 0.016698 | 1.5578 | 338.452 | 9415.082 | 0.99026 | 338.4464 | 23.436 | 23.4386 | -19.9205 | -8.4026 | 0.043032 | -12.7718 | 90.842 | 0.50887 | 0.25653 | 0.76121 | 726.7363 | 1145.2282 | 106.307 | 106.1272 | -16.1272 | 0.019955 | -16.1072 | 261.2506
|  | 45714.8083 | 45714.8083 | 87.8083 | 2460733.3083 | 0.25156 | 336.8983 | 9413.5284 | 0.016698 | 1.5578 | 338.4562 | 9415.0862 | 0.99026 | 338.4506 | 23.436 | 23.4386 | -19.9166 | -8.401 | 0.043032 | -12.7711 | 90.842 | 0.50887 | 0.25653 | 0.76121 | 726.7363 | 1151.2289 | 107.8072 | 107.6099 | -17.6099 | 0.018178 | -17.5917 | 261.1827
|  | 45714.8125 | 45714.8125 | 87.8125 | 2460733.3125 | 0.25156 | 336.9024 | 9413.5325 | 0.016698 | 1.5579 | 338.4604 | 9415.0904 | 0.99026 | 338.4548 | 23.436 | 23.4386 | -19.9126 | -8.3995 | 0.043032 | -12.7704 | 90.842 | 0.50887 | 0.25653 | 0.76121 | 726.7363 | 1157.2296 | 109.3074 | 109.0922 | -19.0922 | 0.01667 | -19.0756 | 261.1078
|  | 45714.8167 | 45714.8167 | 87.8167 | 2460733.3167 | 0.25156 | 336.9065 | 9413.5366 | 0.016698 | 1.558 | 338.4645 | 9415.0946 | 0.99026 | 338.459 | 23.436 | 23.4386 | -19.9087 | -8.3979 | 0.043032 | -12.7696 | 90.842 | 0.50887 | 0.25653 | 0.76121 | 726.7362 | 1163.2304 | 110.8076 | 110.5743 | -20.5743 | 0.015372 | -20.5589 | 261.0254
|  | 45714.8208 | 45714.8208 | 87.8208 | 2460733.3208 | 0.25156 | 336.9107 | 9413.5407 | 0.016698 | 1.5581 | 338.4687 | 9415.0988 | 0.99026 | 338.4632 | 23.436 | 23.4386 | -19.9048 | -8.3963 | 0.043032 | -12.7689 | 90.842 | 0.50887 | 0.25653 | 0.76121 | 726.7362 | 1169.2311 | 112.3078 | 112.056 | -22.056 | 0.014241 | -22.0418 | 260.9353
|  | 45714.825 | 45714.825 | 87.825 | 2460733.325 | 0.25156 | 336.9148 | 9413.5448 | 0.016698 | 1.5582 | 338.4729 | 9415.103 | 0.99026 | 338.4674 | 23.436 | 23.4386 | -19.9008 | -8.3948 | 0.043032 | -12.7682 | 90.842 | 0.50887 | 0.25653 | 0.76121 | 726.7362 | 1175.2318 | 113.808 | 113.5374 | -23.5374 | 0.013246 | -23.5241 | 260.8371
|  | 45714.8292 | 45714.8292 | 87.8292 | 2460733.3292 | 0.25156 | 336.9189 | 9413.5489 | 0.016698 | 1.5582 | 338.4771 | 9415.1072 | 0.99026 | 338.4715 | 23.436 | 23.4386 | -19.8969 | -8.3932 | 0.043032 | -12.7674 | 90.842 | 0.50887 | 0.25653 | 0.76121 | 726.7362 | 1181.2326 | 115.3081 | 115.0183 | -25.0183 | 0.012363 | -25.0059 | 260.7305
|  | 45714.8333 | 45714.8333 | 87.8333 | 2460733.3333 | 0.25156 | 336.923 | 9413.553 | 0.016698 | 1.5583 | 338.4813 | 9415.1113 | 0.99026 | 338.4757 | 23.436 | 23.4386 | -19.893 | -8.3916 | 0.043032 | -12.7667 | 90.842 | 0.50887 | 0.25653 | 0.7612 | 726.7361 | 1187.2333 | 116.8083 | 116.4988 | -26.4988 | 0.011573 | -26.4872 | 260.6149
|  | 45714.8375 | 45714.8375 | 87.8375 | 2460733.3375 | 0.25156 | 336.9271 | 9413.5571 | 0.016698 | 1.5584 | 338.4855 | 9415.1155 | 0.99027 | 338.4799 | 23.436 | 23.4386 | -19.8891 | -8.3901 | 0.043032 | -12.766 | 90.842 | 0.50887 | 0.25653 | 0.7612 | 726.7361 | 1193.234 | 118.3085 | 117.9787 | -27.9787 | 0.010862 | -27.9679 | 260.4899
|  | 45714.8417 | 45714.8417 | 87.8417 | 2460733.3417 | 0.25156 | 336.9312 | 9413.5612 | 0.016698 | 1.5585 | 338.4897 | 9415.1197 | 0.99027 | 338.4841 | 23.436 | 23.4386 | -19.8851 | -8.3885 | 0.043032 | -12.7652 | 90.842 | 0.50886 | 0.25653 | 0.7612 | 726.7361 | 1199.2348 | 119.8087 | 119.4581 | -29.4581 | 0.010216 | -29.4479 | 260.3549
|  | 45714.8458 | 45714.8458 | 87.8458 | 2460733.3458 | 0.25156 | 336.9353 | 9413.5653 | 0.016698 | 1.5586 | 338.4939 | 9415.1239 | 0.99027 | 338.4883 | 23.436 | 23.4386 | -19.8812 | -8.3869 | 0.043032 | -12.7645 | 90.842 | 0.50886 | 0.25653 | 0.7612 | 726.736 | 1205.2355 | 121.3089 | 120.9369 | -30.9369 | 0.0096269 | -30.9273 | 260.2093
|  | 45714.85 | 45714.85 | 87.85 | 2460733.35 | 0.25156 | 336.9394 | 9413.5694 | 0.016698 | 1.5586 | 338.498 | 9415.1281 | 0.99027 | 338.4925 | 23.436 | 23.4386 | -19.8773 | -8.3854 | 0.043032 | -12.7638 | 90.842 | 0.50886 | 0.25652 | 0.7612 | 726.736 | 1211.2362 | 122.8091 | 122.4151 | -32.4151 | 0.0090868 | -32.406 | 260.0525
|  | 45714.8542 | 45714.8542 | 87.8542 | 2460733.3542 | 0.25156 | 336.9435 | 9413.5736 | 0.016698 | 1.5587 | 338.5022 | 9415.1323 | 0.99027 | 338.4967 | 23.436 | 23.4386 | -19.8734 | -8.3838 | 0.043032 | -12.763 | 90.842 | 0.50886 | 0.25652 | 0.7612 | 726.736 | 1217.237 | 124.3092 | 123.8925 | -33.8925 | 0.0085891 | -33.8839 | 259.8836
|  | 45714.8583 | 45714.8583 | 87.8583 | 2460733.3583 | 0.25156 | 336.9476 | 9413.5777 | 0.016698 | 1.5588 | 338.5064 | 9415.1365 | 0.99027 | 338.5009 | 23.436 | 23.4386 | -19.8694 | -8.3822 | 0.043032 | -12.7623 | 90.842 | 0.50886 | 0.25652 | 0.7612 | 726.736 | 1223.2377 | 125.8094 | 125.3691 | -35.3691 | 0.0081285 | -35.3609 | 259.7019
|  | 45714.8625 | 45714.8625 | 87.8625 | 2460733.3625 | 0.25156 | 336.9517 | 9413.5818 | 0.016698 | 1.5589 | 338.5106 | 9415.1407 | 0.99027 | 338.505 | 23.436 | 23.4386 | -19.8655 | -8.3807 | 0.043032 | -12.7616 | 90.842 | 0.50886 | 0.25652 | 0.7612 | 726.7359 | 1229.2384 | 127.3096 | 126.8448 | -36.8448 | 0.0077004 | -36.8371 | 259.5064
|  | 45714.8667 | 45714.8667 | 87.8667 | 2460733.3667 | 0.25156 | 336.9558 | 9413.5859 | 0.016698 | 1.559 | 338.5148 | 9415.1448 | 0.99027 | 338.5092 | 23.436 | 23.4386 | -19.8616 | -8.3791 | 0.043032 | -12.7608 | 90.842 | 0.50886 | 0.25652 | 0.7612 | 726.7359 | 1235.2392 | 128.8098 | 128.3196 | -38.3196 | 0.007301 | -38.3123 | 259.2959
|  | 45714.8708 | 45714.8708 | 87.8708 | 2460733.3708 | 0.25156 | 336.9599 | 9413.59 | 0.016698 | 1.559 | 338.519 | 9415.149 | 0.99027 | 338.5134 | 23.436 | 23.4386 | -19.8577 | -8.3775 | 0.043032 | -12.7601 | 90.842 | 0.50886 | 0.25652 | 0.7612 | 726.7359 | 1241.2399 | 130.31 | 129.7933 | -39.7933 | 0.006927 | -39.7864 | 259.0695
|  | 45714.875 | 45714.875 | 87.875 | 2460733.375 | 0.25156 | 336.964 | 9413.5941 | 0.016698 | 1.5591 | 338.5232 | 9415.1532 | 0.99027 | 338.5176 | 23.436 | 23.4386 | -19.8537 | -8.376 | 0.043032 | -12.7594 | 90.842 | 0.50886 | 0.25652 | 0.7612 | 726.7359 | 1247.2406 | 131.8102 | 131.2658 | -41.2658 | 0.0065758 | -41.2593 | 258.8256
|  | 45714.8792 | 45714.8792 | 87.8792 | 2460733.3792 | 0.25156 | 336.9681 | 9413.5982 | 0.016698 | 1.5592 | 338.5274 | 9415.1574 | 0.99027 | 338.5218 | 23.436 | 23.4386 | -19.8498 | -8.3744 | 0.043032 | -12.7586 | 90.842 | 0.50886 | 0.25652 | 0.7612 | 726.7358 | 1253.2414 | 133.3103 | 132.7371 | -42.7371 | 0.0062448 | -42.7309 | 258.5629
|  | 45714.8833 | 45714.8833 | 87.8833 | 2460733.3833 | 0.25156 | 336.9723 | 9413.6023 | 0.016698 | 1.5593 | 338.5315 | 9415.1616 | 0.99028 | 338.526 | 23.436 | 23.4386 | -19.8459 | -8.3728 | 0.043032 | -12.7579 | 90.842 | 0.50886 | 0.25652 | 0.7612 | 726.7358 | 1259.2421 | 134.8105 | 134.207 | -44.207 | 0.005932 | -44.2011 | 258.2795
|  | 45714.8875 | 45714.8875 | 87.8875 | 2460733.3875 | 0.25156 | 336.9764 | 9413.6064 | 0.016698 | 1.5594 | 338.5357 | 9415.1658 | 0.99028 | 338.5302 | 23.436 | 23.4386 | -19.842 | -8.3713 | 0.043032 | -12.7572 | 90.842 | 0.50886 | 0.25652 | 0.7612 | 726.7358 | 1265.2428 | 136.3107 | 135.6753 | -45.6753 | 0.0056356 | -45.6697 | 257.9737
|  | 45714.8917 | 45714.8917 | 87.8917 | 2460733.3917 | 0.25156 | 336.9805 | 9413.6105 | 0.016698 | 1.5595 | 338.5399 | 9415.17 | 0.99028 | 338.5344 | 23.436 | 23.4386 | -19.838 | -8.3697 | 0.043032 | -12.7564 | 90.842 | 0.50886 | 0.25652 | 0.7612 | 726.7357 | 1271.2436 | 137.8109 | 137.1419 | -47.1419 | 0.0053539 | -47.1366 | 257.6431
|  | 45714.8958 | 45714.8958 | 87.8958 | 2460733.3958 | 0.25156 | 336.9846 | 9413.6146 | 0.016698 | 1.5595 | 338.5441 | 9415.1742 | 0.99028 | 338.5385 | 23.436 | 23.4386 | -19.8341 | -8.3681 | 0.043032 | -12.7557 | 90.842 | 0.50886 | 0.25652 | 0.7612 | 726.7357 | 1277.2443 | 139.3111 | 138.6066 | -48.6066 | 0.0050858 | -48.6015 | 257.2854
|  | 45714.9 | 45714.9 | 87.9 | 2460733.4 | 0.25156 | 336.9887 | 9413.6187 | 0.016698 | 1.5596 | 338.5483 | 9415.1783 | 0.99028 | 338.5427 | 23.436 | 23.4386 | -19.8302 | -8.3666 | 0.043032 | -12.7549 | 90.842 | 0.50886 | 0.25652 | 0.7612 | 726.7357 | 1283.2451 | 140.8113 | 140.0692 | -50.0692 | 0.0048297 | -50.0644 | 256.8976
|  | 45714.9042 | 45714.9042 | 87.9042 | 2460733.4042 | 0.25156 | 336.9928 | 9413.6228 | 0.016698 | 1.5597 | 338.5525 | 9415.1825 | 0.99028 | 338.5469 | 23.436 | 23.4386 | -19.8263 | -8.365 | 0.043032 | -12.7542 | 90.842 | 0.50886 | 0.25652 | 0.7612 | 726.7357 | 1289.2458 | 142.3114 | 141.5293 | -51.5293 | 0.0045848 | -51.5248 | 256.4764
|  | 45714.9083 | 45714.9083 | 87.9083 | 2460733.4083 | 0.25156 | 336.9969 | 9413.6269 | 0.016698 | 1.5598 | 338.5567 | 9415.1867 | 0.99028 | 338.5511 | 23.436 | 23.4386 | -19.8223 | -8.3634 | 0.043032 | -12.7535 | 90.842 | 0.50886 | 0.25652 | 0.7612 | 726.7356 | 1295.2465 | 143.8116 | 142.9868 | -52.9868 | 0.0043501 | -52.9825 | 256.0182
|  | 45714.9125 | 45714.9125 | 87.9125 | 2460733.4125 | 0.25157 | 337.001 | 9413.631 | 0.016698 | 1.5599 | 338.5609 | 9415.1909 | 0.99028 | 338.5553 | 23.436 | 23.4386 | -19.8184 | -8.3619 | 0.043032 | -12.7527 | 90.842 | 0.50886 | 0.25652 | 0.76119 | 726.7356 | 1301.2473 | 145.3118 | 144.4413 | -54.4413 | 0.0041246 | -54.4372 | 255.5184
|  | 45714.9167 | 45714.9167 | 87.9167 | 2460733.4167 | 0.25157 | 337.0051 | 9413.6352 | 0.016698 | 1.5599 | 338.565 | 9415.1951 | 0.99028 | 338.5595 | 23.436 | 23.4386 | -19.8145 | -8.3603 | 0.043032 | -12.752 | 90.8419 | 0.50886 | 0.25652 | 0.76119 | 726.7356 | 1307.248 | 146.812 | 145.8924 | -55.8924 | 0.0039077 | -55.8885 | 254.972
|  | 45714.9208 | 45714.9208 | 87.9208 | 2460733.4208 | 0.25157 | 337.0092 | 9413.6393 | 0.016698 | 1.56 | 338.5692 | 9415.1993 | 0.99028 | 338.5637 | 23.436 | 23.4386 | -19.8106 | -8.3587 | 0.043032 | -12.7513 | 90.8419 | 0.50886 | 0.25652 | 0.76119 | 726.7356 | 1313.2487 | 148.3122 | 147.3396 | -57.3396 | 0.0036986 | -57.3359 | 254.373
|  | 45714.925 | 45714.925 | 87.925 | 2460733.425 | 0.25157 | 337.0133 | 9413.6434 | 0.016698 | 1.5601 | 338.5734 | 9415.2035 | 0.99029 | 338.5679 | 23.436 | 23.4386 | -19.8066 | -8.3572 | 0.043032 | -12.7505 | 90.8419 | 0.50885 | 0.25652 | 0.76119 | 726.7355 | 1319.2495 | 149.8124 | 148.7824 | -58.7824 | 0.0034969 | -58.7789 | 253.7142
|  | 45714.9292 | 45714.9292 | 87.9292 | 2460733.4292 | 0.25157 | 337.0174 | 9413.6475 | 0.016698 | 1.5602 | 338.5776 | 9415.2077 | 0.99029 | 338.572 | 23.436 | 23.4386 | -19.8027 | -8.3556 | 0.043032 | -12.7498 | 90.8419 | 0.50885 | 0.25652 | 0.76119 | 726.7355 | 1325.2502 | 151.3126 | 150.2201 | -60.2201 | 0.0033018 | -60.2168 | 252.9875
|  | 45714.9333 | 45714.9333 | 87.9333 | 2460733.4333 | 0.25157 | 337.0215 | 9413.6516 | 0.016698 | 1.5603 | 338.5818 | 9415.2118 | 0.99029 | 338.5762 | 23.436 | 23.4386 | -19.7988 | -8.354 | 0.043032 | -12.7491 | 90.8419 | 0.50885 | 0.25651 | 0.76119 | 726.7355 | 1331.2509 | 152.8127 | 151.652 | -61.652 | 0.0031131 | -61.6488 | 252.1826
|  | 45714.9375 | 45714.9375 | 87.9375 | 2460733.4375 | 0.25157 | 337.0256 | 9413.6557 | 0.016698 | 1.5603 | 338.586 | 9415.216 | 0.99029 | 338.5804 | 23.436 | 23.4386 | -19.7949 | -8.3525 | 0.043032 | -12.7483 | 90.8419 | 0.50885 | 0.25651 | 0.76119 | 726.7354 | 1337.2517 | 154.3129 | 153.077 | -63.077 | 0.0029302 | -63.0741 | 251.2878
|  | 45714.9417 | 45714.9417 | 87.9417 | 2460733.4417 | 0.25157 | 337.0298 | 9413.6598 | 0.016698 | 1.5604 | 338.5902 | 9415.2202 | 0.99029 | 338.5846 | 23.436 | 23.4386 | -19.7909 | -8.3509 | 0.043032 | -12.7476 | 90.8419 | 0.50885 | 0.25651 | 0.76119 | 726.7354 | 1343.2524 | 155.8131 | 154.4942 | -64.4942 | 0.0027529 | -64.4915 | 250.2885
|  | 45714.9458 | 45714.9458 | 87.9458 | 2460733.4458 | 0.25157 | 337.0339 | 9413.6639 | 0.016698 | 1.5605 | 338.5944 | 9415.2244 | 0.99029 | 338.5888 | 23.436 | 23.4386 | -19.787 | -8.3493 | 0.043032 | -12.7468 | 90.8419 | 0.50885 | 0.25651 | 0.76119 | 726.7354 | 1349.2532 | 157.3133 | 155.9021 | -65.9021 | 0.0025808 | -65.8995 | 249.1672
|  | 45714.95 | 45714.95 | 87.95 | 2460733.45 | 0.25157 | 337.038 | 9413.668 | 0.016698 | 1.5606 | 338.5985 | 9415.2286 | 0.99029 | 338.593 | 23.436 | 23.4386 | -19.7831 | -8.3478 | 0.043032 | -12.7461 | 90.8419 | 0.50885 | 0.25651 | 0.76119 | 726.7354 | 1355.2539 | 158.8135 | 157.2988 | -67.2988 | 0.0024138 | -67.2964 | 247.9022
|  | 45714.9542 | 45714.9542 | 87.9542 | 2460733.4542 | 0.25157 | 337.0421 | 9413.6721 | 0.016698 | 1.5607 | 338.6027 | 9415.2328 | 0.99029 | 338.5972 | 23.436 | 23.4386 | -19.7792 | -8.3462 | 0.043032 | -12.7454 | 90.8419 | 0.50885 | 0.25651 | 0.76119 | 726.7353 | 1361.2546 | 160.3137 | 158.6823 | -68.6823 | 0.0022517 | -68.6801 | 246.4668
|  | 45714.9583 | 45714.9583 | 87.9583 | 2460733.4583 | 0.25157 | 337.0462 | 9413.6762 | 0.016698 | 1.5607 | 338.6069 | 9415.237 | 0.99029 | 338.6014 | 23.436 | 23.4386 | -19.7752 | -8.3446 | 0.043032 | -12.7446 | 90.8419 | 0.50885 | 0.25651 | 0.76119 | 726.7353 | 1367.2554 | 161.8138 | 160.0498 | -70.0498 | 0.0020944 | -70.0477 | 244.828
|  | 45714.9625 | 45714.9625 | 87.9625 | 2460733.4625 | 0.25157 | 337.0503 | 9413.6803 | 0.016698 | 1.5608 | 338.6111 | 9415.2411 | 0.99029 | 338.6055 | 23.436 | 23.4386 | -19.7713 | -8.3431 | 0.043032 | -12.7439 | 90.8419 | 0.50885 | 0.25651 | 0.76119 | 726.7353 | 1373.2561 | 163.314 | 161.3977 | -71.3977 | 0.0019421 | -71.3957 | 242.944
|  | 45714.9667 | 45714.9667 | 87.9667 | 2460733.4667 | 0.25157 | 337.0544 | 9413.6844 | 0.016698 | 1.5609 | 338.6153 | 9415.2453 | 0.9903 | 338.6097 | 23.436 | 23.4386 | -19.7674 | -8.3415 | 0.043032 | -12.7431 | 90.8419 | 0.50885 | 0.25651 | 0.76119 | 726.7353 | 1379.2569 | 164.8142 | 162.7214 | -72.7214 | 0.0017948 | -72.7196 | 240.7625
|  | 45714.9708 | 45714.9708 | 87.9708 | 2460733.4708 | 0.25157 | 337.0585 | 9413.6885 | 0.016698 | 1.561 | 338.6195 | 9415.2495 | 0.9903 | 338.6139 | 23.436 | 23.4386 | -19.7635 | -8.3399 | 0.043032 | -12.7424 | 90.8419 | 0.50885 | 0.25651 | 0.76119 | 726.7352 | 1385.2576 | 166.3144 | 164.015 | -74.015 | 0.0016529 | -74.0133 | 238.2173
|  | 45714.975 | 45714.975 | 87.975 | 2460733.475 | 0.25157 | 337.0626 | 9413.6926 | 0.016698 | 1.5611 | 338.6237 | 9415.2537 | 0.9903 | 338.6181 | 23.436 | 23.4386 | -19.7596 | -8.3383 | 0.043032 | -12.7417 | 90.8419 | 0.50885 | 0.25651 | 0.76119 | 726.7352 | 1391.2583 | 167.8146 | 165.2705 | -75.2705 | 0.0015169 | -75.2689 | 235.2245
|  | 45714.9792 | 45714.9792 | 87.9792 | 2460733.4792 | 0.25157 | 337.0667 | 9413.6968 | 0.016698 | 1.5611 | 338.6279 | 9415.2579 | 0.9903 | 338.6223 | 23.436 | 23.4386 | -19.7556 | -8.3368 | 0.043032 | -12.7409 | 90.8419 | 0.50885 | 0.25651 | 0.76119 | 726.7352 | 1397.2591 | 169.3148 | 166.4772 | -76.4772 | 0.0013877 | -76.4758 | 231.6792
|  | 45714.9833 | 45714.9833 | 87.9833 | 2460733.4833 | 0.25157 | 337.0708 | 9413.7009 | 0.016698 | 1.5612 | 338.632 | 9415.2621 | 0.9903 | 338.6265 | 23.436 | 23.4386 | -19.7517 | -8.3352 | 0.043032 | -12.7402 | 90.8419 | 0.50885 | 0.25651 | 0.76119 | 726.7351 | 1403.2598 | 170.815 | 167.6208 | -77.6208 | 0.0012664 | -77.6196 | 227.4524
|  | 45714.9875 | 45714.9875 | 87.9875 | 2460733.4875 | 0.25157 | 337.0749 | 9413.705 | 0.016698 | 1.5613 | 338.6362 | 9415.2663 | 0.9903 | 338.6307 | 23.436 | 23.4386 | -19.7478 | -8.3336 | 0.043032 | -12.7395 | 90.8419 | 0.50885 | 0.25651 | 0.76119 | 726.7351 | 1409.2605 | 172.3151 | 168.6823 | -78.6823 | 0.0011548 | -78.6812 | 222.3928
|  | 45714.9917 | 45714.9917 | 87.9917 | 2460733.4917 | 0.25157 | 337.079 | 9413.7091 | 0.016698 | 1.5614 | 338.6404 | 9415.2705 | 0.9903 | 338.6349 | 23.436 | 23.4386 | -19.7439 | -8.3321 | 0.043032 | -12.7387 | 90.8419 | 0.50885 | 0.25651 | 0.76118 | 726.7351 | 1415.2613 | 173.8153 | 169.6364 | -79.6364 | 0.0010552 | -79.6354 | 216.3383
|  | 45714.9958 | 45714.9958 | 87.9958 | 2460733.4958 | 0.25157 | 337.0831 | 9413.7132 | 0.016698 | 1.5615 | 338.6446 | 9415.2746 | 0.9903 | 338.639 | 23.436 | 23.4386 | -19.7399 | -8.3305 | 0.043032 | -12.738 | 90.8419 | 0.50885 | 0.25651 | 0.76118 | 726.7351 | 1421.262 | 175.3155 | 170.4508 | -80.4508 | 0.00097066 | -80.4498 | 209.1501
|  | 45715 | 45715 | 88 | 2460733.5 | 0.25157 | 337.0872 | 9413.7173 | 0.016698 | 1.5615 | 338.6488 | 9415.2788 | 0.9903 | 338.6432 | 23.436 | 23.4386 | -19.736 | -8.3289 | 0.043032 | -12.7372 | 90.8419 | 0.50885 | 0.25651 | 0.76118 | 726.735 | 1427.2628 | 176.8157 | 171.0871 | -81.0871 | 0.00090489 | -81.0862 | 200.7781
|  | 45715.0042 | 45715.0042 | 88.0042 | 2460733.5042 | 0.25157 | 337.0914 | 9413.7214 | 0.016698 | 1.5616 | 338.653 | 9415.283 | 0.9903 | 338.6474 | 23.436 | 23.4386 | -19.7321 | -8.3274 | 0.043032 | -12.7365 | 90.8419 | 0.50884 | 0.25651 | 0.76118 | 726.735 | 1433.2635 | 178.3159 | 171.5052 | -81.5052 | 0.0008618 | -81.5043 | 191.3531
|  | 45715.0083 | 45715.0083 | 88.0083 | 2460733.5083 | 0.25157 | 337.0955 | 9413.7255 | 0.016698 | 1.5617 | 338.6572 | 9415.2872 | 0.99031 | 338.6516 | 23.436 | 23.4386 | -19.7282 | -8.3258 | 0.043032 | -12.7358 | 90.8419 | 0.50884 | 0.25651 | 0.76118 | 726.735 | 1439.2642 | 179.8161 | 171.6722 | -81.6722 | 0.00084461 | -81.6713 | 181.2567
|  | 45715.0125 | 45715.0125 | 88.0125 | 2460733.5125 | 0.25157 | 337.0996 | 9413.7296 | 0.016698 | 1.5618 | 338.6613 | 9415.2914 | 0.99031 | 338.6558 | 23.436 | 23.4386 | -19.7242 | -8.3242 | 0.043032 | -12.735 | 90.8419 | 0.50884 | 0.25651 | 0.76118 | 726.735 | 5.265 | -178.6838 | 171.5731 | -81.5731 | 0.00085481 | -81.5722 | 171.0777
|  | 45715.0167 | 45715.0167 | 88.0167 | 2460733.5167 | 0.25157 | 337.1037 | 9413.7337 | 0.016698 | 1.5619 | 338.6655 | 9415.2956 | 0.99031 | 338.66 | 23.436 | 23.4386 | -19.7203 | -8.3227 | 0.043032 | -12.7343 | 90.8419 | 0.50884 | 0.2565 | 0.76118 | 726.7349 | 11.2657 | -177.1836 | 171.2169 | -81.2169 | 0.0008915 | -81.216 | 161.4335
|  | 45715.0208 | 45715.0208 | 88.0208 | 2460733.5208 | 0.25157 | 337.1078 | 9413.7378 | 0.016698 | 1.5619 | 338.6697 | 9415.2998 | 0.99031 | 338.6642 | 23.436 | 23.4386 | -19.7164 | -8.3211 | 0.043032 | -12.7335 | 90.8419 | 0.50884 | 0.2565 | 0.76118 | 726.7349 | 17.2665 | -175.6834 | 170.6329 | -80.6329 | 0.00095181 | -80.6319 | 152.7689
|  | 45715.025 | 45715.025 | 88.025 | 2460733.525 | 0.25157 | 337.1119 | 9413.7419 | 0.016698 | 1.562 | 338.6739 | 9415.304 | 0.99031 | 338.6683 | 23.436 | 23.4386 | -19.7125 | -8.3195 | 0.043032 | -12.7328 | 90.8419 | 0.50884 | 0.2565 | 0.76118 | 726.7349 | 23.2672 | -174.1832 | 169.8604 | -79.8604 | 0.0010319 | -79.8594 | 145.2757
|  | 45715.0292 | 45715.0292 | 88.0292 | 2460733.5292 | 0.25157 | 337.116 | 9413.746 | 0.016698 | 1.5621 | 338.6781 | 9415.3081 | 0.99031 | 338.6725 | 23.436 | 23.4386 | -19.7085 | -8.318 | 0.043032 | -12.7321 | 90.8419 | 0.50884 | 0.2565 | 0.76118 | 726.7349 | 29.2679 | -172.683 | 168.9388 | -78.9388 | 0.001128 | -78.9377 | 138.9409
|  | 45715.0333 | 45715.0333 | 88.0333 | 2460733.5333 | 0.25157 | 337.1201 | 9413.7501 | 0.016698 | 1.5622 | 338.6823 | 9415.3123 | 0.99031 | 338.6767 | 23.436 | 23.4386 | -19.7046 | -8.3164 | 0.043032 | -12.7313 | 90.8419 | 0.50884 | 0.2565 | 0.76118 | 726.7348 | 35.2687 | -171.1828 | 167.9022 | -77.9022 | 0.0012368 | -77.9009 | 133.6408
|  | 45715.0375 | 45715.0375 | 88.0375 | 2460733.5375 | 0.25157 | 337.1242 | 9413.7542 | 0.016698 | 1.5623 | 338.6865 | 9415.3165 | 0.99031 | 338.6809 | 23.436 | 23.4386 | -19.7007 | -8.3148 | 0.043032 | -12.7306 | 90.8418 | 0.50884 | 0.2565 | 0.76118 | 726.7348 | 41.2694 | -169.6826 | 166.7775 | -76.7775 | 0.0013557 | -76.7761 | 129.215
|  | 45715.0417 | 45715.0417 | 88.0417 | 2460733.5417 | 0.25157 | 337.1283 | 9413.7584 | 0.016698 | 1.5623 | 338.6907 | 9415.3207 | 0.99031 | 338.6851 | 23.436 | 23.4386 | -19.6968 | -8.3133 | 0.043032 | -12.7298 | 90.8418 | 0.50884 | 0.2565 | 0.76118 | 726.7348 | 47.2702 | -168.1825 | 165.5854 | -75.5854 | 0.0014831 | -75.5839 | 125.5077
|  | 45715.0458 | 45715.0458 | 88.0458 | 2460733.5458 | 0.25157 | 337.1324 | 9413.7625 | 0.016698 | 1.5624 | 338.6948 | 9415.3249 | 0.99031 | 338.6893 | 23.436 | 23.4386 | -19.6928 | -8.3117 | 0.043032 | -12.7291 | 90.8418 | 0.50884 | 0.2565 | 0.76118 | 726.7347 | 53.2709 | -166.6823 | 164.3413 | -74.3413 | 0.0016174 | -74.3397 | 122.3836
|  | 45715.05 | 45715.05 | 88.05 | 2460733.55 | 0.25157 | 337.1365 | 9413.7666 | 0.016698 | 1.5625 | 338.699 | 9415.3291 | 0.99032 | 338.6935 | 23.436 | 23.4386 | -19.6889 | -8.3101 | 0.043032 | -12.7283 | 90.8418 | 0.50884 | 0.2565 | 0.76118 | 726.7347 | 59.2717 | -165.1821 | 163.0566 | -73.0566 | 0.0017578 | -73.0548 | 119.7319
|  | 45715.0542 | 45715.0542 | 88.0542 | 2460733.5542 | 0.25157 | 337.1406 | 9413.7707 | 0.016698 | 1.5626 | 338.7032 | 9415.3333 | 0.99032 | 338.6977 | 23.436 | 23.4386 | -19.685 | -8.3086 | 0.043032 | -12.7276 | 90.8418 | 0.50884 | 0.2565 | 0.76118 | 726.7347 | 65.2724 | -163.6819 | 161.7398 | -71.7398 | 0.0019038 | -71.7379 | 117.4636
|  | 45715.0583 | 45715.0583 | 88.0583 | 2460733.5583 | 0.25157 | 337.1447 | 9413.7748 | 0.016698 | 1.5627 | 338.7074 | 9415.3374 | 0.99032 | 338.7018 | 23.436 | 23.4386 | -19.6811 | -8.307 | 0.043032 | -12.7269 | 90.8418 | 0.50884 | 0.2565 | 0.76118 | 726.7347 | 71.2731 | -162.1817 | 160.3976 | -70.3976 | 0.0020549 | -70.3955 | 115.5084
|  | 45715.0625 | 45715.0625 | 88.0625 | 2460733.5625 | 0.25157 | 337.1489 | 9413.7789 | 0.016698 | 1.5627 | 338.7116 | 9415.3416 | 0.99032 | 338.706 | 23.436 | 23.4386 | -19.6772 | -8.3054 | 0.043032 | -12.7261 | 90.8418 | 0.50884 | 0.2565 | 0.76118 | 726.7346 | 77.2739 | -160.6815 | 159.0347 | -69.0347 | 0.0022109 | -69.0324 | 113.8105
|  | 45715.0667 | 45715.0667 | 88.0667 | 2460733.5667 | 0.25157 | 337.153 | 9413.783 | 0.016698 | 1.5628 | 338.7158 | 9415.3458 | 0.99032 | 338.7102 | 23.436 | 23.4386 | -19.6732 | -8.3039 | 0.043032 | -12.7254 | 90.8418 | 0.50884 | 0.2565 | 0.76118 | 726.7346 | 83.2746 | -159.1813 | 157.6549 | -67.6549 | 0.0023718 | -67.6525 | 112.326
|  | 45715.0708 | 45715.0708 | 88.0708 | 2460733.5708 | 0.25157 | 337.1571 | 9413.7871 | 0.016698 | 1.5629 | 338.72 | 9415.35 | 0.99032 | 338.7144 | 23.436 | 23.4386 | -19.6693 | -8.3023 | 0.043032 | -12.7246 | 90.8418 | 0.50884 | 0.2565 | 0.76117 | 726.7346 | 89.2754 | -157.6812 | 156.2612 | -66.2612 | 0.0025375 | -66.2586 | 111.0195
|  | 45715.075 | 45715.075 | 88.075 | 2460733.575 | 0.25157 | 337.1612 | 9413.7912 | 0.016698 | 1.563 | 338.7242 | 9415.3542 | 0.99032 | 338.7186 | 23.436 | 23.4386 | -19.6654 | -8.3007 | 0.043032 | -12.7239 | 90.8418 | 0.50884 | 0.2565 | 0.76117 | 726.7346 | 95.2761 | -156.181 | 154.8559 | -64.8559 | 0.0027083 | -64.8532 | 109.8631
|  | 45715.0792 | 45715.0792 | 88.0792 | 2460733.5792 | 0.25157 | 337.1653 | 9413.7953 | 0.016698 | 1.5631 | 338.7283 | 9415.3584 | 0.99032 | 338.7228 | 23.436 | 23.4386 | -19.6615 | -8.2992 | 0.043032 | -12.7231 | 90.8418 | 0.50884 | 0.2565 | 0.76117 | 726.7345 | 101.2769 | -154.6808 | 153.4408 | -63.4408 | 0.0028843 | -63.4379 | 108.8338
|  | 45715.0833 | 45715.0833 | 88.0833 | 2460733.5833 | 0.25157 | 337.1694 | 9413.7994 | 0.016698 | 1.5631 | 338.7325 | 9415.3626 | 0.99032 | 338.727 | 23.436 | 23.4386 | -19.6575 | -8.2976 | 0.043032 | -12.7224 | 90.8418 | 0.50884 | 0.2565 | 0.76117 | 726.7345 | 107.2776 | -153.1806 | 152.0175 | -62.0175 | 0.0030657 | -62.0144 | 107.9131
|  | 45715.0875 | 45715.0875 | 88.0875 | 2460733.5875 | 0.25157 | 337.1735 | 9413.8035 | 0.016698 | 1.5632 | 338.7367 | 9415.3668 | 0.99032 | 338.7312 | 23.436 | 23.4386 | -19.6536 | -8.296 | 0.043032 | -12.7217 | 90.8418 | 0.50883 | 0.2565 | 0.76117 | 726.7345 | 113.2783 | -151.6804 | 150.5871 | -60.5871 | 0.0032529 | -60.5839 | 107.0859
|  | 45715.0917 | 45715.0917 | 88.0917 | 2460733.5917 | 0.25157 | 337.1776 | 9413.8076 | 0.016698 | 1.5633 | 338.7409 | 9415.3709 | 0.99033 | 338.7353 | 23.436 | 23.4386 | -19.6497 | -8.2944 | 0.043032 | -12.7209 | 90.8418 | 0.50883 | 0.2565 | 0.76117 | 726.7344 | 119.2791 | -150.1802 | 149.1507 | -59.1507 | 0.0034463 | -59.1472 | 106.3395
|  | 45715.0958 | 45715.0958 | 88.0958 | 2460733.5958 | 0.25157 | 337.1817 | 9413.8117 | 0.016698 | 1.5634 | 338.7451 | 9415.3751 | 0.99033 | 338.7395 | 23.436 | 23.4386 | -19.6458 | -8.2929 | 0.043032 | -12.7202 | 90.8418 | 0.50883 | 0.2565 | 0.76117 | 726.7344 | 125.2798 | -148.68 | 147.7089 | -57.7089 | 0.0036464 | -57.7053 | 105.6636
|  | 45715.1 | 45715.1 | 88.1 | 2460733.6 | 0.25157 | 337.1858 | 9413.8158 | 0.016698 | 1.5635 | 338.7493 | 9415.3793 | 0.99033 | 338.7437 | 23.436 | 23.4386 | -19.6418 | -8.2913 | 0.043032 | -12.7194 | 90.8418 | 0.50883 | 0.25649 | 0.76117 | 726.7344 | 131.2806 | -147.1799 | 146.2626 | -56.2626 | 0.0038535 | -56.2588 | 105.0493
|  | 45715.1042 | 45715.1042 | 88.1042 | 2460733.6042 | 0.25157 | 337.1899 | 9413.82 | 0.016698 | 1.5635 | 338.7535 | 9415.3835 | 0.99033 | 338.7479 | 23.436 | 23.4386 | -19.6379 | -8.2897 | 0.043032 | -12.7187 | 90.8418 | 0.50883 | 0.25649 | 0.76117 | 726.7344 | 137.2813 | -145.6797 | 144.8123 | -54.8123 | 0.0040684 | -54.8083 | 104.4893
|  | 45715.1083 | 45715.1083 | 88.1083 | 2460733.6083 | 0.25157 | 337.194 | 9413.8241 | 0.016698 | 1.5636 | 338.7576 | 9415.3877 | 0.99033 | 338.7521 | 23.436 | 23.4386 | -19.634 | -8.2882 | 0.043032 | -12.7179 | 90.8418 | 0.50883 | 0.25649 | 0.76117 | 726.7343 | 143.2821 | -144.1795 | 143.3585 | -53.3585 | 0.0042917 | -53.3542 | 103.9774
|  | 45715.1125 | 45715.1125 | 88.1125 | 2460733.6125 | 0.25157 | 337.1981 | 9413.8282 | 0.016698 | 1.5637 | 338.7618 | 9415.3919 | 0.99033 | 338.7563 | 23.436 | 23.4386 | -19.6301 | -8.2866 | 0.043032 | -12.7172 | 90.8418 | 0.50883 | 0.25649 | 0.76117 | 726.7343 | 149.2828 | -142.6793 | 141.9015 | -51.9015 | 0.004524 | -51.897 | 103.5082
|  | 45715.1167 | 45715.1167 | 88.1167 | 2460733.6167 | 0.25157 | 337.2022 | 9413.8323 | 0.016698 | 1.5638 | 338.766 | 9415.3961 | 0.99033 | 338.7605 | 23.436 | 23.4386 | -19.6262 | -8.285 | 0.043032 | -12.7165 | 90.8418 | 0.50883 | 0.25649 | 0.76117 | 726.7343 | 155.2835 | -141.1791 | 140.4418 | -50.4418 | 0.0047663 | -50.4371 | 103.0771
|  | 45715.1208 | 45715.1208 | 88.1208 | 2460733.6208 | 0.25157 | 337.2063 | 9413.8364 | 0.016698 | 1.5639 | 338.7702 | 9415.4002 | 0.99033 | 338.7646 | 23.436 | 23.4386 | -19.6222 | -8.2835 | 0.043032 | -12.7157 | 90.8418 | 0.50883 | 0.25649 | 0.76117 | 726.7343 | 161.2843 | -139.6789 | 138.9796 | -48.9796 | 0.0050194 | -48.9746 | 102.6803
|  | 45715.125 | 45715.125 | 88.125 | 2460733.625 | 0.25157 | 337.2105 | 9413.8405 | 0.016698 | 1.5639 | 338.7744 | 9415.4044 | 0.99033 | 338.7688 | 23.436 | 23.4386 | -19.6183 | -8.2819 | 0.043032 | -12.715 | 90.8418 | 0.50883 | 0.25649 | 0.76117 | 726.7342 | 167.285 | -138.1787 | 137.5152 | -47.5152 | 0.0052844 | -47.5099 | 102.3142
|  | 45715.1292 | 45715.1292 | 88.1292 | 2460733.6292 | 0.25157 | 337.2146 | 9413.8446 | 0.016698 | 1.564 | 338.7786 | 9415.4086 | 0.99033 | 338.773 | 23.436 | 23.4386 | -19.6144 | -8.2803 | 0.043032 | -12.7142 | 90.8418 | 0.50883 | 0.25649 | 0.76117 | 726.7342 | 173.2858 | -136.6786 | 136.0489 | -46.0489 | 0.0055625 | -46.0433 | 101.9761
|  | 45715.1333 | 45715.1333 | 88.1333 | 2460733.6333 | 0.25157 | 337.2187 | 9413.8487 | 0.016698 | 1.5641 | 338.7828 | 9415.4128 | 0.99033 | 338.7772 | 23.436 | 23.4386 | -19.6105 | -8.2788 | 0.043032 | -12.7135 | 90.8418 | 0.50883 | 0.25649 | 0.76117 | 726.7342 | 179.2865 | -135.1784 | 134.5807 | -44.5807 | 0.0058551 | -44.5748 | 101.6632
|  | 45715.1375 | 45715.1375 | 88.1375 | 2460733.6375 | 0.25157 | 337.2228 | 9413.8528 | 0.016698 | 1.5642 | 338.787 | 9415.417 | 0.99034 | 338.7814 | 23.436 | 23.4386 | -19.6065 | -8.2772 | 0.043032 | -12.7127 | 90.8418 | 0.50883 | 0.25649 | 0.76117 | 726.7342 | 185.2873 | -133.6782 | 133.1109 | -43.1109 | 0.0061636 | -43.1048 | 101.3733
|  | 45715.1417 | 45715.1417 | 88.1417 | 2460733.6417 | 0.25157 | 337.2269 | 9413.8569 | 0.016698 | 1.5643 | 338.7911 | 9415.4212 | 0.99034 | 338.7856 | 23.436 | 23.4386 | -19.6026 | -8.2756 | 0.043032 | -12.712 | 90.8418 | 0.50883 | 0.25649 | 0.76117 | 726.7341 | 191.288 | -132.178 | 131.6397 | -41.6397 | 0.0064898 | -41.6332 | 101.1044
|  | 45715.1458 | 45715.1458 | 88.1458 | 2460733.6458 | 0.25157 | 337.231 | 9413.861 | 0.016698 | 1.5643 | 338.7953 | 9415.4254 | 0.99034 | 338.7898 | 23.436 | 23.4386 | -19.5987 | -8.2741 | 0.043032 | -12.7112 | 90.8418 | 0.50883 | 0.25649 | 0.76117 | 726.7341 | 197.2888 | -130.6778 | 130.1672 | -40.1672 | 0.0068358 | -40.1604 | 100.8548
|  | 45715.15 | 45715.15 | 88.15 | 2460733.65 | 0.25157 | 337.2351 | 9413.8651 | 0.016698 | 1.5644 | 338.7995 | 9415.4296 | 0.99034 | 338.794 | 23.436 | 23.4386 | -19.5948 | -8.2725 | 0.043032 | -12.7105 | 90.8418 | 0.50883 | 0.25649 | 0.76116 | 726.7341 | 203.2895 | -129.1776 | 128.6935 | -38.6935 | 0.0072038 | -38.6863 | 100.6229
|  | 45715.1542 | 45715.1542 | 88.1542 | 2460733.6542 | 0.25157 | 337.2392 | 9413.8692 | 0.016698 | 1.5645 | 338.8037 | 9415.4337 | 0.99034 | 338.7981 | 23.436 | 23.4386 | -19.5908 | -8.2709 | 0.043032 | -12.7098 | 90.8418 | 0.50883 | 0.25649 | 0.76116 | 726.734 | 209.2902 | -127.6774 | 127.2186 | -37.2186 | 0.0075966 | -37.211 | 100.4074
|  | 45715.1583 | 45715.1583 | 88.1583 | 2460733.6583 | 0.25157 | 337.2433 | 9413.8733 | 0.016698 | 1.5646 | 338.8079 | 9415.4379 | 0.99034 | 338.8023 | 23.436 | 23.4386 | -19.5869 | -8.2693 | 0.043032 | -12.709 | 90.8418 | 0.50883 | 0.25649 | 0.76116 | 726.734 | 215.291 | -126.1773 | 125.7428 | -35.7428 | 0.0080172 | -35.7348 | 100.2069
|  | 45715.1625 | 45715.1625 | 88.1625 | 2460733.6625 | 0.25157 | 337.2474 | 9413.8774 | 0.016698 | 1.5647 | 338.8121 | 9415.4421 | 0.99034 | 338.8065 | 23.436 | 23.4386 | -19.583 | -8.2678 | 0.043032 | -12.7083 | 90.8417 | 0.50883 | 0.25649 | 0.76116 | 726.734 | 221.2917 | -124.6771 | 124.2661 | -34.2661 | 0.0084693 | -34.2576 | 100.0205
|  | 45715.1667 | 45715.1667 | 88.1667 | 2460733.6667 | 0.25157 | 337.2515 | 9413.8816 | 0.016698 | 1.5647 | 338.8163 | 9415.4463 | 0.99034 | 338.8107 | 23.436 | 23.4386 | -19.5791 | -8.2662 | 0.043032 | -12.7075 | 90.8417 | 0.50882 | 0.25649 | 0.76116 | 726.734 | 227.2925 | -123.1769 | 122.7886 | -32.7886 | 0.0089572 | -32.7796 | 99.8472
|  | 45715.1708 | 45715.1708 | 88.1708 | 2460733.6708 | 0.25157 | 337.2556 | 9413.8857 | 0.016698 | 1.5648 | 338.8205 | 9415.4505 | 0.99034 | 338.8149 | 23.436 | 23.4386 | -19.5752 | -8.2646 | 0.043032 | -12.7068 | 90.8417 | 0.50882 | 0.25649 | 0.76116 | 726.7339 | 233.2932 | -121.6767 | 121.3102 | -31.3102 | 0.0094862 | -31.3008 | 99.686
|  | 45715.175 | 45715.175 | 88.175 | 2460733.675 | 0.25157 | 337.2597 | 9413.8898 | 0.016698 | 1.5649 | 338.8246 | 9415.4547 | 0.99034 | 338.8191 | 23.436 | 23.4386 | -19.5712 | -8.2631 | 0.043032 | -12.706 | 90.8417 | 0.50882 | 0.25649 | 0.76116 | 726.7339 | 239.294 | -120.1765 | 119.8312 | -29.8312 | 0.010062 | -29.8212 | 99.5362
|  | 45715.1792 | 45715.1792 | 88.1792 | 2460733.6792 | 0.25157 | 337.2638 | 9413.8939 | 0.016698 | 1.565 | 338.8288 | 9415.4589 | 0.99035 | 338.8233 | 23.436 | 23.4386 | -19.5673 | -8.2615 | 0.043032 | -12.7053 | 90.8417 | 0.50882 | 0.25648 | 0.76116 | 726.7339 | 245.2947 | -118.6763 | 118.3516 | -28.3516 | 0.010693 | -28.3409 | 99.3971
|  | 45715.1833 | 45715.1833 | 88.1833 | 2460733.6833 | 0.25157 | 337.268 | 9413.898 | 0.016698 | 1.5651 | 338.833 | 9415.463 | 0.99035 | 338.8275 | 23.436 | 23.4386 | -19.5634 | -8.2599 | 0.043032 | -12.7045 | 90.8417 | 0.50882 | 0.25648 | 0.76116 | 726.7339 | 251.2955 | -117.1761 | 116.8714 | -26.8714 | 0.011387 | -26.86 | 99.2681
|  | 45715.1875 | 45715.1875 | 88.1875 | 2460733.6875 | 0.25157 | 337.2721 | 9413.9021 | 0.016698 | 1.5651 | 338.8372 | 9415.4672 | 0.99035 | 338.8316 | 23.436 | 23.4386 | -19.5595 | -8.2584 | 0.043032 | -12.7038 | 90.8417 | 0.50882 | 0.25648 | 0.76116 | 726.7338 | 257.2962 | -115.6759 | 115.3907 | -25.3907 | 0.012157 | -25.3785 | 99.1486
|  | 45715.1917 | 45715.1917 | 88.1917 | 2460733.6917 | 0.25157 | 337.2762 | 9413.9062 | 0.016698 | 1.5652 | 338.8414 | 9415.4714 | 0.99035 | 338.8358 | 23.436 | 23.4386 | -19.5555 | -8.2568 | 0.043032 | -12.703 | 90.8417 | 0.50882 | 0.25648 | 0.76116 | 726.7338 | 263.297 | -114.1758 | 113.9094 | -23.9094 | 0.013015 | -23.8964 | 99.038
|  | 45715.1958 | 45715.1958 | 88.1958 | 2460733.6958 | 0.25157 | 337.2803 | 9413.9103 | 0.016698 | 1.5653 | 338.8456 | 9415.4756 | 0.99035 | 338.84 | 23.436 | 23.4386 | -19.5516 | -8.2552 | 0.043032 | -12.7023 | 90.8417 | 0.50882 | 0.25648 | 0.76116 | 726.7338 | 269.2977 | -112.6756 | 112.4278 | -22.4278 | 0.01398 | -22.4138 | 98.936
|  | 45715.2 | 45715.2 | 88.2 | 2460733.7 | 0.25157 | 337.2844 | 9413.9144 | 0.016698 | 1.5654 | 338.8498 | 9415.4798 | 0.99035 | 338.8442 | 23.436 | 23.4386 | -19.5477 | -8.2537 | 0.043032 | -12.7015 | 90.8417 | 0.50882 | 0.25648 | 0.76116 | 726.7338 | 275.2985 | -111.1754 | 110.9457 | -20.9457 | 0.015074 | -20.9306 | 98.8422
|  | 45715.2042 | 45715.2042 | 88.2042 | 2460733.7042 | 0.25157 | 337.2885 | 9413.9185 | 0.016698 | 1.5655 | 338.8539 | 9415.484 | 0.99035 | 338.8484 | 23.436 | 23.4386 | -19.5438 | -8.2521 | 0.043032 | -12.7008 | 90.8417 | 0.50882 | 0.25648 | 0.76116 | 726.7337 | 281.2992 | -109.6752 | 109.4632 | -19.4632 | 0.016327 | -19.4469 | 98.756
|  | 45715.2083 | 45715.2083 | 88.2083 | 2460733.7083 | 0.25157 | 337.2926 | 9413.9226 | 0.016698 | 1.5655 | 338.8581 | 9415.4882 | 0.99035 | 338.8526 | 23.436 | 23.4386 | -19.5399 | -8.2505 | 0.043032 | -12.7 | 90.8417 | 0.50882 | 0.25648 | 0.76116 | 726.7337 | 287.3 | -108.175 | 107.9804 | -17.9804 | 0.017779 | -17.9627 | 98.6773
|  | 45715.2125 | 45715.2125 | 88.2125 | 2460733.7125 | 0.25157 | 337.2967 | 9413.9267 | 0.016698 | 1.5656 | 338.8623 | 9415.4924 | 0.99035 | 338.8568 | 23.436 | 23.4386 | -19.5359 | -8.2489 | 0.043032 | -12.6993 | 90.8417 | 0.50882 | 0.25648 | 0.76116 | 726.7337 | 293.3007 | -106.6748 | 106.4973 | -16.4973 | 0.019483 | -16.4779 | 98.6057
|  | 45715.2167 | 45715.2167 | 88.2167 | 2460733.7167 | 0.25157 | 337.3008 | 9413.9308 | 0.016698 | 1.5657 | 338.8665 | 9415.4965 | 0.99035 | 338.8609 | 23.436 | 23.4386 | -19.532 | -8.2474 | 0.043032 | -12.6986 | 90.8417 | 0.50882 | 0.25648 | 0.76116 | 726.7336 | 299.3014 | -105.1746 | 105.014 | -15.014 | 0.021513 | -14.9925 | 98.541
|  | 45715.2208 | 45715.2208 | 88.2208 | 2460733.7208 | 0.25157 | 337.3049 | 9413.9349 | 0.016698 | 1.5658 | 338.8707 | 9415.5007 | 0.99036 | 338.8651 | 23.436 | 23.4386 | -19.5281 | -8.2458 | 0.043032 | -12.6978 | 90.8417 | 0.50882 | 0.25648 | 0.76116 | 726.7336 | 305.3022 | -103.6745 | 103.5304 | -13.5304 | 0.023978 | -13.5064 | 98.4829
|  | 45715.225 | 45715.225 | 88.225 | 2460733.725 | 0.25157 | 337.309 | 9413.939 | 0.016698 | 1.5659 | 338.8749 | 9415.5049 | 0.99036 | 338.8693 | 23.436 | 23.4386 | -19.5242 | -8.2442 | 0.043032 | -12.6971 | 90.8417 | 0.50882 | 0.25648 | 0.76116 | 726.7336 | 311.3029 | -102.1743 | 102.0466 | -12.0466 | 0.027038 | -12.0195 | 98.4312
|  | 45715.2292 | 45715.2292 | 88.2292 | 2460733.7292 | 0.25157 | 337.3131 | 9413.9432 | 0.016698 | 1.5659 | 338.8791 | 9415.5091 | 0.99036 | 338.8735 | 23.436 | 23.4386 | -19.5202 | -8.2427 | 0.043032 | -12.6963 | 90.8417 | 0.50882 | 0.25648 | 0.76115 | 726.7336 | 317.3037 | -100.6741 | 100.5625 | -10.5625 | 0.030944 | -10.5316 | 98.3858
|  | 45715.2333 | 45715.2333 | 88.2333 | 2460733.7333 | 0.25157 | 337.3172 | 9413.9473 | 0.016698 | 1.566 | 338.8833 | 9415.5133 | 0.99036 | 338.8777 | 23.436 | 23.4386 | -19.5163 | -8.2411 | 0.043032 | -12.6956 | 90.8417 | 0.50882 | 0.25648 | 0.76115 | 726.7335 | 323.3044 | -99.1739 | 99.0784 | -9.0784 | 0.036111 | -9.0422 | 98.3464
|  | 45715.2375 | 45715.2375 | 88.2375 | 2460733.7375 | 0.25157 | 337.3213 | 9413.9514 | 0.016698 | 1.5661 | 338.8874 | 9415.5175 | 0.99036 | 338.8819 | 23.436 | 23.4386 | -19.5124 | -8.2395 | 0.043032 | -12.6948 | 90.8417 | 0.50882 | 0.25648 | 0.76115 | 726.7335 | 329.3052 | -97.6737 | 97.594 | -7.594 | 0.043279 | -7.5507 | 98.3129
|  | 45715.2417 | 45715.2417 | 88.2417 | 2460733.7417 | 0.25157 | 337.3254 | 9413.9555 | 0.016698 | 1.5662 | 338.8916 | 9415.5217 | 0.99036 | 338.8861 | 23.436 | 23.4386 | -19.5085 | -8.238 | 0.043032 | -12.6941 | 90.8417 | 0.50882 | 0.25648 | 0.76115 | 726.7335 | 335.3059 | -96.1735 | 96.1096 | -6.1096 | 0.053906 | -6.0557 | 98.2853
|  | 45715.2458 | 45715.2458 | 88.2458 | 2460733.7458 | 0.25157 | 337.3296 | 9413.9596 | 0.016698 | 1.5663 | 338.8958 | 9415.5258 | 0.99036 | 338.8903 | 23.436 | 23.4386 | -19.5046 | -8.2364 | 0.043032 | -12.6933 | 90.8417 | 0.50881 | 0.25648 | 0.76115 | 726.7335 | 341.3067 | -94.6733 | 94.625 | -4.625 | 0.071325 | -4.5537 | 98.2635
|  | 45715.25 | 45715.25 | 88.25 | 2460733.75 | 0.25157 | 337.3337 | 9413.9637 | 0.016698 | 1.5663 | 338.9 | 9415.53 | 0.99036 | 338.8944 | 23.436 | 23.4386 | -19.5006 | -8.2348 | 0.043032 | -12.6926 | 90.8417 | 0.50881 | 0.25648 | 0.76115 | 726.7334 | 347.3074 | -93.1731 | 93.1404 | -3.1404 | 0.10517 | -3.0352 | 98.2473
|  | 45715.2542 | 45715.2542 | 88.2542 | 2460733.7542 | 0.25157 | 337.3378 | 9413.9678 | 0.016698 | 1.5664 | 338.9042 | 9415.5342 | 0.99036 | 338.8986 | 23.436 | 23.4386 | -19.4967 | -8.2333 | 0.043032 | -12.6918 | 90.8417 | 0.50881 | 0.25648 | 0.76115 | 726.7334 | 353.3082 | -91.673 | 91.6557 | -1.6557 | 0.19962 | -1.4561 | 98.2367
|  | 45715.2583 | 45715.2583 | 88.2583 | 2460733.7583 | 0.25157 | 337.3419 | 9413.9719 | 0.016698 | 1.5665 | 338.9084 | 9415.5384 | 0.99036 | 338.9028 | 23.436 | 23.4386 | -19.4928 | -8.2317 | 0.043032 | -12.6911 | 90.8417 | 0.50881 | 0.25648 | 0.76115 | 726.7334 | 359.3089 | -90.1728 | 90.171 | -0.17099 | 0.50741 | 0.33643 | 98.2317
|  | 45715.2625 | 45715.2625 | 88.2625 | 2460733.7625 | 0.25157 | 337.346 | 9413.976 | 0.016698 | 1.5666 | 338.9126 | 9415.5426 | 0.99037 | 338.907 | 23.436 | 23.4386 | -19.4889 | -8.2301 | 0.043032 | -12.6903 | 90.8417 | 0.50881 | 0.25647 | 0.76115 | 726.7334 | 365.3097 | -88.6726 | 88.6863 | 1.3137 | 0.33494 | 1.6487 | 98.2323
|  | 45715.2667 | 45715.2667 | 88.2667 | 2460733.7667 | 0.25157 | 337.3501 | 9413.9801 | 0.016698 | 1.5667 | 338.9167 | 9415.5468 | 0.99037 | 338.9112 | 23.436 | 23.4386 | -19.485 | -8.2285 | 0.043032 | -12.6896 | 90.8417 | 0.50881 | 0.25647 | 0.76115 | 726.7333 | 371.3104 | -87.1724 | 87.2015 | 2.7985 | 0.23831 | 3.0368 | 98.2384
|  | 45715.2708 | 45715.2708 | 88.2708 | 2460733.7708 | 0.25157 | 337.3542 | 9413.9842 | 0.016698 | 1.5667 | 338.9209 | 9415.551 | 0.99037 | 338.9154 | 23.436 | 23.4386 | -19.481 | -8.227 | 0.043032 | -12.6888 | 90.8417 | 0.50881 | 0.25647 | 0.76115 | 726.7333 | 377.3112 | -85.6722 | 85.7168 | 4.2832 | 0.17963 | 4.4628 | 98.2502
|  | 45715.275 | 45715.275 | 88.275 | 2460733.775 | 0.25157 | 337.3583 | 9413.9883 | 0.016698 | 1.5668 | 338.9251 | 9415.5551 | 0.99037 | 338.9196 | 23.436 | 23.4386 | -19.4771 | -8.2254 | 0.043032 | -12.6881 | 90.8417 | 0.50881 | 0.25647 | 0.76115 | 726.7333 | 383.3119 | -84.172 | 84.2322 | 5.7678 | 0.14318 | 5.911 | 98.2675
|  | 45715.2792 | 45715.2792 | 88.2792 | 2460733.7792 | 0.25158 | 337.3624 | 9413.9924 | 0.016698 | 1.5669 | 338.9293 | 9415.5593 | 0.99037 | 338.9237 | 23.436 | 23.4386 | -19.4732 | -8.2238 | 0.043032 | -12.6873 | 90.8417 | 0.50881 | 0.25647 | 0.76115 | 726.7332 | 389.3127 | -82.6718 | 82.7476 | 7.2524 | 0.1181 | 7.3705 | 98.2906
|  | 45715.2833 | 45715.2833 | 88.2833 | 2460733.7833 | 0.25158 | 337.3665 | 9413.9965 | 0.016698 | 1.567 | 338.9335 | 9415.5635 | 0.99037 | 338.9279 | 23.436 | 23.4386 | -19.4693 | -8.2223 | 0.043032 | -12.6866 | 90.8417 | 0.50881 | 0.25647 | 0.76115 | 726.7332 | 395.3134 | -81.1716 | 81.2631 | 8.7369 | 0.099937 | 8.8368 | 98.3195
|  | 45715.2875 | 45715.2875 | 88.2875 | 2460733.7875 | 0.25158 | 337.3706 | 9414.0006 | 0.016698 | 1.5671 | 338.9377 | 9415.5677 | 0.99037 | 338.9321 | 23.436 | 23.4386 | -19.4653 | -8.2207 | 0.043032 | -12.6858 | 90.8416 | 0.50881 | 0.25647 | 0.76115 | 726.7332 | 401.3142 | -79.6715 | 79.7787 | 10.2213 | 0.086314 | 10.3076 | 98.3542
|  | 45715.2917 | 45715.2917 | 88.2917 | 2460733.7917 | 0.25158 | 337.3747 | 9414.0048 | 0.016698 | 1.5671 | 338.9419 | 9415.5719 | 0.99037 | 338.9363 | 23.436 | 23.4386 | -19.4614 | -8.2191 | 0.043032 | -12.6851 | 90.8416 | 0.50881 | 0.25647 | 0.76115 | 726.7332 | 407.3149 | -78.1713 | 78.2945 | 11.7055 | 0.07577 | 11.7813 | 98.3949
|  | 45715.2958 | 45715.2958 | 88.2958 | 2460733.7958 | 0.25158 | 337.3788 | 9414.0089 | 0.016698 | 1.5672 | 338.9461 | 9415.5761 | 0.99037 | 338.9405 | 23.436 | 23.4386 | -19.4575 | -8.2176 | 0.043032 | -12.6843 | 90.8416 | 0.50881 | 0.25647 | 0.76115 | 726.7331 | 413.3157 | -76.6711 | 76.8104 | 13.1896 | 0.067388 | 13.257 | 98.4418
|  | 45715.3 | 45715.3 | 88.3 | 2460733.8 | 0.25158 | 337.3829 | 9414.013 | 0.016698 | 1.5673 | 338.9502 | 9415.5803 | 0.99037 | 338.9447 | 23.436 | 23.4386 | -19.4536 | -8.216 | 0.043032 | -12.6836 | 90.8416 | 0.50881 | 0.25647 | 0.76115 | 726.7331 | 419.3164 | -75.1709 | 75.3265 | 14.6735 | 0.06057 | 14.734 | 98.495
|  | 45715.3042 | 45715.3042 | 88.3042 | 2460733.8042 | 0.25158 | 337.387 | 9414.0171 | 0.016698 | 1.5674 | 338.9544 | 9415.5845 | 0.99038 | 338.9489 | 23.436 | 23.4386 | -19.4497 | -8.2144 | 0.043032 | -12.6828 | 90.8416 | 0.50881 | 0.25647 | 0.76115 | 726.7331 | 425.3172 | -73.6707 | 73.8428 | 16.1572 | 0.054918 | 16.2121 | 98.5547
|  | 45715.3083 | 45715.3083 | 88.3083 | 2460733.8083 | 0.25158 | 337.3912 | 9414.0212 | 0.016698 | 1.5675 | 338.9586 | 9415.5886 | 0.99038 | 338.953 | 23.436 | 23.4386 | -19.4457 | -8.2128 | 0.043032 | -12.6821 | 90.8416 | 0.50881 | 0.25647 | 0.76114 | 726.7331 | 431.3179 | -72.1705 | 72.3594 | 17.6406 | 0.050154 | 17.6907 | 98.6211
|  | 45715.3125 | 45715.3125 | 88.3125 | 2460733.8125 | 0.25158 | 337.3953 | 9414.0253 | 0.016698 | 1.5675 | 338.9628 | 9415.5928 | 0.99038 | 338.9572 | 23.436 | 23.4386 | -19.4418 | -8.2113 | 0.043032 | -12.6813 | 90.8416 | 0.50881 | 0.25647 | 0.76114 | 726.733 | 437.3187 | -70.6703 | 70.8762 | 19.1238 | 0.046082 | 19.1698 | 98.6945
|  | 45715.3167 | 45715.3167 | 88.3167 | 2460733.8167 | 0.25158 | 337.3994 | 9414.0294 | 0.016698 | 1.5676 | 338.967 | 9415.597 | 0.99038 | 338.9614 | 23.436 | 23.4386 | -19.4379 | -8.2097 | 0.043032 | -12.6806 | 90.8416 | 0.50881 | 0.25647 | 0.76114 | 726.733 | 443.3194 | -69.1701 | 69.3934 | 20.6066 | 0.042559 | 20.6492 | 98.7752
|  | 45715.3208 | 45715.3208 | 88.3208 | 2460733.8208 | 0.25158 | 337.4035 | 9414.0335 | 0.016698 | 1.5677 | 338.9712 | 9415.6012 | 0.99038 | 338.9656 | 23.436 | 23.4386 | -19.434 | -8.2081 | 0.043032 | -12.6798 | 90.8416 | 0.50881 | 0.25647 | 0.76114 | 726.733 | 449.3202 | -67.67 | 67.9108 | 22.0892 | 0.039478 | 22.1287 | 98.8634
|  | 45715.325 | 45715.325 | 88.325 | 2460733.825 | 0.25158 | 337.4076 | 9414.0376 | 0.016698 | 1.5678 | 338.9754 | 9415.6054 | 0.99038 | 338.9698 | 23.436 | 23.4386 | -19.4301 | -8.2066 | 0.043032 | -12.6791 | 90.8416 | 0.5088 | 0.25647 | 0.76114 | 726.733 | 455.3209 | -66.1698 | 66.4286 | 23.5714 | 0.036758 | 23.6081 | 98.9595
|  | 45715.3292 | 45715.3292 | 88.3292 | 2460733.8292 | 0.25158 | 337.4117 | 9414.0417 | 0.016698 | 1.5679 | 338.9795 | 9415.6096 | 0.99038 | 338.974 | 23.436 | 23.4386 | -19.4261 | -8.205 | 0.043032 | -12.6783 | 90.8416 | 0.5088 | 0.25647 | 0.76114 | 726.7329 | 461.3217 | -64.6696 | 64.9469 | 25.0531 | 0.034337 | 25.0875 | 99.064
|  | 45715.3333 | 45715.3333 | 88.3333 | 2460733.8333 | 0.25158 | 337.4158 | 9414.0458 | 0.016698 | 1.5679 | 338.9837 | 9415.6138 | 0.99038 | 338.9782 | 23.436 | 23.4386 | -19.4222 | -8.2034 | 0.043032 | -12.6775 | 90.8416 | 0.5088 | 0.25647 | 0.76114 | 726.7329 | 467.3225 | -63.1694 | 63.4655 | 26.5345 | 0.032165 | 26.5666 | 99.1771
|  | 45715.3375 | 45715.3375 | 88.3375 | 2460733.8375 | 0.25158 | 337.4199 | 9414.0499 | 0.016698 | 1.568 | 338.9879 | 9415.6179 | 0.99038 | 338.9824 | 23.436 | 23.4386 | -19.4183 | -8.2018 | 0.043032 | -12.6768 | 90.8416 | 0.5088 | 0.25647 | 0.76114 | 726.7329 | 473.3232 | -61.6692 | 61.9847 | 28.0153 | 0.030205 | 28.0455 | 99.2996
|  | 45715.3417 | 45715.3417 | 88.3417 | 2460733.8417 | 0.25158 | 337.424 | 9414.054 | 0.016698 | 1.5681 | 338.9921 | 9415.6221 | 0.99038 | 338.9865 | 23.436 | 23.4386 | -19.4144 | -8.2003 | 0.043032 | -12.676 | 90.8416 | 0.5088 | 0.25647 | 0.76114 | 726.7328 | 479.324 | -60.169 | 60.5044 | 29.4956 | 0.028423 | 29.5241 | 99.4318
|  | 45715.3458 | 45715.3458 | 88.3458 | 2460733.8458 | 0.25158 | 337.4281 | 9414.0581 | 0.016698 | 1.5682 | 338.9963 | 9415.6263 | 0.99039 | 338.9907 | 23.436 | 23.4386 | -19.4105 | -8.1987 | 0.043032 | -12.6753 | 90.8416 | 0.5088 | 0.25646 | 0.76114 | 726.7328 | 485.3247 | -58.6688 | 59.0246 | 30.9754 | 0.026796 | 31.0022 | 99.5743
|  | 45715.35 | 45715.35 | 88.35 | 2460733.85 | 0.25158 | 337.4322 | 9414.0622 | 0.016698 | 1.5683 | 339.0005 | 9415.6305 | 0.99039 | 338.9949 | 23.436 | 23.4386 | -19.4065 | -8.1971 | 0.043032 | -12.6745 | 90.8416 | 0.5088 | 0.25646 | 0.76114 | 726.7328 | 491.3255 | -57.1686 | 57.5455 | 32.4545 | 0.025302 | 32.4798 | 99.7279
|  | 45715.3542 | 45715.3542 | 88.3542 | 2460733.8542 | 0.25158 | 337.4363 | 9414.0664 | 0.016698 | 1.5683 | 339.0047 | 9415.6347 | 0.99039 | 338.9991 | 23.436 | 23.4386 | -19.4026 | -8.1956 | 0.043032 | -12.6738 | 90.8416 | 0.5088 | 0.25646 | 0.76114 | 726.7328 | 497.3262 | -55.6684 | 56.0671 | 33.9329 | 0.023924 | 33.9568 | 99.8933
|  | 45715.3583 | 45715.3583 | 88.3583 | 2460733.8583 | 0.25158 | 337.4404 | 9414.0705 | 0.016698 | 1.5684 | 339.0088 | 9415.6389 | 0.99039 | 339.0033 | 23.436 | 23.4386 | -19.3987 | -8.194 | 0.043032 | -12.673 | 90.8416 | 0.5088 | 0.25646 | 0.76114 | 726.7327 | 503.327 | -54.1683 | 54.5895 | 35.4105 | 0.022647 | 35.4332 | 100.0713
|  | 45715.3625 | 45715.3625 | 88.3625 | 2460733.8625 | 0.25158 | 337.4445 | 9414.0746 | 0.016698 | 1.5685 | 339.013 | 9415.6431 | 0.99039 | 339.0075 | 23.436 | 23.4386 | -19.3948 | -8.1924 | 0.043032 | -12.6723 | 90.8416 | 0.5088 | 0.25646 | 0.76114 | 726.7327 | 509.3277 | -52.6681 | 53.1127 | 36.8873 | 0.021459 | 36.9088 | 100.2628
|  | 45715.3667 | 45715.3667 | 88.3667 | 2460733.8667 | 0.25158 | 337.4487 | 9414.0787 | 0.016698 | 1.5686 | 339.0172 | 9415.6472 | 0.99039 | 339.0117 | 23.436 | 23.4386 | -19.3908 | -8.1909 | 0.043032 | -12.6715 | 90.8416 | 0.5088 | 0.25646 | 0.76114 | 726.7327 | 515.3285 | -51.1679 | 51.6368 | 38.3632 | 0.02035 | 38.3835 | 100.4689
|  | 45715.3708 | 45715.3708 | 88.3708 | 2460733.8708 | 0.25158 | 337.4528 | 9414.0828 | 0.016698 | 1.5686 | 339.0214 | 9415.6514 | 0.99039 | 339.0158 | 23.436 | 23.4386 | -19.3869 | -8.1893 | 0.043032 | -12.6708 | 90.8416 | 0.5088 | 0.25646 | 0.76114 | 726.7327 | 521.3292 | -49.6677 | 50.1619 | 39.8381 | 0.019311 | 39.8574 | 100.6907
|  | 45715.375 | 45715.375 | 88.375 | 2460733.875 | 0.25158 | 337.4569 | 9414.0869 | 0.016698 | 1.5687 | 339.0256 | 9415.6556 | 0.99039 | 339.02 | 23.436 | 23.4386 | -19.383 | -8.1877 | 0.043032 | -12.67 | 90.8416 | 0.5088 | 0.25646 | 0.76114 | 726.7326 | 527.33 | -48.1675 | 48.6882 | 41.3118 | 0.018334 | 41.3302 | 100.9297
|  | 45715.3792 | 45715.3792 | 88.3792 | 2460733.8792 | 0.25158 | 337.461 | 9414.091 | 0.016698 | 1.5688 | 339.0298 | 9415.6598 | 0.99039 | 339.0242 | 23.436 | 23.4386 | -19.3791 | -8.1861 | 0.043032 | -12.6693 | 90.8416 | 0.5088 | 0.25646 | 0.76114 | 726.7326 | 533.3307 | -46.6673 | 47.2156 | 42.7844 | 0.017413 | 42.8018 | 101.1871
|  | 45715.3833 | 45715.3833 | 88.3833 | 2460733.8833 | 0.25158 | 337.4651 | 9414.0951 | 0.016698 | 1.5689 | 339.034 | 9415.664 | 0.99039 | 339.0284 | 23.436 | 23.4386 | -19.3752 | -8.1846 | 0.043032 | -12.6685 | 90.8416 | 0.5088 | 0.25646 | 0.76114 | 726.7326 | 539.3315 | -45.1671 | 45.7444 | 44.2556 | 0.016543 | 44.2721 | 101.4648
|  | 45715.3875 | 45715.3875 | 88.3875 | 2460733.8875 | 0.25158 | 337.4692 | 9414.0992 | 0.016698 | 1.569 | 339.0382 | 9415.6682 | 0.9904 | 339.0326 | 23.436 | 23.4386 | -19.3712 | -8.183 | 0.043032 | -12.6678 | 90.8416 | 0.5088 | 0.25646 | 0.76113 | 726.7326 | 545.3322 | -43.6669 | 44.2747 | 45.7253 | 0.015717 | 45.741 | 101.7645
|  | 45715.3917 | 45715.3917 | 88.3917 | 2460733.8917 | 0.25158 | 337.4733 | 9414.1033 | 0.016698 | 1.569 | 339.0423 | 9415.6724 | 0.9904 | 339.0368 | 23.436 | 23.4386 | -19.3673 | -8.1814 | 0.043032 | -12.667 | 90.8416 | 0.5088 | 0.25646 | 0.76113 | 726.7325 | 551.333 | -42.1667 | 42.8067 | 47.1933 | 0.014933 | 47.2083 | 102.0885
|  | 45715.3958 | 45715.3958 | 88.3958 | 2460733.8958 | 0.25158 | 337.4774 | 9414.1074 | 0.016698 | 1.5691 | 339.0465 | 9415.6765 | 0.9904 | 339.041 | 23.436 | 23.4386 | -19.3634 | -8.1799 | 0.043032 | -12.6662 | 90.8416 | 0.5088 | 0.25646 | 0.76113 | 726.7325 | 557.3338 | -40.6666 | 41.3405 | 48.6595 | 0.014185 | 48.6737 | 102.4392
|  | 45715.4 | 45715.4 | 88.4 | 2460733.9 | 0.25158 | 337.4815 | 9414.1115 | 0.016698 | 1.5692 | 339.0507 | 9415.6807 | 0.9904 | 339.0452 | 23.436 | 23.4386 | -19.3595 | -8.1783 | 0.043032 | -12.6655 | 90.8416 | 0.5088 | 0.25646 | 0.76113 | 726.7325 | 563.3345 | -39.1664 | 39.8763 | 50.1237 | 0.013472 | 50.1372 | 102.8194
|  | 45715.4042 | 45715.4042 | 88.4042 | 2460733.9042 | 0.25158 | 337.4856 | 9414.1156 | 0.016698 | 1.5693 | 339.0549 | 9415.6849 | 0.9904 | 339.0493 | 23.436 | 23.4386 | -19.3556 | -8.1767 | 0.043032 | -12.6647 | 90.8416 | 0.50879 | 0.25646 | 0.76113 | 726.7324 | 569.3353 | -37.6662 | 38.4144 | 51.5856 | 0.012788 | 51.5984 | 103.2324
|  | 45715.4083 | 45715.4083 | 88.4083 | 2460733.9083 | 0.25158 | 337.4897 | 9414.1197 | 0.016698 | 1.5694 | 339.0591 | 9415.6891 | 0.9904 | 339.0535 | 23.436 | 23.4386 | -19.3516 | -8.1751 | 0.043032 | -12.664 | 90.8416 | 0.50879 | 0.25646 | 0.76113 | 726.7324 | 575.336 | -36.166 | 36.9551 | 53.0449 | 0.012133 | 53.057 | 103.6819
|  | 45715.4125 | 45715.4125 | 88.4125 | 2460733.9125 | 0.25158 | 337.4938 | 9414.1238 | 0.016698 | 1.5694 | 339.0633 | 9415.6933 | 0.9904 | 339.0577 | 23.436 | 23.4386 | -19.3477 | -8.1736 | 0.043032 | -12.6632 | 90.8415 | 0.50879 | 0.25646 | 0.76113 | 726.7324 | 581.3368 | -34.6658 | 35.4987 | 54.5013 | 0.011504 | 54.5128 | 104.1721
|  | 45715.4167 | 45715.4167 | 88.4167 | 2460733.9167 | 0.25158 | 337.4979 | 9414.128 | 0.016698 | 1.5695 | 339.0675 | 9415.6975 | 0.9904 | 339.0619 | 23.436 | 23.4386 | -19.3438 | -8.172 | 0.043032 | -12.6625 | 90.8415 | 0.50879 | 0.25646 | 0.76113 | 726.7324 | 587.3375 | -33.1656 | 34.0456 | 55.9544 | 0.010899 | 55.9653 | 104.7083
|  | 45715.4208 | 45715.4208 | 88.4208 | 2460733.9208 | 0.25158 | 337.502 | 9414.1321 | 0.016698 | 1.5696 | 339.0716 | 9415.7017 | 0.9904 | 339.0661 | 23.436 | 23.4386 | -19.3399 | -8.1704 | 0.043032 | -12.6617 | 90.8415 | 0.50879 | 0.25646 | 0.76113 | 726.7323 | 593.3383 | -31.6654 | 32.5961 | 57.4039 | 0.010315 | 57.4142 | 105.2963
|  | 45715.425 | 45715.425 | 88.425 | 2460733.925 | 0.25158 | 337.5061 | 9414.1362 | 0.016698 | 1.5697 | 339.0758 | 9415.7059 | 0.9904 | 339.0703 | 23.436 | 23.4386 | -19.336 | -8.1689 | 0.043032 | -12.661 | 90.8415 | 0.50879 | 0.25645 | 0.76113 | 726.7323 | 599.339 | -30.1652 | 31.1509 | 58.8491 | 0.0097509 | 58.8588 | 105.943
|  | 45715.4292 | 45715.4292 | 88.4292 | 2460733.9292 | 0.25158 | 337.5103 | 9414.1403 | 0.016698 | 1.5698 | 339.08 | 9415.71 | 0.99041 | 339.0745 | 23.436 | 23.4386 | -19.332 | -8.1673 | 0.043032 | -12.6602 | 90.8415 | 0.50879 | 0.25645 | 0.76113 | 726.7323 | 605.3398 | -28.6651 | 29.7106 | 60.2894 | 0.0092058 | 60.2986 | 106.6568
|  | 45715.4333 | 45715.4333 | 88.4333 | 2460733.9333 | 0.25158 | 337.5144 | 9414.1444 | 0.016698 | 1.5698 | 339.0842 | 9415.7142 | 0.99041 | 339.0786 | 23.436 | 23.4386 | -19.3281 | -8.1657 | 0.043032 | -12.6594 | 90.8415 | 0.50879 | 0.25645 | 0.76113 | 726.7323 | 611.3406 | -27.1649 | 28.276 | 61.724 | 0.0086781 | 61.7327 | 107.4476
|  | 45715.4375 | 45715.4375 | 88.4375 | 2460733.9375 | 0.25158 | 337.5185 | 9414.1485 | 0.016698 | 1.5699 | 339.0884 | 9415.7184 | 0.99041 | 339.0828 | 23.436 | 23.4386 | -19.3242 | -8.1641 | 0.043032 | -12.6587 | 90.8415 | 0.50879 | 0.25645 | 0.76113 | 726.7322 | 617.3413 | -25.6647 | 26.8478 | 63.1522 | 0.0081667 | 63.1604 | 108.3272
|  | 45715.4417 | 45715.4417 | 88.4417 | 2460733.9417 | 0.25158 | 337.5226 | 9414.1526 | 0.016698 | 1.57 | 339.0926 | 9415.7226 | 0.99041 | 339.087 | 23.436 | 23.4386 | -19.3203 | -8.1626 | 0.043032 | -12.6579 | 90.8415 | 0.50879 | 0.25645 | 0.76113 | 726.7322 | 623.3421 | -24.1645 | 25.4273 | 64.5727 | 0.0076706 | 64.5804 | 109.31
|  | 45715.4458 | 45715.4458 | 88.4458 | 2460733.9458 | 0.25158 | 337.5267 | 9414.1567 | 0.016698 | 1.5701 | 339.0968 | 9415.7268 | 0.99041 | 339.0912 | 23.436 | 23.4386 | -19.3164 | -8.161 | 0.043032 | -12.6572 | 90.8415 | 0.50879 | 0.25645 | 0.76113 | 726.7322 | 629.3428 | -22.6643 | 24.0158 | 65.9842 | 0.0071891 | 65.9914 | 110.4136
|  | 45715.45 | 45715.45 | 88.45 | 2460733.95 | 0.25158 | 337.5308 | 9414.1608 | 0.016698 | 1.5702 | 339.1009 | 9415.731 | 0.99041 | 339.0954 | 23.436 | 23.4386 | -19.3124 | -8.1594 | 0.043032 | -12.6564 | 90.8415 | 0.50879 | 0.25645 | 0.76113 | 726.7322 | 635.3436 | -21.1641 | 22.6149 | 67.3851 | 0.0067215 | 67.3918 | 111.6594
|  | 45715.4542 | 45715.4542 | 88.4542 | 2460733.9542 | 0.25158 | 337.5349 | 9414.1649 | 0.016698 | 1.5702 | 339.1051 | 9415.7352 | 0.99041 | 339.0996 | 23.436 | 23.4386 | -19.3085 | -8.1579 | 0.043032 | -12.6557 | 90.8415 | 0.50879 | 0.25645 | 0.76113 | 726.7321 | 641.3443 | -19.6639 | 21.2269 | 68.7731 | 0.0062675 | 68.7793 | 113.0742
|  | 45715.4583 | 45715.4583 | 88.4583 | 2460733.9583 | 0.25158 | 337.539 | 9414.169 | 0.016698 | 1.5703 | 339.1093 | 9415.7393 | 0.99041 | 339.1038 | 23.436 | 23.4386 | -19.3046 | -8.1563 | 0.043032 | -12.6549 | 90.8415 | 0.50879 | 0.25645 | 0.76113 | 726.7321 | 647.3451 | -18.1637 | 19.8545 | 70.1455 | 0.0058268 | 70.1514 | 114.6912
|  | 45715.4625 | 45715.4625 | 88.4625 | 2460733.9625 | 0.25158 | 337.5431 | 9414.1731 | 0.016698 | 1.5704 | 339.1135 | 9415.7435 | 0.99041 | 339.1079 | 23.436 | 23.4386 | -19.3007 | -8.1547 | 0.043032 | -12.6541 | 90.8415 | 0.50879 | 0.25645 | 0.76113 | 726.7321 | 653.3459 | -16.6635 | 18.5009 | 71.4991 | 0.0053996 | 71.5045 | 116.5523
|  | 45715.4667 | 45715.4667 | 88.4667 | 2460733.9667 | 0.25158 | 337.5472 | 9414.1772 | 0.016698 | 1.5705 | 339.1177 | 9415.7477 | 0.99041 | 339.1121 | 23.436 | 23.4386 | -19.2968 | -8.1531 | 0.043032 | -12.6534 | 90.8415 | 0.50879 | 0.25645 | 0.76112 | 726.732 | 659.3466 | -15.1633 | 17.1709 | 72.8291 | 0.0049863 | 72.8341 | 118.7103
|  | 45715.4708 | 45715.4708 | 88.4708 | 2460733.9708 | 0.25158 | 337.5513 | 9414.1813 | 0.016698 | 1.5706 | 339.1219 | 9415.7519 | 0.99041 | 339.1163 | 23.436 | 23.4386 | -19.2928 | -8.1516 | 0.043032 | -12.6526 | 90.8415 | 0.50879 | 0.25645 | 0.76112 | 726.732 | 665.3474 | -13.6632 | 15.8702 | 74.1298 | 0.0045878 | 74.1344 | 121.2326
|  | 45715.475 | 45715.475 | 88.475 | 2460733.975 | 0.25158 | 337.5554 | 9414.1854 | 0.016698 | 1.5706 | 339.1261 | 9415.7561 | 0.99042 | 339.1205 | 23.436 | 23.4386 | -19.2889 | -8.15 | 0.043032 | -12.6519 | 90.8415 | 0.50879 | 0.25645 | 0.76112 | 726.732 | 671.3481 | -12.163 | 14.6068 | 75.3932 | 0.0042056 | 75.3974 | 124.2046
|  | 45715.4792 | 45715.4792 | 88.4792 | 2460733.9792 | 0.25158 | 337.5595 | 9414.1896 | 0.016698 | 1.5707 | 339.1302 | 9415.7603 | 0.99042 | 339.1247 | 23.436 | 23.4386 | -19.285 | -8.1484 | 0.043032 | -12.6511 | 90.8415 | 0.50879 | 0.25645 | 0.76112 | 726.732 | 677.3489 | -10.6628 | 13.3911 | 76.6089 | 0.0038419 | 76.6127 | 127.7344
|  | 45715.4833 | 45715.4833 | 88.4833 | 2460733.9833 | 0.25158 | 337.5636 | 9414.1937 | 0.016698 | 1.5708 | 339.1344 | 9415.7645 | 0.99042 | 339.1289 | 23.436 | 23.4386 | -19.2811 | -8.1469 | 0.043032 | -12.6504 | 90.8415 | 0.50878 | 0.25645 | 0.76112 | 726.7319 | 683.3496 | -9.1626 | 12.2375 | 77.7625 | 0.0035002 | 77.766 | 131.9559
|  | 45715.4875 | 45715.4875 | 88.4875 | 2460733.9875 | 0.25158 | 337.5678 | 9414.1978 | 0.016698 | 1.5709 | 339.1386 | 9415.7686 | 0.99042 | 339.1331 | 23.436 | 23.4386 | -19.2772 | -8.1453 | 0.043032 | -12.6496 | 90.8415 | 0.50878 | 0.25645 | 0.76112 | 726.7319 | 689.3504 | -7.6624 | 11.1652 | 78.8348 | 0.0031852 | 78.838 | 137.0284
|  | 45715.4917 | 45715.4917 | 88.4917 | 2460733.9917 | 0.25158 | 337.5719 | 9414.2019 | 0.016698 | 1.571 | 339.1428 | 9415.7728 | 0.99042 | 339.1372 | 23.436 | 23.4386 | -19.2732 | -8.1437 | 0.043032 | -12.6488 | 90.8415 | 0.50878 | 0.25645 | 0.76112 | 726.7319 | 695.3512 | -6.1622 | 10.1998 | 79.8002 | 0.0029037 | 79.8031 | 143.1252
|  | 45715.4958 | 45715.4958 | 88.4958 | 2460733.9958 | 0.25158 | 337.576 | 9414.206 | 0.016698 | 1.571 | 339.147 | 9415.777 | 0.99042 | 339.1414 | 23.436 | 23.4386 | -19.2693 | -8.1421 | 0.043032 | -12.6481 | 90.8415 | 0.50878 | 0.25645 | 0.76112 | 726.7319 | 701.3519 | -4.662 | 9.3746 | 80.6254 | 0.0026643 | 80.6281 | 150.3994
|  | 45715.5 | 45715.5 | 88.5 | 2460734 | 0.25158 | 337.5801 | 9414.2101 | 0.016698 | 1.5711 | 339.1512 | 9415.7812 | 0.99042 | 339.1456 | 23.436 | 23.4386 | -19.2654 | -8.1406 | 0.043032 | -12.6473 | 90.8415 | 0.50878 | 0.25645 | 0.76112 | 726.7318 | 707.3527 | -3.1618 | 8.7292 | 81.2708 | 0.0024779 | 81.2733 | 158.9138
|  | 45715.5042 | 45715.5042 | 88.5042 | 2460734.0042 | 0.25158 | 337.5842 | 9414.2142 | 0.016698 | 1.5712 | 339.1554 | 9415.7854 | 0.99042 | 339.1498 | 23.436 | 23.4386 | -19.2615 | -8.139 | 0.043032 | -12.6466 | 90.8415 | 0.50878 | 0.25644 | 0.76112 | 726.7318 | 713.3534 | -1.6616 | 8.3058 | 81.6942 | 0.002356 | 81.6966 | 168.5384
|  | 45715.5083 | 45715.5083 | 88.5083 | 2460734.0083 | 0.25158 | 337.5883 | 9414.2183 | 0.016698 | 1.5713 | 339.1596 | 9415.7896 | 0.99042 | 339.154 | 23.436 | 23.4386 | -19.2576 | -8.1374 | 0.043032 | -12.6458 | 90.8415 | 0.50878 | 0.25644 | 0.76112 | 726.7318 | 719.3542 | -0.16145 | 8.139 | 81.861 | 0.0023081 | 81.8633 | 178.871
|  | 45715.5125 | 45715.5125 | 88.5125 | 2460734.0125 | 0.25158 | 337.5924 | 9414.2224 | 0.016698 | 1.5713 | 339.1637 | 9415.7938 | 0.99042 | 339.1582 | 23.436 | 23.4386 | -19.2537 | -8.1359 | 0.043032 | -12.6451 | 90.8415 | 0.50878 | 0.25644 | 0.76112 | 726.7318 | 725.3549 | 1.3387 | 8.2445 | 81.7555 | 0.0023384 | 81.7578 | 189.2815
|  | 45715.5167 | 45715.5167 | 88.5167 | 2460734.0167 | 0.25158 | 337.5965 | 9414.2265 | 0.016698 | 1.5714 | 339.1679 | 9415.7979 | 0.99043 | 339.1624 | 23.436 | 23.4386 | -19.2497 | -8.1343 | 0.043032 | -12.6443 | 90.8415 | 0.50878 | 0.25644 | 0.76112 | 726.7317 | 731.3557 | 2.8389 | 8.6123 | 81.3877 | 0.0024443 | 81.3901 | 199.1121
|  | 45715.5208 | 45715.5208 | 88.5208 | 2460734.0208 | 0.25158 | 337.6006 | 9414.2306 | 0.016698 | 1.5715 | 339.1721 | 9415.8021 | 0.99043 | 339.1666 | 23.436 | 23.4386 | -19.2458 | -8.1327 | 0.043032 | -12.6435 | 90.8415 | 0.50878 | 0.25644 | 0.76112 | 726.7317 | 737.3565 | 4.3391 | 9.211 | 80.789 | 0.002617 | 80.7916 | 207.8987
|  | 45715.525 | 45715.525 | 88.525 | 2460734.025 | 0.25158 | 337.6047 | 9414.2347 | 0.016698 | 1.5716 | 339.1763 | 9415.8063 | 0.99043 | 339.1707 | 23.436 | 23.4386 | -19.2419 | -8.1311 | 0.043032 | -12.6428 | 90.8415 | 0.50878 | 0.25644 | 0.76112 | 726.7317 | 743.3572 | 5.8393 | 9.9992 | 80.0008 | 0.0028454 | 80.0037 | 215.4539
|  | 45715.5292 | 45715.5292 | 88.5292 | 2460734.0292 | 0.25158 | 337.6088 | 9414.2388 | 0.016698 | 1.5717 | 339.1805 | 9415.8105 | 0.99043 | 339.1749 | 23.436 | 23.4386 | -19.238 | -8.1296 | 0.043032 | -12.642 | 90.8415 | 0.50878 | 0.25644 | 0.76112 | 726.7317 | 749.358 | 7.3395 | 10.936 | 79.064 | 0.0031182 | 79.0671 | 221.8062
|  | 45715.5333 | 45715.5333 | 88.5333 | 2460734.0333 | 0.25158 | 337.6129 | 9414.2429 | 0.016698 | 1.5717 | 339.1847 | 9415.8147 | 0.99043 | 339.1791 | 23.436 | 23.4386 | -19.2341 | -8.128 | 0.043032 | -12.6413 | 90.8415 | 0.50878 | 0.25644 | 0.76112 | 726.7316 | 755.3587 | 8.8397 | 11.9866 | 78.0134 | 0.0034263 | 78.0168 | 227.0959
|  | 45715.5375 | 45715.5375 | 88.5375 | 2460734.0375 | 0.25158 | 337.617 | 9414.247 | 0.016698 | 1.5718 | 339.1889 | 9415.8189 | 0.99043 | 339.1833 | 23.436 | 23.4386 | -19.2301 | -8.1264 | 0.043032 | -12.6405 | 90.8414 | 0.50878 | 0.25644 | 0.76112 | 726.7316 | 761.3595 | 10.3399 | 13.1237 | 76.8763 | 0.0037624 | 76.88 | 231.4958
|  | 45715.5417 | 45715.5417 | 88.5417 | 2460734.0417 | 0.25158 | 337.6211 | 9414.2512 | 0.016698 | 1.5719 | 339.193 | 9415.8231 | 0.99043 | 339.1875 | 23.436 | 23.4386 | -19.2262 | -8.1249 | 0.043032 | -12.6397 | 90.8414 | 0.50878 | 0.25644 | 0.76111 | 726.7316 | 767.3603 | 11.8401 | 14.3268 | 75.6732 | 0.0041215 | 75.6773 | 235.17
|  | 45715.5458 | 45715.5458 | 88.5458 | 2460734.0458 | 0.25158 | 337.6252 | 9414.2553 | 0.016698 | 1.572 | 339.1972 | 9415.8272 | 0.99043 | 339.1917 | 23.436 | 23.4386 | -19.2223 | -8.1233 | 0.043032 | -12.639 | 90.8414 | 0.50878 | 0.25644 | 0.76111 | 726.7315 | 773.361 | 13.3403 | 15.5805 | 74.4195 | 0.0044997 | 74.424 | 238.2584
|  | 45715.55 | 45715.55 | 88.55 | 2460734.05 | 0.25158 | 337.6294 | 9414.2594 | 0.016698 | 1.5721 | 339.2014 | 9415.8314 | 0.99043 | 339.1959 | 23.436 | 23.4386 | -19.2184 | -8.1217 | 0.043032 | -12.6382 | 90.8414 | 0.50878 | 0.25644 | 0.76111 | 726.7315 | 779.3618 | 14.8404 | 16.8736 | 73.1264 | 0.0048947 | 73.1313 | 240.8746
|  | 45715.5542 | 45715.5542 | 88.5542 | 2460734.0542 | 0.25158 | 337.6335 | 9414.2635 | 0.016698 | 1.5721 | 339.2056 | 9415.8356 | 0.99043 | 339.2 | 23.436 | 23.4386 | -19.2145 | -8.1201 | 0.043032 | -12.6375 | 90.8414 | 0.50878 | 0.25644 | 0.76111 | 726.7315 | 785.3625 | 16.3406 | 18.1976 | 71.8024 | 0.0053048 | 71.8077 | 243.1091
|  | 45715.5583 | 45715.5583 | 88.5583 | 2460734.0583 | 0.25158 | 337.6376 | 9414.2676 | 0.016698 | 1.5722 | 339.2098 | 9415.8398 | 0.99044 | 339.2042 | 23.436 | 23.4386 | -19.2105 | -8.1186 | 0.043032 | -12.6367 | 90.8414 | 0.50878 | 0.25644 | 0.76111 | 726.7315 | 791.3633 | 17.8408 | 19.5463 | 70.4537 | 0.0057289 | 70.4594 | 245.0327
|  | 45715.5625 | 45715.5625 | 88.5625 | 2460734.0625 | 0.25158 | 337.6417 | 9414.2717 | 0.016698 | 1.5723 | 339.214 | 9415.844 | 0.99044 | 339.2084 | 23.436 | 23.4386 | -19.2066 | -8.117 | 0.043032 | -12.6359 | 90.8414 | 0.50877 | 0.25644 | 0.76111 | 726.7314 | 797.3641 | 19.341 | 20.915 | 69.085 | 0.0061666 | 69.0912 | 246.7014
|  | 45715.5667 | 45715.5667 | 88.5667 | 2460734.0667 | 0.25158 | 337.6458 | 9414.2758 | 0.016698 | 1.5724 | 339.2182 | 9415.8482 | 0.99044 | 339.2126 | 23.436 | 23.4386 | -19.2027 | -8.1154 | 0.043032 | -12.6352 | 90.8414 | 0.50877 | 0.25644 | 0.76111 | 726.7314 | 803.3648 | 20.8412 | 22.2998 | 67.7002 | 0.0066176 | 67.7068 | 248.1592
|  | 45715.5708 | 45715.5708 | 88.5708 | 2460734.0708 | 0.25158 | 337.6499 | 9414.2799 | 0.016698 | 1.5725 | 339.2223 | 9415.8524 | 0.99044 | 339.2168 | 23.436 | 23.4386 | -19.1988 | -8.1138 | 0.043032 | -12.6344 | 90.8414 | 0.50877 | 0.25644 | 0.76111 | 726.7314 | 809.3656 | 22.3414 | 23.698 | 66.302 | 0.0070822 | 66.309 | 249.4412
|  | 45715.575 | 45715.575 | 88.575 | 2460734.075 | 0.25158 | 337.654 | 9414.284 | 0.016698 | 1.5725 | 339.2265 | 9415.8565 | 0.99044 | 339.221 | 23.436 | 23.4386 | -19.1949 | -8.1123 | 0.043032 | -12.6336 | 90.8414 | 0.50877 | 0.25644 | 0.76111 | 726.7314 | 815.3664 | 23.8416 | 25.1074 | 64.8926 | 0.0075606 | 64.9001 | 250.5754
|  | 45715.5792 | 45715.5792 | 88.5792 | 2460734.0792 | 0.25158 | 337.6581 | 9414.2881 | 0.016698 | 1.5726 | 339.2307 | 9415.8607 | 0.99044 | 339.2252 | 23.436 | 23.4386 | -19.191 | -8.1107 | 0.043032 | -12.6329 | 90.8414 | 0.50877 | 0.25644 | 0.76111 | 726.7313 | 821.3671 | 25.3418 | 26.5262 | 63.4738 | 0.0080533 | 63.4819 | 251.5844
|  | 45715.5833 | 45715.5833 | 88.5833 | 2460734.0833 | 0.25158 | 337.6622 | 9414.2922 | 0.016698 | 1.5727 | 339.2349 | 9415.8649 | 0.99044 | 339.2293 | 23.436 | 23.4386 | -19.187 | -8.1091 | 0.043032 | -12.6321 | 90.8414 | 0.50877 | 0.25644 | 0.76111 | 726.7313 | 827.3679 | 26.842 | 27.9528 | 62.0472 | 0.0085613 | 62.0557 | 252.4866
|  | 45715.5875 | 45715.5875 | 88.5875 | 2460734.0875 | 0.25158 | 337.6663 | 9414.2963 | 0.016698 | 1.5728 | 339.2391 | 9415.8691 | 0.99044 | 339.2335 | 23.436 | 23.4386 | -19.1831 | -8.1076 | 0.043032 | -12.6314 | 90.8414 | 0.50877 | 0.25643 | 0.76111 | 726.7313 | 833.3686 | 28.3422 | 29.3863 | 60.6137 | 0.0090852 | 60.6228 | 253.2969
|  | 45715.5917 | 45715.5917 | 88.5917 | 2460734.0917 | 0.25158 | 337.6704 | 9414.3004 | 0.016698 | 1.5728 | 339.2433 | 9415.8733 | 0.99044 | 339.2377 | 23.436 | 23.4386 | -19.1792 | -8.106 | 0.043032 | -12.6306 | 90.8414 | 0.50877 | 0.25643 | 0.76111 | 726.7313 | 839.3694 | 29.8423 | 30.8255 | 59.1745 | 0.0096263 | 59.1841 | 254.0278
|  | 45715.5958 | 45715.5958 | 88.5958 | 2460734.0958 | 0.25158 | 337.6745 | 9414.3045 | 0.016698 | 1.5729 | 339.2475 | 9415.8775 | 0.99044 | 339.2419 | 23.436 | 23.4386 | -19.1753 | -8.1044 | 0.043032 | -12.6298 | 90.8414 | 0.50877 | 0.25643 | 0.76111 | 726.7312 | 845.3702 | 31.3425 | 32.2698 | 57.7302 | 0.010186 | 57.7404 | 254.6896
|  | 45715.6 | 45715.6 | 88.6 | 2460734.1 | 0.25158 | 337.6786 | 9414.3086 | 0.016698 | 1.573 | 339.2516 | 9415.8817 | 0.99045 | 339.2461 | 23.436 | 23.4386 | -19.1714 | -8.1028 | 0.043032 | -12.6291 | 90.8414 | 0.50877 | 0.25643 | 0.76111 | 726.7312 | 851.3709 | 32.8427 | 33.7185 | 56.2815 | 0.010765 | 56.2922 | 255.2908
|  | 45715.6042 | 45715.6042 | 88.6042 | 2460734.1042 | 0.25158 | 337.6827 | 9414.3128 | 0.016698 | 1.5731 | 339.2558 | 9415.8858 | 0.99045 | 339.2503 | 23.436 | 23.4386 | -19.1674 | -8.1013 | 0.043032 | -12.6283 | 90.8414 | 0.50877 | 0.25643 | 0.76111 | 726.7312 | 857.3717 | 34.3429 | 35.171 | 54.829 | 0.011366 | 54.8403 | 255.8389
|  | 45715.6083 | 45715.6083 | 88.6083 | 2460734.1083 | 0.25158 | 337.6869 | 9414.3169 | 0.016698 | 1.5732 | 339.26 | 9415.89 | 0.99045 | 339.2545 | 23.436 | 23.4386 | -19.1635 | -8.0997 | 0.043032 | -12.6276 | 90.8414 | 0.50877 | 0.25643 | 0.76111 | 726.7312 | 863.3724 | 35.8431 | 36.6269 | 53.3731 | 0.01199 | 53.385 | 256.3398
|  | 45715.6125 | 45715.6125 | 88.6125 | 2460734.1125 | 0.25158 | 337.691 | 9414.321 | 0.016698 | 1.5732 | 339.2642 | 9415.8942 | 0.99045 | 339.2586 | 23.436 | 23.4386 | -19.1596 | -8.0981 | 0.043032 | -12.6268 | 90.8414 | 0.50877 | 0.25643 | 0.76111 | 726.7311 | 869.3732 | 37.3433 | 38.0858 | 51.9142 | 0.012639 | 51.9268 | 256.7988
|  | 45715.6167 | 45715.6167 | 88.6167 | 2460734.1167 | 0.25158 | 337.6951 | 9414.3251 | 0.016698 | 1.5733 | 339.2684 | 9415.8984 | 0.99045 | 339.2628 | 23.436 | 23.4386 | -19.1557 | -8.0965 | 0.043032 | -12.626 | 90.8414 | 0.50877 | 0.25643 | 0.76111 | 726.7311 | 875.374 | 38.8435 | 39.5474 | 50.4526 | 0.013315 | 50.466 | 257.2205
|  | 45715.6208 | 45715.6208 | 88.6208 | 2460734.1208 | 0.25158 | 337.6992 | 9414.3292 | 0.016698 | 1.5734 | 339.2726 | 9415.9026 | 0.99045 | 339.267 | 23.436 | 23.4386 | -19.1518 | -8.095 | 0.043032 | -12.6253 | 90.8414 | 0.50877 | 0.25643 | 0.7611 | 726.7311 | 881.3747 | 40.3437 | 41.0113 | 48.9887 | 0.014022 | 49.0028 | 257.6086
|  | 45715.625 | 45715.625 | 88.625 | 2460734.125 | 0.25158 | 337.7033 | 9414.3333 | 0.016698 | 1.5735 | 339.2768 | 9415.9068 | 0.99045 | 339.2712 | 23.436 | 23.4386 | -19.1478 | -8.0934 | 0.043032 | -12.6245 | 90.8414 | 0.50877 | 0.25643 | 0.7611 | 726.731 | 887.3755 | 41.8439 | 42.4773 | 47.5227 | 0.014762 | 47.5375 | 257.9666
|  | 45715.6292 | 45715.6292 | 88.6292 | 2460734.1292 | 0.25158 | 337.7074 | 9414.3374 | 0.016698 | 1.5736 | 339.2809 | 9415.911 | 0.99045 | 339.2754 | 23.436 | 23.4386 | -19.1439 | -8.0918 | 0.043032 | -12.6237 | 90.8414 | 0.50877 | 0.25643 | 0.7611 | 726.731 | 893.3763 | 43.3441 | 43.9452 | 46.0548 | 0.015538 | 46.0704 | 258.2973
|  | 45715.6333 | 45715.6333 | 88.6333 | 2460734.1333 | 0.25158 | 337.7115 | 9414.3415 | 0.016698 | 1.5736 | 339.2851 | 9415.9151 | 0.99045 | 339.2796 | 23.436 | 23.4386 | -19.14 | -8.0903 | 0.043032 | -12.623 | 90.8414 | 0.50877 | 0.25643 | 0.7611 | 726.731 | 899.377 | 44.8443 | 45.4147 | 44.5853 | 0.016354 | 44.6016 | 258.6033
|  | 45715.6375 | 45715.6375 | 88.6375 | 2460734.1375 | 0.25158 | 337.7156 | 9414.3456 | 0.016698 | 1.5737 | 339.2893 | 9415.9193 | 0.99045 | 339.2838 | 23.436 | 23.4386 | -19.1361 | -8.0887 | 0.043032 | -12.6222 | 90.8414 | 0.50877 | 0.25643 | 0.7611 | 726.731 | 905.3778 | 46.3444 | 46.8859 | 43.1141 | 0.017214 | 43.1313 | 258.8867
|  | 45715.6417 | 45715.6417 | 88.6417 | 2460734.1417 | 0.25158 | 337.7197 | 9414.3497 | 0.016698 | 1.5738 | 339.2935 | 9415.9235 | 0.99046 | 339.2879 | 23.436 | 23.4386 | -19.1322 | -8.0871 | 0.043032 | -12.6214 | 90.8414 | 0.50876 | 0.25643 | 0.7611 | 726.7309 | 911.3786 | 47.8446 | 48.3584 | 41.6416 | 0.018123 | 41.6597 | 259.1496
|  | 45715.6458 | 45715.6458 | 88.6458 | 2460734.1458 | 0.25159 | 337.7238 | 9414.3538 | 0.016698 | 1.5739 | 339.2977 | 9415.9277 | 0.99046 | 339.2921 | 23.436 | 23.4386 | -19.1283 | -8.0855 | 0.043032 | -12.6207 | 90.8414 | 0.50876 | 0.25643 | 0.7611 | 726.7309 | 917.3793 | 49.3448 | 49.8322 | 40.1678 | 0.019087 | 40.1869 | 259.3936
|  | 45715.65 | 45715.65 | 88.65 | 2460734.15 | 0.25159 | 337.7279 | 9414.3579 | 0.016698 | 1.574 | 339.3019 | 9415.9319 | 0.99046 | 339.2963 | 23.436 | 23.4386 | -19.1243 | -8.084 | 0.043032 | -12.6199 | 90.8414 | 0.50876 | 0.25643 | 0.7611 | 726.7309 | 923.3801 | 50.845 | 51.3071 | 38.6929 | 0.020112 | 38.713 | 259.6203
|  | 45715.6542 | 45715.6542 | 88.6542 | 2460734.1542 | 0.25159 | 337.732 | 9414.362 | 0.016698 | 1.574 | 339.3061 | 9415.9361 | 0.99046 | 339.3005 | 23.436 | 23.4386 | -19.1204 | -8.0824 | 0.043032 | -12.6192 | 90.8414 | 0.50876 | 0.25643 | 0.7611 | 726.7309 | 929.3808 | 52.3452 | 52.7831 | 37.2169 | 0.021205 | 37.2381 | 259.831
|  | 45715.6583 | 45715.6583 | 88.6583 | 2460734.1583 | 0.25159 | 337.7361 | 9414.3661 | 0.016698 | 1.5741 | 339.3102 | 9415.9403 | 0.99046 | 339.3047 | 23.436 | 23.4386 | -19.1165 | -8.0808 | 0.043032 | -12.6184 | 90.8414 | 0.50876 | 0.25643 | 0.7611 | 726.7308 | 935.3816 | 53.8454 | 54.26 | 35.74 | 0.022375 | 35.7624 | 260.027
|  | 45715.6625 | 45715.6625 | 88.6625 | 2460734.1625 | 0.25159 | 337.7402 | 9414.3702 | 0.016698 | 1.5742 | 339.3144 | 9415.9444 | 0.99046 | 339.3089 | 23.436 | 23.4386 | -19.1126 | -8.0792 | 0.043032 | -12.6176 | 90.8414 | 0.50876 | 0.25643 | 0.7611 | 726.7308 | 941.3824 | 55.3456 | 55.7378 | 34.2622 | 0.023631 | 34.2859 | 260.2092
|  | 45715.6667 | 45715.6667 | 88.6667 | 2460734.1667 | 0.25159 | 337.7443 | 9414.3744 | 0.016698 | 1.5743 | 339.3186 | 9415.9486 | 0.99046 | 339.3131 | 23.436 | 23.4386 | -19.1087 | -8.0777 | 0.043032 | -12.6169 | 90.8413 | 0.50876 | 0.25642 | 0.7611 | 726.7308 | 947.3831 | 56.8458 | 57.2163 | 32.7837 | 0.024986 | 32.8086 | 260.3786
|  | 45715.6708 | 45715.6708 | 88.6708 | 2460734.1708 | 0.25159 | 337.7485 | 9414.3785 | 0.016698 | 1.5744 | 339.3228 | 9415.9528 | 0.99046 | 339.3172 | 23.436 | 23.4386 | -19.1048 | -8.0761 | 0.043032 | -12.6161 | 90.8413 | 0.50876 | 0.25642 | 0.7611 | 726.7308 | 953.3839 | 58.346 | 58.6956 | 31.3044 | 0.026453 | 31.3308 | 260.5361
|  | 45715.675 | 45715.675 | 88.675 | 2460734.175 | 0.25159 | 337.7526 | 9414.3826 | 0.016698 | 1.5744 | 339.327 | 9415.957 | 0.99046 | 339.3214 | 23.436 | 23.4386 | -19.1008 | -8.0745 | 0.043032 | -12.6153 | 90.8413 | 0.50876 | 0.25642 | 0.7611 | 726.7307 | 959.3847 | 59.8462 | 60.1756 | 29.8244 | 0.028049 | 29.8524 | 260.6825
|  | 45715.6792 | 45715.6792 | 88.6792 | 2460734.1792 | 0.25159 | 337.7567 | 9414.3867 | 0.016698 | 1.5745 | 339.3312 | 9415.9612 | 0.99046 | 339.3256 | 23.436 | 23.4386 | -19.0969 | -8.073 | 0.043032 | -12.6146 | 90.8413 | 0.50876 | 0.25642 | 0.7611 | 726.7307 | 965.3854 | 61.3464 | 61.6562 | 28.3438 | 0.029795 | 28.3736 | 260.8185
|  | 45715.6833 | 45715.6833 | 88.6833 | 2460734.1833 | 0.25159 | 337.7608 | 9414.3908 | 0.016698 | 1.5746 | 339.3354 | 9415.9654 | 0.99047 | 339.3298 | 23.436 | 23.4386 | -19.093 | -8.0714 | 0.043032 | -12.6138 | 90.8413 | 0.50876 | 0.25642 | 0.7611 | 726.7307 | 971.3862 | 62.8465 | 63.1373 | 26.8627 | 0.031714 | 26.8944 | 260.9445
|  | 45715.6875 | 45715.6875 | 88.6875 | 2460734.1875 | 0.25159 | 337.7649 | 9414.3949 | 0.016698 | 1.5747 | 339.3395 | 9415.9696 | 0.99047 | 339.334 | 23.436 | 23.4386 | -19.0891 | -8.0698 | 0.043032 | -12.613 | 90.8413 | 0.50876 | 0.25642 | 0.7611 | 726.7307 | 977.387 | 64.3467 | 64.6189 | 25.3811 | 0.033836 | 25.4149 | 261.0613
|  | 45715.6917 | 45715.6917 | 88.6917 | 2460734.1917 | 0.25159 | 337.769 | 9414.399 | 0.016698 | 1.5747 | 339.3437 | 9415.9737 | 0.99047 | 339.3382 | 23.436 | 23.4386 | -19.0852 | -8.0682 | 0.043032 | -12.6123 | 90.8413 | 0.50876 | 0.25642 | 0.7611 | 726.7306 | 983.3877 | 65.8469 | 66.101 | 23.899 | 0.036199 | 23.9352 | 261.1694
|  | 45715.6958 | 45715.6958 | 88.6958 | 2460734.1958 | 0.25159 | 337.7731 | 9414.4031 | 0.016698 | 1.5748 | 339.3479 | 9415.9779 | 0.99047 | 339.3424 | 23.436 | 23.4386 | -19.0812 | -8.0667 | 0.043032 | -12.6115 | 90.8413 | 0.50876 | 0.25642 | 0.7611 | 726.7306 | 989.3885 | 67.3471 | 67.5835 | 22.4165 | 0.038849 | 22.4553 | 261.269
|  | 45715.7 | 45715.7 | 88.7 | 2460734.2 | 0.25159 | 337.7772 | 9414.4072 | 0.016698 | 1.5749 | 339.3521 | 9415.9821 | 0.99047 | 339.3465 | 23.436 | 23.4386 | -19.0773 | -8.0651 | 0.043032 | -12.6107 | 90.8413 | 0.50876 | 0.25642 | 0.76109 | 726.7306 | 995.3893 | 68.8473 | 69.0664 | 20.9336 | 0.041845 | 20.9754 | 261.3608
|  | 45715.7042 | 45715.7042 | 88.7042 | 2460734.2042 | 0.25159 | 337.7813 | 9414.4113 | 0.016698 | 1.575 | 339.3563 | 9415.9863 | 0.99047 | 339.3507 | 23.436 | 23.4386 | -19.0734 | -8.0635 | 0.043032 | -12.61 | 90.8413 | 0.50876 | 0.25642 | 0.76109 | 726.7305 | 1001.39 | 70.3475 | 70.5497 | 19.4503 | 0.045264 | 19.4956 | 261.4449
|  | 45715.7083 | 45715.7083 | 88.7083 | 2460734.2083 | 0.25159 | 337.7854 | 9414.4154 | 0.016698 | 1.5751 | 339.3605 | 9415.9905 | 0.99047 | 339.3549 | 23.436 | 23.4386 | -19.0695 | -8.0619 | 0.043032 | -12.6092 | 90.8413 | 0.50876 | 0.25642 | 0.76109 | 726.7305 | 1007.3908 | 71.8477 | 72.0333 | 17.9667 | 0.049205 | 18.016 | 261.5218
|  | 45715.7125 | 45715.7125 | 88.7125 | 2460734.2125 | 0.25159 | 337.7895 | 9414.4195 | 0.016698 | 1.5751 | 339.3647 | 9415.9947 | 0.99047 | 339.3591 | 23.436 | 23.4386 | -19.0656 | -8.0604 | 0.043032 | -12.6084 | 90.8413 | 0.50876 | 0.25642 | 0.76109 | 726.7305 | 1013.3916 | 73.3479 | 73.5171 | 16.4829 | 0.053804 | 16.5367 | 261.5917
|  | 45715.7167 | 45715.7167 | 88.7167 | 2460734.2167 | 0.25159 | 337.7936 | 9414.4236 | 0.016698 | 1.5752 | 339.3688 | 9415.9989 | 0.99047 | 339.3633 | 23.436 | 23.4386 | -19.0617 | -8.0588 | 0.043032 | -12.6077 | 90.8413 | 0.50876 | 0.25642 | 0.76109 | 726.7305 | 1019.3923 | 74.8481 | 75.0012 | 14.9988 | 0.059243 | 15.058 | 261.655
|  | 45715.7208 | 45715.7208 | 88.7208 | 2460734.2208 | 0.25159 | 337.7977 | 9414.4277 | 0.016698 | 1.5753 | 339.373 | 9416.003 | 0.99047 | 339.3675 | 23.436 | 23.4386 | -19.0577 | -8.0572 | 0.043032 | -12.6069 | 90.8413 | 0.50875 | 0.25642 | 0.76109 | 726.7304 | 1025.3931 | 76.3483 | 76.4856 | 13.5144 | 0.065778 | 13.5802 | 261.7117
|  | 45715.725 | 45715.725 | 88.725 | 2460734.225 | 0.25159 | 337.8018 | 9414.4318 | 0.016698 | 1.5754 | 339.3772 | 9416.0072 | 0.99048 | 339.3717 | 23.436 | 23.4386 | -19.0538 | -8.0556 | 0.043032 | -12.6061 | 90.8413 | 0.50875 | 0.25642 | 0.76109 | 726.7304 | 1031.3939 | 77.8485 | 77.9702 | 12.0298 | 0.073779 | 12.1036 | 261.7622
|  | 45715.7292 | 45715.7292 | 88.7292 | 2460734.2292 | 0.25159 | 337.8059 | 9414.436 | 0.016698 | 1.5755 | 339.3814 | 9416.0114 | 0.99048 | 339.3758 | 23.436 | 23.4386 | -19.0499 | -8.0541 | 0.043032 | -12.6054 | 90.8413 | 0.50875 | 0.25642 | 0.76109 | 726.7304 | 1037.3946 | 79.3487 | 79.4549 | 10.5451 | 0.08379 | 10.6289 | 261.8066
|  | 45715.7333 | 45715.7333 | 88.7333 | 2460734.2333 | 0.25159 | 337.8101 | 9414.4401 | 0.016698 | 1.5755 | 339.3856 | 9416.0156 | 0.99048 | 339.38 | 23.436 | 23.4386 | -19.046 | -8.0525 | 0.043032 | -12.6046 | 90.8413 | 0.50875 | 0.25642 | 0.76109 | 726.7304 | 1043.3954 | 80.8488 | 80.9398 | 9.0602 | 0.096645 | 9.1568 | 261.8451
|  | 45715.7375 | 45715.7375 | 88.7375 | 2460734.2375 | 0.25159 | 337.8142 | 9414.4442 | 0.016698 | 1.5756 | 339.3898 | 9416.0198 | 0.99048 | 339.3842 | 23.436 | 23.4386 | -19.0421 | -8.0509 | 0.043032 | -12.6038 | 90.8413 | 0.50875 | 0.25642 | 0.76109 | 726.7303 | 1049.3962 | 82.349 | 82.4249 | 7.5751 | 0.11366 | 7.6888 | 261.8777
|  | 45715.7417 | 45715.7417 | 88.7417 | 2460734.2417 | 0.25159 | 337.8183 | 9414.4483 | 0.016698 | 1.5757 | 339.394 | 9416.024 | 0.99048 | 339.3884 | 23.436 | 23.4386 | -19.0382 | -8.0493 | 0.043032 | -12.6031 | 90.8413 | 0.50875 | 0.25642 | 0.76109 | 726.7303 | 1055.3969 | 83.8492 | 83.9101 | 6.0899 | 0.13698 | 6.2269 | 261.9047
|  | 45715.7458 | 45715.7458 | 88.7458 | 2460734.2458 | 0.25159 | 337.8224 | 9414.4524 | 0.016698 | 1.5758 | 339.3981 | 9416.0282 | 0.99048 | 339.3926 | 23.436 | 23.4386 | -19.0342 | -8.0478 | 0.043032 | -12.6023 | 90.8413 | 0.50875 | 0.25641 | 0.76109 | 726.7303 | 1061.3977 | 85.3494 | 85.3953 | 4.6047 | 0.17005 | 4.7747 | 261.926
|  | 45715.75 | 45715.75 | 88.75 | 2460734.25 | 0.25159 | 337.8265 | 9414.4565 | 0.016698 | 1.5758 | 339.4023 | 9416.0323 | 0.99048 | 339.3968 | 23.436 | 23.4386 | -19.0303 | -8.0462 | 0.043032 | -12.6015 | 90.8413 | 0.50875 | 0.25641 | 0.76109 | 726.7303 | 1067.3985 | 86.8496 | 86.8807 | 3.1193 | 0.22327 | 3.3426 | 261.9418
|  | 45715.7542 | 45715.7542 | 88.7542 | 2460734.2542 | 0.25159 | 337.8306 | 9414.4606 | 0.016698 | 1.5759 | 339.4065 | 9416.0365 | 0.99048 | 339.401 | 23.436 | 23.4386 | -19.0264 | -8.0446 | 0.043032 | -12.6008 | 90.8413 | 0.50875 | 0.25641 | 0.76109 | 726.7302 | 1073.3992 | 88.3498 | 88.3661 | 1.6339 | 0.30934 | 1.9433 | 261.9521
|  | 45715.7583 | 45715.7583 | 88.7583 | 2460734.2583 | 0.25159 | 337.8347 | 9414.4647 | 0.016698 | 1.576 | 339.4107 | 9416.0407 | 0.99048 | 339.4051 | 23.436 | 23.4386 | -19.0225 | -8.0431 | 0.043032 | -12.6 | 90.8413 | 0.50875 | 0.25641 | 0.76109 | 726.7302 | 1079.4 | 89.85 | 89.8515 | 0.14852 | 0.46119 | 0.60971 | 261.9569
|  | 45715.7625 | 45715.7625 | 88.7625 | 2460734.2625 | 0.25159 | 337.8388 | 9414.4688 | 0.016698 | 1.5761 | 339.4149 | 9416.0449 | 0.99048 | 339.4093 | 23.436 | 23.4386 | -19.0186 | -8.0415 | 0.043032 | -12.5992 | 90.8413 | 0.50875 | 0.25641 | 0.76109 | 726.7302 | 1085.4008 | 91.3502 | 91.3369 | -1.3369 | 0.24724 | -1.0897 | 261.9563
|  | 45715.7667 | 45715.7667 | 88.7667 | 2460734.2667 | 0.25159 | 337.8429 | 9414.4729 | 0.016698 | 1.5762 | 339.4191 | 9416.0491 | 0.99049 | 339.4135 | 23.436 | 23.4386 | -19.0147 | -8.0399 | 0.043032 | -12.5985 | 90.8413 | 0.50875 | 0.25641 | 0.76109 | 726.7302 | 1091.4015 | 92.8504 | 92.8223 | -2.8223 | 0.11704 | -2.7053 | 261.9503
|  | 45715.7708 | 45715.7708 | 88.7708 | 2460734.2708 | 0.25159 | 337.847 | 9414.477 | 0.016698 | 1.5762 | 339.4233 | 9416.0533 | 0.99049 | 339.4177 | 23.436 | 23.4386 | -19.0107 | -8.0383 | 0.043032 | -12.5977 | 90.8413 | 0.50875 | 0.25641 | 0.76109 | 726.7301 | 1097.4023 | 94.3506 | 94.3077 | -4.3077 | 0.0766 | -4.2311 | 261.9387
|  | 45715.775 | 45715.775 | 88.775 | 2460734.275 | 0.25159 | 337.8511 | 9414.4811 | 0.016698 | 1.5763 | 339.4274 | 9416.0574 | 0.99049 | 339.4219 | 23.436 | 23.4386 | -19.0068 | -8.0368 | 0.043032 | -12.5969 | 90.8413 | 0.50875 | 0.25641 | 0.76108 | 726.7301 | 1103.4031 | 95.8508 | 95.7931 | -5.7931 | 0.056873 | -5.7362 | 261.9217
|  | 45715.7792 | 45715.7792 | 88.7792 | 2460734.2792 | 0.25159 | 337.8552 | 9414.4852 | 0.016698 | 1.5764 | 339.4316 | 9416.0616 | 0.99049 | 339.4261 | 23.436 | 23.4386 | -19.0029 | -8.0352 | 0.043032 | -12.5962 | 90.8413 | 0.50875 | 0.25641 | 0.76108 | 726.7301 | 1109.4038 | 97.351 | 97.2784 | -7.2784 | 0.045177 | -7.2332 | 261.8991
|  | 45715.7833 | 45715.7833 | 88.7833 | 2460734.2833 | 0.25159 | 337.8593 | 9414.4893 | 0.016698 | 1.5765 | 339.4358 | 9416.0658 | 0.99049 | 339.4303 | 23.436 | 23.4386 | -18.999 | -8.0336 | 0.043032 | -12.5954 | 90.8413 | 0.50875 | 0.25641 | 0.76108 | 726.7301 | 1115.4046 | 98.8512 | 98.7636 | -8.7636 | 0.037429 | -8.7262 | 261.8709
|  | 45715.7875 | 45715.7875 | 88.7875 | 2460734.2875 | 0.25159 | 337.8634 | 9414.4934 | 0.016698 | 1.5766 | 339.44 | 9416.07 | 0.99049 | 339.4344 | 23.436 | 23.4386 | -18.9951 | -8.032 | 0.043032 | -12.5946 | 90.8413 | 0.50875 | 0.25641 | 0.76108 | 726.73 | 1121.4054 | 100.3513 | 100.2487 | -10.2487 | 0.031913 | -10.2168 | 261.8369
|  | 45715.7917 | 45715.7917 | 88.7917 | 2460734.2917 | 0.25159 | 337.8676 | 9414.4976 | 0.016698 | 1.5766 | 339.4442 | 9416.0742 | 0.99049 | 339.4386 | 23.436 | 23.4386 | -18.9912 | -8.0305 | 0.043032 | -12.5939 | 90.8412 | 0.50875 | 0.25641 | 0.76108 | 726.73 | 1127.4061 | 101.8515 | 101.7337 | -11.7337 | 0.02778 | -11.7059 | 261.797
|  | 45715.7958 | 45715.7958 | 88.7958 | 2460734.2958 | 0.25159 | 337.8717 | 9414.5017 | 0.016698 | 1.5767 | 339.4484 | 9416.0784 | 0.99049 | 339.4428 | 23.436 | 23.4386 | -18.9872 | -8.0289 | 0.043032 | -12.5931 | 90.8412 | 0.50875 | 0.25641 | 0.76108 | 726.73 | 1133.4069 | 103.3517 | 103.2185 | -13.2185 | 0.024565 | -13.1939 | 261.7511
|  | 45715.8 | 45715.8 | 88.8 | 2460734.3 | 0.25159 | 337.8758 | 9414.5058 | 0.016698 | 1.5768 | 339.4526 | 9416.0826 | 0.99049 | 339.447 | 23.436 | 23.4386 | -18.9833 | -8.0273 | 0.043032 | -12.5923 | 90.8412 | 0.50874 | 0.25641 | 0.76108 | 726.7299 | 1139.4077 | 104.8519 | 104.7031 | -14.7031 | 0.021989 | -14.6811 | 261.699
|  | 45715.8042 | 45715.8042 | 88.8042 | 2460734.3042 | 0.25159 | 337.8799 | 9414.5099 | 0.016698 | 1.5769 | 339.4567 | 9416.0867 | 0.99049 | 339.4512 | 23.436 | 23.4386 | -18.9794 | -8.0257 | 0.043032 | -12.5915 | 90.8412 | 0.50874 | 0.25641 | 0.76108 | 726.7299 | 1145.4085 | 106.3521 | 106.1875 | -16.1875 | 0.019877 | -16.1677 | 261.6406
|  | 45715.8083 | 45715.8083 | 88.8083 | 2460734.3083 | 0.25159 | 337.884 | 9414.514 | 0.016698 | 1.5769 | 339.4609 | 9416.0909 | 0.9905 | 339.4554 | 23.436 | 23.4386 | -18.9755 | -8.0242 | 0.043032 | -12.5908 | 90.8412 | 0.50874 | 0.25641 | 0.76108 | 726.7299 | 1151.4092 | 107.8523 | 107.6717 | -17.6717 | 0.018111 | -17.6536 | 261.5756
|  | 45715.8125 | 45715.8125 | 88.8125 | 2460734.3125 | 0.25159 | 337.8881 | 9414.5181 | 0.016698 | 1.577 | 339.4651 | 9416.0951 | 0.9905 | 339.4596 | 23.436 | 23.4386 | -18.9716 | -8.0226 | 0.043032 | -12.59 | 90.8412 | 0.50874 | 0.25641 | 0.76108 | 726.7299 | 1157.41 | 109.3525 | 109.1557 | -19.1557 | 0.016611 | -19.1391 | 261.5038
|  | 45715.8167 | 45715.8167 | 88.8167 | 2460734.3167 | 0.25159 | 337.8922 | 9414.5222 | 0.016698 | 1.5771 | 339.4693 | 9416.0993 | 0.9905 | 339.4637 | 23.436 | 23.4386 | -18.9677 | -8.021 | 0.043032 | -12.5892 | 90.8412 | 0.50874 | 0.25641 | 0.76108 | 726.7298 | 1163.4108 | 110.8527 | 110.6393 | -20.6393 | 0.015319 | -20.624 | 261.4249
|  | 45715.8208 | 45715.8208 | 88.8208 | 2460734.3208 | 0.25159 | 337.8963 | 9414.5263 | 0.016698 | 1.5772 | 339.4735 | 9416.1035 | 0.9905 | 339.4679 | 23.436 | 23.4386 | -18.9637 | -8.0194 | 0.043032 | -12.5885 | 90.8412 | 0.50874 | 0.25641 | 0.76108 | 726.7298 | 1169.4115 | 112.3529 | 112.1227 | -22.1227 | 0.014194 | -22.1085 | 261.3385
|  | 45715.825 | 45715.825 | 88.825 | 2460734.325 | 0.25159 | 337.9004 | 9414.5304 | 0.016698 | 1.5773 | 339.4777 | 9416.1077 | 0.9905 | 339.4721 | 23.436 | 23.4386 | -18.9598 | -8.0179 | 0.043032 | -12.5877 | 90.8412 | 0.50874 | 0.2564 | 0.76108 | 726.7298 | 1175.4123 | 113.8531 | 113.6057 | -23.6057 | 0.013203 | -23.5925 | 261.2445
|  | 45715.8292 | 45715.8292 | 88.8292 | 2460734.3292 | 0.25159 | 337.9045 | 9414.5345 | 0.016698 | 1.5773 | 339.4819 | 9416.1119 | 0.9905 | 339.4763 | 23.436 | 23.4386 | -18.9559 | -8.0163 | 0.043032 | -12.5869 | 90.8412 | 0.50874 | 0.2564 | 0.76108 | 726.7298 | 1181.4131 | 115.3533 | 115.0883 | -25.0883 | 0.012324 | -25.0759 | 261.1422
|  | 45715.8333 | 45715.8333 | 88.8333 | 2460734.3333 | 0.25159 | 337.9086 | 9414.5386 | 0.016698 | 1.5774 | 339.486 | 9416.116 | 0.9905 | 339.4805 | 23.436 | 23.4386 | -18.952 | -8.0147 | 0.043032 | -12.5862 | 90.8412 | 0.50874 | 0.2564 | 0.76108 | 726.7297 | 1187.4138 | 116.8535 | 116.5705 | -26.5705 | 0.011537 | -26.5589 | 261.0315
|  | 45715.8375 | 45715.8375 | 88.8375 | 2460734.3375 | 0.25159 | 337.9127 | 9414.5427 | 0.016698 | 1.5775 | 339.4902 | 9416.1202 | 0.9905 | 339.4847 | 23.436 | 23.4386 | -18.9481 | -8.0131 | 0.043032 | -12.5854 | 90.8412 | 0.50874 | 0.2564 | 0.76108 | 726.7297 | 1193.4146 | 118.3537 | 118.0522 | -28.0522 | 0.010828 | -28.0414 | 260.9117
|  | 45715.8417 | 45715.8417 | 88.8417 | 2460734.3417 | 0.25159 | 337.9168 | 9414.5468 | 0.016698 | 1.5776 | 339.4944 | 9416.1244 | 0.9905 | 339.4889 | 23.436 | 23.4386 | -18.9442 | -8.0116 | 0.043032 | -12.5846 | 90.8412 | 0.50874 | 0.2564 | 0.76108 | 726.7297 | 1199.4154 | 119.8538 | 119.5334 | -29.5334 | 0.010185 | -29.5232 | 260.7823
|  | 45715.8458 | 45715.8458 | 88.8458 | 2460734.3458 | 0.25159 | 337.9209 | 9414.5509 | 0.016698 | 1.5777 | 339.4986 | 9416.1286 | 0.9905 | 339.493 | 23.436 | 23.4386 | -18.9402 | -8.01 | 0.043032 | -12.5838 | 90.8412 | 0.50874 | 0.2564 | 0.76108 | 726.7297 | 1205.4162 | 121.354 | 121.0141 | -31.0141 | 0.0095976 | -31.0045 | 260.6428
|  | 45715.85 | 45715.85 | 88.85 | 2460734.35 | 0.25159 | 337.925 | 9414.555 | 0.016698 | 1.5777 | 339.5028 | 9416.1328 | 0.99051 | 339.4972 | 23.436 | 23.4386 | -18.9363 | -8.0084 | 0.043032 | -12.5831 | 90.8412 | 0.50874 | 0.2564 | 0.76107 | 726.7296 | 1211.4169 | 122.8542 | 122.4941 | -32.4941 | 0.0090591 | -32.4851 | 260.4924
|  | 45715.8542 | 45715.8542 | 88.8542 | 2460734.3542 | 0.25159 | 337.9292 | 9414.5592 | 0.016698 | 1.5778 | 339.507 | 9416.137 | 0.99051 | 339.5014 | 23.436 | 23.4386 | -18.9324 | -8.0068 | 0.043032 | -12.5823 | 90.8412 | 0.50874 | 0.2564 | 0.76107 | 726.7296 | 1217.4177 | 124.3544 | 123.9735 | -33.9735 | 0.0085629 | -33.9649 | 260.3306
|  | 45715.8583 | 45715.8583 | 88.8583 | 2460734.3583 | 0.25159 | 337.9333 | 9414.5633 | 0.016698 | 1.5779 | 339.5112 | 9416.1412 | 0.99051 | 339.5056 | 23.436 | 23.4386 | -18.9285 | -8.0053 | 0.043032 | -12.5815 | 90.8412 | 0.50874 | 0.2564 | 0.76107 | 726.7296 | 1223.4185 | 125.8546 | 125.4521 | -35.4521 | 0.0081035 | -35.444 | 260.1564
|  | 45715.8625 | 45715.8625 | 88.8625 | 2460734.3625 | 0.25159 | 337.9374 | 9414.5674 | 0.016698 | 1.578 | 339.5153 | 9416.1453 | 0.99051 | 339.5098 | 23.436 | 23.4386 | -18.9246 | -8.0037 | 0.043032 | -12.5808 | 90.8412 | 0.50874 | 0.2564 | 0.76107 | 726.7296 | 1229.4192 | 127.3548 | 126.93 | -36.93 | 0.0076765 | -36.9223 | 259.9689
|  | 45715.8667 | 45715.8667 | 88.8667 | 2460734.3667 | 0.25159 | 337.9415 | 9414.5715 | 0.016698 | 1.578 | 339.5195 | 9416.1495 | 0.99051 | 339.514 | 23.436 | 23.4386 | -18.9207 | -8.0021 | 0.043032 | -12.58 | 90.8412 | 0.50874 | 0.2564 | 0.76107 | 726.7295 | 1235.42 | 128.855 | 128.407 | -38.407 | 0.0072781 | -38.3997 | 259.7671
|  | 45715.8708 | 45715.8708 | 88.8708 | 2460734.3708 | 0.25159 | 337.9456 | 9414.5756 | 0.016698 | 1.5781 | 339.5237 | 9416.1537 | 0.99051 | 339.5182 | 23.436 | 23.4386 | -18.9167 | -8.0005 | 0.043032 | -12.5792 | 90.8412 | 0.50874 | 0.2564 | 0.76107 | 726.7295 | 1241.4208 | 130.3552 | 129.883 | -39.883 | 0.006905 | -39.8761 | 259.5499
|  | 45715.875 | 45715.875 | 88.875 | 2460734.375 | 0.25159 | 337.9497 | 9414.5797 | 0.016698 | 1.5782 | 339.5279 | 9416.1579 | 0.99051 | 339.5223 | 23.436 | 23.4386 | -18.9128 | -7.999 | 0.043032 | -12.5784 | 90.8412 | 0.50874 | 0.2564 | 0.76107 | 726.7295 | 1247.4216 | 131.8554 | 131.3579 | -41.3579 | 0.0065545 | -41.3514 | 259.316
|  | 45715.8792 | 45715.8792 | 88.8792 | 2460734.3792 | 0.25159 | 337.9538 | 9414.5838 | 0.016698 | 1.5783 | 339.5321 | 9416.1621 | 0.99051 | 339.5265 | 23.436 | 23.4386 | -18.9089 | -7.9974 | 0.043032 | -12.5777 | 90.8412 | 0.50873 | 0.2564 | 0.76107 | 726.7295 | 1253.4223 | 133.3556 | 132.8317 | -42.8317 | 0.0062241 | -42.8255 | 259.0639
|  | 45715.8833 | 45715.8833 | 88.8833 | 2460734.3833 | 0.25159 | 337.9579 | 9414.5879 | 0.016698 | 1.5784 | 339.5363 | 9416.1663 | 0.99051 | 339.5307 | 23.436 | 23.4386 | -18.905 | -7.9958 | 0.043032 | -12.5769 | 90.8412 | 0.50873 | 0.2564 | 0.76107 | 726.7294 | 1259.4231 | 134.8558 | 134.3042 | -44.3042 | 0.0059119 | -44.2983 | 258.792
|  | 45715.8875 | 45715.8875 | 88.8875 | 2460734.3875 | 0.25159 | 337.962 | 9414.592 | 0.016698 | 1.5784 | 339.5405 | 9416.1705 | 0.99051 | 339.5349 | 23.436 | 23.4386 | -18.9011 | -7.9942 | 0.043032 | -12.5761 | 90.8412 | 0.50873 | 0.2564 | 0.76107 | 726.7294 | 1265.4239 | 136.356 | 135.7753 | -45.7753 | 0.0056159 | -45.7696 | 258.4984
|  | 45715.8917 | 45715.8917 | 88.8917 | 2460734.3917 | 0.25159 | 337.9661 | 9414.5961 | 0.016698 | 1.5785 | 339.5446 | 9416.1746 | 0.99052 | 339.5391 | 23.436 | 23.4386 | -18.8972 | -7.9927 | 0.043032 | -12.5753 | 90.8412 | 0.50873 | 0.2564 | 0.76107 | 726.7294 | 1271.4247 | 137.8562 | 137.2447 | -47.2447 | 0.0053347 | -47.2394 | 258.181
|  | 45715.8958 | 45715.8958 | 88.8958 | 2460734.3958 | 0.25159 | 337.9702 | 9414.6002 | 0.016698 | 1.5786 | 339.5488 | 9416.1788 | 0.99052 | 339.5433 | 23.436 | 23.4386 | -18.8933 | -7.9911 | 0.043032 | -12.5746 | 90.8412 | 0.50873 | 0.2564 | 0.76107 | 726.7293 | 1277.4254 | 139.3564 | 138.7124 | -48.7124 | 0.0050668 | -48.7074 | 257.8374
|  | 45715.9 | 45715.9 | 88.9 | 2460734.4 | 0.25159 | 337.9743 | 9414.6043 | 0.016698 | 1.5787 | 339.553 | 9416.183 | 0.99052 | 339.5474 | 23.436 | 23.4386 | -18.8893 | -7.9895 | 0.043032 | -12.5738 | 90.8412 | 0.50873 | 0.2564 | 0.76107 | 726.7293 | 1283.4262 | 140.8566 | 140.1782 | -50.1782 | 0.0048111 | -50.1734 | 257.4648
|  | 45715.9042 | 45715.9042 | 88.9042 | 2460734.4042 | 0.25159 | 337.9784 | 9414.6084 | 0.016698 | 1.5788 | 339.5572 | 9416.1872 | 0.99052 | 339.5516 | 23.436 | 23.4386 | -18.8854 | -7.9879 | 0.043032 | -12.573 | 90.8412 | 0.50873 | 0.25639 | 0.76107 | 726.7293 | 1289.427 | 142.3567 | 141.6418 | -51.6418 | 0.0045664 | -51.6372 | 257.0601
|  | 45715.9083 | 45715.9083 | 88.9083 | 2460734.4083 | 0.25159 | 337.9825 | 9414.6125 | 0.016698 | 1.5788 | 339.5614 | 9416.1914 | 0.99052 | 339.5558 | 23.436 | 23.4386 | -18.8815 | -7.9864 | 0.043032 | -12.5723 | 90.8412 | 0.50873 | 0.25639 | 0.76107 | 726.7293 | 1295.4277 | 143.8569 | 143.1029 | -53.1029 | 0.0043318 | -53.0985 | 256.6196
|  | 45715.9125 | 45715.9125 | 88.9125 | 2460734.4125 | 0.25159 | 337.9867 | 9414.6166 | 0.016698 | 1.5789 | 339.5656 | 9416.1956 | 0.99052 | 339.56 | 23.436 | 23.4386 | -18.8776 | -7.9848 | 0.043032 | -12.5715 | 90.8412 | 0.50873 | 0.25639 | 0.76107 | 726.7292 | 1301.4285 | 145.3571 | 144.5612 | -54.5612 | 0.0041064 | -54.5571 | 256.1389
|  | 45715.9167 | 45715.9167 | 88.9167 | 2460734.4167 | 0.25159 | 337.9908 | 9414.6208 | 0.016698 | 1.579 | 339.5697 | 9416.1997 | 0.99052 | 339.5642 | 23.436 | 23.4386 | -18.8737 | -7.9832 | 0.043032 | -12.5707 | 90.8412 | 0.50873 | 0.25639 | 0.76107 | 726.7292 | 1307.4293 | 146.8573 | 146.0164 | -56.0164 | 0.0038895 | -56.0125 | 255.6131
|  | 45715.9208 | 45715.9208 | 88.9208 | 2460734.4208 | 0.25159 | 337.9949 | 9414.6249 | 0.016698 | 1.5791 | 339.5739 | 9416.2039 | 0.99052 | 339.5684 | 23.436 | 23.4386 | -18.8698 | -7.9816 | 0.043032 | -12.5699 | 90.8411 | 0.50873 | 0.25639 | 0.76107 | 726.7292 | 1313.4301 | 148.3575 | 147.468 | -57.468 | 0.0036804 | -57.4643 | 255.0364
|  | 45715.925 | 45715.925 | 88.925 | 2460734.425 | 0.25159 | 337.999 | 9414.629 | 0.016698 | 1.5791 | 339.5781 | 9416.2081 | 0.99052 | 339.5726 | 23.436 | 23.4386 | -18.8658 | -7.9801 | 0.043032 | -12.5692 | 90.8411 | 0.50873 | 0.25639 | 0.76107 | 726.7292 | 1319.4308 | 149.8577 | 148.9155 | -58.9155 | 0.0034786 | -58.912 | 254.4017
|  | 45715.9292 | 45715.9292 | 88.9292 | 2460734.4292 | 0.25159 | 338.0031 | 9414.6331 | 0.016698 | 1.5792 | 339.5823 | 9416.2123 | 0.99052 | 339.5767 | 23.436 | 23.4386 | -18.8619 | -7.9785 | 0.043032 | -12.5684 | 90.8411 | 0.50873 | 0.25639 | 0.76106 | 726.7291 | 1325.4316 | 151.3579 | 150.3584 | -60.3584 | 0.0032834 | -60.3551 | 253.7011
|  | 45715.9333 | 45715.9333 | 88.9333 | 2460734.4333 | 0.25159 | 338.0072 | 9414.6372 | 0.016698 | 1.5793 | 339.5865 | 9416.2165 | 0.99053 | 339.5809 | 23.436 | 23.4386 | -18.858 | -7.9769 | 0.043032 | -12.5676 | 90.8411 | 0.50873 | 0.25639 | 0.76106 | 726.7291 | 1331.4324 | 152.8581 | 151.7958 | -61.7958 | 0.0030944 | -61.7927 | 252.9246
|  | 45715.9375 | 45715.9375 | 88.9375 | 2460734.4375 | 0.25159 | 338.0113 | 9414.6413 | 0.016698 | 1.5794 | 339.5907 | 9416.2207 | 0.99053 | 339.5851 | 23.436 | 23.4386 | -18.8541 | -7.9753 | 0.043032 | -12.5668 | 90.8411 | 0.50873 | 0.25639 | 0.76106 | 726.7291 | 1337.4332 | 154.3583 | 153.227 | -63.227 | 0.0029112 | -63.2241 | 252.0604
|  | 45715.9417 | 45715.9417 | 88.9417 | 2460734.4417 | 0.25159 | 338.0154 | 9414.6454 | 0.016698 | 1.5795 | 339.5949 | 9416.2249 | 0.99053 | 339.5893 | 23.436 | 23.4386 | -18.8502 | -7.9738 | 0.043032 | -12.5661 | 90.8411 | 0.50873 | 0.25639 | 0.76106 | 726.7291 | 1343.4339 | 155.8585 | 154.6508 | -64.6508 | 0.0027335 | -64.6481 | 251.0944
|  | 45715.9458 | 45715.9458 | 88.9458 | 2460734.4458 | 0.25159 | 338.0195 | 9414.6495 | 0.016698 | 1.5795 | 339.599 | 9416.229 | 0.99053 | 339.5935 | 23.436 | 23.4386 | -18.8463 | -7.9722 | 0.043032 | -12.5653 | 90.8411 | 0.50873 | 0.25639 | 0.76106 | 726.729 | 1349.4347 | 157.3587 | 156.066 | -66.066 | 0.002561 | -66.0634 | 250.009
|  | 45715.95 | 45715.95 | 88.95 | 2460734.45 | 0.25159 | 338.0236 | 9414.6536 | 0.016698 | 1.5796 | 339.6032 | 9416.2332 | 0.99053 | 339.5977 | 23.436 | 23.4386 | -18.8424 | -7.9706 | 0.043032 | -12.5645 | 90.8411 | 0.50873 | 0.25639 | 0.76106 | 726.729 | 1355.4355 | 158.8589 | 157.4708 | -67.4708 | 0.0023935 | -67.4684 | 248.7828
|  | 45715.9542 | 45715.9542 | 88.9542 | 2460734.4542 | 0.25159 | 338.0277 | 9414.6577 | 0.016698 | 1.5797 | 339.6074 | 9416.2374 | 0.99053 | 339.6019 | 23.436 | 23.4386 | -18.8384 | -7.969 | 0.043032 | -12.5637 | 90.8411 | 0.50872 | 0.25639 | 0.76106 | 726.729 | 1361.4363 | 160.3591 | 158.8633 | -68.8633 | 0.0022307 | -68.861 | 247.3892
|  | 45715.9583 | 45715.9583 | 88.9583 | 2460734.4583 | 0.25159 | 338.0318 | 9414.6618 | 0.016698 | 1.5798 | 339.6116 | 9416.2416 | 0.99053 | 339.606 | 23.436 | 23.4386 | -18.8345 | -7.9675 | 0.043032 | -12.563 | 90.8411 | 0.50872 | 0.25639 | 0.76106 | 726.729 | 1367.437 | 161.8593 | 160.2407 | -70.2407 | 0.0020727 | -70.2387 | 245.7947
|  | 45715.9625 | 45715.9625 | 88.9625 | 2460734.4625 | 0.25159 | 338.0359 | 9414.6659 | 0.016698 | 1.5799 | 339.6158 | 9416.2458 | 0.99053 | 339.6102 | 23.436 | 23.4386 | -18.8306 | -7.9659 | 0.043032 | -12.5622 | 90.8411 | 0.50872 | 0.25639 | 0.76106 | 726.7289 | 1373.4378 | 163.3595 | 161.5998 | -71.5998 | 0.0019194 | -71.5979 | 243.9574
|  | 45715.9667 | 45715.9667 | 88.9667 | 2460734.4667 | 0.25159 | 338.04 | 9414.67 | 0.016698 | 1.5799 | 339.62 | 9416.25 | 0.99053 | 339.6144 | 23.436 | 23.4386 | -18.8267 | -7.9643 | 0.043032 | -12.5614 | 90.8411 | 0.50872 | 0.25639 | 0.76106 | 726.7289 | 1379.4386 | 164.8596 | 162.9361 | -72.9361 | 0.0017711 | -72.9344 | 241.8239
|  | 45715.9708 | 45715.9708 | 88.9708 | 2460734.4708 | 0.25159 | 338.0441 | 9414.6741 | 0.016698 | 1.58 | 339.6242 | 9416.2542 | 0.99053 | 339.6186 | 23.436 | 23.4386 | -18.8228 | -7.9627 | 0.043032 | -12.5606 | 90.8411 | 0.50872 | 0.25639 | 0.76106 | 726.7289 | 1385.4394 | 166.3598 | 164.2439 | -74.2439 | 0.001628 | -74.2423 | 239.3259
|  | 45715.975 | 45715.975 | 88.975 | 2460734.475 | 0.25159 | 338.0483 | 9414.6782 | 0.016698 | 1.5801 | 339.6283 | 9416.2583 | 0.99054 | 339.6228 | 23.436 | 23.4386 | -18.8189 | -7.9612 | 0.043032 | -12.5599 | 90.8411 | 0.50872 | 0.25639 | 0.76106 | 726.7289 | 1391.4401 | 167.86 | 165.5153 | -75.5153 | 0.0014906 | -75.5138 | 236.3761
|  | 45715.9792 | 45715.9792 | 88.9792 | 2460734.4792 | 0.25159 | 338.0524 | 9414.6824 | 0.016698 | 1.5802 | 339.6325 | 9416.2625 | 0.99054 | 339.627 | 23.436 | 23.4386 | -18.8149 | -7.9596 | 0.043032 | -12.5591 | 90.8411 | 0.50872 | 0.25639 | 0.76106 | 726.7288 | 1397.4409 | 169.3602 | 166.74 | -76.74 | 0.0013597 | -76.7386 | 232.8636
|  | 45715.9833 | 45715.9833 | 88.9833 | 2460734.4833 | 0.25159 | 338.0565 | 9414.6865 | 0.016698 | 1.5802 | 339.6367 | 9416.2667 | 0.99054 | 339.6312 | 23.436 | 23.4386 | -18.811 | -7.958 | 0.043032 | -12.5583 | 90.8411 | 0.50872 | 0.25638 | 0.76106 | 726.7288 | 1403.4417 | 170.8604 | 167.9036 | -77.9036 | 0.0012366 | -77.9024 | 228.6493
|  | 45715.9875 | 45715.9875 | 88.9875 | 2460734.4875 | 0.25159 | 338.0606 | 9414.6906 | 0.016698 | 1.5803 | 339.6409 | 9416.2709 | 0.99054 | 339.6353 | 23.436 | 23.4386 | -18.8071 | -7.9564 | 0.043032 | -12.5575 | 90.8411 | 0.50872 | 0.25638 | 0.76106 | 726.7288 | 1409.4425 | 172.3606 | 168.9869 | -78.9869 | 0.0011229 | -78.9858 | 223.5658
|  | 45715.9917 | 45715.9917 | 88.9917 | 2460734.4917 | 0.25159 | 338.0647 | 9414.6947 | 0.016698 | 1.5804 | 339.6451 | 9416.2751 | 0.99054 | 339.6395 | 23.436 | 23.4386 | -18.8032 | -7.9549 | 0.043032 | -12.5567 | 90.8411 | 0.50872 | 0.25638 | 0.76106 | 726.7288 | 1415.4433 | 173.8608 | 169.9637 | -79.9637 | 0.0010212 | -79.9627 | 217.4276
|  | 45715.9958 | 45715.9958 | 88.9958 | 2460734.4958 | 0.25159 | 338.0688 | 9414.6988 | 0.016698 | 1.5805 | 339.6493 | 9416.2793 | 0.99054 | 339.6437 | 23.436 | 23.4386 | -18.7993 | -7.9533 | 0.043032 | -12.556 | 90.8411 | 0.50872 | 0.25638 | 0.76106 | 726.7287 | 1421.444 | 175.361 | 170.8002 | -80.8002 | 0.00093452 | -80.7993 | 210.0664
|  | 45716 | 45716 | 89 | 2460734.5 | 0.25159 | 338.0729 | 9414.7029 | 0.016698 | 1.5806 | 339.6535 | 9416.2834 | 0.99054 | 339.6479 | 23.436 | 23.4386 | -18.7954 | -7.9517 | 0.043032 | -12.5552 | 90.8411 | 0.50872 | 0.25638 | 0.76106 | 726.7287 | 1427.4448 | 176.8612 | 171.4549 | -81.4549 | 0.00086697 | -81.4541 | 201.4051
|  | 45716.0042 | 45716.0042 | 89.0042 | 2460734.5042 | 0.25159 | 338.077 | 9414.707 | 0.016698 | 1.5806 | 339.6576 | 9416.2876 | 0.99054 | 339.6521 | 23.436 | 23.4386 | -18.7915 | -7.9501 | 0.043032 | -12.5544 | 90.8411 | 0.50872 | 0.25638 | 0.76105 | 726.7287 | 1433.4456 | 178.3614 | 171.8838 | -81.8838 | 0.00082285 | -81.883 | 191.5718
|  | 45716.0083 | 45716.0083 | 89.0083 | 2460734.5083 | 0.2516 | 338.0811 | 9414.7111 | 0.016698 | 1.5807 | 339.6618 | 9416.2918 | 0.99054 | 339.6563 | 23.436 | 23.4386 | -18.7875 | -7.9486 | 0.043032 | -12.5536 | 90.8411 | 0.50872 | 0.25638 | 0.76105 | 726.7286 | 1439.4464 | 179.8616 | 172.0503 | -82.0503 | 0.00080576 | -82.0494 | 180.9912
|  | 45716.0125 | 45716.0125 | 89.0125 | 2460734.5125 | 0.2516 | 338.0852 | 9414.7152 | 0.016698 | 1.5808 | 339.666 | 9416.296 | 0.99054 | 339.6604 | 23.436 | 23.4386 | -18.7836 | -7.947 | 0.043032 | -12.5529 | 90.8411 | 0.50872 | 0.25638 | 0.76105 | 726.7286 | 5.4471 | -178.6382 | 171.9379 | -81.9379 | 0.0008173 | -81.9371 | 170.3385
|  | 45716.0167 | 45716.0167 | 89.0167 | 2460734.5167 | 0.2516 | 338.0893 | 9414.7193 | 0.016698 | 1.5809 | 339.6702 | 9416.3002 | 0.99055 | 339.6646 | 23.436 | 23.4386 | -18.7797 | -7.9454 | 0.043032 | -12.5521 | 90.8411 | 0.50872 | 0.25638 | 0.76105 | 726.7286 | 11.4479 | -177.138 | 171.558 | -81.558 | 0.00085636 | -81.5571 | 160.3156
|  | 45716.0208 | 45716.0208 | 89.0208 | 2460734.5208 | 0.2516 | 338.0934 | 9414.7234 | 0.016698 | 1.5809 | 339.6744 | 9416.3044 | 0.99055 | 339.6688 | 23.436 | 23.4386 | -18.7758 | -7.9438 | 0.043032 | -12.5513 | 90.8411 | 0.50872 | 0.25638 | 0.76105 | 726.7286 | 17.4487 | -175.6378 | 170.944 | -80.944 | 0.00091966 | -80.9431 | 151.4062
|  | 45716.025 | 45716.025 | 89.025 | 2460734.525 | 0.2516 | 338.0975 | 9414.7275 | 0.016698 | 1.581 | 339.6786 | 9416.3086 | 0.99055 | 339.673 | 23.436 | 23.4386 | -18.7719 | -7.9422 | 0.043032 | -12.5505 | 90.8411 | 0.50872 | 0.25638 | 0.76105 | 726.7285 | 23.4495 | -174.1376 | 170.1397 | -80.1397 | 0.0010029 | -80.1387 | 143.7917
|  | 45716.0292 | 45716.0292 | 89.0292 | 2460734.5292 | 0.2516 | 338.1016 | 9414.7316 | 0.016698 | 1.5811 | 339.6827 | 9416.3127 | 0.99055 | 339.6772 | 23.436 | 23.4386 | -18.768 | -7.9407 | 0.043032 | -12.5498 | 90.8411 | 0.50872 | 0.25638 | 0.76105 | 726.7285 | 29.4502 | -172.6374 | 169.1873 | -79.1873 | 0.001102 | -79.1862 | 137.4257
|  | 45716.0333 | 45716.0333 | 89.0333 | 2460734.5333 | 0.2516 | 338.1058 | 9414.7357 | 0.016698 | 1.5812 | 339.6869 | 9416.3169 | 0.99055 | 339.6814 | 23.436 | 23.4386 | -18.7641 | -7.9391 | 0.043032 | -12.549 | 90.8411 | 0.50871 | 0.25638 | 0.76105 | 726.7285 | 35.451 | -171.1372 | 168.1226 | -78.1226 | 0.0012136 | -78.1213 | 132.1503
|  | 45716.0375 | 45716.0375 | 89.0375 | 2460734.5375 | 0.2516 | 338.1099 | 9414.7398 | 0.016698 | 1.5813 | 339.6911 | 9416.3211 | 0.99055 | 339.6856 | 23.436 | 23.4386 | -18.7601 | -7.9375 | 0.043032 | -12.5482 | 90.8411 | 0.50871 | 0.25638 | 0.76105 | 726.7285 | 41.4518 | -169.637 | 166.9729 | -76.9729 | 0.001335 | -76.9716 | 127.7796
|  | 45716.0417 | 45716.0417 | 89.0417 | 2460734.5417 | 0.2516 | 338.114 | 9414.744 | 0.016698 | 1.5813 | 339.6953 | 9416.3253 | 0.99055 | 339.6897 | 23.436 | 23.4386 | -18.7562 | -7.9359 | 0.043032 | -12.5474 | 90.8411 | 0.50871 | 0.25638 | 0.76105 | 726.7284 | 47.4526 | -168.1369 | 165.7589 | -75.7589 | 0.0014644 | -75.7574 | 124.1413
|  | 45716.0458 | 45716.0458 | 89.0458 | 2460734.5458 | 0.2516 | 338.1181 | 9414.7481 | 0.016698 | 1.5814 | 339.6995 | 9416.3295 | 0.99055 | 339.6939 | 23.436 | 23.4386 | -18.7523 | -7.9344 | 0.043032 | -12.5466 | 90.8411 | 0.50871 | 0.25638 | 0.76105 | 726.7284 | 53.4534 | -166.6367 | 164.4956 | -74.4956 | 0.0016006 | -74.494 | 121.0907
|  | 45716.05 | 45716.05 | 89.05 | 2460734.55 | 0.2516 | 338.1222 | 9414.7522 | 0.016698 | 1.5815 | 339.7037 | 9416.3337 | 0.99055 | 339.6981 | 23.436 | 23.4386 | -18.7484 | -7.9328 | 0.043032 | -12.5459 | 90.841 | 0.50871 | 0.25638 | 0.76105 | 726.7284 | 59.4541 | -165.1365 | 163.1942 | -73.1942 | 0.0017427 | -73.1925 | 118.5116
|  | 45716.0542 | 45716.0542 | 89.0542 | 2460734.5542 | 0.2516 | 338.1263 | 9414.7563 | 0.016698 | 1.5816 | 339.7079 | 9416.3378 | 0.99055 | 339.7023 | 23.436 | 23.4386 | -18.7445 | -7.9312 | 0.043032 | -12.5451 | 90.841 | 0.50871 | 0.25638 | 0.76105 | 726.7284 | 65.4549 | -163.6363 | 161.8629 | -71.8629 | 0.0018901 | -71.861 | 116.3123
|  | 45716.0583 | 45716.0583 | 89.0583 | 2460734.5583 | 0.2516 | 338.1304 | 9414.7604 | 0.016698 | 1.5817 | 339.712 | 9416.342 | 0.99055 | 339.7065 | 23.436 | 23.4386 | -18.7406 | -7.9296 | 0.043032 | -12.5443 | 90.841 | 0.50871 | 0.25638 | 0.76105 | 726.7283 | 71.4557 | -162.1361 | 160.5078 | -70.5078 | 0.0020424 | -70.5058 | 114.4213
|  | 45716.0625 | 45716.0625 | 89.0625 | 2460734.5625 | 0.2516 | 338.1345 | 9414.7645 | 0.016698 | 1.5817 | 339.7162 | 9416.3462 | 0.99056 | 339.7107 | 23.436 | 23.4386 | -18.7367 | -7.9281 | 0.043032 | -12.5435 | 90.841 | 0.50871 | 0.25637 | 0.76105 | 726.7283 | 77.4565 | -160.6359 | 159.1335 | -69.1335 | 0.0021995 | -69.1314 | 112.7826
|  | 45716.0667 | 45716.0667 | 89.0667 | 2460734.5667 | 0.2516 | 338.1386 | 9414.7686 | 0.016698 | 1.5818 | 339.7204 | 9416.3504 | 0.99056 | 339.7149 | 23.436 | 23.4386 | -18.7327 | -7.9265 | 0.043032 | -12.5427 | 90.841 | 0.50871 | 0.25637 | 0.76105 | 726.7283 | 83.4573 | -159.1357 | 157.7437 | -67.7437 | 0.0023613 | -67.7413 | 111.3521
|  | 45716.0708 | 45716.0708 | 89.0708 | 2460734.5708 | 0.2516 | 338.1427 | 9414.7727 | 0.016698 | 1.5819 | 339.7246 | 9416.3546 | 0.99056 | 339.719 | 23.436 | 23.4386 | -18.7288 | -7.9249 | 0.043032 | -12.542 | 90.841 | 0.50871 | 0.25637 | 0.76105 | 726.7283 | 89.458 | -157.6355 | 156.341 | -66.341 | 0.0025279 | -66.3385 | 110.095
|  | 45716.075 | 45716.075 | 89.075 | 2460734.575 | 0.2516 | 338.1468 | 9414.7768 | 0.016698 | 1.582 | 339.7288 | 9416.3588 | 0.99056 | 339.7232 | 23.436 | 23.4386 | -18.7249 | -7.9233 | 0.043032 | -12.5412 | 90.841 | 0.50871 | 0.25637 | 0.76105 | 726.7282 | 95.4588 | -156.1353 | 154.9276 | -64.9276 | 0.0026995 | -64.9249 | 108.9834
|  | 45716.0792 | 45716.0792 | 89.0792 | 2460734.5792 | 0.2516 | 338.1509 | 9414.7809 | 0.016698 | 1.582 | 339.733 | 9416.363 | 0.99056 | 339.7274 | 23.436 | 23.4386 | -18.721 | -7.9218 | 0.043032 | -12.5404 | 90.841 | 0.50871 | 0.25637 | 0.76104 | 726.7282 | 101.4596 | -154.6351 | 153.5052 | -63.5052 | 0.0028762 | -63.5023 | 107.995
|  | 45716.0833 | 45716.0833 | 89.0833 | 2460734.5833 | 0.2516 | 338.155 | 9414.785 | 0.016698 | 1.5821 | 339.7372 | 9416.3671 | 0.99056 | 339.7316 | 23.436 | 23.4386 | -18.7171 | -7.9202 | 0.043032 | -12.5396 | 90.841 | 0.50871 | 0.25637 | 0.76104 | 726.7282 | 107.4604 | -153.1349 | 152.0753 | -62.0753 | 0.0030582 | -62.0722 | 107.1116
|  | 45716.0875 | 45716.0875 | 89.0875 | 2460734.5875 | 0.2516 | 338.1591 | 9414.7891 | 0.016698 | 1.5822 | 339.7413 | 9416.3713 | 0.99056 | 339.7358 | 23.436 | 23.4386 | -18.7132 | -7.9186 | 0.043032 | -12.5388 | 90.841 | 0.50871 | 0.25637 | 0.76104 | 726.7282 | 113.4612 | -151.6347 | 150.6388 | -60.6388 | 0.0032461 | -60.6356 | 106.3184
|  | 45716.0917 | 45716.0917 | 89.0917 | 2460734.5917 | 0.2516 | 338.1632 | 9414.7932 | 0.016698 | 1.5823 | 339.7455 | 9416.3755 | 0.99056 | 339.74 | 23.436 | 23.4386 | -18.7093 | -7.917 | 0.043032 | -12.5381 | 90.841 | 0.50871 | 0.25637 | 0.76104 | 726.7281 | 119.4619 | -150.1345 | 149.1968 | -59.1968 | 0.00344 | -59.1934 | 105.6032
|  | 45716.0958 | 45716.0958 | 89.0958 | 2460734.5958 | 0.2516 | 338.1674 | 9414.7973 | 0.016698 | 1.5824 | 339.7497 | 9416.3797 | 0.99056 | 339.7441 | 23.436 | 23.4386 | -18.7053 | -7.9154 | 0.043032 | -12.5373 | 90.841 | 0.50871 | 0.25637 | 0.76104 | 726.7281 | 125.4627 | -148.6343 | 147.75 | -57.75 | 0.0036406 | -57.7463 | 104.9557
|  | 45716.1 | 45716.1 | 89.1 | 2460734.6 | 0.2516 | 338.1715 | 9414.8014 | 0.016698 | 1.5824 | 339.7539 | 9416.3839 | 0.99056 | 339.7483 | 23.436 | 23.4386 | -18.7014 | -7.9139 | 0.043032 | -12.5365 | 90.841 | 0.50871 | 0.25637 | 0.76104 | 726.7281 | 131.4635 | -147.1341 | 146.2989 | -56.2989 | 0.0038483 | -56.2951 | 104.3676
|  | 45716.1042 | 45716.1042 | 89.1042 | 2460734.6042 | 0.2516 | 338.1756 | 9414.8056 | 0.016698 | 1.5825 | 339.7581 | 9416.3881 | 0.99057 | 339.7525 | 23.436 | 23.4386 | -18.6975 | -7.9123 | 0.043032 | -12.5357 | 90.841 | 0.50871 | 0.25637 | 0.76104 | 726.7281 | 137.4643 | -145.6339 | 144.8442 | -54.8442 | 0.0040636 | -54.8402 | 103.8317
|  | 45716.1083 | 45716.1083 | 89.1083 | 2460734.6083 | 0.2516 | 338.1797 | 9414.8097 | 0.016698 | 1.5826 | 339.7623 | 9416.3923 | 0.99057 | 339.7567 | 23.436 | 23.4386 | -18.6936 | -7.9107 | 0.043032 | -12.5349 | 90.841 | 0.5087 | 0.25637 | 0.76104 | 726.728 | 143.4651 | -144.1337 | 143.3863 | -53.3863 | 0.0042873 | -53.382 | 103.3419
|  | 45716.1125 | 45716.1125 | 89.1125 | 2460734.6125 | 0.2516 | 338.1838 | 9414.8138 | 0.016698 | 1.5827 | 339.7664 | 9416.3964 | 0.99057 | 339.7609 | 23.436 | 23.4386 | -18.6897 | -7.9091 | 0.043032 | -12.5342 | 90.841 | 0.5087 | 0.25637 | 0.76104 | 726.728 | 149.4658 | -142.6335 | 141.9255 | -51.9255 | 0.0045201 | -51.921 | 102.8931
|  | 45716.1167 | 45716.1167 | 89.1167 | 2460734.6167 | 0.2516 | 338.1879 | 9414.8179 | 0.016698 | 1.5827 | 339.7706 | 9416.4006 | 0.99057 | 339.7651 | 23.436 | 23.4386 | -18.6858 | -7.9076 | 0.043032 | -12.5334 | 90.841 | 0.5087 | 0.25637 | 0.76104 | 726.728 | 155.4666 | -141.1333 | 140.4622 | -50.4622 | 0.0047628 | -50.4575 | 102.4809
|  | 45716.1208 | 45716.1208 | 89.1208 | 2460734.6208 | 0.2516 | 338.192 | 9414.822 | 0.016698 | 1.5828 | 339.7748 | 9416.4048 | 0.99057 | 339.7693 | 23.436 | 23.4386 | -18.6819 | -7.906 | 0.043032 | -12.5326 | 90.841 | 0.5087 | 0.25637 | 0.76104 | 726.728 | 161.4674 | -139.6331 | 138.9967 | -48.9967 | 0.0050164 | -48.9916 | 102.1015
|  | 45716.125 | 45716.125 | 89.125 | 2460734.625 | 0.2516 | 338.1961 | 9414.8261 | 0.016698 | 1.5829 | 339.779 | 9416.409 | 0.99057 | 339.7734 | 23.436 | 23.4386 | -18.6779 | -7.9044 | 0.043032 | -12.5318 | 90.841 | 0.5087 | 0.25637 | 0.76104 | 726.7279 | 167.4682 | -138.133 | 137.5291 | -47.5291 | 0.0052818 | -47.5238 | 101.7516
|  | 45716.1292 | 45716.1292 | 89.1292 | 2460734.6292 | 0.2516 | 338.2002 | 9414.8302 | 0.016698 | 1.583 | 339.7832 | 9416.4132 | 0.99057 | 339.7776 | 23.436 | 23.4386 | -18.674 | -7.9028 | 0.043032 | -12.531 | 90.841 | 0.5087 | 0.25637 | 0.76104 | 726.7279 | 173.469 | -136.6328 | 136.0597 | -46.0597 | 0.0055604 | -46.0541 | 101.4284
|  | 45716.1333 | 45716.1333 | 89.1333 | 2460734.6333 | 0.2516 | 338.2043 | 9414.8343 | 0.016698 | 1.5831 | 339.7874 | 9416.4174 | 0.99057 | 339.7818 | 23.436 | 23.4386 | -18.6701 | -7.9013 | 0.043032 | -12.5303 | 90.841 | 0.5087 | 0.25637 | 0.76104 | 726.7279 | 179.4697 | -135.1326 | 134.5887 | -44.5887 | 0.0058534 | -44.5828 | 101.1294
|  | 45716.1375 | 45716.1375 | 89.1375 | 2460734.6375 | 0.2516 | 338.2084 | 9414.8384 | 0.016698 | 1.5831 | 339.7916 | 9416.4215 | 0.99057 | 339.786 | 23.436 | 23.4386 | -18.6662 | -7.8997 | 0.043032 | -12.5295 | 90.841 | 0.5087 | 0.25636 | 0.76104 | 726.7279 | 185.4705 | -133.6324 | 133.1162 | -43.1162 | 0.0061625 | -43.11 | 100.8525
|  | 45716.1417 | 45716.1417 | 89.1417 | 2460734.6417 | 0.2516 | 338.2125 | 9414.8425 | 0.016698 | 1.5832 | 339.7957 | 9416.4257 | 0.99057 | 339.7902 | 23.436 | 23.4386 | -18.6623 | -7.8981 | 0.043032 | -12.5287 | 90.841 | 0.5087 | 0.25636 | 0.76104 | 726.7278 | 191.4713 | -132.1322 | 131.6424 | -41.6424 | 0.0064892 | -41.6359 | 100.5956
|  | 45716.1458 | 45716.1458 | 89.1458 | 2460734.6458 | 0.2516 | 338.2166 | 9414.8466 | 0.016698 | 1.5833 | 339.7999 | 9416.4299 | 0.99058 | 339.7944 | 23.436 | 23.4386 | -18.6584 | -7.8965 | 0.043032 | -12.5279 | 90.841 | 0.5087 | 0.25636 | 0.76104 | 726.7278 | 197.4721 | -130.632 | 130.1674 | -40.1674 | 0.0068358 | -40.1606 | 100.3572
|  | 45716.15 | 45716.15 | 89.15 | 2460734.65 | 0.2516 | 338.2207 | 9414.8507 | 0.016698 | 1.5834 | 339.8041 | 9416.4341 | 0.99058 | 339.7986 | 23.436 | 23.4386 | -18.6545 | -7.8949 | 0.043032 | -12.5271 | 90.841 | 0.5087 | 0.25636 | 0.76104 | 726.7278 | 203.4729 | -129.1318 | 128.6913 | -38.6913 | 0.0072044 | -38.6841 | 100.1357
|  | 45716.1542 | 45716.1542 | 89.1542 | 2460734.6542 | 0.2516 | 338.2248 | 9414.8548 | 0.016698 | 1.5834 | 339.8083 | 9416.4383 | 0.99058 | 339.8027 | 23.436 | 23.4386 | -18.6506 | -7.8934 | 0.043032 | -12.5263 | 90.841 | 0.5087 | 0.25636 | 0.76103 | 726.7277 | 209.4737 | -127.6316 | 127.2142 | -37.2142 | 0.0075978 | -37.2066 | 99.9299
|  | 45716.1583 | 45716.1583 | 89.1583 | 2460734.6583 | 0.2516 | 338.229 | 9414.8589 | 0.016698 | 1.5835 | 339.8125 | 9416.4425 | 0.99058 | 339.8069 | 23.436 | 23.4386 | -18.6466 | -7.8918 | 0.043032 | -12.5256 | 90.841 | 0.5087 | 0.25636 | 0.76103 | 726.7277 | 215.4744 | -126.1314 | 125.7362 | -35.7362 | 0.0080191 | -35.7282 | 99.7385
|  | 45716.1625 | 45716.1625 | 89.1625 | 2460734.6625 | 0.2516 | 338.2331 | 9414.863 | 0.016698 | 1.5836 | 339.8167 | 9416.4467 | 0.99058 | 339.8111 | 23.436 | 23.4386 | -18.6427 | -7.8902 | 0.043032 | -12.5248 | 90.841 | 0.5087 | 0.25636 | 0.76103 | 726.7277 | 221.4752 | -124.6312 | 124.2574 | -34.2574 | 0.008472 | -34.2489 | 99.5605
|  | 45716.1667 | 45716.1667 | 89.1667 | 2460734.6667 | 0.2516 | 338.2372 | 9414.8672 | 0.016698 | 1.5837 | 339.8208 | 9416.4508 | 0.99058 | 339.8153 | 23.436 | 23.4386 | -18.6388 | -7.8886 | 0.043032 | -12.524 | 90.841 | 0.5087 | 0.25636 | 0.76103 | 726.7277 | 227.476 | -123.131 | 122.7778 | -32.7778 | 0.0089609 | -32.7689 | 99.395
|  | 45716.1708 | 45716.1708 | 89.1708 | 2460734.6708 | 0.2516 | 338.2413 | 9414.8713 | 0.016698 | 1.5838 | 339.825 | 9416.455 | 0.99058 | 339.8195 | 23.436 | 23.4386 | -18.6349 | -7.8871 | 0.043032 | -12.5232 | 90.841 | 0.5087 | 0.25636 | 0.76103 | 726.7276 | 233.4768 | -121.6308 | 121.2976 | -31.2976 | 0.0094909 | -31.2881 | 99.2411
|  | 45716.175 | 45716.175 | 89.175 | 2460734.675 | 0.2516 | 338.2454 | 9414.8754 | 0.016698 | 1.5838 | 339.8292 | 9416.4592 | 0.99058 | 339.8237 | 23.436 | 23.4386 | -18.631 | -7.8855 | 0.043032 | -12.5224 | 90.841 | 0.5087 | 0.25636 | 0.76103 | 726.7276 | 239.4776 | -120.1306 | 119.8167 | -29.8167 | 0.010068 | -29.8066 | 99.0982
|  | 45716.1792 | 45716.1792 | 89.1792 | 2460734.6792 | 0.2516 | 338.2495 | 9414.8795 | 0.016698 | 1.5839 | 339.8334 | 9416.4634 | 0.99058 | 339.8278 | 23.436 | 23.4386 | -18.6271 | -7.8839 | 0.043032 | -12.5216 | 90.8409 | 0.5087 | 0.25636 | 0.76103 | 726.7276 | 245.4784 | -118.6304 | 118.3352 | -28.3352 | 0.0107 | -28.3245 | 98.9654
|  | 45716.1833 | 45716.1833 | 89.1833 | 2460734.6833 | 0.2516 | 338.2536 | 9414.8836 | 0.016698 | 1.584 | 339.8376 | 9416.4676 | 0.99058 | 339.832 | 23.436 | 23.4386 | -18.6232 | -7.8823 | 0.043032 | -12.5209 | 90.8409 | 0.5087 | 0.25636 | 0.76103 | 726.7276 | 251.4791 | -117.1302 | 116.8532 | -26.8532 | 0.011396 | -26.8418 | 98.8423
|  | 45716.1875 | 45716.1875 | 89.1875 | 2460734.6875 | 0.2516 | 338.2577 | 9414.8877 | 0.016698 | 1.5841 | 339.8418 | 9416.4718 | 0.99059 | 339.8362 | 23.436 | 23.4386 | -18.6192 | -7.8808 | 0.043032 | -12.5201 | 90.8409 | 0.50869 | 0.25636 | 0.76103 | 726.7275 | 257.4799 | -115.63 | 115.3707 | -25.3707 | 0.012168 | -25.3585 | 98.7282
|  | 45716.1917 | 45716.1917 | 89.1917 | 2460734.6917 | 0.2516 | 338.2618 | 9414.8918 | 0.016698 | 1.5841 | 339.846 | 9416.4759 | 0.99059 | 339.8404 | 23.436 | 23.4386 | -18.6153 | -7.8792 | 0.043032 | -12.5193 | 90.8409 | 0.50869 | 0.25636 | 0.76103 | 726.7275 | 263.4807 | -114.1298 | 113.8878 | -23.8878 | 0.013028 | -23.8747 | 98.6227
|  | 45716.1958 | 45716.1958 | 89.1958 | 2460734.6958 | 0.2516 | 338.2659 | 9414.8959 | 0.016698 | 1.5842 | 339.8501 | 9416.4801 | 0.99059 | 339.8446 | 23.436 | 23.4386 | -18.6114 | -7.8776 | 0.043032 | -12.5185 | 90.8409 | 0.50869 | 0.25636 | 0.76103 | 726.7275 | 269.4815 | -112.6296 | 112.4044 | -22.4044 | 0.013996 | -22.3904 | 98.5254
|  | 45716.2 | 45716.2 | 89.2 | 2460734.7 | 0.2516 | 338.27 | 9414.9 | 0.016698 | 1.5843 | 339.8543 | 9416.4843 | 0.99059 | 339.8488 | 23.436 | 23.4386 | -18.6075 | -7.876 | 0.043032 | -12.5177 | 90.8409 | 0.50869 | 0.25636 | 0.76103 | 726.7275 | 275.4823 | -111.1294 | 110.9207 | -20.9207 | 0.015094 | -20.9056 | 98.4358
|  | 45716.2042 | 45716.2042 | 89.2042 | 2460734.7042 | 0.2516 | 338.2741 | 9414.9041 | 0.016698 | 1.5844 | 339.8585 | 9416.4885 | 0.99059 | 339.853 | 23.436 | 23.4386 | -18.6036 | -7.8744 | 0.043032 | -12.5169 | 90.8409 | 0.50869 | 0.25636 | 0.76103 | 726.7274 | 281.4831 | -109.6292 | 109.4367 | -19.4367 | 0.016351 | -19.4203 | 98.3536
|  | 45716.2083 | 45716.2083 | 89.2083 | 2460734.7083 | 0.2516 | 338.2782 | 9414.9082 | 0.016698 | 1.5845 | 339.8627 | 9416.4927 | 0.99059 | 339.8571 | 23.436 | 23.4386 | -18.5997 | -7.8729 | 0.043032 | -12.5162 | 90.8409 | 0.50869 | 0.25636 | 0.76103 | 726.7274 | 287.4838 | -108.129 | 107.9523 | -17.9523 | 0.017809 | -17.9345 | 98.2785
|  | 45716.2125 | 45716.2125 | 89.2125 | 2460734.7125 | 0.2516 | 338.2823 | 9414.9123 | 0.016698 | 1.5845 | 339.8669 | 9416.4969 | 0.99059 | 339.8613 | 23.436 | 23.4386 | -18.5958 | -7.8713 | 0.043032 | -12.5154 | 90.8409 | 0.50869 | 0.25636 | 0.76103 | 726.7274 | 293.4846 | -106.6288 | 106.4677 | -16.4677 | 0.01952 | -16.4482 | 98.2103
|  | 45716.2167 | 45716.2167 | 89.2167 | 2460734.7167 | 0.2516 | 338.2865 | 9414.9164 | 0.016698 | 1.5846 | 339.8711 | 9416.501 | 0.99059 | 339.8655 | 23.436 | 23.4386 | -18.5919 | -7.8697 | 0.043032 | -12.5146 | 90.8409 | 0.50869 | 0.25635 | 0.76103 | 726.7274 | 299.4854 | -105.1286 | 104.9828 | -14.9828 | 0.02156 | -14.9612 | 98.1485
|  | 45716.2208 | 45716.2208 | 89.2208 | 2460734.7208 | 0.2516 | 338.2906 | 9414.9205 | 0.016698 | 1.5847 | 339.8753 | 9416.5052 | 0.99059 | 339.8697 | 23.436 | 23.4386 | -18.5879 | -7.8681 | 0.043032 | -12.5138 | 90.8409 | 0.50869 | 0.25635 | 0.76103 | 726.7273 | 305.4862 | -103.6285 | 103.4977 | -13.4977 | 0.024038 | -13.4737 | 98.0931
|  | 45716.225 | 45716.225 | 89.225 | 2460734.725 | 0.2516 | 338.2947 | 9414.9246 | 0.016698 | 1.5848 | 339.8794 | 9416.5094 | 0.99059 | 339.8739 | 23.436 | 23.4386 | -18.584 | -7.8666 | 0.043032 | -12.513 | 90.8409 | 0.50869 | 0.25635 | 0.76103 | 726.7273 | 311.487 | -102.1283 | 102.0124 | -12.0124 | 0.027117 | -11.9853 | 98.0438
|  | 45716.2292 | 45716.2292 | 89.2292 | 2460734.7292 | 0.2516 | 338.2988 | 9414.9288 | 0.016698 | 1.5848 | 339.8836 | 9416.5136 | 0.9906 | 339.8781 | 23.436 | 23.4386 | -18.5801 | -7.865 | 0.043032 | -12.5122 | 90.8409 | 0.50869 | 0.25635 | 0.76102 | 726.7273 | 317.4878 | -100.6281 | 100.5269 | -10.5269 | 0.031051 | -10.4959 | 98.0005
|  | 45716.2333 | 45716.2333 | 89.2333 | 2460734.7333 | 0.2516 | 338.3029 | 9414.9329 | 0.016698 | 1.5849 | 339.8878 | 9416.5178 | 0.9906 | 339.8822 | 23.436 | 23.4386 | -18.5762 | -7.8634 | 0.043032 | -12.5114 | 90.8409 | 0.50869 | 0.25635 | 0.76102 | 726.7273 | 323.4886 | -99.1279 | 99.0413 | -9.0413 | 0.036261 | -9.005 | 97.963
|  | 45716.2375 | 45716.2375 | 89.2375 | 2460734.7375 | 0.2516 | 338.307 | 9414.937 | 0.016698 | 1.585 | 339.892 | 9416.522 | 0.9906 | 339.8864 | 23.436 | 23.4386 | -18.5723 | -7.8618 | 0.043032 | -12.5107 | 90.8409 | 0.50869 | 0.25635 | 0.76102 | 726.7272 | 329.4893 | -97.6277 | 97.5556 | -7.5556 | 0.043502 | -7.512 | 97.9311
|  | 45716.2417 | 45716.2417 | 89.2417 | 2460734.7417 | 0.2516 | 338.3111 | 9414.9411 | 0.016698 | 1.5851 | 339.8962 | 9416.5262 | 0.9906 | 339.8906 | 23.436 | 23.4386 | -18.5684 | -7.8602 | 0.043032 | -12.5099 | 90.8409 | 0.50869 | 0.25635 | 0.76102 | 726.7272 | 335.4901 | -96.1275 | 96.0697 | -6.0697 | 0.054263 | -6.0154 | 97.9048
|  | 45716.2458 | 45716.2458 | 89.2458 | 2460734.7458 | 0.2516 | 338.3152 | 9414.9452 | 0.016698 | 1.5852 | 339.9004 | 9416.5303 | 0.9906 | 339.8948 | 23.436 | 23.4386 | -18.5645 | -7.8587 | 0.043032 | -12.5091 | 90.8409 | 0.50869 | 0.25635 | 0.76102 | 726.7272 | 341.4909 | -94.6273 | 94.5837 | -4.5837 | 0.07197 | -4.5118 | 97.884
|  | 45716.25 | 45716.25 | 89.25 | 2460734.75 | 0.2516 | 338.3193 | 9414.9493 | 0.016698 | 1.5852 | 339.9045 | 9416.5345 | 0.9906 | 339.899 | 23.436 | 23.4386 | -18.5606 | -7.8571 | 0.043032 | -12.5083 | 90.8409 | 0.50869 | 0.25635 | 0.76102 | 726.7272 | 347.4917 | -93.1271 | 93.0977 | -3.0977 | 0.10662 | -2.9911 | 97.8687
|  | 45716.2542 | 45716.2542 | 89.2542 | 2460734.7542 | 0.2516 | 338.3234 | 9414.9534 | 0.016698 | 1.5853 | 339.9087 | 9416.5387 | 0.9906 | 339.9032 | 23.436 | 23.4386 | -18.5566 | -7.8555 | 0.043032 | -12.5075 | 90.8409 | 0.50869 | 0.25635 | 0.76102 | 726.7271 | 353.4925 | -91.6269 | 91.6116 | -1.6116 | 0.20508 | -1.4065 | 97.8586
|  | 45716.2583 | 45716.2583 | 89.2583 | 2460734.7583 | 0.2516 | 338.3275 | 9414.9575 | 0.016698 | 1.5854 | 339.9129 | 9416.5429 | 0.9906 | 339.9074 | 23.436 | 23.4386 | -18.5527 | -7.8539 | 0.043032 | -12.5067 | 90.8409 | 0.50869 | 0.25635 | 0.76102 | 726.7271 | 359.4933 | -90.1267 | 90.1255 | -0.12549 | 0.50047 | 0.37497 | 97.854
|  | 45716.2625 | 45716.2625 | 89.2625 | 2460734.7625 | 0.2516 | 338.3316 | 9414.9616 | 0.016698 | 1.5855 | 339.9171 | 9416.5471 | 0.9906 | 339.9115 | 23.436 | 23.4386 | -18.5488 | -7.8524 | 0.043032 | -12.5059 | 90.8409 | 0.50868 | 0.25635 | 0.76102 | 726.7271 | 365.4941 | -88.6265 | 88.6394 | 1.3606 | 0.33099 | 1.6916 | 97.8546
|  | 45716.2667 | 45716.2667 | 89.2667 | 2460734.7667 | 0.2516 | 338.3357 | 9414.9657 | 0.016698 | 1.5855 | 339.9213 | 9416.5513 | 0.9906 | 339.9157 | 23.436 | 23.4386 | -18.5449 | -7.8508 | 0.043032 | -12.5052 | 90.8409 | 0.50868 | 0.25635 | 0.76102 | 726.7271 | 371.4948 | -87.1263 | 87.1532 | 2.8468 | 0.23594 | 3.0827 | 97.8605
|  | 45716.2708 | 45716.2708 | 89.2708 | 2460734.7708 | 0.2516 | 338.3398 | 9414.9698 | 0.016698 | 1.5856 | 339.9255 | 9416.5554 | 0.99061 | 339.9199 | 23.436 | 23.4386 | -18.541 | -7.8492 | 0.043032 | -12.5044 | 90.8409 | 0.50868 | 0.25635 | 0.76102 | 726.727 | 377.4956 | -85.6261 | 85.6672 | 4.3328 | 0.17809 | 4.5109 | 97.8718
|  | 45716.275 | 45716.275 | 89.275 | 2460734.775 | 0.2516 | 338.3439 | 9414.9739 | 0.016698 | 1.5857 | 339.9297 | 9416.5596 | 0.99061 | 339.9241 | 23.436 | 23.4386 | -18.5371 | -7.8476 | 0.043032 | -12.5036 | 90.8409 | 0.50868 | 0.25635 | 0.76102 | 726.727 | 383.4964 | -84.1259 | 84.1811 | 5.8189 | 0.14217 | 5.9611 | 97.8885
|  | 45716.2792 | 45716.2792 | 89.2792 | 2460734.7792 | 0.2516 | 338.3481 | 9414.978 | 0.016698 | 1.5858 | 339.9338 | 9416.5638 | 0.99061 | 339.9283 | 23.436 | 23.4386 | -18.5332 | -7.846 | 0.043032 | -12.5028 | 90.8409 | 0.50868 | 0.25635 | 0.76102 | 726.727 | 389.4972 | -82.6257 | 82.6951 | 7.3049 | 0.11736 | 7.4222 | 97.9107
|  | 45716.2833 | 45716.2833 | 89.2833 | 2460734.7833 | 0.2516 | 338.3522 | 9414.9821 | 0.016698 | 1.5859 | 339.938 | 9416.568 | 0.99061 | 339.9325 | 23.436 | 23.4386 | -18.5293 | -7.8445 | 0.043032 | -12.502 | 90.8409 | 0.50868 | 0.25635 | 0.76102 | 726.727 | 395.498 | -81.1255 | 81.2092 | 8.7908 | 0.099374 | 8.8902 | 97.9383
|  | 45716.2875 | 45716.2875 | 89.2875 | 2460734.7875 | 0.2516 | 338.3563 | 9414.9862 | 0.016698 | 1.5859 | 339.9422 | 9416.5722 | 0.99061 | 339.9366 | 23.436 | 23.4386 | -18.5253 | -7.8429 | 0.043032 | -12.5012 | 90.8409 | 0.50868 | 0.25635 | 0.76102 | 726.7269 | 401.4988 | -79.6253 | 79.7234 | 10.2766 | 0.085873 | 10.3625 | 97.9716
|  | 45716.2917 | 45716.2917 | 89.2917 | 2460734.7917 | 0.2516 | 338.3604 | 9414.9904 | 0.016698 | 1.586 | 339.9464 | 9416.5764 | 0.99061 | 339.9408 | 23.436 | 23.4386 | -18.5214 | -7.8413 | 0.043032 | -12.5004 | 90.8409 | 0.50868 | 0.25635 | 0.76102 | 726.7269 | 407.4996 | -78.1251 | 78.2377 | 11.7623 | 0.075415 | 11.8377 | 98.0106
|  | 45716.2958 | 45716.2958 | 89.2958 | 2460734.7958 | 0.2516 | 338.3645 | 9414.9945 | 0.016698 | 1.5861 | 339.9506 | 9416.5806 | 0.99061 | 339.945 | 23.436 | 23.4386 | -18.5175 | -7.8397 | 0.043032 | -12.4996 | 90.8409 | 0.50868 | 0.25634 | 0.76102 | 726.7269 | 413.5004 | -76.6249 | 76.7522 | 13.2478 | 0.067094 | 13.3149 | 98.0555
|  | 45716.3 | 45716.3 | 89.3 | 2460734.8 | 0.2516 | 338.3686 | 9414.9986 | 0.016698 | 1.5862 | 339.9548 | 9416.5847 | 0.99061 | 339.9492 | 23.436 | 23.4386 | -18.5136 | -7.8382 | 0.043032 | -12.4989 | 90.8409 | 0.50868 | 0.25634 | 0.76102 | 726.7269 | 419.5011 | -75.1247 | 75.2669 | 14.7331 | 0.060323 | 14.7935 | 98.1064
|  | 45716.3042 | 45716.3042 | 89.3042 | 2460734.8042 | 0.2516 | 338.3727 | 9415.0027 | 0.016698 | 1.5862 | 339.9589 | 9416.5889 | 0.99061 | 339.9534 | 23.436 | 23.4386 | -18.5097 | -7.8366 | 0.043032 | -12.4981 | 90.8409 | 0.50868 | 0.25634 | 0.76101 | 726.7268 | 425.5019 | -73.6245 | 73.7817 | 16.2183 | 0.054706 | 16.273 | 98.1635
|  | 45716.3083 | 45716.3083 | 89.3083 | 2460734.8083 | 0.2516 | 338.3768 | 9415.0068 | 0.016698 | 1.5863 | 339.9631 | 9416.5931 | 0.99061 | 339.9576 | 23.436 | 23.4386 | -18.5058 | -7.835 | 0.043032 | -12.4973 | 90.8409 | 0.50868 | 0.25634 | 0.76101 | 726.7268 | 431.5027 | -72.1243 | 72.2967 | 17.7033 | 0.049969 | 17.7532 | 98.2271
|  | 45716.3125 | 45716.3125 | 89.3125 | 2460734.8125 | 0.2516 | 338.3809 | 9415.0109 | 0.016698 | 1.5864 | 339.9673 | 9416.5973 | 0.99062 | 339.9618 | 23.436 | 23.4386 | -18.5019 | -7.8334 | 0.043032 | -12.4965 | 90.8408 | 0.50868 | 0.25634 | 0.76101 | 726.7268 | 437.5035 | -70.6241 | 70.812 | 19.188 | 0.045919 | 19.2339 | 98.2974
|  | 45716.3167 | 45716.3167 | 89.3167 | 2460734.8167 | 0.2516 | 338.385 | 9415.015 | 0.016698 | 1.5865 | 339.9715 | 9416.6015 | 0.99062 | 339.9659 | 23.436 | 23.4386 | -18.498 | -7.8318 | 0.043032 | -12.4957 | 90.8408 | 0.50868 | 0.25634 | 0.76101 | 726.7267 | 443.5043 | -69.1239 | 69.3276 | 20.6724 | 0.042414 | 20.7148 | 98.3745
|  | 45716.3208 | 45716.3208 | 89.3208 | 2460734.8208 | 0.2516 | 338.3891 | 9415.0191 | 0.016698 | 1.5866 | 339.9757 | 9416.6057 | 0.99062 | 339.9701 | 23.436 | 23.4386 | -18.4941 | -7.8303 | 0.043032 | -12.4949 | 90.8408 | 0.50868 | 0.25634 | 0.76101 | 726.7267 | 449.5051 | -67.6237 | 67.8435 | 22.1565 | 0.039347 | 22.1959 | 98.459
|  | 45716.325 | 45716.325 | 89.325 | 2460734.825 | 0.2516 | 338.3932 | 9415.0232 | 0.016698 | 1.5866 | 339.9799 | 9416.6098 | 0.99062 | 339.9743 | 23.436 | 23.4386 | -18.4901 | -7.8287 | 0.043032 | -12.4941 | 90.8408 | 0.50868 | 0.25634 | 0.76101 | 726.7267 | 455.5059 | -66.1235 | 66.3597 | 23.6403 | 0.036639 | 23.6769 | 98.551
|  | 45716.3292 | 45716.3292 | 89.3292 | 2460734.8292 | 0.2516 | 338.3973 | 9415.0273 | 0.016698 | 1.5867 | 339.984 | 9416.614 | 0.99062 | 339.9785 | 23.436 | 23.4386 | -18.4862 | -7.8271 | 0.043032 | -12.4933 | 90.8408 | 0.50868 | 0.25634 | 0.76101 | 726.7267 | 461.5067 | -64.6233 | 64.8763 | 25.1237 | 0.034228 | 25.158 | 98.6509
|  | 45716.3333 | 45716.3333 | 89.3333 | 2460734.8333 | 0.2516 | 338.4014 | 9415.0314 | 0.016698 | 1.5868 | 339.9882 | 9416.6182 | 0.99062 | 339.9827 | 23.436 | 23.4386 | -18.4823 | -7.8255 | 0.043032 | -12.4926 | 90.8408 | 0.50868 | 0.25634 | 0.76101 | 726.7266 | 467.5074 | -63.1231 | 63.3932 | 26.6068 | 0.032065 | 26.6388 | 98.7593
|  | 45716.3375 | 45716.3375 | 89.3375 | 2460734.8375 | 0.2516 | 338.4056 | 9415.0355 | 0.016698 | 1.5869 | 339.9924 | 9416.6224 | 0.99062 | 339.9869 | 23.436 | 23.4386 | -18.4784 | -7.8239 | 0.043032 | -12.4918 | 90.8408 | 0.50867 | 0.25634 | 0.76101 | 726.7266 | 473.5082 | -61.6229 | 61.9107 | 28.0893 | 0.030112 | 28.1194 | 98.8765
|  | 45716.3417 | 45716.3417 | 89.3417 | 2460734.8417 | 0.2516 | 338.4097 | 9415.0396 | 0.016698 | 1.5869 | 339.9966 | 9416.6266 | 0.99062 | 339.991 | 23.436 | 23.4386 | -18.4745 | -7.8224 | 0.043032 | -12.491 | 90.8408 | 0.50867 | 0.25634 | 0.76101 | 726.7266 | 479.509 | -60.1227 | 60.4286 | 29.5714 | 0.028337 | 29.5998 | 99.003
|  | 45716.3458 | 45716.3458 | 89.3458 | 2460734.8458 | 0.2516 | 338.4138 | 9415.0437 | 0.016698 | 1.587 | 340.0008 | 9416.6308 | 0.99062 | 339.9952 | 23.436 | 23.4386 | -18.4706 | -7.8208 | 0.043032 | -12.4902 | 90.8408 | 0.50867 | 0.25634 | 0.76101 | 726.7266 | 485.5098 | -58.6225 | 58.947 | 31.053 | 0.026715 | 31.0797 | 99.1395
|  | 45716.35 | 45716.35 | 89.35 | 2460734.85 | 0.2516 | 338.4179 | 9415.0478 | 0.016698 | 1.5871 | 340.005 | 9416.6349 | 0.99062 | 339.9994 | 23.436 | 23.4386 | -18.4667 | -7.8192 | 0.043032 | -12.4894 | 90.8408 | 0.50867 | 0.25634 | 0.76101 | 726.7265 | 491.5106 | -57.1223 | 57.466 | 32.534 | 0.025225 | 32.5592 | 99.2865
|  | 45716.3542 | 45716.3542 | 89.3542 | 2460734.8542 | 0.2516 | 338.422 | 9415.052 | 0.016698 | 1.5872 | 340.0092 | 9416.6391 | 0.99063 | 340.0036 | 23.436 | 23.4386 | -18.4628 | -7.8176 | 0.043032 | -12.4886 | 90.8408 | 0.50867 | 0.25634 | 0.76101 | 726.7265 | 497.5114 | -55.6222 | 55.9857 | 34.0143 | 0.023851 | 34.0382 | 99.4448
|  | 45716.3583 | 45716.3583 | 89.3583 | 2460734.8583 | 0.2516 | 338.4261 | 9415.0561 | 0.016698 | 1.5873 | 340.0133 | 9416.6433 | 0.99063 | 340.0078 | 23.436 | 23.4386 | -18.4588 | -7.8161 | 0.043032 | -12.4878 | 90.8408 | 0.50867 | 0.25634 | 0.76101 | 726.7265 | 503.5122 | -54.122 | 54.506 | 35.494 | 0.022577 | 35.5165 | 99.6153
|  | 45716.3625 | 45716.3625 | 89.3625 | 2460734.8625 | 0.2516 | 338.4302 | 9415.0602 | 0.016698 | 1.5873 | 340.0175 | 9416.6475 | 0.99063 | 340.012 | 23.436 | 23.4386 | -18.4549 | -7.8145 | 0.043032 | -12.487 | 90.8408 | 0.50867 | 0.25634 | 0.76101 | 726.7265 | 509.513 | -52.6218 | 53.0271 | 36.9729 | 0.021393 | 36.9942 | 99.7987
|  | 45716.3667 | 45716.3667 | 89.3667 | 2460734.8667 | 0.2516 | 338.4343 | 9415.0643 | 0.016698 | 1.5874 | 340.0217 | 9416.6517 | 0.99063 | 340.0162 | 23.436 | 23.4386 | -18.451 | -7.8129 | 0.043032 | -12.4862 | 90.8408 | 0.50867 | 0.25634 | 0.76101 | 726.7264 | 515.5138 | -51.1216 | 51.5491 | 38.4509 | 0.020286 | 38.4712 | 99.9961
|  | 45716.3708 | 45716.3708 | 89.3708 | 2460734.8708 | 0.2516 | 338.4384 | 9415.0684 | 0.016698 | 1.5875 | 340.0259 | 9416.6559 | 0.99063 | 340.0203 | 23.436 | 23.4386 | -18.4471 | -7.8113 | 0.043032 | -12.4854 | 90.8408 | 0.50867 | 0.25633 | 0.76101 | 726.7264 | 521.5146 | -49.6214 | 50.072 | 39.928 | 0.01925 | 39.9473 | 100.2086
|  | 45716.375 | 45716.375 | 89.375 | 2460734.875 | 0.25161 | 338.4425 | 9415.0725 | 0.016698 | 1.5876 | 340.0301 | 9416.6601 | 0.99063 | 340.0245 | 23.436 | 23.4386 | -18.4432 | -7.8097 | 0.043032 | -12.4847 | 90.8408 | 0.50867 | 0.25633 | 0.76101 | 726.7264 | 527.5153 | -48.1212 | 48.5959 | 41.4041 | 0.018275 | 41.4224 | 100.4375
|  | 45716.3792 | 45716.3792 | 89.3792 | 2460734.8792 | 0.25161 | 338.4466 | 9415.0766 | 0.016698 | 1.5876 | 340.0343 | 9416.6642 | 0.99063 | 340.0287 | 23.436 | 23.4386 | -18.4393 | -7.8082 | 0.043032 | -12.4839 | 90.8408 | 0.50867 | 0.25633 | 0.761 | 726.7264 | 533.5161 | -46.621 | 47.1209 | 42.8791 | 0.017356 | 42.8965 | 100.6842
|  | 45716.3833 | 45716.3833 | 89.3833 | 2460734.8833 | 0.25161 | 338.4507 | 9415.0807 | 0.016698 | 1.5877 | 340.0384 | 9416.6684 | 0.99063 | 340.0329 | 23.436 | 23.4386 | -18.4354 | -7.8066 | 0.043032 | -12.4831 | 90.8408 | 0.50867 | 0.25633 | 0.761 | 726.7263 | 539.5169 | -45.1208 | 45.6471 | 44.3529 | 0.016487 | 44.3693 | 100.9504
|  | 45716.3875 | 45716.3875 | 89.3875 | 2460734.8875 | 0.25161 | 338.4548 | 9415.0848 | 0.016698 | 1.5878 | 340.0426 | 9416.6726 | 0.99063 | 340.0371 | 23.436 | 23.4386 | -18.4315 | -7.805 | 0.043032 | -12.4823 | 90.8408 | 0.50867 | 0.25633 | 0.761 | 726.7263 | 545.5177 | -43.6206 | 44.1747 | 45.8253 | 0.015663 | 45.8409 | 101.2377
|  | 45716.3917 | 45716.3917 | 89.3917 | 2460734.8917 | 0.25161 | 338.4589 | 9415.0889 | 0.016698 | 1.5879 | 340.0468 | 9416.6768 | 0.99063 | 340.0413 | 23.436 | 23.4386 | -18.4276 | -7.8034 | 0.043032 | -12.4815 | 90.8408 | 0.50867 | 0.25633 | 0.761 | 726.7263 | 551.5185 | -42.1204 | 42.7039 | 47.2961 | 0.014879 | 47.311 | 101.5484
|  | 45716.3958 | 45716.3958 | 89.3958 | 2460734.8958 | 0.25161 | 338.463 | 9415.093 | 0.016698 | 1.588 | 340.051 | 9416.681 | 0.99064 | 340.0454 | 23.436 | 23.4386 | -18.4236 | -7.8018 | 0.043032 | -12.4807 | 90.8408 | 0.50867 | 0.25633 | 0.761 | 726.7263 | 557.5193 | -40.6202 | 41.2347 | 48.7653 | 0.014133 | 48.7794 | 101.8848
|  | 45716.4 | 45716.4 | 89.4 | 2460734.9 | 0.25161 | 338.4672 | 9415.0971 | 0.016698 | 1.588 | 340.0552 | 9416.6852 | 0.99064 | 340.0496 | 23.436 | 23.4386 | -18.4197 | -7.8003 | 0.043032 | -12.4799 | 90.8408 | 0.50867 | 0.25633 | 0.761 | 726.7262 | 563.5201 | -39.12 | 39.7674 | 50.2326 | 0.01342 | 50.246 | 102.2496
|  | 45716.4042 | 45716.4042 | 89.4042 | 2460734.9042 | 0.25161 | 338.4713 | 9415.1012 | 0.016698 | 1.5881 | 340.0594 | 9416.6893 | 0.99064 | 340.0538 | 23.436 | 23.4386 | -18.4158 | -7.7987 | 0.043032 | -12.4791 | 90.8408 | 0.50867 | 0.25633 | 0.761 | 726.7262 | 569.5209 | -37.6198 | 38.3022 | 51.6978 | 0.012737 | 51.7106 | 102.646
|  | 45716.4083 | 45716.4083 | 89.4083 | 2460734.9083 | 0.25161 | 338.4754 | 9415.1053 | 0.016698 | 1.5882 | 340.0636 | 9416.6935 | 0.99064 | 340.058 | 23.436 | 23.4386 | -18.4119 | -7.7971 | 0.043032 | -12.4783 | 90.8408 | 0.50867 | 0.25633 | 0.761 | 726.7262 | 575.5217 | -36.1196 | 36.8393 | 53.1607 | 0.012083 | 53.1728 | 103.0776
|  | 45716.4125 | 45716.4125 | 89.4125 | 2460734.9125 | 0.25161 | 338.4795 | 9415.1094 | 0.016698 | 1.5883 | 340.0677 | 9416.6977 | 0.99064 | 340.0622 | 23.436 | 23.4386 | -18.408 | -7.7955 | 0.043032 | -12.4775 | 90.8408 | 0.50866 | 0.25633 | 0.761 | 726.7262 | 581.5225 | -34.6194 | 35.3791 | 54.6209 | 0.011453 | 54.6323 | 103.5486
|  | 45716.4167 | 45716.4167 | 89.4167 | 2460734.9167 | 0.25161 | 338.4836 | 9415.1136 | 0.016698 | 1.5883 | 340.0719 | 9416.7019 | 0.99064 | 340.0664 | 23.436 | 23.4386 | -18.4041 | -7.7939 | 0.043032 | -12.4767 | 90.8408 | 0.50866 | 0.25633 | 0.761 | 726.7261 | 587.5233 | -33.1192 | 33.9219 | 56.0781 | 0.010848 | 56.0889 | 104.0638
|  | 45716.4208 | 45716.4208 | 89.4208 | 2460734.9208 | 0.25161 | 338.4877 | 9415.1177 | 0.016698 | 1.5884 | 340.0761 | 9416.7061 | 0.99064 | 340.0705 | 23.436 | 23.4386 | -18.4002 | -7.7924 | 0.043032 | -12.4759 | 90.8408 | 0.50866 | 0.25633 | 0.761 | 726.7261 | 593.5241 | -31.619 | 32.4682 | 57.5318 | 0.010264 | 57.5421 | 104.6292
|  | 45716.425 | 45716.425 | 89.425 | 2460734.925 | 0.25161 | 338.4918 | 9415.1218 | 0.016698 | 1.5885 | 340.0803 | 9416.7103 | 0.99064 | 340.0747 | 23.436 | 23.4386 | -18.3963 | -7.7908 | 0.043032 | -12.4752 | 90.8408 | 0.50866 | 0.25633 | 0.761 | 726.7261 | 599.5248 | -30.1188 | 31.0183 | 58.9817 | 0.0097 | 58.9914 | 105.2515
|  | 45716.4292 | 45716.4292 | 89.4292 | 2460734.9292 | 0.25161 | 338.4959 | 9415.1259 | 0.016698 | 1.5886 | 340.0845 | 9416.7144 | 0.99064 | 340.0789 | 23.436 | 23.4386 | -18.3924 | -7.7892 | 0.043032 | -12.4744 | 90.8408 | 0.50866 | 0.25633 | 0.761 | 726.7261 | 605.5256 | -28.6186 | 29.5729 | 60.4271 | 0.0091545 | 60.4362 | 105.9388
|  | 45716.4333 | 45716.4333 | 89.4333 | 2460734.9333 | 0.25161 | 338.5 | 9415.13 | 0.016698 | 1.5886 | 340.0887 | 9416.7186 | 0.99064 | 340.0831 | 23.436 | 23.4386 | -18.3884 | -7.7876 | 0.043032 | -12.4736 | 90.8408 | 0.50866 | 0.25633 | 0.761 | 726.726 | 611.5264 | -27.1184 | 28.1327 | 61.8673 | 0.0086262 | 61.8759 | 106.7008
|  | 45716.4375 | 45716.4375 | 89.4375 | 2460734.9375 | 0.25161 | 338.5041 | 9415.1341 | 0.016698 | 1.5887 | 340.0928 | 9416.7228 | 0.99065 | 340.0873 | 23.436 | 23.4386 | -18.3845 | -7.786 | 0.043032 | -12.4728 | 90.8408 | 0.50866 | 0.25633 | 0.761 | 726.726 | 617.5272 | -25.6182 | 26.6986 | 63.3014 | 0.008114 | 63.3095 | 107.5492
|  | 45716.4417 | 45716.4417 | 89.4417 | 2460734.9417 | 0.25161 | 338.5082 | 9415.1382 | 0.016698 | 1.5888 | 340.097 | 9416.727 | 0.99065 | 340.0915 | 23.436 | 23.4386 | -18.3806 | -7.7845 | 0.043032 | -12.472 | 90.8407 | 0.50866 | 0.25633 | 0.761 | 726.726 | 623.528 | -24.118 | 25.2715 | 64.7285 | 0.007617 | 64.7361 | 108.4982
|  | 45716.4458 | 45716.4458 | 89.4458 | 2460734.9458 | 0.25161 | 338.5123 | 9415.1423 | 0.016698 | 1.5889 | 340.1012 | 9416.7312 | 0.99065 | 340.0957 | 23.436 | 23.4386 | -18.3767 | -7.7829 | 0.043032 | -12.4712 | 90.8407 | 0.50866 | 0.25633 | 0.761 | 726.726 | 629.5288 | -22.6178 | 23.8528 | 66.1472 | 0.0071342 | 66.1544 | 109.565
|  | 45716.45 | 45716.45 | 89.45 | 2460734.95 | 0.25161 | 338.5164 | 9415.1464 | 0.016698 | 1.589 | 340.1054 | 9416.7354 | 0.99065 | 340.0998 | 23.436 | 23.4386 | -18.3728 | -7.7813 | 0.043032 | -12.4704 | 90.8407 | 0.50866 | 0.25632 | 0.761 | 726.7259 | 635.5296 | -21.1176 | 22.444 | 67.556 | 0.0066651 | 67.5627 | 110.7711
|  | 45716.4542 | 45716.4542 | 89.4542 | 2460734.9542 | 0.25161 | 338.5205 | 9415.1505 | 0.016698 | 1.589 | 340.1096 | 9416.7396 | 0.99065 | 340.104 | 23.436 | 23.4386 | -18.3689 | -7.7797 | 0.043032 | -12.4696 | 90.8407 | 0.50866 | 0.25632 | 0.76099 | 726.7259 | 641.5304 | -19.6174 | 21.0471 | 68.9529 | 0.0062093 | 68.9591 | 112.143
|  | 45716.4583 | 45716.4583 | 89.4583 | 2460734.9583 | 0.25161 | 338.5247 | 9415.1546 | 0.016698 | 1.5891 | 340.1138 | 9416.7437 | 0.99065 | 340.1082 | 23.436 | 23.4386 | -18.365 | -7.7782 | 0.043032 | -12.4688 | 90.8407 | 0.50866 | 0.25632 | 0.76099 | 726.7259 | 647.5312 | -18.1172 | 19.6647 | 70.3353 | 0.0057665 | 70.3411 | 113.7142
|  | 45716.4625 | 45716.4625 | 89.4625 | 2460734.9625 | 0.25161 | 338.5288 | 9415.1587 | 0.016698 | 1.5892 | 340.1179 | 9416.7479 | 0.99065 | 340.1124 | 23.436 | 23.4386 | -18.3611 | -7.7766 | 0.043032 | -12.468 | 90.8407 | 0.50866 | 0.25632 | 0.76099 | 726.7259 | 653.532 | -16.617 | 18.3001 | 71.6999 | 0.0053367 | 71.7053 | 115.5268
|  | 45716.4667 | 45716.4667 | 89.4667 | 2460734.9667 | 0.25161 | 338.5329 | 9415.1628 | 0.016698 | 1.5893 | 340.1221 | 9416.7521 | 0.99065 | 340.1166 | 23.436 | 23.4386 | -18.3572 | -7.775 | 0.043032 | -12.4672 | 90.8407 | 0.50866 | 0.25632 | 0.76099 | 726.7258 | 659.5328 | -15.1168 | 16.9575 | 73.0425 | 0.0049205 | 73.0474 | 117.6348
|  | 45716.4708 | 45716.4708 | 89.4708 | 2460734.9708 | 0.25161 | 338.537 | 9415.1669 | 0.016698 | 1.5893 | 340.1263 | 9416.7563 | 0.99065 | 340.1208 | 23.436 | 23.4386 | -18.3533 | -7.7734 | 0.043032 | -12.4664 | 90.8407 | 0.50866 | 0.25632 | 0.76099 | 726.7258 | 665.5336 | -13.6166 | 15.6427 | 74.3573 | 0.0045186 | 74.3618 | 120.1073
|  | 45716.475 | 45716.475 | 89.475 | 2460734.975 | 0.25161 | 338.5411 | 9415.171 | 0.016698 | 1.5894 | 340.1305 | 9416.7605 | 0.99065 | 340.1249 | 23.436 | 23.4386 | -18.3493 | -7.7718 | 0.043032 | -12.4656 | 90.8407 | 0.50866 | 0.25632 | 0.76099 | 726.7258 | 671.5344 | -12.1164 | 14.3633 | 75.6367 | 0.0041324 | 75.6408 | 123.0331
|  | 45716.4792 | 45716.4792 | 89.4792 | 2460734.9792 | 0.25161 | 338.5452 | 9415.1752 | 0.016698 | 1.5895 | 340.1347 | 9416.7647 | 0.99066 | 340.1291 | 23.436 | 23.4386 | -18.3454 | -7.7703 | 0.043032 | -12.4648 | 90.8407 | 0.50866 | 0.25632 | 0.76099 | 726.7258 | 677.5352 | -10.6162 | 13.1296 | 76.8704 | 0.0037642 | 76.8741 | 126.5264
|  | 45716.4833 | 45716.4833 | 89.4833 | 2460734.9833 | 0.25161 | 338.5493 | 9415.1793 | 0.016698 | 1.5896 | 340.1389 | 9416.7688 | 0.99066 | 340.1333 | 23.436 | 23.4386 | -18.3415 | -7.7687 | 0.043032 | -12.464 | 90.8407 | 0.50866 | 0.25632 | 0.76099 | 726.7257 | 683.536 | -9.116 | 11.9559 | 78.0441 | 0.0034173 | 78.0475 | 130.7314
|  | 45716.4875 | 45716.4875 | 89.4875 | 2460734.9875 | 0.25161 | 338.5534 | 9415.1834 | 0.016698 | 1.5897 | 340.1431 | 9416.773 | 0.99066 | 340.1375 | 23.436 | 23.4386 | -18.3376 | -7.7671 | 0.043032 | -12.4633 | 90.8407 | 0.50866 | 0.25632 | 0.76099 | 726.7257 | 689.5367 | -7.6158 | 10.8615 | 79.1385 | 0.0030965 | 79.1416 | 135.824
|  | 45716.4917 | 45716.4917 | 89.4917 | 2460734.9917 | 0.25161 | 338.5575 | 9415.1875 | 0.016698 | 1.5897 | 340.1472 | 9416.7772 | 0.99066 | 340.1417 | 23.436 | 23.4386 | -18.3337 | -7.7655 | 0.043032 | -12.4625 | 90.8407 | 0.50865 | 0.25632 | 0.76099 | 726.7257 | 695.5375 | -6.1156 | 9.8729 | 80.1271 | 0.0028087 | 80.1299 | 142.0023
|  | 45716.4958 | 45716.4958 | 89.4958 | 2460734.9958 | 0.25161 | 338.5616 | 9415.1916 | 0.016698 | 1.5898 | 340.1514 | 9416.7814 | 0.99066 | 340.1459 | 23.436 | 23.4386 | -18.3298 | -7.7639 | 0.043032 | -12.4617 | 90.8407 | 0.50865 | 0.25632 | 0.76099 | 726.7257 | 701.5383 | -4.6154 | 9.025 | 80.975 | 0.0025633 | 80.9776 | 149.4514
|  | 45716.5 | 45716.5 | 89.5 | 2460735 | 0.25161 | 338.5657 | 9415.1957 | 0.016698 | 1.5899 | 340.1556 | 9416.7856 | 0.99066 | 340.15 | 23.436 | 23.4386 | -18.3259 | -7.7624 | 0.043032 | -12.4609 | 90.8407 | 0.50865 | 0.25632 | 0.76099 | 726.7256 | 707.5391 | -3.1152 | 8.3606 | 81.6394 | 0.0023718 | 81.6418 | 158.2644
|  | 45716.5042 | 45716.5042 | 89.5042 | 2460735.0042 | 0.25161 | 338.5698 | 9415.1998 | 0.016698 | 1.59 | 340.1598 | 9416.7898 | 0.99066 | 340.1542 | 23.436 | 23.4386 | -18.322 | -7.7608 | 0.043032 | -12.4601 | 90.8407 | 0.50865 | 0.25632 | 0.76099 | 726.7256 | 713.5399 | -1.615 | 7.926 | 82.074 | 0.0022469 | 82.0762 | 168.316
|  | 45716.5083 | 45716.5083 | 89.5083 | 2460735.0083 | 0.25161 | 338.5739 | 9415.2039 | 0.016698 | 1.59 | 340.164 | 9416.7939 | 0.99066 | 340.1584 | 23.436 | 23.4386 | -18.3181 | -7.7592 | 0.043032 | -12.4593 | 90.8407 | 0.50865 | 0.25632 | 0.76099 | 726.7256 | 719.5407 | -0.11482 | 7.76 | 82.24 | 0.0021992 | 82.2422 | 179.1574
|  | 45716.5125 | 45716.5125 | 89.5125 | 2460735.0125 | 0.25161 | 338.578 | 9415.208 | 0.016698 | 1.5901 | 340.1682 | 9416.7981 | 0.99066 | 340.1626 | 23.436 | 23.4386 | -18.3141 | -7.7576 | 0.043032 | -12.4585 | 90.8407 | 0.50865 | 0.25632 | 0.76099 | 726.7256 | 725.5415 | 1.3854 | 7.8796 | 82.1204 | 0.0022335 | 82.1226 | 190.0637
|  | 45716.5167 | 45716.5167 | 89.5167 | 2460735.0167 | 0.25161 | 338.5821 | 9415.2121 | 0.016698 | 1.5902 | 340.1723 | 9416.8023 | 0.99066 | 340.1668 | 23.436 | 23.4386 | -18.3102 | -7.756 | 0.043032 | -12.4577 | 90.8407 | 0.50865 | 0.25632 | 0.76099 | 726.7255 | 731.5423 | 2.8856 | 8.2723 | 81.7277 | 0.0023464 | 81.73 | 200.2849
|  | 45716.5208 | 45716.5208 | 89.5208 | 2460735.0208 | 0.25161 | 338.5863 | 9415.2162 | 0.016698 | 1.5903 | 340.1765 | 9416.8065 | 0.99067 | 340.171 | 23.436 | 23.4386 | -18.3063 | -7.7545 | 0.043032 | -12.4569 | 90.8407 | 0.50865 | 0.25632 | 0.76099 | 726.7255 | 737.5431 | 4.3858 | 8.9022 | 81.0978 | 0.0025278 | 81.1003 | 209.3175
|  | 45716.525 | 45716.525 | 89.525 | 2460735.025 | 0.25161 | 338.5904 | 9415.2203 | 0.016698 | 1.5903 | 340.1807 | 9416.8107 | 0.99067 | 340.1752 | 23.436 | 23.4386 | -18.3024 | -7.7529 | 0.043032 | -12.4561 | 90.8407 | 0.50865 | 0.25631 | 0.76099 | 726.7255 | 743.5439 | 5.886 | 9.7232 | 80.2768 | 0.0027653 | 80.2796 | 216.9883
|  | 45716.5292 | 45716.5292 | 89.5292 | 2460735.0292 | 0.25161 | 338.5945 | 9415.2244 | 0.016698 | 1.5904 | 340.1849 | 9416.8149 | 0.99067 | 340.1793 | 23.436 | 23.4386 | -18.2985 | -7.7513 | 0.043032 | -12.4553 | 90.8407 | 0.50865 | 0.25631 | 0.76098 | 726.7255 | 749.5447 | 7.3862 | 10.6913 | 79.3087 | 0.0030468 | 79.3117 | 223.3637
|  | 45716.5333 | 45716.5333 | 89.5333 | 2460735.0333 | 0.25161 | 338.5986 | 9415.2285 | 0.016698 | 1.5905 | 340.1891 | 9416.819 | 0.99067 | 340.1835 | 23.436 | 23.4386 | -18.2946 | -7.7497 | 0.043032 | -12.4545 | 90.8407 | 0.50865 | 0.25631 | 0.76098 | 726.7254 | 755.5455 | 8.8864 | 11.7704 | 78.2296 | 0.0033627 | 78.2329 | 228.6208
|  | 45716.5375 | 45716.5375 | 89.5375 | 2460735.0375 | 0.25161 | 338.6027 | 9415.2326 | 0.016698 | 1.5906 | 340.1933 | 9416.8232 | 0.99067 | 340.1877 | 23.436 | 23.4386 | -18.2907 | -7.7481 | 0.043032 | -12.4537 | 90.8407 | 0.50865 | 0.25631 | 0.76098 | 726.7254 | 761.5463 | 10.3866 | 12.9327 | 77.0673 | 0.0037058 | 77.071 | 232.9588
|  | 45716.5417 | 45716.5417 | 89.5417 | 2460735.0417 | 0.25161 | 338.6068 | 9415.2368 | 0.016698 | 1.5907 | 340.1974 | 9416.8274 | 0.99067 | 340.1919 | 23.436 | 23.4386 | -18.2868 | -7.7466 | 0.043032 | -12.4529 | 90.8407 | 0.50865 | 0.25631 | 0.76098 | 726.7254 | 767.5471 | 11.8868 | 14.1577 | 75.8423 | 0.0040708 | 75.8464 | 236.5583
|  | 45716.5458 | 45716.5458 | 89.5458 | 2460735.0458 | 0.25161 | 338.6109 | 9415.2409 | 0.016698 | 1.5907 | 340.2016 | 9416.8316 | 0.99067 | 340.1961 | 23.436 | 23.4386 | -18.2829 | -7.745 | 0.043032 | -12.4521 | 90.8407 | 0.50865 | 0.25631 | 0.76098 | 726.7254 | 773.5479 | 13.387 | 15.4304 | 74.5696 | 0.0044542 | 74.574 | 239.5689
|  | 45716.55 | 45716.55 | 89.55 | 2460735.05 | 0.25161 | 338.615 | 9415.245 | 0.016698 | 1.5908 | 340.2058 | 9416.8358 | 0.99067 | 340.2003 | 23.436 | 23.4386 | -18.279 | -7.7434 | 0.043032 | -12.4513 | 90.8407 | 0.50865 | 0.25631 | 0.76098 | 726.7253 | 779.5487 | 14.8872 | 16.7401 | 73.2599 | 0.0048537 | 73.2648 | 242.1093
|  | 45716.5542 | 45716.5542 | 89.5542 | 2460735.0542 | 0.25161 | 338.6191 | 9415.2491 | 0.016698 | 1.5909 | 340.21 | 9416.84 | 0.99067 | 340.2044 | 23.436 | 23.4386 | -18.275 | -7.7418 | 0.043032 | -12.4505 | 90.8407 | 0.50865 | 0.25631 | 0.76098 | 726.7253 | 785.5495 | 16.3874 | 18.0786 | 71.9214 | 0.0052677 | 71.9267 | 244.2722
|  | 45716.5583 | 45716.5583 | 89.5583 | 2460735.0583 | 0.25161 | 338.6232 | 9415.2532 | 0.016698 | 1.591 | 340.2142 | 9416.8441 | 0.99067 | 340.2086 | 23.436 | 23.4386 | -18.2711 | -7.7402 | 0.043032 | -12.4497 | 90.8407 | 0.50865 | 0.25631 | 0.76098 | 726.7253 | 791.5503 | 17.8876 | 19.44 | 70.56 | 0.0056952 | 70.5657 | 246.1296
|  | 45716.5625 | 45716.5625 | 89.5625 | 2460735.0625 | 0.25161 | 338.6273 | 9415.2573 | 0.016698 | 1.591 | 340.2184 | 9416.8483 | 0.99068 | 340.2128 | 23.436 | 23.4386 | -18.2672 | -7.7387 | 0.043032 | -12.4489 | 90.8407 | 0.50865 | 0.25631 | 0.76098 | 726.7253 | 797.5511 | 19.3878 | 20.8199 | 69.1801 | 0.0061359 | 69.1863 | 247.7376
|  | 45716.5667 | 45716.5667 | 89.5667 | 2460735.0667 | 0.25161 | 338.6314 | 9415.2614 | 0.016698 | 1.5911 | 340.2225 | 9416.8525 | 0.99068 | 340.217 | 23.436 | 23.4386 | -18.2633 | -7.7371 | 0.043032 | -12.4481 | 90.8407 | 0.50864 | 0.25631 | 0.76098 | 726.7252 | 803.5519 | 20.888 | 22.2146 | 67.7854 | 0.0065896 | 67.7919 | 249.1401
|  | 45716.5708 | 45716.5708 | 89.5708 | 2460735.0708 | 0.25161 | 338.6355 | 9415.2655 | 0.016698 | 1.5912 | 340.2267 | 9416.8567 | 0.99068 | 340.2212 | 23.436 | 23.4386 | -18.2594 | -7.7355 | 0.043032 | -12.4473 | 90.8407 | 0.50864 | 0.25631 | 0.76098 | 726.7252 | 809.5527 | 22.3882 | 23.6218 | 66.3782 | 0.0070566 | 66.3853 | 250.3718
|  | 45716.575 | 45716.575 | 89.575 | 2460735.075 | 0.25161 | 338.6396 | 9415.2696 | 0.016698 | 1.5913 | 340.2309 | 9416.8609 | 0.99068 | 340.2254 | 23.436 | 23.4386 | -18.2555 | -7.7339 | 0.043032 | -12.4465 | 90.8406 | 0.50864 | 0.25631 | 0.76098 | 726.7252 | 815.5535 | 23.8884 | 25.0391 | 64.9609 | 0.0075371 | 64.9684 | 251.4604
|  | 45716.5792 | 45716.5792 | 89.5792 | 2460735.0792 | 0.25161 | 338.6437 | 9415.2737 | 0.016698 | 1.5913 | 340.2351 | 9416.8651 | 0.99068 | 340.2295 | 23.436 | 23.4386 | -18.2516 | -7.7323 | 0.043032 | -12.4457 | 90.8406 | 0.50864 | 0.25631 | 0.76098 | 726.7252 | 821.5543 | 25.3886 | 26.465 | 63.535 | 0.0080319 | 63.543 | 252.4278
|  | 45716.5833 | 45716.5833 | 89.5833 | 2460735.0833 | 0.25161 | 338.6479 | 9415.2778 | 0.016698 | 1.5914 | 340.2393 | 9416.8692 | 0.99068 | 340.2337 | 23.436 | 23.4386 | -18.2477 | -7.7307 | 0.043032 | -12.4449 | 90.8406 | 0.50864 | 0.25631 | 0.76098 | 726.7251 | 827.5551 | 26.8888 | 27.8982 | 62.1018 | 0.0085416 | 62.1103 | 253.2922
|  | 45716.5875 | 45716.5875 | 89.5875 | 2460735.0875 | 0.25161 | 338.652 | 9415.2819 | 0.016698 | 1.5915 | 340.2435 | 9416.8734 | 0.99068 | 340.2379 | 23.436 | 23.4386 | -18.2438 | -7.7292 | 0.043032 | -12.4441 | 90.8406 | 0.50864 | 0.25631 | 0.76098 | 726.7251 | 833.5559 | 28.389 | 29.3376 | 60.6624 | 0.0090672 | 60.6714 | 254.068
|  | 45716.5917 | 45716.5917 | 89.5917 | 2460735.0917 | 0.25161 | 338.6561 | 9415.286 | 0.016698 | 1.5916 | 340.2477 | 9416.8776 | 0.99068 | 340.2421 | 23.436 | 23.4386 | -18.2399 | -7.7276 | 0.043032 | -12.4433 | 90.8406 | 0.50864 | 0.25631 | 0.76098 | 726.7251 | 839.5567 | 29.8892 | 30.7824 | 59.2176 | 0.0096099 | 59.2272 | 254.7674
|  | 45716.5958 | 45716.5958 | 89.5958 | 2460735.0958 | 0.25161 | 338.6602 | 9415.2901 | 0.016698 | 1.5917 | 340.2518 | 9416.8818 | 0.99068 | 340.2463 | 23.436 | 23.4386 | -18.236 | -7.726 | 0.043032 | -12.4425 | 90.8406 | 0.50864 | 0.25631 | 0.76098 | 726.7251 | 845.5575 | 31.3894 | 32.2317 | 57.7683 | 0.010171 | 57.7785 | 255.4004
|  | 45716.6 | 45716.6 | 89.6 | 2460735.1 | 0.25161 | 338.6643 | 9415.2942 | 0.016698 | 1.5917 | 340.256 | 9416.886 | 0.99068 | 340.2505 | 23.436 | 23.4386 | -18.232 | -7.7244 | 0.043032 | -12.4417 | 90.8406 | 0.50864 | 0.25631 | 0.76098 | 726.725 | 851.5583 | 32.8896 | 33.685 | 56.315 | 0.010751 | 56.3257 | 255.9753
|  | 45716.6042 | 45716.6042 | 89.6042 | 2460735.1042 | 0.25161 | 338.6684 | 9415.2984 | 0.016698 | 1.5918 | 340.2602 | 9416.8902 | 0.99069 | 340.2546 | 23.436 | 23.4386 | -18.2281 | -7.7228 | 0.043032 | -12.4409 | 90.8406 | 0.50864 | 0.2563 | 0.76097 | 726.725 | 857.5591 | 34.3898 | 35.1419 | 54.8581 | 0.011353 | 54.8695 | 256.499
|  | 45716.6083 | 45716.6083 | 89.6083 | 2460735.1083 | 0.25161 | 338.6725 | 9415.3025 | 0.016698 | 1.5919 | 340.2644 | 9416.8944 | 0.99069 | 340.2588 | 23.436 | 23.4386 | -18.2242 | -7.7213 | 0.043032 | -12.4401 | 90.8406 | 0.50864 | 0.2563 | 0.76097 | 726.725 | 863.5599 | 35.89 | 36.6018 | 53.3982 | 0.011979 | 53.4102 | 256.9776
|  | 45716.6125 | 45716.6125 | 89.6125 | 2460735.1125 | 0.25161 | 338.6766 | 9415.3066 | 0.016698 | 1.592 | 340.2686 | 9416.8985 | 0.99069 | 340.263 | 23.436 | 23.4386 | -18.2203 | -7.7197 | 0.043032 | -12.4393 | 90.8406 | 0.50864 | 0.2563 | 0.76097 | 726.725 | 869.5607 | 37.3902 | 38.0644 | 51.9356 | 0.012629 | 51.9482 | 257.4161
|  | 45716.6167 | 45716.6167 | 89.6167 | 2460735.1167 | 0.25161 | 338.6807 | 9415.3107 | 0.016698 | 1.592 | 340.2728 | 9416.9027 | 0.99069 | 340.2672 | 23.436 | 23.4386 | -18.2164 | -7.7181 | 0.043032 | -12.4385 | 90.8406 | 0.50864 | 0.2563 | 0.76097 | 726.7249 | 875.5615 | 38.8904 | 39.5294 | 50.4706 | 0.013307 | 50.4839 | 257.8187
|  | 45716.6208 | 45716.6208 | 89.6208 | 2460735.1208 | 0.25161 | 338.6848 | 9415.3148 | 0.016698 | 1.5921 | 340.2769 | 9416.9069 | 0.99069 | 340.2714 | 23.436 | 23.4386 | -18.2125 | -7.7165 | 0.043032 | -12.4378 | 90.8406 | 0.50864 | 0.2563 | 0.76097 | 726.7249 | 881.5622 | 40.3906 | 40.9966 | 49.0034 | 0.014015 | 49.0174 | 258.1893
|  | 45716.625 | 45716.625 | 89.625 | 2460735.125 | 0.25161 | 338.6889 | 9415.3189 | 0.016698 | 1.5922 | 340.2811 | 9416.9111 | 0.99069 | 340.2756 | 23.436 | 23.4386 | -18.2086 | -7.7149 | 0.043032 | -12.437 | 90.8406 | 0.50864 | 0.2563 | 0.76097 | 726.7249 | 887.563 | 41.8908 | 42.4658 | 47.5342 | 0.014756 | 47.549 | 258.531
|  | 45716.6292 | 45716.6292 | 89.6292 | 2460735.1292 | 0.25161 | 338.693 | 9415.323 | 0.016698 | 1.5923 | 340.2853 | 9416.9153 | 0.99069 | 340.2798 | 23.436 | 23.4386 | -18.2047 | -7.7134 | 0.043032 | -12.4362 | 90.8406 | 0.50864 | 0.2563 | 0.76097 | 726.7249 | 893.5638 | 43.391 | 43.9366 | 46.0634 | 0.015533 | 46.0789 | 258.8467
|  | 45716.6333 | 45716.6333 | 89.6333 | 2460735.1333 | 0.25161 | 338.6971 | 9415.3271 | 0.016698 | 1.5924 | 340.2895 | 9416.9195 | 0.99069 | 340.2839 | 23.436 | 23.4386 | -18.2008 | -7.7118 | 0.043032 | -12.4354 | 90.8406 | 0.50864 | 0.2563 | 0.76097 | 726.7248 | 899.5646 | 44.8912 | 45.409 | 44.591 | 0.016351 | 44.6074 | 259.1387
|  | 45716.6375 | 45716.6375 | 89.6375 | 2460735.1375 | 0.25161 | 338.7012 | 9415.3312 | 0.016698 | 1.5924 | 340.2937 | 9416.9236 | 0.99069 | 340.2881 | 23.436 | 23.4386 | -18.1969 | -7.7102 | 0.043032 | -12.4346 | 90.8406 | 0.50864 | 0.2563 | 0.76097 | 726.7248 | 905.5654 | 46.3914 | 46.8828 | 43.1172 | 0.017212 | 43.1344 | 259.4091
|  | 45716.6417 | 45716.6417 | 89.6417 | 2460735.1417 | 0.25161 | 338.7054 | 9415.3353 | 0.016698 | 1.5925 | 340.2979 | 9416.9278 | 0.99069 | 340.2923 | 23.436 | 23.4386 | -18.193 | -7.7086 | 0.043032 | -12.4338 | 90.8406 | 0.50863 | 0.2563 | 0.76097 | 726.7248 | 911.5662 | 47.8916 | 48.3578 | 41.6422 | 0.018123 | 41.6603 | 259.6599
|  | 45716.6458 | 45716.6458 | 89.6458 | 2460735.1458 | 0.25161 | 338.7095 | 9415.3394 | 0.016698 | 1.5926 | 340.302 | 9416.932 | 0.9907 | 340.2965 | 23.436 | 23.4386 | -18.189 | -7.707 | 0.043032 | -12.433 | 90.8406 | 0.50863 | 0.2563 | 0.76097 | 726.7248 | 917.567 | 49.3918 | 49.834 | 40.166 | 0.019089 | 40.185 | 259.8927
|  | 45716.65 | 45716.65 | 89.65 | 2460735.15 | 0.25161 | 338.7136 | 9415.3435 | 0.016698 | 1.5927 | 340.3062 | 9416.9362 | 0.9907 | 340.3007 | 23.436 | 23.4386 | -18.1851 | -7.7055 | 0.043032 | -12.4322 | 90.8406 | 0.50863 | 0.2563 | 0.76097 | 726.7247 | 923.5678 | 50.892 | 51.3113 | 38.6887 | 0.020115 | 38.7088 | 260.1089
|  | 45716.6542 | 45716.6542 | 89.6542 | 2460735.1542 | 0.25161 | 338.7177 | 9415.3476 | 0.016698 | 1.5927 | 340.3104 | 9416.9404 | 0.9907 | 340.3049 | 23.436 | 23.4386 | -18.1812 | -7.7039 | 0.043032 | -12.4314 | 90.8406 | 0.50863 | 0.2563 | 0.76097 | 726.7247 | 929.5686 | 52.3922 | 52.7895 | 37.2105 | 0.02121 | 37.2317 | 260.3098
|  | 45716.6583 | 45716.6583 | 89.6583 | 2460735.1583 | 0.25161 | 338.7218 | 9415.3517 | 0.016698 | 1.5928 | 340.3146 | 9416.9446 | 0.9907 | 340.309 | 23.436 | 23.4386 | -18.1773 | -7.7023 | 0.043032 | -12.4306 | 90.8406 | 0.50863 | 0.2563 | 0.76097 | 726.7247 | 935.5694 | 53.8924 | 54.2685 | 35.7315 | 0.022382 | 35.7539 | 260.4967
|  | 45716.6625 | 45716.6625 | 89.6625 | 2460735.1625 | 0.25161 | 338.7259 | 9415.3558 | 0.016698 | 1.5929 | 340.3188 | 9416.9487 | 0.9907 | 340.3132 | 23.436 | 23.4386 | -18.1734 | -7.7007 | 0.043032 | -12.4297 | 90.8406 | 0.50863 | 0.2563 | 0.76097 | 726.7247 | 941.5703 | 55.3926 | 55.7484 | 34.2516 | 0.02364 | 34.2753 | 260.6704
|  | 45716.6667 | 45716.6667 | 89.6667 | 2460735.1667 | 0.25161 | 338.73 | 9415.36 | 0.016698 | 1.593 | 340.323 | 9416.9529 | 0.9907 | 340.3174 | 23.436 | 23.4386 | -18.1695 | -7.6991 | 0.043032 | -12.4289 | 90.8406 | 0.50863 | 0.2563 | 0.76097 | 726.7246 | 947.5711 | 56.8928 | 57.2289 | 32.7711 | 0.024998 | 32.7961 | 260.832
|  | 45716.6708 | 45716.6708 | 89.6708 | 2460735.1708 | 0.25161 | 338.7341 | 9415.3641 | 0.016698 | 1.593 | 340.3271 | 9416.9571 | 0.9907 | 340.3216 | 23.436 | 23.4386 | -18.1656 | -7.6976 | 0.043032 | -12.4281 | 90.8406 | 0.50863 | 0.2563 | 0.76097 | 726.7246 | 953.5719 | 58.393 | 58.7101 | 31.2899 | 0.026468 | 31.3163 | 260.9822
|  | 45716.675 | 45716.675 | 89.675 | 2460735.175 | 0.25161 | 338.7382 | 9415.3682 | 0.016698 | 1.5931 | 340.3313 | 9416.9613 | 0.9907 | 340.3258 | 23.436 | 23.4386 | -18.1617 | -7.696 | 0.043032 | -12.4273 | 90.8406 | 0.50863 | 0.2563 | 0.76097 | 726.7246 | 959.5727 | 59.8932 | 60.192 | 29.808 | 0.028068 | 29.8361 | 261.1217
|  | 45716.6792 | 45716.6792 | 89.6792 | 2460735.1792 | 0.25161 | 338.7423 | 9415.3723 | 0.016698 | 1.5932 | 340.3355 | 9416.9655 | 0.9907 | 340.33 | 23.436 | 23.4386 | -18.1578 | -7.6944 | 0.043032 | -12.4265 | 90.8406 | 0.50863 | 0.25629 | 0.76096 | 726.7246 | 965.5735 | 61.3934 | 61.6743 | 28.3257 | 0.029817 | 28.3555 | 261.2513
|  | 45716.6833 | 45716.6833 | 89.6833 | 2460735.1833 | 0.25161 | 338.7464 | 9415.3764 | 0.016698 | 1.5933 | 340.3397 | 9416.9697 | 0.9907 | 340.3341 | 23.436 | 23.4386 | -18.1539 | -7.6928 | 0.043032 | -12.4257 | 90.8406 | 0.50863 | 0.25629 | 0.76096 | 726.7245 | 971.5743 | 62.8936 | 63.1572 | 26.8428 | 0.031741 | 26.8745 | 261.3715
|  | 45716.6875 | 45716.6875 | 89.6875 | 2460735.1875 | 0.25161 | 338.7505 | 9415.3805 | 0.016698 | 1.5934 | 340.3439 | 9416.9738 | 0.99071 | 340.3383 | 23.436 | 23.4386 | -18.15 | -7.6912 | 0.043032 | -12.4249 | 90.8406 | 0.50863 | 0.25629 | 0.76096 | 726.7245 | 977.5751 | 64.3938 | 64.6405 | 25.3595 | 0.033869 | 25.3933 | 261.4828
|  | 45716.6917 | 45716.6917 | 89.6917 | 2460735.1917 | 0.25161 | 338.7546 | 9415.3846 | 0.016698 | 1.5934 | 340.3481 | 9416.978 | 0.99071 | 340.3425 | 23.436 | 23.4386 | -18.146 | -7.6896 | 0.043032 | -12.4241 | 90.8406 | 0.50863 | 0.25629 | 0.76096 | 726.7245 | 983.5759 | 65.894 | 66.1243 | 23.8757 | 0.036238 | 23.9119 | 261.5857
|  | 45716.6958 | 45716.6958 | 89.6958 | 2460735.1958 | 0.25161 | 338.7587 | 9415.3887 | 0.016698 | 1.5935 | 340.3522 | 9416.9822 | 0.99071 | 340.3467 | 23.436 | 23.4386 | -18.1421 | -7.6881 | 0.043032 | -12.4233 | 90.8406 | 0.50863 | 0.25629 | 0.76096 | 726.7244 | 989.5767 | 67.3942 | 67.6084 | 22.3916 | 0.038896 | 22.4305 | 261.6807
|  | 45716.7 | 45716.7 | 89.7 | 2460735.2 | 0.25161 | 338.7628 | 9415.3928 | 0.016698 | 1.5936 | 340.3564 | 9416.9864 | 0.99071 | 340.3509 | 23.436 | 23.4386 | -18.1382 | -7.6865 | 0.043032 | -12.4225 | 90.8406 | 0.50863 | 0.25629 | 0.76096 | 726.7244 | 995.5775 | 68.8944 | 69.0929 | 20.9071 | 0.041902 | 20.949 | 261.7681
|  | 45716.7042 | 45716.7042 | 89.7042 | 2460735.2042 | 0.25161 | 338.767 | 9415.3969 | 0.016698 | 1.5937 | 340.3606 | 9416.9906 | 0.99071 | 340.3551 | 23.436 | 23.4386 | -18.1343 | -7.6849 | 0.043032 | -12.4217 | 90.8405 | 0.50863 | 0.25629 | 0.76096 | 726.7244 | 1001.5783 | 70.3946 | 70.5778 | 19.4222 | 0.045333 | 19.4676 | 261.8483
|  | 45716.7083 | 45716.7083 | 89.7083 | 2460735.2083 | 0.25161 | 338.7711 | 9415.401 | 0.016698 | 1.5937 | 340.3648 | 9416.9948 | 0.99071 | 340.3592 | 23.436 | 23.4386 | -18.1304 | -7.6833 | 0.043032 | -12.4209 | 90.8405 | 0.50863 | 0.25629 | 0.76096 | 726.7244 | 1007.5791 | 71.8948 | 72.0629 | 17.9371 | 0.04929 | 17.9864 | 261.9216
|  | 45716.7125 | 45716.7125 | 89.7125 | 2460735.2125 | 0.25161 | 338.7752 | 9415.4051 | 0.016698 | 1.5938 | 340.369 | 9416.9989 | 0.99071 | 340.3634 | 23.436 | 23.4386 | -18.1265 | -7.6817 | 0.043032 | -12.4201 | 90.8405 | 0.50863 | 0.25629 | 0.76096 | 726.7243 | 1013.5799 | 73.395 | 73.5482 | 16.4518 | 0.053908 | 16.5057 | 261.9882
|  | 45716.7167 | 45716.7167 | 89.7167 | 2460735.2167 | 0.25161 | 338.7793 | 9415.4092 | 0.016698 | 1.5939 | 340.3732 | 9417.0031 | 0.99071 | 340.3676 | 23.436 | 23.4386 | -18.1226 | -7.6802 | 0.043032 | -12.4193 | 90.8405 | 0.50862 | 0.25629 | 0.76096 | 726.7243 | 1019.5807 | 74.8952 | 75.0338 | 14.9662 | 0.059373 | 15.0255 | 262.0485
|  | 45716.7208 | 45716.7208 | 89.7208 | 2460735.2208 | 0.25161 | 338.7834 | 9415.4133 | 0.016698 | 1.594 | 340.3773 | 9417.0073 | 0.99071 | 340.3718 | 23.436 | 23.4386 | -18.1187 | -7.6786 | 0.043032 | -12.4185 | 90.8405 | 0.50862 | 0.25629 | 0.76096 | 726.7243 | 1025.5815 | 76.3954 | 76.5197 | 13.4803 | 0.065944 | 13.5463 | 262.1025
|  | 45716.725 | 45716.725 | 89.725 | 2460735.225 | 0.25161 | 338.7875 | 9415.4174 | 0.016698 | 1.594 | 340.3815 | 9417.0115 | 0.99072 | 340.376 | 23.436 | 23.4386 | -18.1148 | -7.677 | 0.043032 | -12.4177 | 90.8405 | 0.50862 | 0.25629 | 0.76096 | 726.7243 | 1031.5823 | 77.8956 | 78.0057 | 11.9943 | 0.073992 | 12.0683 | 262.1506
|  | 45716.7292 | 45716.7292 | 89.7292 | 2460735.2292 | 0.25161 | 338.7916 | 9415.4216 | 0.016698 | 1.5941 | 340.3857 | 9417.0157 | 0.99072 | 340.3802 | 23.436 | 23.4386 | -18.1109 | -7.6754 | 0.043032 | -12.4169 | 90.8405 | 0.50862 | 0.25629 | 0.76096 | 726.7242 | 1037.5831 | 79.3958 | 79.4919 | 10.5081 | 0.084071 | 10.5922 | 262.1929
|  | 45716.7333 | 45716.7333 | 89.7333 | 2460735.2333 | 0.25161 | 338.7957 | 9415.4257 | 0.016698 | 1.5942 | 340.3899 | 9417.0199 | 0.99072 | 340.3843 | 23.436 | 23.4386 | -18.107 | -7.6738 | 0.043032 | -12.4161 | 90.8405 | 0.50862 | 0.25629 | 0.76096 | 726.7242 | 1043.5839 | 80.896 | 80.9782 | 9.0218 | 0.097025 | 9.1188 | 262.2295
|  | 45716.7375 | 45716.7375 | 89.7375 | 2460735.2375 | 0.25161 | 338.7998 | 9415.4298 | 0.016698 | 1.5943 | 340.3941 | 9417.024 | 0.99072 | 340.3885 | 23.436 | 23.4386 | -18.1031 | -7.6722 | 0.043032 | -12.4153 | 90.8405 | 0.50862 | 0.25629 | 0.76096 | 726.7242 | 1049.5847 | 82.3962 | 82.4646 | 7.5354 | 0.11419 | 7.6496 | 262.2605
|  | 45716.7417 | 45716.7417 | 89.7417 | 2460735.2417 | 0.25162 | 338.8039 | 9415.4339 | 0.016698 | 1.5943 | 340.3983 | 9417.0282 | 0.99072 | 340.3927 | 23.436 | 23.4386 | -18.0991 | -7.6707 | 0.043032 | -12.4145 | 90.8405 | 0.50862 | 0.25629 | 0.76096 | 726.7242 | 1055.5855 | 83.8964 | 83.9512 | 6.0488 | 0.13775 | 6.1866 | 262.2861
|  | 45716.7458 | 45716.7458 | 89.7458 | 2460735.2458 | 0.25162 | 338.808 | 9415.438 | 0.016698 | 1.5944 | 340.4024 | 9417.0324 | 0.99072 | 340.3969 | 23.436 | 23.4386 | -18.0952 | -7.6691 | 0.043032 | -12.4137 | 90.8405 | 0.50862 | 0.25629 | 0.76096 | 726.7241 | 1061.5863 | 85.3966 | 85.4378 | 4.5622 | 0.17126 | 4.7334 | 262.3064
|  | 45716.75 | 45716.75 | 89.75 | 2460735.25 | 0.25162 | 338.8121 | 9415.4421 | 0.016698 | 1.5945 | 340.4066 | 9417.0366 | 0.99072 | 340.4011 | 23.436 | 23.4386 | -18.0913 | -7.6675 | 0.043032 | -12.4129 | 90.8405 | 0.50862 | 0.25629 | 0.76095 | 726.7241 | 1067.5871 | 86.8968 | 86.9245 | 3.0755 | 0.22524 | 3.3007 | 262.3214
|  | 45716.7542 | 45716.7542 | 89.7542 | 2460735.2542 | 0.25162 | 338.8162 | 9415.4462 | 0.016698 | 1.5946 | 340.4108 | 9417.0408 | 0.99072 | 340.4053 | 23.436 | 23.4386 | -18.0874 | -7.6659 | 0.043032 | -12.4121 | 90.8405 | 0.50862 | 0.25628 | 0.76095 | 726.7241 | 1073.5879 | 88.397 | 88.4113 | 1.5887 | 0.31277 | 1.9015 | 262.3311
|  | 45716.7583 | 45716.7583 | 89.7583 | 2460735.2583 | 0.25162 | 338.8203 | 9415.4503 | 0.016698 | 1.5947 | 340.415 | 9417.045 | 0.99072 | 340.4094 | 23.436 | 23.4386 | -18.0835 | -7.6643 | 0.043032 | -12.4113 | 90.8405 | 0.50862 | 0.25628 | 0.76095 | 726.7241 | 1079.5887 | 89.8972 | 89.8981 | 0.1019 | 0.46757 | 0.56947 | 262.3356
|  | 45716.7625 | 45716.7625 | 89.7625 | 2460735.2625 | 0.25162 | 338.8245 | 9415.4544 | 0.016698 | 1.5947 | 340.4192 | 9417.0491 | 0.99072 | 340.4136 | 23.436 | 23.4386 | -18.0796 | -7.6628 | 0.043032 | -12.4105 | 90.8405 | 0.50862 | 0.25628 | 0.76095 | 726.724 | 1085.5895 | 91.3974 | 91.3849 | -1.3849 | 0.23867 | -1.1462 | 262.335
|  | 45716.7667 | 45716.7667 | 89.7667 | 2460735.2667 | 0.25162 | 338.8286 | 9415.4585 | 0.016698 | 1.5948 | 340.4234 | 9417.0533 | 0.99073 | 340.4178 | 23.436 | 23.4386 | -18.0757 | -7.6612 | 0.043032 | -12.4097 | 90.8405 | 0.50862 | 0.25628 | 0.76095 | 726.724 | 1091.5903 | 92.8976 | 92.8717 | -2.8717 | 0.11503 | -2.7567 | 262.3291
|  | 45716.7708 | 45716.7708 | 89.7708 | 2460735.2708 | 0.25162 | 338.8327 | 9415.4626 | 0.016698 | 1.5949 | 340.4276 | 9417.0575 | 0.99073 | 340.422 | 23.436 | 23.4386 | -18.0718 | -7.6596 | 0.043032 | -12.4089 | 90.8405 | 0.50862 | 0.25628 | 0.76095 | 726.724 | 1097.5911 | 94.3978 | 94.3585 | -4.3585 | 0.075705 | -4.2828 | 262.3181
|  | 45716.775 | 45716.775 | 89.775 | 2460735.275 | 0.25162 | 338.8368 | 9415.4667 | 0.016698 | 1.595 | 340.4317 | 9417.0617 | 0.99073 | 340.4262 | 23.436 | 23.4386 | -18.0679 | -7.658 | 0.043032 | -12.4081 | 90.8405 | 0.50862 | 0.25628 | 0.76095 | 726.724 | 1103.5919 | 95.898 | 95.8452 | -5.8452 | 0.056362 | -5.7888 | 262.3017
|  | 45716.7792 | 45716.7792 | 89.7792 | 2460735.2792 | 0.25162 | 338.8409 | 9415.4708 | 0.016698 | 1.595 | 340.4359 | 9417.0659 | 0.99073 | 340.4304 | 23.436 | 23.4386 | -18.064 | -7.6564 | 0.043032 | -12.4073 | 90.8405 | 0.50862 | 0.25628 | 0.76095 | 726.7239 | 1109.5927 | 97.3982 | 97.3319 | -7.3319 | 0.044844 | -7.287 | 262.2801
|  | 45716.7833 | 45716.7833 | 89.7833 | 2460735.2833 | 0.25162 | 338.845 | 9415.4749 | 0.016698 | 1.5951 | 340.4401 | 9417.0701 | 0.99073 | 340.4345 | 23.436 | 23.4386 | -18.0601 | -7.6548 | 0.043032 | -12.4065 | 90.8405 | 0.50862 | 0.25628 | 0.76095 | 726.7239 | 1115.5935 | 98.8984 | 98.8185 | -8.8185 | 0.037193 | -8.7813 | 262.253
|  | 45716.7875 | 45716.7875 | 89.7875 | 2460735.2875 | 0.25162 | 338.8491 | 9415.479 | 0.016698 | 1.5952 | 340.4443 | 9417.0742 | 0.99073 | 340.4387 | 23.436 | 23.4386 | -18.0562 | -7.6533 | 0.043032 | -12.4057 | 90.8405 | 0.50862 | 0.25628 | 0.76095 | 726.7239 | 1121.5943 | 100.3986 | 100.3049 | -10.3049 | 0.031735 | -10.2732 | 262.2205
|  | 45716.7917 | 45716.7917 | 89.7917 | 2460735.2917 | 0.25162 | 338.8532 | 9415.4832 | 0.016698 | 1.5953 | 340.4485 | 9417.0784 | 0.99073 | 340.4429 | 23.436 | 23.4386 | -18.0523 | -7.6517 | 0.043032 | -12.4049 | 90.8405 | 0.50861 | 0.25628 | 0.76095 | 726.7239 | 1127.5951 | 101.8988 | 101.7913 | -11.7913 | 0.02764 | -11.7637 | 262.1824
|  | 45716.7958 | 45716.7958 | 89.7958 | 2460735.2958 | 0.25162 | 338.8573 | 9415.4873 | 0.016698 | 1.5953 | 340.4527 | 9417.0826 | 0.99073 | 340.4471 | 23.436 | 23.4386 | -18.0483 | -7.6501 | 0.043032 | -12.404 | 90.8405 | 0.50861 | 0.25628 | 0.76095 | 726.7238 | 1133.596 | 103.399 | 103.2775 | -13.2775 | 0.024452 | -13.2531 | 262.1385
|  | 45716.8 | 45716.8 | 89.8 | 2460735.3 | 0.25162 | 338.8614 | 9415.4914 | 0.016698 | 1.5954 | 340.4568 | 9417.0868 | 0.99073 | 340.4513 | 23.436 | 23.4386 | -18.0444 | -7.6485 | 0.043032 | -12.4032 | 90.8405 | 0.50861 | 0.25628 | 0.76095 | 726.7238 | 1139.5968 | 104.8992 | 104.7636 | -14.7636 | 0.021895 | -14.7417 | 262.0887
|  | 45716.8042 | 45716.8042 | 89.8042 | 2460735.3042 | 0.25162 | 338.8655 | 9415.4955 | 0.016698 | 1.5955 | 340.461 | 9417.091 | 0.99073 | 340.4555 | 23.436 | 23.4386 | -18.0405 | -7.6469 | 0.043032 | -12.4024 | 90.8405 | 0.50861 | 0.25628 | 0.76095 | 726.7238 | 1145.5976 | 106.3994 | 106.2495 | -16.2495 | 0.019797 | -16.2297 | 262.0329
|  | 45716.8083 | 45716.8083 | 89.8083 | 2460735.3083 | 0.25162 | 338.8696 | 9415.4996 | 0.016698 | 1.5956 | 340.4652 | 9417.0952 | 0.99074 | 340.4596 | 23.436 | 23.4386 | -18.0366 | -7.6454 | 0.043032 | -12.4016 | 90.8405 | 0.50861 | 0.25628 | 0.76095 | 726.7238 | 1151.5984 | 107.8996 | 107.7352 | -17.7352 | 0.018042 | -17.7171 | 261.9707
|  | 45716.8125 | 45716.8125 | 89.8125 | 2460735.3125 | 0.25162 | 338.8737 | 9415.5037 | 0.016698 | 1.5957 | 340.4694 | 9417.0993 | 0.99074 | 340.4638 | 23.436 | 23.4386 | -18.0327 | -7.6438 | 0.043032 | -12.4008 | 90.8405 | 0.50861 | 0.25628 | 0.76095 | 726.7238 | 1157.5992 | 109.3998 | 109.2206 | -19.2206 | 0.01655 | -19.2041 | 261.9021
|  | 45716.8167 | 45716.8167 | 89.8167 | 2460735.3167 | 0.25162 | 338.8778 | 9415.5078 | 0.016698 | 1.5957 | 340.4736 | 9417.1035 | 0.99074 | 340.468 | 23.436 | 23.4386 | -18.0288 | -7.6422 | 0.043032 | -12.4 | 90.8405 | 0.50861 | 0.25628 | 0.76095 | 726.7237 | 1163.6 | 110.9 | 110.7058 | -20.7058 | 0.015265 | -20.6905 | 261.8266
|  | 45716.8208 | 45716.8208 | 89.8208 | 2460735.3208 | 0.25162 | 338.8819 | 9415.5119 | 0.016698 | 1.5958 | 340.4778 | 9417.1077 | 0.99074 | 340.4722 | 23.436 | 23.4386 | -18.0249 | -7.6406 | 0.043032 | -12.3992 | 90.8405 | 0.50861 | 0.25628 | 0.76095 | 726.7237 | 1169.6008 | 112.4002 | 112.1907 | -22.1907 | 0.014146 | -22.1765 | 261.7441
|  | 45716.825 | 45716.825 | 89.825 | 2460735.325 | 0.25162 | 338.8861 | 9415.516 | 0.016698 | 1.5959 | 340.4819 | 9417.1119 | 0.99074 | 340.4764 | 23.436 | 23.4386 | -18.021 | -7.639 | 0.043032 | -12.3984 | 90.8405 | 0.50861 | 0.25628 | 0.76094 | 726.7237 | 1175.6016 | 113.9004 | 113.6753 | -23.6753 | 0.01316 | -23.6621 | 261.6542
|  | 45716.8292 | 45716.8292 | 89.8292 | 2460735.3292 | 0.25162 | 338.8902 | 9415.5201 | 0.016698 | 1.596 | 340.4861 | 9417.1161 | 0.99074 | 340.4806 | 23.436 | 23.4386 | -18.0171 | -7.6374 | 0.043032 | -12.3976 | 90.8405 | 0.50861 | 0.25627 | 0.76094 | 726.7237 | 1181.6024 | 115.4006 | 115.1595 | -25.1595 | 0.012284 | -25.1472 | 261.5565
|  | 45716.8333 | 45716.8333 | 89.8333 | 2460735.3333 | 0.25162 | 338.8943 | 9415.5242 | 0.016698 | 1.596 | 340.4903 | 9417.1203 | 0.99074 | 340.4847 | 23.436 | 23.4386 | -18.0132 | -7.6359 | 0.043032 | -12.3968 | 90.8405 | 0.50861 | 0.25627 | 0.76094 | 726.7236 | 1187.6032 | 116.9008 | 116.6433 | -26.6433 | 0.011501 | -26.6318 | 261.4506
|  | 45716.8375 | 45716.8375 | 89.8375 | 2460735.3375 | 0.25162 | 338.8984 | 9415.5283 | 0.016698 | 1.5961 | 340.4945 | 9417.1244 | 0.99074 | 340.4889 | 23.436 | 23.4386 | -18.0093 | -7.6343 | 0.043032 | -12.396 | 90.8405 | 0.50861 | 0.25627 | 0.76094 | 726.7236 | 1193.604 | 118.401 | 118.1268 | -28.1268 | 0.010794 | -28.116 | 261.3361
|  | 45716.8417 | 45716.8417 | 89.8417 | 2460735.3417 | 0.25162 | 338.9025 | 9415.5324 | 0.016698 | 1.5962 | 340.4987 | 9417.1286 | 0.99074 | 340.4931 | 23.436 | 23.4386 | -18.0054 | -7.6327 | 0.043032 | -12.3952 | 90.8404 | 0.50861 | 0.25627 | 0.76094 | 726.7236 | 1199.6048 | 119.9012 | 119.6097 | -29.6097 | 0.010153 | -29.5996 | 261.2124
|  | 45716.8458 | 45716.8458 | 89.8458 | 2460735.3458 | 0.25162 | 338.9066 | 9415.5365 | 0.016698 | 1.5963 | 340.5029 | 9417.1328 | 0.99074 | 340.4973 | 23.436 | 23.4386 | -18.0015 | -7.6311 | 0.043032 | -12.3944 | 90.8404 | 0.50861 | 0.25627 | 0.76094 | 726.7236 | 1205.6056 | 121.4014 | 121.0922 | -31.0922 | 0.009568 | -31.0826 | 261.079
|  | 45716.85 | 45716.85 | 89.85 | 2460735.35 | 0.25162 | 338.9107 | 9415.5406 | 0.016698 | 1.5963 | 340.507 | 9417.137 | 0.99075 | 340.5015 | 23.436 | 23.4386 | -17.9976 | -7.6295 | 0.043032 | -12.3936 | 90.8404 | 0.50861 | 0.25627 | 0.76094 | 726.7235 | 1211.6064 | 122.9016 | 122.5741 | -32.5741 | 0.0090313 | -32.565 | 260.9353
|  | 45716.8542 | 45716.8542 | 89.8542 | 2460735.3542 | 0.25162 | 338.9148 | 9415.5448 | 0.016698 | 1.5964 | 340.5112 | 9417.1412 | 0.99075 | 340.5057 | 23.436 | 23.4386 | -17.9936 | -7.6279 | 0.043032 | -12.3928 | 90.8404 | 0.50861 | 0.25627 | 0.76094 | 726.7235 | 1217.6072 | 124.4018 | 124.0553 | -34.0553 | 0.0085366 | -34.0468 | 260.7805
|  | 45716.8583 | 45716.8583 | 89.8583 | 2460735.3583 | 0.25162 | 338.9189 | 9415.5489 | 0.016698 | 1.5965 | 340.5154 | 9417.1454 | 0.99075 | 340.5098 | 23.436 | 23.4386 | -17.9897 | -7.6264 | 0.043032 | -12.3919 | 90.8404 | 0.50861 | 0.25627 | 0.76094 | 726.7235 | 1223.6081 | 125.902 | 125.536 | -35.536 | 0.0080785 | -35.5279 | 260.6139
|  | 45716.8625 | 45716.8625 | 89.8625 | 2460735.3625 | 0.25162 | 338.923 | 9415.553 | 0.016698 | 1.5966 | 340.5196 | 9417.1495 | 0.99075 | 340.514 | 23.436 | 23.4386 | -17.9858 | -7.6248 | 0.043032 | -12.3911 | 90.8404 | 0.5086 | 0.25627 | 0.76094 | 726.7235 | 1229.6089 | 127.4022 | 127.0159 | -37.0159 | 0.0076526 | -37.0082 | 260.4345
|  | 45716.8667 | 45716.8667 | 89.8667 | 2460735.3667 | 0.25162 | 338.9271 | 9415.5571 | 0.016698 | 1.5966 | 340.5238 | 9417.1537 | 0.99075 | 340.5182 | 23.436 | 23.4386 | -17.9819 | -7.6232 | 0.043032 | -12.3903 | 90.8404 | 0.5086 | 0.25627 | 0.76094 | 726.7234 | 1235.6097 | 128.9024 | 128.4949 | -38.4949 | 0.0072552 | -38.4877 | 260.2415
|  | 45716.8708 | 45716.8708 | 89.8708 | 2460735.3708 | 0.25162 | 338.9312 | 9415.5612 | 0.016698 | 1.5967 | 340.528 | 9417.1579 | 0.99075 | 340.5224 | 23.436 | 23.4386 | -17.978 | -7.6216 | 0.043032 | -12.3895 | 90.8404 | 0.5086 | 0.25627 | 0.76094 | 726.7234 | 1241.6105 | 130.4026 | 129.9732 | -39.9732 | 0.006883 | -39.9663 | 260.0337
|  | 45716.875 | 45716.875 | 89.875 | 2460735.375 | 0.25162 | 338.9353 | 9415.5653 | 0.016698 | 1.5968 | 340.5321 | 9417.1621 | 0.99075 | 340.5266 | 23.436 | 23.4386 | -17.9741 | -7.62 | 0.043032 | -12.3887 | 90.8404 | 0.5086 | 0.25627 | 0.76094 | 726.7234 | 1247.6113 | 131.9028 | 131.4504 | -41.4504 | 0.0065332 | -41.4439 | 259.8099
|  | 45716.8792 | 45716.8792 | 89.8792 | 2460735.3792 | 0.25162 | 338.9394 | 9415.5694 | 0.016698 | 1.5969 | 340.5363 | 9417.1663 | 0.99075 | 340.5308 | 23.436 | 23.4386 | -17.9702 | -7.6185 | 0.043032 | -12.3879 | 90.8404 | 0.5086 | 0.25627 | 0.76094 | 726.7234 | 1253.6121 | 133.403 | 132.9266 | -42.9266 | 0.0062035 | -42.9204 | 259.5686
|  | 45716.8833 | 45716.8833 | 89.8833 | 2460735.3833 | 0.25162 | 338.9436 | 9415.5735 | 0.016698 | 1.597 | 340.5405 | 9417.1705 | 0.99075 | 340.5349 | 23.436 | 23.4386 | -17.9663 | -7.6169 | 0.043032 | -12.3871 | 90.8404 | 0.5086 | 0.25627 | 0.76094 | 726.7233 | 1259.6129 | 134.9032 | 134.4016 | -44.4016 | 0.0058918 | -44.3957 | 259.3083
|  | 45716.8875 | 45716.8875 | 89.8875 | 2460735.3875 | 0.25162 | 338.9477 | 9415.5776 | 0.016698 | 1.597 | 340.5447 | 9417.1746 | 0.99075 | 340.5391 | 23.436 | 23.4386 | -17.9624 | -7.6153 | 0.043032 | -12.3863 | 90.8404 | 0.5086 | 0.25627 | 0.76094 | 726.7233 | 1265.6137 | 136.4034 | 135.8753 | -45.8753 | 0.0055964 | -45.8697 | 259.0272
|  | 45716.8917 | 45716.8917 | 89.8917 | 2460735.3917 | 0.25162 | 338.9518 | 9415.5817 | 0.016698 | 1.5971 | 340.5489 | 9417.1788 | 0.99076 | 340.5433 | 23.436 | 23.4386 | -17.9585 | -7.6137 | 0.043032 | -12.3855 | 90.8404 | 0.5086 | 0.25627 | 0.76094 | 726.7233 | 1271.6145 | 137.9036 | 137.3475 | -47.3475 | 0.0053156 | -47.3422 | 258.7233
|  | 45716.8958 | 45716.8958 | 89.8958 | 2460735.3958 | 0.25162 | 338.9559 | 9415.5858 | 0.016698 | 1.5972 | 340.5531 | 9417.183 | 0.99076 | 340.5475 | 23.436 | 23.4386 | -17.9546 | -7.6121 | 0.043032 | -12.3847 | 90.8404 | 0.5086 | 0.25627 | 0.76093 | 726.7233 | 1277.6153 | 139.4038 | 138.8181 | -48.8181 | 0.005048 | -48.8131 | 258.3941
|  | 45716.9 | 45716.9 | 89.9 | 2460735.4 | 0.25162 | 338.96 | 9415.5899 | 0.016698 | 1.5973 | 340.5572 | 9417.1872 | 0.99076 | 340.5517 | 23.436 | 23.4386 | -17.9507 | -7.6105 | 0.043032 | -12.3839 | 90.8404 | 0.5086 | 0.25627 | 0.76093 | 726.7232 | 1283.6161 | 140.904 | 140.287 | -50.287 | 0.0047926 | -50.2822 | 258.0371
|  | 45716.9042 | 45716.9042 | 89.9042 | 2460735.4042 | 0.25162 | 338.9641 | 9415.594 | 0.016698 | 1.5973 | 340.5614 | 9417.1914 | 0.99076 | 340.5559 | 23.436 | 23.4386 | -17.9468 | -7.609 | 0.043032 | -12.3831 | 90.8404 | 0.5086 | 0.25626 | 0.76093 | 726.7232 | 1289.6169 | 142.4042 | 141.7538 | -51.7538 | 0.0045481 | -51.7493 | 257.6492
|  | 45716.9083 | 45716.9083 | 89.9083 | 2460735.4083 | 0.25162 | 338.9682 | 9415.5981 | 0.016698 | 1.5974 | 340.5656 | 9417.1956 | 0.99076 | 340.56 | 23.436 | 23.4386 | -17.9429 | -7.6074 | 0.043032 | -12.3822 | 90.8404 | 0.5086 | 0.25626 | 0.76093 | 726.7232 | 1295.6178 | 143.9044 | 143.2184 | -53.2184 | 0.0043136 | -53.2141 | 257.2267
|  | 45716.9125 | 45716.9125 | 89.9125 | 2460735.4125 | 0.25162 | 338.9723 | 9415.6022 | 0.016698 | 1.5975 | 340.5698 | 9417.1997 | 0.99076 | 340.5642 | 23.436 | 23.4386 | -17.939 | -7.6058 | 0.043032 | -12.3814 | 90.8404 | 0.5086 | 0.25626 | 0.76093 | 726.7232 | 1301.6186 | 145.4046 | 144.6804 | -54.6804 | 0.0040883 | -54.6763 | 256.7655
|  | 45716.9167 | 45716.9167 | 89.9167 | 2460735.4167 | 0.25162 | 338.9764 | 9415.6064 | 0.016698 | 1.5976 | 340.574 | 9417.2039 | 0.99076 | 340.5684 | 23.436 | 23.4386 | -17.935 | -7.6042 | 0.043032 | -12.3806 | 90.8404 | 0.5086 | 0.25626 | 0.76093 | 726.7231 | 1307.6194 | 146.9048 | 146.1396 | -56.1396 | 0.0038715 | -56.1357 | 256.2609
|  | 45716.9208 | 45716.9208 | 89.9208 | 2460735.4208 | 0.25162 | 338.9805 | 9415.6105 | 0.016698 | 1.5976 | 340.5782 | 9417.2081 | 0.99076 | 340.5726 | 23.436 | 23.4386 | -17.9311 | -7.6026 | 0.043032 | -12.3798 | 90.8404 | 0.5086 | 0.25626 | 0.76093 | 726.7231 | 1313.6202 | 148.405 | 147.5955 | -57.5955 | 0.0036624 | -57.5918 | 255.707
|  | 45716.925 | 45716.925 | 89.925 | 2460735.425 | 0.25162 | 338.9846 | 9415.6146 | 0.016698 | 1.5977 | 340.5823 | 9417.2123 | 0.99076 | 340.5768 | 23.436 | 23.4386 | -17.9272 | -7.601 | 0.043032 | -12.379 | 90.8404 | 0.5086 | 0.25626 | 0.76093 | 726.7231 | 1319.621 | 149.9052 | 149.0476 | -59.0476 | 0.0034604 | -59.0442 | 255.0972
|  | 45716.9292 | 45716.9292 | 89.9292 | 2460735.4292 | 0.25162 | 338.9887 | 9415.6187 | 0.016698 | 1.5978 | 340.5865 | 9417.2165 | 0.99076 | 340.581 | 23.436 | 23.4386 | -17.9233 | -7.5995 | 0.043032 | -12.3782 | 90.8404 | 0.5086 | 0.25626 | 0.76093 | 726.7231 | 1325.6218 | 151.4055 | 150.4955 | -60.4955 | 0.0032651 | -60.4922 | 254.4234
|  | 45716.9333 | 45716.9333 | 89.9333 | 2460735.4333 | 0.25162 | 338.9928 | 9415.6228 | 0.016698 | 1.5979 | 340.5907 | 9417.2207 | 0.99077 | 340.5851 | 23.436 | 23.4386 | -17.9194 | -7.5979 | 0.043032 | -12.3774 | 90.8404 | 0.5086 | 0.25626 | 0.76093 | 726.723 | 1331.6226 | 152.9057 | 151.9383 | -61.9383 | 0.0030759 | -61.9352 | 253.6762
|  | 45716.9375 | 45716.9375 | 89.9375 | 2460735.4375 | 0.25162 | 338.9969 | 9415.6269 | 0.016698 | 1.5979 | 340.5949 | 9417.2248 | 0.99077 | 340.5893 | 23.436 | 23.4386 | -17.9155 | -7.5963 | 0.043032 | -12.3766 | 90.8404 | 0.50859 | 0.25626 | 0.76093 | 726.723 | 1337.6234 | 154.4059 | 153.3754 | -63.3754 | 0.0028925 | -63.3725 | 252.8438
|  | 45716.9417 | 45716.9417 | 89.9417 | 2460735.4417 | 0.25162 | 339.001 | 9415.631 | 0.016698 | 1.598 | 340.5991 | 9417.229 | 0.99077 | 340.5935 | 23.436 | 23.4386 | -17.9116 | -7.5947 | 0.043032 | -12.3758 | 90.8404 | 0.50859 | 0.25626 | 0.76093 | 726.723 | 1343.6242 | 155.9061 | 154.8057 | -64.8057 | 0.0027145 | -64.803 | 251.9123
|  | 45716.9458 | 45716.9458 | 89.9458 | 2460735.4458 | 0.25162 | 339.0052 | 9415.6351 | 0.016698 | 1.5981 | 340.6033 | 9417.2332 | 0.99077 | 340.5977 | 23.436 | 23.4386 | -17.9077 | -7.5931 | 0.043032 | -12.3749 | 90.8404 | 0.50859 | 0.25626 | 0.76093 | 726.723 | 1349.6251 | 157.4063 | 156.228 | -66.228 | 0.0025415 | -66.2254 | 250.8644
|  | 45716.95 | 45716.95 | 89.95 | 2460735.45 | 0.25162 | 339.0093 | 9415.6392 | 0.016698 | 1.5982 | 340.6074 | 9417.2374 | 0.99077 | 340.6019 | 23.436 | 23.4386 | -17.9038 | -7.5915 | 0.043032 | -12.3741 | 90.8404 | 0.50859 | 0.25626 | 0.76093 | 726.7229 | 1355.6259 | 158.9065 | 157.6407 | -67.6407 | 0.0023734 | -67.6383 | 249.679
|  | 45716.9542 | 45716.9542 | 89.9542 | 2460735.4542 | 0.25162 | 339.0134 | 9415.6433 | 0.016698 | 1.5983 | 340.6116 | 9417.2416 | 0.99077 | 340.6061 | 23.436 | 23.4386 | -17.8999 | -7.59 | 0.043032 | -12.3733 | 90.8404 | 0.50859 | 0.25626 | 0.76093 | 726.7229 | 1361.6267 | 160.4067 | 159.0419 | -69.0419 | 0.0022101 | -69.0397 | 248.3293
|  | 45716.9583 | 45716.9583 | 89.9583 | 2460735.4583 | 0.25162 | 339.0175 | 9415.6474 | 0.016698 | 1.5983 | 340.6158 | 9417.2457 | 0.99077 | 340.6102 | 23.436 | 23.4386 | -17.896 | -7.5884 | 0.043032 | -12.3725 | 90.8404 | 0.50859 | 0.25626 | 0.76093 | 726.7229 | 1367.6275 | 161.9069 | 160.4292 | -70.4292 | 0.0020513 | -70.4272 | 246.7821
|  | 45716.9625 | 45716.9625 | 89.9625 | 2460735.4625 | 0.25162 | 339.0216 | 9415.6515 | 0.016698 | 1.5984 | 340.62 | 9417.2499 | 0.99077 | 340.6144 | 23.436 | 23.4386 | -17.8921 | -7.5868 | 0.043032 | -12.3717 | 90.8404 | 0.50859 | 0.25626 | 0.76093 | 726.7229 | 1373.6283 | 163.4071 | 161.7993 | -71.7993 | 0.0018972 | -71.7974 | 244.995
|  | 45716.9667 | 45716.9667 | 89.9667 | 2460735.4667 | 0.25162 | 339.0257 | 9415.6556 | 0.016698 | 1.5985 | 340.6242 | 9417.2541 | 0.99077 | 340.6186 | 23.436 | 23.4386 | -17.8882 | -7.5852 | 0.043032 | -12.3709 | 90.8404 | 0.50859 | 0.25626 | 0.76093 | 726.7228 | 1379.6291 | 164.9073 | 163.1481 | -73.1481 | 0.0017478 | -73.1463 | 242.9137
|  | 45716.9708 | 45716.9708 | 89.9708 | 2460735.4708 | 0.25162 | 339.0298 | 9415.6597 | 0.016698 | 1.5986 | 340.6284 | 9417.2583 | 0.99077 | 340.6228 | 23.436 | 23.4386 | -17.8843 | -7.5836 | 0.043032 | -12.3701 | 90.8404 | 0.50859 | 0.25626 | 0.76092 | 726.7228 | 1385.6299 | 166.4075 | 164.4699 | -74.4699 | 0.0016034 | -74.4683 | 240.4682
|  | 45716.975 | 45716.975 | 89.975 | 2460735.475 | 0.25162 | 339.0339 | 9415.6638 | 0.016698 | 1.5986 | 340.6325 | 9417.2625 | 0.99078 | 340.627 | 23.436 | 23.4386 | -17.8804 | -7.582 | 0.043032 | -12.3693 | 90.8403 | 0.50859 | 0.25626 | 0.76092 | 726.7228 | 1391.6307 | 167.9077 | 165.7573 | -75.7573 | 0.0014646 | -75.7558 | 237.5679
|  | 45716.9792 | 45716.9792 | 89.9792 | 2460735.4792 | 0.25162 | 339.038 | 9415.668 | 0.016698 | 1.5987 | 340.6367 | 9417.2667 | 0.99078 | 340.6312 | 23.436 | 23.4386 | -17.8765 | -7.5805 | 0.043032 | -12.3685 | 90.8403 | 0.50859 | 0.25625 | 0.76092 | 726.7228 | 1397.6315 | 169.4079 | 167 | -77 | 0.0013321 | -76.9987 | 234.0958
|  | 45716.9833 | 45716.9833 | 89.9833 | 2460735.4833 | 0.25162 | 339.0421 | 9415.6721 | 0.016698 | 1.5988 | 340.6409 | 9417.2708 | 0.99078 | 340.6353 | 23.436 | 23.4386 | -17.8725 | -7.5789 | 0.043032 | -12.3676 | 90.8403 | 0.50859 | 0.25625 | 0.76092 | 726.7227 | 1403.6324 | 170.9081 | 168.184 | -78.184 | 0.0012071 | -78.1828 | 229.9023
|  | 45716.9875 | 45716.9875 | 89.9875 | 2460735.4875 | 0.25162 | 339.0462 | 9415.6762 | 0.016698 | 1.5989 | 340.6451 | 9417.275 | 0.99078 | 340.6395 | 23.436 | 23.4386 | -17.8686 | -7.5773 | 0.043032 | -12.3668 | 90.8403 | 0.50859 | 0.25625 | 0.76092 | 726.7227 | 1409.6332 | 172.4083 | 169.2896 | -79.2896 | 0.0010913 | -79.2885 | 224.8029
|  | 45716.9917 | 45716.9917 | 89.9917 | 2460735.4917 | 0.25162 | 339.0503 | 9415.6803 | 0.016698 | 1.5989 | 340.6493 | 9417.2792 | 0.99078 | 340.6437 | 23.436 | 23.4386 | -17.8647 | -7.5757 | 0.043032 | -12.366 | 90.8403 | 0.50859 | 0.25625 | 0.76092 | 726.7227 | 1415.634 | 173.9085 | 170.2902 | -80.2902 | 0.0009873 | -80.2892 | 218.5859
|  | 45716.9958 | 45716.9958 | 89.9958 | 2460735.4958 | 0.25162 | 339.0544 | 9415.6844 | 0.016698 | 1.599 | 340.6534 | 9417.2834 | 0.99078 | 340.6479 | 23.436 | 23.4386 | -17.8608 | -7.5741 | 0.043032 | -12.3652 | 90.8403 | 0.50859 | 0.25625 | 0.76092 | 726.7227 | 1421.6348 | 175.4087 | 171.1499 | -81.1499 | 0.00089841 | -81.149 | 211.0481
|  | 45717 | 45717 | 90 | 2460735.5 | 0.25162 | 339.0585 | 9415.6885 | 0.016698 | 1.5991 | 340.6576 | 9417.2876 | 0.99078 | 340.6521 | 23.436 | 23.4386 | -17.8569 | -7.5725 | 0.043032 | -12.3644 | 90.8403 | 0.50859 | 0.25625 | 0.76092 | 726.7226 | 1427.6356 | 176.9089 | 171.8243 | -81.8243 | 0.00082897 | -81.8234 | 202.0786

## Shadowcast (hidden)
Date | Solar Zenith Angle (deg) | Solar Elevation corrected for atm refraction (deg) | Solar Azimuth Angle (deg cw from N) | Bearing | Bearing_Alt | RoadWidth | ShoulderA_Limit1 | ShoulderA_Limit2 | Elevation_km | ExA_Height | ExA_Distance | ExA_CanopyBlocking | A_TerrainBlocking | ExB_Height | ExB_Distance | ExB_CanopyBlocking | B_TerrainBlocking | Height_i | Distance_i | Blocking_i | Terrain_i | Terrain_Shaded | Ex_ShadowLength | Ex_ShadowLengthTowardRoad | Ex_ShadowOverlapLength | Ex_OverlapPercent | Ex_ShadedPercent | Irradiance_Max | Irradiance_Est
2024-12-01 06:12 | 84.6938 | 5.4592 | 111.9804 | 0 | 180 | 0 | 0 | 180 | 0 | 0 | 0 | 0 | 0 | 0 | 0 | 0 | 0 | 0 | 0 | 0 | 0 | N | 0 | 0 | 0 | #NUM! | 0 | 2.7697 | 2.7697
2024-12-01 06:18 | 83.3035 | 6.823 | 112.0402 | 0 | 180 | 0 | 0 | 180 | 0 | 0 | 0 | 0 | 0 | 0 | 0 | 0 | 0 | 0 | 0 | 0 | 0 | N | 0 | 0 | 0 | #NUM! | 0 | 4.7774 | 4.7774
2024-12-01 06:24 | 81.9139 | 8.1934 | 112.1139 | 0 | 180 | 0 | 0 | 180 | 0 | 0 | 0 | 0 | 0 | 0 | 0 | 0 | 0 | 0 | 0 | 0 | 0 | N | 0 | 0 | 0 | #NUM! | 0 | 7.0759 | 7.0759
2024-12-01 06:30 | 80.525 | 9.5677 | 112.2019 | 0 | 180 | 0 | 0 | 180 | 0 | 0 | 0 | 0 | 0 | 0 | 0 | 0 | 0 | 0 | 0 | 0 | 0 | N | 0 | 0 | 0 | #NUM! | 0 | 9.5715 | 9.5715
2024-12-01 06:36 | 79.1372 | 10.9443 | 112.3044 | 0 | 180 | 0 | 0 | 180 | 0 | 0 | 0 | 0 | 0 | 0 | 0 | 0 | 0 | 0 | 0 | 0 | 0 | N | 0 | 0 | 0 | #NUM! | 0 | 12.2025 | 12.2025
2024-12-01 06:42 | 77.7504 | 12.3221 | 112.4217 | 0 | 180 | 0 | 0 | 180 | 0 | 0 | 0 | 0 | 0 | 0 | 0 | 0 | 0 | 0 | 0 | 0 | 0 | N | 0 | 0 | 0 | #NUM! | 0 | 14.9272 | 14.9272
2024-12-01 06:48 | 76.3649 | 13.7003 | 112.5542 | 0 | 180 | 0 | 0 | 180 | 0 | 0 | 0 | 0 | 0 | 0 | 0 | 0 | 0 | 0 | 0 | 0 | 0 | N | 0 | 0 | 0 | #NUM! | 0 | 17.7162 | 17.7162
2024-12-01 06:54 | 74.9807 | 15.0784 | 112.7022 | 0 | 180 | 0 | 0 | 180 | 0 | 0 | 0 | 0 | 0 | 0 | 0 | 0 | 0 | 0 | 0 | 0 | 0 | N | 0 | 0 | 0 | #NUM! | 0 | 20.5483 | 20.5483
2024-12-01 07:00 | 73.5982 | 16.4559 | 112.8662 | 0 | 180 | 0 | 0 | 180 | 0 | 0 | 0 | 0 | 0 | 0 | 0 | 0 | 0 | 0 | 0 | 0 | 0 | N | 0 | 0 | 0 | #NUM! | 0 | 23.4075 | 23.4075
2024-12-01 07:06 | 72.2174 | 17.8323 | 113.0468 | 0 | 180 | 0 | 0 | 180 | 0 | 0 | 0 | 0 | 0 | 0 | 0 | 0 | 0 | 0 | 0 | 0 | 0 | N | 0 | 0 | 0 | #NUM! | 0 | 26.2816 | 26.2816
2024-12-01 07:12 | 70.8386 | 19.2074 | 113.2443 | 0 | 180 | 0 | 0 | 180 | 0 | 0 | 0 | 0 | 0 | 0 | 0 | 0 | 0 | 0 | 0 | 0 | 0 | N | 0 | 0 | 0 | #NUM! | 0 | 29.1607 | 29.1607
2024-12-01 07:18 | 69.4619 | 20.5808 | 113.4596 | 0 | 180 | 0 | 0 | 180 | 0 | 0 | 0 | 0 | 0 | 0 | 0 | 0 | 0 | 0 | 0 | 0 | 0 | N | 0 | 0 | 0 | #NUM! | 0 | 32.0367 | 32.0367
2024-12-01 07:24 | 68.0876 | 21.9523 | 113.6932 | 0 | 180 | 0 | 0 | 180 | 0 | 0 | 0 | 0 | 0 | 0 | 0 | 0 | 0 | 0 | 0 | 0 | 0 | N | 0 | 0 | 0 | #NUM! | 0 | 34.9031 | 34.9031
2024-12-01 07:30 | 66.7158 | 23.3215 | 113.946 | 0 | 180 | 0 | 0 | 180 | 0 | 0 | 0 | 0 | 0 | 0 | 0 | 0 | 0 | 0 | 0 | 0 | 0 | N | 0 | 0 | 0 | #NUM! | 0 | 37.754 | 37.754
2024-12-01 07:36 | 65.3468 | 24.6882 | 114.2187 | 0 | 180 | 0 | 0 | 180 | 0 | 0 | 0 | 0 | 0 | 0 | 0 | 0 | 0 | 0 | 0 | 0 | 0 | N | 0 | 0 | 0 | #NUM! | 0 | 40.5846 | 40.5846
2024-12-01 07:42 | 63.9809 | 26.052 | 114.5124 | 0 | 180 | 0 | 0 | 180 | 0 | 0 | 0 | 0 | 0 | 0 | 0 | 0 | 0 | 0 | 0 | 0 | 0 | N | 0 | 0 | 0 | #NUM! | 0 | 43.3904 | 43.3904
2024-12-01 07:48 | 62.6182 | 27.4128 | 114.8279 | 0 | 180 | 0 | 0 | 180 | 0 | 0 | 0 | 0 | 0 | 0 | 0 | 0 | 0 | 0 | 0 | 0 | 0 | N | 0 | 0 | 0 | #NUM! | 0 | 46.1676 | 46.1676
2024-12-01 07:54 | 61.2592 | 28.7701 | 115.1664 | 0 | 180 | 0 | 0 | 180 | 0 | 0 | 0 | 0 | 0 | 0 | 0 | 0 | 0 | 0 | 0 | 0 | 0 | N | 0 | 0 | 0 | #NUM! | 0 | 48.9125 | 48.9125
2024-12-01 08:00 | 59.9041 | 30.1236 | 115.5292 | 0 | 180 | 0 | 0 | 180 | 0 | 0 | 0 | 0 | 0 | 0 | 0 | 0 | 0 | 0 | 0 | 0 | 0 | N | 0 | 0 | 0 | #NUM! | 0 | 51.6218 | 51.6218
2024-12-01 08:06 | 58.5533 | 31.4731 | 115.9174 | 0 | 180 | 0 | 0 | 180 | 0 | 0 | 0 | 0 | 0 | 0 | 0 | 0 | 0 | 0 | 0 | 0 | 0 | N | 0 | 0 | 0 | #NUM! | 0 | 54.2926 | 54.2926
2024-12-01 08:12 | 57.207 | 32.818 | 116.3327 | 0 | 180 | 0 | 0 | 180 | 0 | 0 | 0 | 0 | 0 | 0 | 0 | 0 | 0 | 0 | 0 | 0 | 0 | N | 0 | 0 | 0 | #NUM! | 0 | 56.922 | 56.922
2024-12-01 08:18 | 55.8657 | 34.158 | 116.7766 | 0 | 180 | 0 | 0 | 180 | 0 | 0 | 0 | 0 | 0 | 0 | 0 | 0 | 0 | 0 | 0 | 0 | 0 | N | 0 | 0 | 0 | #NUM! | 0 | 59.5074 | 59.5074
2024-12-01 08:24 | 54.5299 | 35.4927 | 117.2508 | 0 | 180 | 0 | 0 | 180 | 0 | 0 | 0 | 0 | 0 | 0 | 0 | 0 | 0 | 0 | 0 | 0 | 0 | N | 0 | 0 | 0 | #NUM! | 0 | 62.0462 | 62.0462
2024-12-01 08:30 | 53.1999 | 36.8216 | 117.7572 | 0 | 180 | 0 | 0 | 180 | 0 | 0 | 0 | 0 | 0 | 0 | 0 | 0 | 0 | 0 | 0 | 0 | 0 | N | 0 | 0 | 0 | #NUM! | 0 | 64.5361 | 64.5361
2024-12-01 08:36 | 51.8764 | 38.1442 | 118.298 | 0 | 180 | 0 | 0 | 180 | 0 | 0 | 0 | 0 | 0 | 0 | 0 | 0 | 0 | 0 | 0 | 0 | 0 | N | 0 | 0 | 0 | #NUM! | 0 | 66.9748 | 66.9748
2024-12-01 08:42 | 50.5597 | 39.4599 | 118.8753 | 0 | 180 | 0 | 0 | 180 | 0 | 0 | 0 | 0 | 0 | 0 | 0 | 0 | 0 | 0 | 0 | 0 | 0 | N | 0 | 0 | 0 | #NUM! | 0 | 69.3602 | 69.3602
2024-12-01 08:48 | 49.2507 | 40.768 | 119.4918 | 0 | 180 | 0 | 0 | 180 | 0 | 0 | 0 | 0 | 0 | 0 | 0 | 0 | 0 | 0 | 0 | 0 | 0 | N | 0 | 0 | 0 | #NUM! | 0 | 71.6902 | 71.6902
2024-12-01 08:54 | 47.9498 | 42.0681 | 120.15 | 0 | 180 | 0 | 0 | 180 | 0 | 0 | 0 | 0 | 0 | 0 | 0 | 0 | 0 | 0 | 0 | 0 | 0 | N | 0 | 0 | 0 | #NUM! | 0 | 73.9628 | 73.9628
2024-12-01 09:00 | 46.6579 | 43.3592 | 120.8532 | 0 | 180 | 0 | 0 | 180 | 0 | 0 | 0 | 0 | 0 | 0 | 0 | 0 | 0 | 0 | 0 | 0 | 0 | N | 0 | 0 | 0 | #NUM! | 0 | 76.1762 | 76.1762
2024-12-01 09:06 | 45.3758 | 44.6405 | 121.6044 | 0 | 180 | 0 | 0 | 180 | 0 | 0 | 0 | 0 | 0 | 0 | 0 | 0 | 0 | 0 | 0 | 0 | 0 | N | 0 | 0 | 0 | #NUM! | 0 | 78.3286 | 78.3286
2024-12-01 09:12 | 44.1043 | 45.9113 | 122.4073 | 0 | 180 | 0 | 0 | 180 | 0 | 0 | 0 | 0 | 0 | 0 | 0 | 0 | 0 | 0 | 0 | 0 | 0 | N | 0 | 0 | 0 | #NUM! | 0 | 80.4182 | 80.4182
2024-12-01 09:18 | 42.8446 | 47.1704 | 123.2658 | 0 | 180 | 0 | 0 | 180 | 0 | 0 | 0 | 0 | 0 | 0 | 0 | 0 | 0 | 0 | 0 | 0 | 0 | N | 0 | 0 | 0 | #NUM! | 0 | 82.4434 | 82.4434
2024-12-01 09:24 | 41.5975 | 48.4168 | 124.1843 | 0 | 180 | 0 | 0 | 180 | 0 | 0 | 0 | 0 | 0 | 0 | 0 | 0 | 0 | 0 | 0 | 0 | 0 | N | 0 | 0 | 0 | #NUM! | 0 | 84.4025 | 84.4025
2024-12-01 09:30 | 40.3645 | 49.6492 | 125.1673 | 0 | 180 | 0 | 0 | 180 | 0 | 0 | 0 | 0 | 0 | 0 | 0 | 0 | 0 | 0 | 0 | 0 | 0 | N | 0 | 0 | 0 | #NUM! | 0 | 86.294 | 86.294
2024-12-01 09:36 | 39.1468 | 50.8663 | 126.22 | 0 | 180 | 0 | 0 | 180 | 0 | 0 | 0 | 0 | 0 | 0 | 0 | 0 | 0 | 0 | 0 | 0 | 0 | N | 0 | 0 | 0 | #NUM! | 0 | 88.1166 | 88.1166
2024-12-01 09:42 | 37.946 | 52.0665 | 127.348 | 0 | 180 | 0 | 0 | 180 | 0 | 0 | 0 | 0 | 0 | 0 | 0 | 0 | 0 | 0 | 0 | 0 | 0 | N | 0 | 0 | 0 | #NUM! | 0 | 89.8687 | 89.8687
2024-12-01 09:48 | 36.7638 | 53.2482 | 128.5572 | 0 | 180 | 0 | 0 | 180 | 0 | 0 | 0 | 0 | 0 | 0 | 0 | 0 | 0 | 0 | 0 | 0 | 0 | N | 0 | 0 | 0 | #NUM! | 0 | 91.549 | 91.549
2024-12-01 09:54 | 35.602 | 54.4095 | 129.8542 | 0 | 180 | 0 | 0 | 180 | 0 | 0 | 0 | 0 | 0 | 0 | 0 | 0 | 0 | 0 | 0 | 0 | 0 | N | 0 | 0 | 0 | #NUM! | 0 | 93.1564 | 93.1564
2024-12-01 10:00 | 34.4628 | 55.5482 | 131.2458 | 0 | 180 | 0 | 0 | 180 | 0 | 0 | 0 | 0 | 0 | 0 | 0 | 0 | 0 | 0 | 0 | 0 | 0 | N | 0 | 0 | 0 | #NUM! | 0 | 94.6894 | 94.6894
2024-12-01 10:06 | 33.3485 | 56.6621 | 132.7396 | 0 | 180 | 0 | 0 | 180 | 0 | 0 | 0 | 0 | 0 | 0 | 0 | 0 | 0 | 0 | 0 | 0 | 0 | N | 0 | 0 | 0 | #NUM! | 0 | 96.1471 | 96.1471
2024-12-01 10:12 | 32.2618 | 57.7484 | 134.3433 | 0 | 180 | 0 | 0 | 180 | 0 | 0 | 0 | 0 | 0 | 0 | 0 | 0 | 0 | 0 | 0 | 0 | 0 | N | 0 | 0 | 0 | #NUM! | 0 | 97.5284 | 97.5284
2024-12-01 10:18 | 31.2054 | 58.8043 | 136.0651 | 0 | 180 | 0 | 0 | 180 | 0 | 0 | 0 | 0 | 0 | 0 | 0 | 0 | 0 | 0 | 0 | 0 | 0 | N | 0 | 0 | 0 | #NUM! | 0 | 98.8321 | 98.8321
2024-12-01 10:24 | 30.1828 | 59.8266 | 137.9134 | 0 | 180 | 0 | 0 | 180 | 0 | 0 | 0 | 0 | 0 | 0 | 0 | 0 | 0 | 0 | 0 | 0 | 0 | N | 0 | 0 | 0 | #NUM! | 0 | 100.0573 | 100.0573
2024-12-01 10:30 | 29.1973 | 60.8117 | 139.8967 | 0 | 180 | 0 | 0 | 180 | 0 | 0 | 0 | 0 | 0 | 0 | 0 | 0 | 0 | 0 | 0 | 0 | 0 | N | 0 | 0 | 0 | #NUM! | 0 | 101.2032 | 101.2032
2024-12-01 10:36 | 28.253 | 61.7556 | 142.023 | 0 | 180 | 0 | 0 | 180 | 0 | 0 | 0 | 0 | 0 | 0 | 0 | 0 | 0 | 0 | 0 | 0 | 0 | N | 0 | 0 | 0 | #NUM! | 0 | 102.2689 | 102.2689
2024-12-01 10:42 | 27.3542 | 62.6541 | 144.3002 | 0 | 180 | 0 | 0 | 180 | 0 | 0 | 0 | 0 | 0 | 0 | 0 | 0 | 0 | 0 | 0 | 0 | 0 | N | 0 | 0 | 0 | #NUM! | 0 | 103.2535 | 103.2535
2024-12-01 10:48 | 26.5055 | 63.5026 | 146.7347 | 0 | 180 | 0 | 0 | 180 | 0 | 0 | 0 | 0 | 0 | 0 | 0 | 0 | 0 | 0 | 0 | 0 | 0 | N | 0 | 0 | 0 | #NUM! | 0 | 104.1564 | 104.1564
2024-12-01 10:54 | 25.7118 | 64.296 | 149.3318 | 0 | 180 | 0 | 0 | 180 | 0 | 0 | 0 | 0 | 0 | 0 | 0 | 0 | 0 | 0 | 0 | 0 | 0 | N | 0 | 0 | 0 | #NUM! | 0 | 104.977 | 104.977
2024-12-01 11:00 | 24.9785 | 65.029 | 152.0943 | 0 | 180 | 0 | 0 | 180 | 0 | 0 | 0 | 0 | 0 | 0 | 0 | 0 | 0 | 0 | 0 | 0 | 0 | N | 0 | 0 | 0 | #NUM! | 0 | 105.7145 | 105.7145
2024-12-01 11:06 | 24.3111 | 65.6962 | 155.0222 | 0 | 180 | 0 | 0 | 180 | 0 | 0 | 0 | 0 | 0 | 0 | 0 | 0 | 0 | 0 | 0 | 0 | 0 | N | 0 | 0 | 0 | #NUM! | 0 | 106.3686 | 106.3686
2024-12-01 11:12 | 23.715 | 66.2921 | 158.1119 | 0 | 180 | 0 | 0 | 180 | 0 | 0 | 0 | 0 | 0 | 0 | 0 | 0 | 0 | 0 | 0 | 0 | 0 | N | 0 | 0 | 0 | #NUM! | 0 | 106.9386 | 106.9386
2024-12-01 11:18 | 23.1959 | 66.811 | 161.3553 | 0 | 180 | 0 | 0 | 180 | 0 | 0 | 0 | 0 | 0 | 0 | 0 | 0 | 0 | 0 | 0 | 0 | 0 | N | 0 | 0 | 0 | #NUM! | 0 | 107.4242 | 107.4242
2024-12-01 11:24 | 22.7591 | 67.2477 | 164.7396 | 0 | 180 | 0 | 0 | 180 | 0 | 0 | 0 | 0 | 0 | 0 | 0 | 0 | 0 | 0 | 0 | 0 | 0 | N | 0 | 0 | 0 | #NUM! | 0 | 107.8251 | 107.8251
2024-12-01 11:30 | 22.4092 | 67.5974 | 168.2464 | 0 | 180 | 0 | 0 | 180 | 0 | 0 | 0 | 0 | 0 | 0 | 0 | 0 | 0 | 0 | 0 | 0 | 0 | N | 0 | 0 | 0 | #NUM! | 0 | 108.1409 | 108.1409
2024-12-01 11:36 | 22.1506 | 67.856 | 171.8525 | 0 | 180 | 0 | 0 | 180 | 0 | 0 | 0 | 0 | 0 | 0 | 0 | 0 | 0 | 0 | 0 | 0 | 0 | N | 0 | 0 | 0 | #NUM! | 0 | 108.3715 | 108.3715
2024-12-01 11:42 | 21.9863 | 68.0202 | 175.53 | 0 | 180 | 0 | 0 | 180 | 0 | 0 | 0 | 0 | 0 | 0 | 0 | 0 | 0 | 0 | 0 | 0 | 0 | N | 0 | 0 | 0 | #NUM! | 0 | 108.5165 | 108.5165
2024-12-01 11:48 | 21.9186 | 68.0879 | 179.2477 | 0 | 180 | 0 | 0 | 180 | 0 | 0 | 0 | 0 | 0 | 0 | 0 | 0 | 0 | 0 | 0 | 0 | 0 | N | 0 | 0 | 0 | #NUM! | 0 | 108.5761 | 108.5761
2024-12-01 11:54 | 21.9483 | 68.0582 | 182.9719 | 0 | 180 | 0 | 0 | 180 | 0 | 0 | 0 | 0 | 0 | 0 | 0 | 0 | 0 | 0 | 0 | 0 | 0 | N | 0 | 0 | 0 | #NUM! | 0 | 108.55 | 108.55
2024-12-01 12:00 | 22.075 | 67.9316 | 186.6689 | 0 | 180 | 0 | 0 | 180 | 0 | 0 | 0 | 0 | 0 | 0 | 0 | 0 | 0 | 0 | 0 | 0 | 0 | N | 0 | 0 | 0 | #NUM! | 0 | 108.4383 | 108.4383
2024-12-01 12:06 | 22.2971 | 67.7095 | 190.3064 | 0 | 180 | 0 | 0 | 180 | 0 | 0 | 0 | 0 | 0 | 0 | 0 | 0 | 0 | 0 | 0 | 0 | 0 | N | 0 | 0 | 0 | #NUM! | 0 | 108.2412 | 108.2412
2024-12-01 12:12 | 22.6117 | 67.395 | 193.855 | 0 | 180 | 0 | 0 | 180 | 0 | 0 | 0 | 0 | 0 | 0 | 0 | 0 | 0 | 0 | 0 | 0 | 0 | N | 0 | 0 | 0 | #NUM! | 0 | 107.9587 | 107.9587
2024-12-01 12:18 | 23.0151 | 66.9918 | 197.2895 | 0 | 180 | 0 | 0 | 180 | 0 | 0 | 0 | 0 | 0 | 0 | 0 | 0 | 0 | 0 | 0 | 0 | 0 | N | 0 | 0 | 0 | #NUM! | 0 | 107.5911 | 107.5911
2024-12-01 12:24 | 23.5026 | 66.5044 | 200.5896 | 0 | 180 | 0 | 0 | 180 | 0 | 0 | 0 | 0 | 0 | 0 | 0 | 0 | 0 | 0 | 0 | 0 | 0 | N | 0 | 0 | 0 | #NUM! | 0 | 107.1386 | 107.1386
2024-12-01 12:30 | 24.0692 | 65.938 | 203.7405 | 0 | 180 | 0 | 0 | 180 | 0 | 0 | 0 | 0 | 0 | 0 | 0 | 0 | 0 | 0 | 0 | 0 | 0 | N | 0 | 0 | 0 | #NUM! | 0 | 106.6015 | 106.6015
2024-12-01 12:36 | 24.7094 | 65.2981 | 206.7321 | 0 | 180 | 0 | 0 | 180 | 0 | 0 | 0 | 0 | 0 | 0 | 0 | 0 | 0 | 0 | 0 | 0 | 0 | N | 0 | 0 | 0 | #NUM! | 0 | 105.9803 | 105.9803
2024-12-01 12:42 | 25.4175 | 64.5901 | 209.5592 | 0 | 180 | 0 | 0 | 180 | 0 | 0 | 0 | 0 | 0 | 0 | 0 | 0 | 0 | 0 | 0 | 0 | 0 | N | 0 | 0 | 0 | #NUM! | 0 | 105.2754 | 105.2754
2024-12-01 12:48 | 26.1882 | 63.8198 | 212.2206 | 0 | 180 | 0 | 0 | 180 | 0 | 0 | 0 | 0 | 0 | 0 | 0 | 0 | 0 | 0 | 0 | 0 | 0 | N | 0 | 0 | 0 | #NUM! | 0 | 104.4873 | 104.4873
2024-12-01 12:54 | 27.0159 | 62.9923 | 214.7179 | 0 | 180 | 0 | 0 | 180 | 0 | 0 | 0 | 0 | 0 | 0 | 0 | 0 | 0 | 0 | 0 | 0 | 0 | N | 0 | 0 | 0 | #NUM! | 0 | 103.6165 | 103.6165
2024-12-01 13:00 | 27.8957 | 62.1129 | 217.0557 | 0 | 180 | 0 | 0 | 180 | 0 | 0 | 0 | 0 | 0 | 0 | 0 | 0 | 0 | 0 | 0 | 0 | 0 | N | 0 | 0 | 0 | #NUM! | 0 | 102.6638 | 102.6638
2024-12-01 13:06 | 28.8226 | 61.1863 | 219.2399 | 0 | 180 | 0 | 0 | 180 | 0 | 0 | 0 | 0 | 0 | 0 | 0 | 0 | 0 | 0 | 0 | 0 | 0 | N | 0 | 0 | 0 | #NUM! | 0 | 101.6299 | 101.6299
2024-12-01 13:12 | 29.7924 | 60.2169 | 221.2779 | 0 | 180 | 0 | 0 | 180 | 0 | 0 | 0 | 0 | 0 | 0 | 0 | 0 | 0 | 0 | 0 | 0 | 0 | N | 0 | 0 | 0 | #NUM! | 0 | 100.5154 | 100.5154
2024-12-01 13:18 | 30.8008 | 59.2088 | 223.1777 | 0 | 180 | 0 | 0 | 180 | 0 | 0 | 0 | 0 | 0 | 0 | 0 | 0 | 0 | 0 | 0 | 0 | 0 | N | 0 | 0 | 0 | #NUM! | 0 | 99.3212 | 99.3212
2024-12-01 13:24 | 31.8443 | 58.1658 | 224.9477 | 0 | 180 | 0 | 0 | 180 | 0 | 0 | 0 | 0 | 0 | 0 | 0 | 0 | 0 | 0 | 0 | 0 | 0 | N | 0 | 0 | 0 | #NUM! | 0 | 98.0482 | 98.0482
2024-12-01 13:30 | 32.9194 | 57.0911 | 226.5963 | 0 | 180 | 0 | 0 | 180 | 0 | 0 | 0 | 0 | 0 | 0 | 0 | 0 | 0 | 0 | 0 | 0 | 0 | N | 0 | 0 | 0 | #NUM! | 0 | 96.6974 | 96.6974
2024-12-01 13:36 | 34.0231 | 55.9878 | 228.1319 | 0 | 180 | 0 | 0 | 180 | 0 | 0 | 0 | 0 | 0 | 0 | 0 | 0 | 0 | 0 | 0 | 0 | 0 | N | 0 | 0 | 0 | #NUM! | 0 | 95.2697 | 95.2697
2024-12-01 13:42 | 35.1527 | 54.8587 | 229.5622 | 0 | 180 | 0 | 0 | 180 | 0 | 0 | 0 | 0 | 0 | 0 | 0 | 0 | 0 | 0 | 0 | 0 | 0 | N | 0 | 0 | 0 | #NUM! | 0 | 93.7662 | 93.7662
2024-12-01 13:48 | 36.3058 | 53.7061 | 230.8951 | 0 | 180 | 0 | 0 | 180 | 0 | 0 | 0 | 0 | 0 | 0 | 0 | 0 | 0 | 0 | 0 | 0 | 0 | N | 0 | 0 | 0 | #NUM! | 0 | 92.188 | 92.188
2024-12-01 13:54 | 37.4801 | 52.5323 | 232.1375 | 0 | 180 | 0 | 0 | 180 | 0 | 0 | 0 | 0 | 0 | 0 | 0 | 0 | 0 | 0 | 0 | 0 | 0 | N | 0 | 0 | 0 | #NUM! | 0 | 90.5363 | 90.5363
2024-12-01 14:00 | 38.6736 | 51.3393 | 233.2962 | 0 | 180 | 0 | 0 | 180 | 0 | 0 | 0 | 0 | 0 | 0 | 0 | 0 | 0 | 0 | 0 | 0 | 0 | N | 0 | 0 | 0 | #NUM! | 0 | 88.8124 | 88.8124
2024-12-01 14:06 | 39.8847 | 50.1288 | 234.3774 | 0 | 180 | 0 | 0 | 180 | 0 | 0 | 0 | 0 | 0 | 0 | 0 | 0 | 0 | 0 | 0 | 0 | 0 | N | 0 | 0 | 0 | #NUM! | 0 | 87.0176 | 87.0176
2024-12-01 14:12 | 41.1117 | 48.9024 | 235.3867 | 0 | 180 | 0 | 0 | 180 | 0 | 0 | 0 | 0 | 0 | 0 | 0 | 0 | 0 | 0 | 0 | 0 | 0 | N | 0 | 0 | 0 | #NUM! | 0 | 85.1533 | 85.1533
2024-12-01 14:18 | 42.3532 | 47.6615 | 236.3295 | 0 | 180 | 0 | 0 | 180 | 0 | 0 | 0 | 0 | 0 | 0 | 0 | 0 | 0 | 0 | 0 | 0 | 0 | N | 0 | 0 | 0 | #NUM! | 0 | 83.2208 | 83.2208
2024-12-01 14:24 | 43.6079 | 46.4075 | 237.2106 | 0 | 180 | 0 | 0 | 180 | 0 | 0 | 0 | 0 | 0 | 0 | 0 | 0 | 0 | 0 | 0 | 0 | 0 | N | 0 | 0 | 0 | #NUM! | 0 | 81.2217 | 81.2217
2024-12-01 14:30 | 44.8747 | 45.1414 | 238.0344 | 0 | 180 | 0 | 0 | 180 | 0 | 0 | 0 | 0 | 0 | 0 | 0 | 0 | 0 | 0 | 0 | 0 | 0 | N | 0 | 0 | 0 | #NUM! | 0 | 79.1576 | 79.1576
2024-12-01 14:36 | 46.1525 | 43.8643 | 238.805 | 0 | 180 | 0 | 0 | 180 | 0 | 0 | 0 | 0 | 0 | 0 | 0 | 0 | 0 | 0 | 0 | 0 | 0 | N | 0 | 0 | 0 | #NUM! | 0 | 77.0301 | 77.0301
2024-12-01 14:42 | 47.4404 | 42.5771 | 239.5262 | 0 | 180 | 0 | 0 | 180 | 0 | 0 | 0 | 0 | 0 | 0 | 0 | 0 | 0 | 0 | 0 | 0 | 0 | N | 0 | 0 | 0 | #NUM! | 0 | 74.8409 | 74.8409
2024-12-01 14:48 | 48.7376 | 41.2808 | 240.2012 | 0 | 180 | 0 | 0 | 180 | 0 | 0 | 0 | 0 | 0 | 0 | 0 | 0 | 0 | 0 | 0 | 0 | 0 | N | 0 | 0 | 0 | #NUM! | 0 | 72.5917 | 72.5917
2024-12-01 14:54 | 50.0432 | 39.976 | 240.8333 | 0 | 180 | 0 | 0 | 180 | 0 | 0 | 0 | 0 | 0 | 0 | 0 | 0 | 0 | 0 | 0 | 0 | 0 | N | 0 | 0 | 0 | #NUM! | 0 | 70.2845 | 70.2845
2024-12-01 15:00 | 51.3567 | 38.6635 | 241.4252 | 0 | 180 | 0 | 0 | 180 | 0 | 0 | 0 | 0 | 0 | 0 | 0 | 0 | 0 | 0 | 0 | 0 | 0 | N | 0 | 0 | 0 | #NUM! | 0 | 67.9212 | 67.9212
2024-12-01 15:06 | 52.6773 | 37.3438 | 241.9796 | 0 | 180 | 0 | 0 | 180 | 0 | 0 | 0 | 0 | 0 | 0 | 0 | 0 | 0 | 0 | 0 | 0 | 0 | N | 0 | 0 | 0 | #NUM! | 0 | 65.5038 | 65.5038
2024-12-01 15:12 | 54.0045 | 36.0176 | 242.4987 | 0 | 180 | 0 | 0 | 180 | 0 | 0 | 0 | 0 | 0 | 0 | 0 | 0 | 0 | 0 | 0 | 0 | 0 | N | 0 | 0 | 0 | #NUM! | 0 | 63.0343 | 63.0343
2024-12-01 15:18 | 55.3378 | 34.6855 | 242.9848 | 0 | 180 | 0 | 0 | 180 | 0 | 0 | 0 | 0 | 0 | 0 | 0 | 0 | 0 | 0 | 0 | 0 | 0 | N | 0 | 0 | 0 | #NUM! | 0 | 60.5151 | 60.5151
2024-12-01 15:24 | 56.6767 | 33.3478 | 243.4399 | 0 | 180 | 0 | 0 | 180 | 0 | 0 | 0 | 0 | 0 | 0 | 0 | 0 | 0 | 0 | 0 | 0 | 0 | N | 0 | 0 | 0 | #NUM! | 0 | 57.9484 | 57.9484
2024-12-01 15:30 | 58.0207 | 32.0051 | 243.8657 | 0 | 180 | 0 | 0 | 180 | 0 | 0 | 0 | 0 | 0 | 0 | 0 | 0 | 0 | 0 | 0 | 0 | 0 | N | 0 | 0 | 0 | #NUM! | 0 | 55.3368 | 55.3368
2024-12-01 15:36 | 59.3694 | 30.6577 | 244.2638 | 0 | 180 | 0 | 0 | 180 | 0 | 0 | 0 | 0 | 0 | 0 | 0 | 0 | 0 | 0 | 0 | 0 | 0 | N | 0 | 0 | 0 | #NUM! | 0 | 52.6827 | 52.6827
2024-12-01 15:42 | 60.7225 | 29.3061 | 244.6359 | 0 | 180 | 0 | 0 | 180 | 0 | 0 | 0 | 0 | 0 | 0 | 0 | 0 | 0 | 0 | 0 | 0 | 0 | N | 0 | 0 | 0 | #NUM! | 0 | 49.9889 | 49.9889
2024-12-01 15:48 | 62.0797 | 27.9506 | 244.9832 | 0 | 180 | 0 | 0 | 180 | 0 | 0 | 0 | 0 | 0 | 0 | 0 | 0 | 0 | 0 | 0 | 0 | 0 | N | 0 | 0 | 0 | #NUM! | 0 | 47.2585 | 47.2585
2024-12-01 15:54 | 63.4405 | 26.5916 | 245.307 | 0 | 180 | 0 | 0 | 180 | 0 | 0 | 0 | 0 | 0 | 0 | 0 | 0 | 0 | 0 | 0 | 0 | 0 | N | 0 | 0 | 0 | #NUM! | 0 | 44.4945 | 44.4945
2024-12-01 16:00 | 64.8048 | 25.2293 | 245.6085 | 0 | 180 | 0 | 0 | 180 | 0 | 0 | 0 | 0 | 0 | 0 | 0 | 0 | 0 | 0 | 0 | 0 | 0 | N | 0 | 0 | 0 | #NUM! | 0 | 41.7004 | 41.7004
2024-12-01 16:06 | 66.1722 | 23.8641 | 245.8887 | 0 | 180 | 0 | 0 | 180 | 0 | 0 | 0 | 0 | 0 | 0 | 0 | 0 | 0 | 0 | 0 | 0 | 0 | N | 0 | 0 | 0 | #NUM! | 0 | 38.88 | 38.88
2024-12-01 16:12 | 67.5425 | 22.4963 | 246.1486 | 0 | 180 | 0 | 0 | 180 | 0 | 0 | 0 | 0 | 0 | 0 | 0 | 0 | 0 | 0 | 0 | 0 | 0 | N | 0 | 0 | 0 | #NUM! | 0 | 36.0374 | 36.0374
2024-12-01 16:18 | 68.9154 | 21.1261 | 246.3889 | 0 | 180 | 0 | 0 | 180 | 0 | 0 | 0 | 0 | 0 | 0 | 0 | 0 | 0 | 0 | 0 | 0 | 0 | N | 0 | 0 | 0 | #NUM! | 0 | 33.1775 | 33.1775
2024-12-01 16:24 | 70.2907 | 19.7539 | 246.6107 | 0 | 180 | 0 | 0 | 180 | 0 | 0 | 0 | 0 | 0 | 0 | 0 | 0 | 0 | 0 | 0 | 0 | 0 | N | 0 | 0 | 0 | #NUM! | 0 | 30.3055 | 30.3055
2024-12-01 16:30 | 71.6682 | 18.3799 | 246.8144 | 0 | 180 | 0 | 0 | 180 | 0 | 0 | 0 | 0 | 0 | 0 | 0 | 0 | 0 | 0 | 0 | 0 | 0 | N | 0 | 0 | 0 | #NUM! | 0 | 27.4277 | 27.4277
2024-12-01 16:36 | 73.0478 | 17.0045 | 247.0008 | 0 | 180 | 0 | 0 | 180 | 0 | 0 | 0 | 0 | 0 | 0 | 0 | 0 | 0 | 0 | 0 | 0 | 0 | N | 0 | 0 | 0 | #NUM! | 0 | 24.5516 | 24.5516
2024-12-01 16:42 | 74.4291 | 15.6279 | 247.1705 | 0 | 180 | 0 | 0 | 180 | 0 | 0 | 0 | 0 | 0 | 0 | 0 | 0 | 0 | 0 | 0 | 0 | 0 | N | 0 | 0 | 0 | #NUM! | 0 | 21.6862 | 21.6862
2024-12-01 16:48 | 75.8121 | 14.2505 | 247.324 | 0 | 180 | 0 | 0 | 180 | 0 | 0 | 0 | 0 | 0 | 0 | 0 | 0 | 0 | 0 | 0 | 0 | 0 | N | 0 | 0 | 0 | #NUM! | 0 | 18.8426 | 18.8426
2024-12-01 16:54 | 77.1966 | 12.8728 | 247.4617 | 0 | 180 | 0 | 0 | 180 | 0 | 0 | 0 | 0 | 0 | 0 | 0 | 0 | 0 | 0 | 0 | 0 | 0 | N | 0 | 0 | 0 | #NUM! | 0 | 16.0353 | 16.0353
2024-12-01 17:00 | 78.5823 | 11.4953 | 247.5841 | 0 | 180 | 0 | 0 | 180 | 0 | 0 | 0 | 0 | 0 | 0 | 0 | 0 | 0 | 0 | 0 | 0 | 0 | N | 0 | 0 | 0 | #NUM! | 0 | 13.283 | 13.283
2024-12-01 17:06 | 79.9692 | 10.1187 | 247.6915 | 0 | 180 | 0 | 0 | 180 | 0 | 0 | 0 | 0 | 0 | 0 | 0 | 0 | 0 | 0 | 0 | 0 | 0 | N | 0 | 0 | 0 | #NUM! | 0 | 10.6115 | 10.6115
2024-12-01 17:12 | 81.3571 | 8.7439 | 247.7843 | 0 | 180 | 0 | 0 | 180 | 0 | 0 | 0 | 0 | 0 | 0 | 0 | 0 | 0 | 0 | 0 | 0 | 0 | N | 0 | 0 | 0 | #NUM! | 0 | 8.0566 | 8.0566
2024-12-01 17:18 | 82.7458 | 7.3723 | 247.8627 | 0 | 180 | 0 | 0 | 180 | 0 | 0 | 0 | 0 | 0 | 0 | 0 | 0 | 0 | 0 | 0 | 0 | 0 | N | 0 | 0 | 0 | #NUM! | 0 | 5.671 | 5.671
2024-12-01 17:24 | 84.1352 | 6.0061 | 247.927 | 0 | 180 | 0 | 0 | 180 | 0 | 0 | 0 | 0 | 0 | 0 | 0 | 0 | 0 | 0 | 0 | 0 | 0 | N | 0 | 0 | 0 | #NUM! | 0 | 3.5335 | 3.5335
2024-12-02 06:12 | 84.7884 | 5.3667 | 112.126 | 0 | 180 | 0 | 0 | 180 | 0 | 0 | 0 | 0 | 0 | 0 | 0 | 0 | 0 | 0 | 0 | 0 | 0 | N | 0 | 0 | 0 | #NUM! | 0 | 2.647 | 2.647
2024-12-02 06:18 | 83.3995 | 6.7286 | 112.1851 | 0 | 180 | 0 | 0 | 180 | 0 | 0 | 0 | 0 | 0 | 0 | 0 | 0 | 0 | 0 | 0 | 0 | 0 | N | 0 | 0 | 0 | #NUM! | 0 | 4.628 | 4.628
2024-12-02 06:24 | 82.0113 | 8.0971 | 112.2583 | 0 | 180 | 0 | 0 | 180 | 0 | 0 | 0 | 0 | 0 | 0 | 0 | 0 | 0 | 0 | 0 | 0 | 0 | N | 0 | 0 | 0 | #NUM! | 0 | 6.9074 | 6.9074
2024-12-02 06:30 | 80.6239 | 9.4697 | 112.3458 | 0 | 180 | 0 | 0 | 180 | 0 | 0 | 0 | 0 | 0 | 0 | 0 | 0 | 0 | 0 | 0 | 0 | 0 | N | 0 | 0 | 0 | #NUM! | 0 | 9.3887 | 9.3887
2024-12-02 06:36 | 79.2375 | 10.8447 | 112.4479 | 0 | 180 | 0 | 0 | 180 | 0 | 0 | 0 | 0 | 0 | 0 | 0 | 0 | 0 | 0 | 0 | 0 | 0 | N | 0 | 0 | 0 | #NUM! | 0 | 12.0088 | 12.0088
2024-12-02 06:42 | 77.8521 | 12.2209 | 112.5648 | 0 | 180 | 0 | 0 | 180 | 0 | 0 | 0 | 0 | 0 | 0 | 0 | 0 | 0 | 0 | 0 | 0 | 0 | N | 0 | 0 | 0 | #NUM! | 0 | 14.7247 | 14.7247
2024-12-02 06:48 | 76.468 | 13.5977 | 112.697 | 0 | 180 | 0 | 0 | 180 | 0 | 0 | 0 | 0 | 0 | 0 | 0 | 0 | 0 | 0 | 0 | 0 | 0 | N | 0 | 0 | 0 | #NUM! | 0 | 17.5067 | 17.5067
2024-12-02 06:54 | 75.0854 | 14.9742 | 112.8447 | 0 | 180 | 0 | 0 | 180 | 0 | 0 | 0 | 0 | 0 | 0 | 0 | 0 | 0 | 0 | 0 | 0 | 0 | N | 0 | 0 | 0 | #NUM! | 0 | 20.3329 | 20.3329
2024-12-02 07:00 | 73.7043 | 16.3501 | 113.0085 | 0 | 180 | 0 | 0 | 180 | 0 | 0 | 0 | 0 | 0 | 0 | 0 | 0 | 0 | 0 | 0 | 0 | 0 | N | 0 | 0 | 0 | #NUM! | 0 | 23.1873 | 23.1873
2024-12-02 07:06 | 72.325 | 17.7251 | 113.1888 | 0 | 180 | 0 | 0 | 180 | 0 | 0 | 0 | 0 | 0 | 0 | 0 | 0 | 0 | 0 | 0 | 0 | 0 | N | 0 | 0 | 0 | #NUM! | 0 | 26.0573 | 26.0573
2024-12-02 07:12 | 70.9476 | 19.0986 | 113.3863 | 0 | 180 | 0 | 0 | 180 | 0 | 0 | 0 | 0 | 0 | 0 | 0 | 0 | 0 | 0 | 0 | 0 | 0 | N | 0 | 0 | 0 | #NUM! | 0 | 28.9329 | 28.9329
2024-12-02 07:18 | 69.5724 | 20.4705 | 113.6014 | 0 | 180 | 0 | 0 | 180 | 0 | 0 | 0 | 0 | 0 | 0 | 0 | 0 | 0 | 0 | 0 | 0 | 0 | N | 0 | 0 | 0 | #NUM! | 0 | 31.806 | 31.806
2024-12-02 07:24 | 68.1996 | 21.8405 | 113.835 | 0 | 180 | 0 | 0 | 180 | 0 | 0 | 0 | 0 | 0 | 0 | 0 | 0 | 0 | 0 | 0 | 0 | 0 | N | 0 | 0 | 0 | #NUM! | 0 | 34.6698 | 34.6698
2024-12-02 07:30 | 66.8293 | 23.2082 | 114.0878 | 0 | 180 | 0 | 0 | 180 | 0 | 0 | 0 | 0 | 0 | 0 | 0 | 0 | 0 | 0 | 0 | 0 | 0 | N | 0 | 0 | 0 | #NUM! | 0 | 37.5186 | 37.5186
2024-12-02 07:36 | 65.4618 | 24.5733 | 114.3605 | 0 | 180 | 0 | 0 | 180 | 0 | 0 | 0 | 0 | 0 | 0 | 0 | 0 | 0 | 0 | 0 | 0 | 0 | N | 0 | 0 | 0 | #NUM! | 0 | 40.3474 | 40.3474
2024-12-02 07:42 | 64.0974 | 25.9356 | 114.6542 | 0 | 180 | 0 | 0 | 180 | 0 | 0 | 0 | 0 | 0 | 0 | 0 | 0 | 0 | 0 | 0 | 0 | 0 | N | 0 | 0 | 0 | #NUM! | 0 | 43.1518 | 43.1518
2024-12-02 07:48 | 62.7364 | 27.2948 | 114.9697 | 0 | 180 | 0 | 0 | 180 | 0 | 0 | 0 | 0 | 0 | 0 | 0 | 0 | 0 | 0 | 0 | 0 | 0 | N | 0 | 0 | 0 | #NUM! | 0 | 45.9278 | 45.9278
2024-12-02 07:54 | 61.3789 | 28.6505 | 115.3083 | 0 | 180 | 0 | 0 | 180 | 0 | 0 | 0 | 0 | 0 | 0 | 0 | 0 | 0 | 0 | 0 | 0 | 0 | N | 0 | 0 | 0 | #NUM! | 0 | 48.6718 | 48.6718
2024-12-02 08:00 | 60.0254 | 30.0025 | 115.6711 | 0 | 180 | 0 | 0 | 180 | 0 | 0 | 0 | 0 | 0 | 0 | 0 | 0 | 0 | 0 | 0 | 0 | 0 | N | 0 | 0 | 0 | #NUM! | 0 | 51.3805 | 51.3805
2024-12-02 08:06 | 58.6762 | 31.3503 | 116.0595 | 0 | 180 | 0 | 0 | 180 | 0 | 0 | 0 | 0 | 0 | 0 | 0 | 0 | 0 | 0 | 0 | 0 | 0 | N | 0 | 0 | 0 | #NUM! | 0 | 54.0509 | 54.0509
2024-12-02 08:12 | 57.3316 | 32.6935 | 116.4748 | 0 | 180 | 0 | 0 | 180 | 0 | 0 | 0 | 0 | 0 | 0 | 0 | 0 | 0 | 0 | 0 | 0 | 0 | N | 0 | 0 | 0 | #NUM! | 0 | 56.6801 | 56.6801
2024-12-02 08:18 | 55.992 | 34.0319 | 116.9187 | 0 | 180 | 0 | 0 | 180 | 0 | 0 | 0 | 0 | 0 | 0 | 0 | 0 | 0 | 0 | 0 | 0 | 0 | N | 0 | 0 | 0 | #NUM! | 0 | 59.2656 | 59.2656
2024-12-02 08:24 | 54.6578 | 35.3649 | 117.393 | 0 | 180 | 0 | 0 | 180 | 0 | 0 | 0 | 0 | 0 | 0 | 0 | 0 | 0 | 0 | 0 | 0 | 0 | N | 0 | 0 | 0 | #NUM! | 0 | 61.8047 | 61.8047
2024-12-02 08:30 | 53.3296 | 36.6921 | 117.8994 | 0 | 180 | 0 | 0 | 180 | 0 | 0 | 0 | 0 | 0 | 0 | 0 | 0 | 0 | 0 | 0 | 0 | 0 | N | 0 | 0 | 0 | #NUM! | 0 | 64.295 | 64.295
2024-12-02 08:36 | 52.0078 | 38.0129 | 118.44 | 0 | 180 | 0 | 0 | 180 | 0 | 0 | 0 | 0 | 0 | 0 | 0 | 0 | 0 | 0 | 0 | 0 | 0 | N | 0 | 0 | 0 | #NUM! | 0 | 66.7345 | 66.7345
2024-12-02 08:42 | 50.6929 | 39.3268 | 119.0172 | 0 | 180 | 0 | 0 | 180 | 0 | 0 | 0 | 0 | 0 | 0 | 0 | 0 | 0 | 0 | 0 | 0 | 0 | N | 0 | 0 | 0 | #NUM! | 0 | 69.1208 | 69.1208
2024-12-02 08:48 | 49.3857 | 40.6331 | 119.6334 | 0 | 180 | 0 | 0 | 180 | 0 | 0 | 0 | 0 | 0 | 0 | 0 | 0 | 0 | 0 | 0 | 0 | 0 | N | 0 | 0 | 0 | #NUM! | 0 | 71.4519 | 71.4519
2024-12-02 08:54 | 48.0867 | 41.9313 | 120.2913 | 0 | 180 | 0 | 0 | 180 | 0 | 0 | 0 | 0 | 0 | 0 | 0 | 0 | 0 | 0 | 0 | 0 | 0 | N | 0 | 0 | 0 | #NUM! | 0 | 73.7258 | 73.7258
2024-12-02 09:00 | 46.7966 | 43.2205 | 120.9939 | 0 | 180 | 0 | 0 | 180 | 0 | 0 | 0 | 0 | 0 | 0 | 0 | 0 | 0 | 0 | 0 | 0 | 0 | N | 0 | 0 | 0 | #NUM! | 0 | 75.9407 | 75.9407
2024-12-02 09:06 | 45.5164 | 44.5 | 121.7445 | 0 | 180 | 0 | 0 | 180 | 0 | 0 | 0 | 0 | 0 | 0 | 0 | 0 | 0 | 0 | 0 | 0 | 0 | N | 0 | 0 | 0 | #NUM! | 0 | 78.0947 | 78.0947
2024-12-02 09:12 | 44.2469 | 45.7688 | 122.5465 | 0 | 180 | 0 | 0 | 180 | 0 | 0 | 0 | 0 | 0 | 0 | 0 | 0 | 0 | 0 | 0 | 0 | 0 | N | 0 | 0 | 0 | #NUM! | 0 | 80.1862 | 80.1862
2024-12-02 09:18 | 42.9891 | 47.0259 | 123.4039 | 0 | 180 | 0 | 0 | 180 | 0 | 0 | 0 | 0 | 0 | 0 | 0 | 0 | 0 | 0 | 0 | 0 | 0 | N | 0 | 0 | 0 | #NUM! | 0 | 82.2133 | 82.2133
2024-12-02 09:24 | 41.7441 | 48.2703 | 124.3209 | 0 | 180 | 0 | 0 | 180 | 0 | 0 | 0 | 0 | 0 | 0 | 0 | 0 | 0 | 0 | 0 | 0 | 0 | N | 0 | 0 | 0 | #NUM! | 0 | 84.1746 | 84.1746
2024-12-02 09:30 | 40.5131 | 49.5007 | 125.3021 | 0 | 180 | 0 | 0 | 180 | 0 | 0 | 0 | 0 | 0 | 0 | 0 | 0 | 0 | 0 | 0 | 0 | 0 | N | 0 | 0 | 0 | #NUM! | 0 | 86.0686 | 86.0686
2024-12-02 09:36 | 39.2974 | 50.7158 | 126.3526 | 0 | 180 | 0 | 0 | 180 | 0 | 0 | 0 | 0 | 0 | 0 | 0 | 0 | 0 | 0 | 0 | 0 | 0 | N | 0 | 0 | 0 | #NUM! | 0 | 87.8936 | 87.8936
2024-12-02 09:42 | 38.0987 | 51.914 | 127.4779 | 0 | 180 | 0 | 0 | 180 | 0 | 0 | 0 | 0 | 0 | 0 | 0 | 0 | 0 | 0 | 0 | 0 | 0 | N | 0 | 0 | 0 | #NUM! | 0 | 89.6485 | 89.6485
2024-12-02 09:48 | 36.9185 | 53.0936 | 128.6838 | 0 | 180 | 0 | 0 | 180 | 0 | 0 | 0 | 0 | 0 | 0 | 0 | 0 | 0 | 0 | 0 | 0 | 0 | N | 0 | 0 | 0 | #NUM! | 0 | 91.3317 | 91.3317
2024-12-02 09:54 | 35.7588 | 54.2528 | 129.9768 | 0 | 180 | 0 | 0 | 180 | 0 | 0 | 0 | 0 | 0 | 0 | 0 | 0 | 0 | 0 | 0 | 0 | 0 | N | 0 | 0 | 0 | #NUM! | 0 | 92.942 | 92.942
2024-12-02 10:00 | 34.6216 | 55.3895 | 131.3636 | 0 | 180 | 0 | 0 | 180 | 0 | 0 | 0 | 0 | 0 | 0 | 0 | 0 | 0 | 0 | 0 | 0 | 0 | N | 0 | 0 | 0 | #NUM! | 0 | 94.4783 | 94.4783
2024-12-02 10:06 | 33.5093 | 56.5013 | 132.8517 | 0 | 180 | 0 | 0 | 180 | 0 | 0 | 0 | 0 | 0 | 0 | 0 | 0 | 0 | 0 | 0 | 0 | 0 | N | 0 | 0 | 0 | #NUM! | 0 | 95.9394 | 95.9394
2024-12-02 10:12 | 32.4245 | 57.5857 | 134.4486 | 0 | 180 | 0 | 0 | 180 | 0 | 0 | 0 | 0 | 0 | 0 | 0 | 0 | 0 | 0 | 0 | 0 | 0 | N | 0 | 0 | 0 | #NUM! | 0 | 97.3241 | 97.3241
2024-12-02 10:18 | 31.3701 | 58.6398 | 136.1624 | 0 | 180 | 0 | 0 | 180 | 0 | 0 | 0 | 0 | 0 | 0 | 0 | 0 | 0 | 0 | 0 | 0 | 0 | N | 0 | 0 | 0 | #NUM! | 0 | 98.6314 | 98.6314
2024-12-02 10:24 | 30.3492 | 59.6603 | 138.0013 | 0 | 180 | 0 | 0 | 180 | 0 | 0 | 0 | 0 | 0 | 0 | 0 | 0 | 0 | 0 | 0 | 0 | 0 | N | 0 | 0 | 0 | #NUM! | 0 | 99.8605 | 99.8605
2024-12-02 10:30 | 29.3653 | 60.6437 | 139.9736 | 0 | 180 | 0 | 0 | 180 | 0 | 0 | 0 | 0 | 0 | 0 | 0 | 0 | 0 | 0 | 0 | 0 | 0 | N | 0 | 0 | 0 | #NUM! | 0 | 101.0103 | 101.0103
2024-12-02 10:36 | 28.4225 | 61.5863 | 142.0873 | 0 | 180 | 0 | 0 | 180 | 0 | 0 | 0 | 0 | 0 | 0 | 0 | 0 | 0 | 0 | 0 | 0 | 0 | N | 0 | 0 | 0 | #NUM! | 0 | 102.08 | 102.08
2024-12-02 10:42 | 27.5248 | 62.4836 | 144.3497 | 0 | 180 | 0 | 0 | 180 | 0 | 0 | 0 | 0 | 0 | 0 | 0 | 0 | 0 | 0 | 0 | 0 | 0 | N | 0 | 0 | 0 | #NUM! | 0 | 103.0688 | 103.0688
2024-12-02 10:48 | 26.677 | 63.3311 | 146.7675 | 0 | 180 | 0 | 0 | 180 | 0 | 0 | 0 | 0 | 0 | 0 | 0 | 0 | 0 | 0 | 0 | 0 | 0 | N | 0 | 0 | 0 | #NUM! | 0 | 103.9761 | 103.9761
2024-12-02 10:54 | 25.8838 | 64.124 | 149.3456 | 0 | 180 | 0 | 0 | 180 | 0 | 0 | 0 | 0 | 0 | 0 | 0 | 0 | 0 | 0 | 0 | 0 | 0 | N | 0 | 0 | 0 | #NUM! | 0 | 104.8011 | 104.8011
2024-12-02 11:00 | 25.1506 | 64.857 | 152.0868 | 0 | 180 | 0 | 0 | 180 | 0 | 0 | 0 | 0 | 0 | 0 | 0 | 0 | 0 | 0 | 0 | 0 | 0 | N | 0 | 0 | 0 | #NUM! | 0 | 105.5433 | 105.5433
2024-12-02 11:06 | 24.4826 | 65.5247 | 154.9912 | 0 | 180 | 0 | 0 | 180 | 0 | 0 | 0 | 0 | 0 | 0 | 0 | 0 | 0 | 0 | 0 | 0 | 0 | N | 0 | 0 | 0 | #NUM! | 0 | 106.202 | 106.202
2024-12-02 11:12 | 23.8855 | 66.1216 | 158.0552 | 0 | 180 | 0 | 0 | 180 | 0 | 0 | 0 | 0 | 0 | 0 | 0 | 0 | 0 | 0 | 0 | 0 | 0 | N | 0 | 0 | 0 | #NUM! | 0 | 106.7769 | 106.7769
2024-12-02 11:18 | 23.3647 | 66.6423 | 161.271 | 0 | 180 | 0 | 0 | 180 | 0 | 0 | 0 | 0 | 0 | 0 | 0 | 0 | 0 | 0 | 0 | 0 | 0 | N | 0 | 0 | 0 | #NUM! | 0 | 107.2675 | 107.2675
2024-12-02 11:24 | 22.9253 | 67.0815 | 164.626 | 0 | 180 | 0 | 0 | 180 | 0 | 0 | 0 | 0 | 0 | 0 | 0 | 0 | 0 | 0 | 0 | 0 | 0 | N | 0 | 0 | 0 | #NUM! | 0 | 107.6734 | 107.6734
2024-12-02 11:30 | 22.5722 | 67.4345 | 168.1027 | 0 | 180 | 0 | 0 | 180 | 0 | 0 | 0 | 0 | 0 | 0 | 0 | 0 | 0 | 0 | 0 | 0 | 0 | N | 0 | 0 | 0 | #NUM! | 0 | 107.9944 | 107.9944
2024-12-02 11:36 | 22.3094 | 67.6972 | 171.6783 | 0 | 180 | 0 | 0 | 180 | 0 | 0 | 0 | 0 | 0 | 0 | 0 | 0 | 0 | 0 | 0 | 0 | 0 | N | 0 | 0 | 0 | #NUM! | 0 | 108.2302 | 108.2302
2024-12-02 11:42 | 22.1402 | 67.8664 | 175.3259 | 0 | 180 | 0 | 0 | 180 | 0 | 0 | 0 | 0 | 0 | 0 | 0 | 0 | 0 | 0 | 0 | 0 | 0 | N | 0 | 0 | 0 | #NUM! | 0 | 108.3807 | 108.3807
2024-12-02 11:48 | 22.0667 | 67.9398 | 179.0147 | 0 | 180 | 0 | 0 | 180 | 0 | 0 | 0 | 0 | 0 | 0 | 0 | 0 | 0 | 0 | 0 | 0 | 0 | N | 0 | 0 | 0 | #NUM! | 0 | 108.4456 | 108.4456
2024-12-02 11:54 | 22.0899 | 67.9166 | 182.7122 | 0 | 180 | 0 | 0 | 180 | 0 | 0 | 0 | 0 | 0 | 0 | 0 | 0 | 0 | 0 | 0 | 0 | 0 | N | 0 | 0 | 0 | #NUM! | 0 | 108.4251 | 108.4251
2024-12-02 12:00 | 22.2095 | 67.7971 | 186.3851 | 0 | 180 | 0 | 0 | 180 | 0 | 0 | 0 | 0 | 0 | 0 | 0 | 0 | 0 | 0 | 0 | 0 | 0 | N | 0 | 0 | 0 | #NUM! | 0 | 108.3191 | 108.3191
2024-12-02 12:06 | 22.4239 | 67.5827 | 190.0017 | 0 | 180 | 0 | 0 | 180 | 0 | 0 | 0 | 0 | 0 | 0 | 0 | 0 | 0 | 0 | 0 | 0 | 0 | N | 0 | 0 | 0 | #NUM! | 0 | 108.1277 | 108.1277
2024-12-02 12:12 | 22.7305 | 67.2762 | 193.5329 | 0 | 180 | 0 | 0 | 180 | 0 | 0 | 0 | 0 | 0 | 0 | 0 | 0 | 0 | 0 | 0 | 0 | 0 | N | 0 | 0 | 0 | #NUM! | 0 | 107.8511 | 107.8511
2024-12-02 12:18 | 23.1256 | 66.8813 | 196.9537 | 0 | 180 | 0 | 0 | 180 | 0 | 0 | 0 | 0 | 0 | 0 | 0 | 0 | 0 | 0 | 0 | 0 | 0 | N | 0 | 0 | 0 | #NUM! | 0 | 107.4893 | 107.4893
2024-12-02 12:24 | 23.6046 | 66.4024 | 200.2437 | 0 | 180 | 0 | 0 | 180 | 0 | 0 | 0 | 0 | 0 | 0 | 0 | 0 | 0 | 0 | 0 | 0 | 0 | N | 0 | 0 | 0 | #NUM! | 0 | 107.0428 | 107.0428
2024-12-02 12:30 | 24.1627 | 65.8446 | 203.3878 | 0 | 180 | 0 | 0 | 180 | 0 | 0 | 0 | 0 | 0 | 0 | 0 | 0 | 0 | 0 | 0 | 0 | 0 | N | 0 | 0 | 0 | #NUM! | 0 | 106.5117 | 106.5117
2024-12-02 12:36 | 24.7944 | 65.2131 | 206.3757 | 0 | 180 | 0 | 0 | 180 | 0 | 0 | 0 | 0 | 0 | 0 | 0 | 0 | 0 | 0 | 0 | 0 | 0 | N | 0 | 0 | 0 | #NUM! | 0 | 105.8966 | 105.8966
2024-12-02 12:42 | 25.4943 | 64.5134 | 209.2018 | 0 | 180 | 0 | 0 | 180 | 0 | 0 | 0 | 0 | 0 | 0 | 0 | 0 | 0 | 0 | 0 | 0 | 0 | N | 0 | 0 | 0 | #NUM! | 0 | 105.1978 | 105.1978
2024-12-02 12:48 | 26.2569 | 63.7511 | 211.8644 | 0 | 180 | 0 | 0 | 180 | 0 | 0 | 0 | 0 | 0 | 0 | 0 | 0 | 0 | 0 | 0 | 0 | 0 | N | 0 | 0 | 0 | #NUM! | 0 | 104.4159 | 104.4159
2024-12-02 12:54 | 27.0768 | 62.9314 | 214.3649 | 0 | 180 | 0 | 0 | 180 | 0 | 0 | 0 | 0 | 0 | 0 | 0 | 0 | 0 | 0 | 0 | 0 | 0 | N | 0 | 0 | 0 | #NUM! | 0 | 103.5515 | 103.5515
2024-12-02 13:00 | 27.9491 | 62.0595 | 216.7073 | 0 | 180 | 0 | 0 | 180 | 0 | 0 | 0 | 0 | 0 | 0 | 0 | 0 | 0 | 0 | 0 | 0 | 0 | N | 0 | 0 | 0 | #NUM! | 0 | 102.6051 | 102.6051
2024-12-02 13:06 | 28.8689 | 61.14 | 218.8972 | 0 | 180 | 0 | 0 | 180 | 0 | 0 | 0 | 0 | 0 | 0 | 0 | 0 | 0 | 0 | 0 | 0 | 0 | N | 0 | 0 | 0 | #NUM! | 0 | 101.5774 | 101.5774
2024-12-02 13:12 | 29.8318 | 60.1774 | 220.9419 | 0 | 180 | 0 | 0 | 180 | 0 | 0 | 0 | 0 | 0 | 0 | 0 | 0 | 0 | 0 | 0 | 0 | 0 | N | 0 | 0 | 0 | #NUM! | 0 | 100.4693 | 100.4693
2024-12-02 13:18 | 30.8338 | 59.1758 | 222.8489 | 0 | 180 | 0 | 0 | 180 | 0 | 0 | 0 | 0 | 0 | 0 | 0 | 0 | 0 | 0 | 0 | 0 | 0 | N | 0 | 0 | 0 | #NUM! | 0 | 99.2816 | 99.2816
2024-12-02 13:24 | 31.8711 | 58.1389 | 224.6266 | 0 | 180 | 0 | 0 | 180 | 0 | 0 | 0 | 0 | 0 | 0 | 0 | 0 | 0 | 0 | 0 | 0 | 0 | N | 0 | 0 | 0 | #NUM! | 0 | 98.015 | 98.015
2024-12-02 13:30 | 32.9404 | 57.0701 | 226.2831 | 0 | 180 | 0 | 0 | 180 | 0 | 0 | 0 | 0 | 0 | 0 | 0 | 0 | 0 | 0 | 0 | 0 | 0 | N | 0 | 0 | 0 | #NUM! | 0 | 96.6706 | 96.6706
2024-12-02 13:36 | 34.0386 | 55.9723 | 227.8266 | 0 | 180 | 0 | 0 | 180 | 0 | 0 | 0 | 0 | 0 | 0 | 0 | 0 | 0 | 0 | 0 | 0 | 0 | N | 0 | 0 | 0 | #NUM! | 0 | 95.2494 | 95.2494
2024-12-02 13:42 | 35.163 | 54.8484 | 229.2649 | 0 | 180 | 0 | 0 | 180 | 0 | 0 | 0 | 0 | 0 | 0 | 0 | 0 | 0 | 0 | 0 | 0 | 0 | N | 0 | 0 | 0 | #NUM! | 0 | 93.7523 | 93.7523
2024-12-02 13:48 | 36.3111 | 53.7008 | 230.6056 | 0 | 180 | 0 | 0 | 180 | 0 | 0 | 0 | 0 | 0 | 0 | 0 | 0 | 0 | 0 | 0 | 0 | 0 | N | 0 | 0 | 0 | #NUM! | 0 | 92.1806 | 92.1806
2024-12-02 13:54 | 37.4807 | 52.5317 | 231.8557 | 0 | 180 | 0 | 0 | 180 | 0 | 0 | 0 | 0 | 0 | 0 | 0 | 0 | 0 | 0 | 0 | 0 | 0 | N | 0 | 0 | 0 | #NUM! | 0 | 90.5355 | 90.5355
2024-12-02 14:00 | 38.6698 | 51.3431 | 233.0219 | 0 | 180 | 0 | 0 | 180 | 0 | 0 | 0 | 0 | 0 | 0 | 0 | 0 | 0 | 0 | 0 | 0 | 0 | N | 0 | 0 | 0 | #NUM! | 0 | 88.818 | 88.818
2024-12-02 14:06 | 39.8767 | 50.1368 | 234.1103 | 0 | 180 | 0 | 0 | 180 | 0 | 0 | 0 | 0 | 0 | 0 | 0 | 0 | 0 | 0 | 0 | 0 | 0 | N | 0 | 0 | 0 | #NUM! | 0 | 87.0297 | 87.0297
2024-12-02 14:12 | 41.0996 | 48.9144 | 235.1266 | 0 | 180 | 0 | 0 | 180 | 0 | 0 | 0 | 0 | 0 | 0 | 0 | 0 | 0 | 0 | 0 | 0 | 0 | N | 0 | 0 | 0 | #NUM! | 0 | 85.1718 | 85.1718
2024-12-02 14:18 | 42.3373 | 47.6774 | 236.0761 | 0 | 180 | 0 | 0 | 180 | 0 | 0 | 0 | 0 | 0 | 0 | 0 | 0 | 0 | 0 | 0 | 0 | 0 | N | 0 | 0 | 0 | #NUM! | 0 | 83.2457 | 83.2457
2024-12-02 14:24 | 43.5884 | 46.4269 | 236.9636 | 0 | 180 | 0 | 0 | 180 | 0 | 0 | 0 | 0 | 0 | 0 | 0 | 0 | 0 | 0 | 0 | 0 | 0 | N | 0 | 0 | 0 | #NUM! | 0 | 81.2531 | 81.2531
2024-12-02 14:30 | 44.8518 | 45.1643 | 237.7937 | 0 | 180 | 0 | 0 | 180 | 0 | 0 | 0 | 0 | 0 | 0 | 0 | 0 | 0 | 0 | 0 | 0 | 0 | N | 0 | 0 | 0 | #NUM! | 0 | 79.1953 | 79.1953
2024-12-02 14:36 | 46.1263 | 43.8905 | 238.5702 | 0 | 180 | 0 | 0 | 180 | 0 | 0 | 0 | 0 | 0 | 0 | 0 | 0 | 0 | 0 | 0 | 0 | 0 | N | 0 | 0 | 0 | #NUM! | 0 | 77.0741 | 77.0741
2024-12-02 14:42 | 47.4111 | 42.6065 | 239.2969 | 0 | 180 | 0 | 0 | 180 | 0 | 0 | 0 | 0 | 0 | 0 | 0 | 0 | 0 | 0 | 0 | 0 | 0 | N | 0 | 0 | 0 | #NUM! | 0 | 74.8912 | 74.8912
2024-12-02 14:48 | 48.7052 | 41.3131 | 239.9774 | 0 | 180 | 0 | 0 | 180 | 0 | 0 | 0 | 0 | 0 | 0 | 0 | 0 | 0 | 0 | 0 | 0 | 0 | N | 0 | 0 | 0 | #NUM! | 0 | 72.6483 | 72.6483
2024-12-02 14:54 | 50.008 | 40.0112 | 240.6145 | 0 | 180 | 0 | 0 | 180 | 0 | 0 | 0 | 0 | 0 | 0 | 0 | 0 | 0 | 0 | 0 | 0 | 0 | N | 0 | 0 | 0 | #NUM! | 0 | 70.3473 | 70.3473
2024-12-02 15:00 | 51.3187 | 38.7014 | 241.2113 | 0 | 180 | 0 | 0 | 180 | 0 | 0 | 0 | 0 | 0 | 0 | 0 | 0 | 0 | 0 | 0 | 0 | 0 | N | 0 | 0 | 0 | #NUM! | 0 | 67.9901 | 67.9901
2024-12-02 15:06 | 52.6367 | 37.3844 | 241.7703 | 0 | 180 | 0 | 0 | 180 | 0 | 0 | 0 | 0 | 0 | 0 | 0 | 0 | 0 | 0 | 0 | 0 | 0 | N | 0 | 0 | 0 | #NUM! | 0 | 65.5787 | 65.5787
2024-12-02 15:12 | 53.9613 | 36.0608 | 242.2939 | 0 | 180 | 0 | 0 | 180 | 0 | 0 | 0 | 0 | 0 | 0 | 0 | 0 | 0 | 0 | 0 | 0 | 0 | N | 0 | 0 | 0 | #NUM! | 0 | 63.1153 | 63.1153
2024-12-02 15:18 | 55.2922 | 34.7311 | 242.7841 | 0 | 180 | 0 | 0 | 180 | 0 | 0 | 0 | 0 | 0 | 0 | 0 | 0 | 0 | 0 | 0 | 0 | 0 | N | 0 | 0 | 0 | #NUM! | 0 | 60.602 | 60.602
2024-12-02 15:24 | 56.6287 | 33.3958 | 243.2432 | 0 | 180 | 0 | 0 | 180 | 0 | 0 | 0 | 0 | 0 | 0 | 0 | 0 | 0 | 0 | 0 | 0 | 0 | N | 0 | 0 | 0 | #NUM! | 0 | 58.0411 | 58.0411
2024-12-02 15:30 | 57.9704 | 32.0553 | 243.6727 | 0 | 180 | 0 | 0 | 180 | 0 | 0 | 0 | 0 | 0 | 0 | 0 | 0 | 0 | 0 | 0 | 0 | 0 | N | 0 | 0 | 0 | #NUM! | 0 | 55.4351 | 55.4351
2024-12-02 15:36 | 59.3169 | 30.7102 | 244.0745 | 0 | 180 | 0 | 0 | 180 | 0 | 0 | 0 | 0 | 0 | 0 | 0 | 0 | 0 | 0 | 0 | 0 | 0 | N | 0 | 0 | 0 | #NUM! | 0 | 52.7866 | 52.7866
2024-12-02 15:42 | 60.6679 | 29.3607 | 244.4499 | 0 | 180 | 0 | 0 | 180 | 0 | 0 | 0 | 0 | 0 | 0 | 0 | 0 | 0 | 0 | 0 | 0 | 0 | N | 0 | 0 | 0 | #NUM! | 0 | 50.0983 | 50.0983
2024-12-02 15:48 | 62.023 | 28.0073 | 244.8004 | 0 | 180 | 0 | 0 | 180 | 0 | 0 | 0 | 0 | 0 | 0 | 0 | 0 | 0 | 0 | 0 | 0 | 0 | N | 0 | 0 | 0 | #NUM! | 0 | 47.3731 | 47.3731
2024-12-02 15:54 | 63.3818 | 26.6502 | 245.1273 | 0 | 180 | 0 | 0 | 180 | 0 | 0 | 0 | 0 | 0 | 0 | 0 | 0 | 0 | 0 | 0 | 0 | 0 | N | 0 | 0 | 0 | #NUM! | 0 | 44.6143 | 44.6143
2024-12-02 16:00 | 64.7441 | 25.2899 | 245.4317 | 0 | 180 | 0 | 0 | 180 | 0 | 0 | 0 | 0 | 0 | 0 | 0 | 0 | 0 | 0 | 0 | 0 | 0 | N | 0 | 0 | 0 | #NUM! | 0 | 41.8251 | 41.8251
2024-12-02 16:06 | 66.1096 | 23.9266 | 245.7146 | 0 | 180 | 0 | 0 | 180 | 0 | 0 | 0 | 0 | 0 | 0 | 0 | 0 | 0 | 0 | 0 | 0 | 0 | N | 0 | 0 | 0 | #NUM! | 0 | 39.0095 | 39.0095
2024-12-02 16:12 | 67.478 | 22.5606 | 245.9771 | 0 | 180 | 0 | 0 | 180 | 0 | 0 | 0 | 0 | 0 | 0 | 0 | 0 | 0 | 0 | 0 | 0 | 0 | N | 0 | 0 | 0 | #NUM! | 0 | 36.1714 | 36.1714
2024-12-02 16:18 | 68.8491 | 21.1923 | 246.2199 | 0 | 180 | 0 | 0 | 180 | 0 | 0 | 0 | 0 | 0 | 0 | 0 | 0 | 0 | 0 | 0 | 0 | 0 | N | 0 | 0 | 0 | #NUM! | 0 | 33.3157 | 33.3157
2024-12-02 16:24 | 70.2227 | 19.8218 | 246.444 | 0 | 180 | 0 | 0 | 180 | 0 | 0 | 0 | 0 | 0 | 0 | 0 | 0 | 0 | 0 | 0 | 0 | 0 | N | 0 | 0 | 0 | #NUM! | 0 | 30.4476 | 30.4476
2024-12-02 16:30 | 71.5985 | 18.4495 | 246.6499 | 0 | 180 | 0 | 0 | 180 | 0 | 0 | 0 | 0 | 0 | 0 | 0 | 0 | 0 | 0 | 0 | 0 | 0 | N | 0 | 0 | 0 | #NUM! | 0 | 27.5734 | 27.5734
2024-12-02 16:36 | 72.9763 | 17.0757 | 246.8384 | 0 | 180 | 0 | 0 | 180 | 0 | 0 | 0 | 0 | 0 | 0 | 0 | 0 | 0 | 0 | 0 | 0 | 0 | N | 0 | 0 | 0 | #NUM! | 0 | 24.7003 | 24.7003
2024-12-02 16:42 | 74.356 | 15.7008 | 247.0101 | 0 | 180 | 0 | 0 | 180 | 0 | 0 | 0 | 0 | 0 | 0 | 0 | 0 | 0 | 0 | 0 | 0 | 0 | N | 0 | 0 | 0 | #NUM! | 0 | 21.8373 | 21.8373
2024-12-02 16:48 | 75.7374 | 14.325 | 247.1654 | 0 | 180 | 0 | 0 | 180 | 0 | 0 | 0 | 0 | 0 | 0 | 0 | 0 | 0 | 0 | 0 | 0 | 0 | N | 0 | 0 | 0 | #NUM! | 0 | 18.9955 | 18.9955
2024-12-02 16:54 | 77.1202 | 12.9488 | 247.3049 | 0 | 180 | 0 | 0 | 180 | 0 | 0 | 0 | 0 | 0 | 0 | 0 | 0 | 0 | 0 | 0 | 0 | 0 | N | 0 | 0 | 0 | #NUM! | 0 | 16.1888 | 16.1888
2024-12-02 17:00 | 78.5044 | 11.5727 | 247.4289 | 0 | 180 | 0 | 0 | 180 | 0 | 0 | 0 | 0 | 0 | 0 | 0 | 0 | 0 | 0 | 0 | 0 | 0 | N | 0 | 0 | 0 | #NUM! | 0 | 13.4359 | 13.4359
2024-12-02 17:06 | 79.8897 | 10.1975 | 247.5379 | 0 | 180 | 0 | 0 | 180 | 0 | 0 | 0 | 0 | 0 | 0 | 0 | 0 | 0 | 0 | 0 | 0 | 0 | N | 0 | 0 | 0 | #NUM! | 0 | 10.7618 | 10.7618
2024-12-02 17:12 | 81.276 | 8.824 | 247.6322 | 0 | 180 | 0 | 0 | 180 | 0 | 0 | 0 | 0 | 0 | 0 | 0 | 0 | 0 | 0 | 0 | 0 | 0 | N | 0 | 0 | 0 | #NUM! | 0 | 8.2017 | 8.2017
2024-12-02 17:18 | 82.6632 | 7.4537 | 247.7119 | 0 | 180 | 0 | 0 | 180 | 0 | 0 | 0 | 0 | 0 | 0 | 0 | 0 | 0 | 0 | 0 | 0 | 0 | N | 0 | 0 | 0 | #NUM! | 0 | 5.8067 | 5.8067
2024-12-02 17:24 | 84.0512 | 6.0885 | 247.7775 | 0 | 180 | 0 | 0 | 180 | 0 | 0 | 0 | 0 | 0 | 0 | 0 | 0 | 0 | 0 | 0 | 0 | 0 | N | 0 | 0 | 0 | #NUM! | 0 | 3.6537 | 3.6537
2024-12-03 06:12 | 84.8848 | 5.2725 | 112.2643 | 0 | 180 | 0 | 0 | 180 | 0 | 0 | 0 | 0 | 0 | 0 | 0 | 0 | 0 | 0 | 0 | 0 | 0 | N | 0 | 0 | 0 | #NUM! | 0 | 2.5239 | 2.5239
2024-12-03 06:18 | 83.4974 | 6.6323 | 112.3228 | 0 | 180 | 0 | 0 | 180 | 0 | 0 | 0 | 0 | 0 | 0 | 0 | 0 | 0 | 0 | 0 | 0 | 0 | N | 0 | 0 | 0 | #NUM! | 0 | 4.4773 | 4.4773
2024-12-03 06:24 | 82.1105 | 7.9991 | 112.3954 | 0 | 180 | 0 | 0 | 180 | 0 | 0 | 0 | 0 | 0 | 0 | 0 | 0 | 0 | 0 | 0 | 0 | 0 | N | 0 | 0 | 0 | #NUM! | 0 | 6.7368 | 6.7368
2024-12-03 06:30 | 80.7245 | 9.37 | 112.4824 | 0 | 180 | 0 | 0 | 180 | 0 | 0 | 0 | 0 | 0 | 0 | 0 | 0 | 0 | 0 | 0 | 0 | 0 | N | 0 | 0 | 0 | #NUM! | 0 | 9.2035 | 9.2035
2024-12-03 06:36 | 79.3394 | 10.7435 | 112.584 | 0 | 180 | 0 | 0 | 180 | 0 | 0 | 0 | 0 | 0 | 0 | 0 | 0 | 0 | 0 | 0 | 0 | 0 | N | 0 | 0 | 0 | #NUM! | 0 | 11.8123 | 11.8123
2024-12-03 06:42 | 77.9555 | 12.1182 | 112.7005 | 0 | 180 | 0 | 0 | 180 | 0 | 0 | 0 | 0 | 0 | 0 | 0 | 0 | 0 | 0 | 0 | 0 | 0 | N | 0 | 0 | 0 | #NUM! | 0 | 14.5194 | 14.5194
2024-12-03 06:48 | 76.5728 | 13.4934 | 112.8322 | 0 | 180 | 0 | 0 | 180 | 0 | 0 | 0 | 0 | 0 | 0 | 0 | 0 | 0 | 0 | 0 | 0 | 0 | N | 0 | 0 | 0 | #NUM! | 0 | 17.2943 | 17.2943
2024-12-03 06:54 | 75.1915 | 14.8685 | 112.9796 | 0 | 180 | 0 | 0 | 180 | 0 | 0 | 0 | 0 | 0 | 0 | 0 | 0 | 0 | 0 | 0 | 0 | 0 | N | 0 | 0 | 0 | #NUM! | 0 | 20.1148 | 20.1148
2024-12-03 07:00 | 73.8118 | 16.243 | 113.1431 | 0 | 180 | 0 | 0 | 180 | 0 | 0 | 0 | 0 | 0 | 0 | 0 | 0 | 0 | 0 | 0 | 0 | 0 | N | 0 | 0 | 0 | #NUM! | 0 | 22.9644 | 22.9644
2024-12-03 07:06 | 72.4339 | 17.6165 | 113.3232 | 0 | 180 | 0 | 0 | 180 | 0 | 0 | 0 | 0 | 0 | 0 | 0 | 0 | 0 | 0 | 0 | 0 | 0 | N | 0 | 0 | 0 | #NUM! | 0 | 25.8303 | 25.8303
2024-12-03 07:12 | 71.0579 | 18.9887 | 113.5204 | 0 | 180 | 0 | 0 | 180 | 0 | 0 | 0 | 0 | 0 | 0 | 0 | 0 | 0 | 0 | 0 | 0 | 0 | N | 0 | 0 | 0 | #NUM! | 0 | 28.7025 | 28.7025
2024-12-03 07:18 | 69.6841 | 20.3591 | 113.7354 | 0 | 180 | 0 | 0 | 180 | 0 | 0 | 0 | 0 | 0 | 0 | 0 | 0 | 0 | 0 | 0 | 0 | 0 | N | 0 | 0 | 0 | #NUM! | 0 | 31.5727 | 31.5727
2024-12-03 07:24 | 68.3127 | 21.7276 | 113.9688 | 0 | 180 | 0 | 0 | 180 | 0 | 0 | 0 | 0 | 0 | 0 | 0 | 0 | 0 | 0 | 0 | 0 | 0 | N | 0 | 0 | 0 | #NUM! | 0 | 34.4342 | 34.4342
2024-12-03 07:30 | 66.9438 | 23.0939 | 114.2214 | 0 | 180 | 0 | 0 | 180 | 0 | 0 | 0 | 0 | 0 | 0 | 0 | 0 | 0 | 0 | 0 | 0 | 0 | N | 0 | 0 | 0 | #NUM! | 0 | 37.281 | 37.281
2024-12-03 07:36 | 65.5778 | 24.4575 | 114.494 | 0 | 180 | 0 | 0 | 180 | 0 | 0 | 0 | 0 | 0 | 0 | 0 | 0 | 0 | 0 | 0 | 0 | 0 | N | 0 | 0 | 0 | #NUM! | 0 | 40.1082 | 40.1082
2024-12-03 07:42 | 64.2149 | 25.8184 | 114.7876 | 0 | 180 | 0 | 0 | 180 | 0 | 0 | 0 | 0 | 0 | 0 | 0 | 0 | 0 | 0 | 0 | 0 | 0 | N | 0 | 0 | 0 | #NUM! | 0 | 42.9113 | 42.9113
2024-12-03 07:48 | 62.8553 | 27.1761 | 115.103 | 0 | 180 | 0 | 0 | 180 | 0 | 0 | 0 | 0 | 0 | 0 | 0 | 0 | 0 | 0 | 0 | 0 | 0 | N | 0 | 0 | 0 | #NUM! | 0 | 45.6862 | 45.6862
2024-12-03 07:54 | 61.4993 | 28.5303 | 115.4416 | 0 | 180 | 0 | 0 | 180 | 0 | 0 | 0 | 0 | 0 | 0 | 0 | 0 | 0 | 0 | 0 | 0 | 0 | N | 0 | 0 | 0 | #NUM! | 0 | 48.4295 | 48.4295
2024-12-03 08:00 | 60.1473 | 29.8807 | 115.8043 | 0 | 180 | 0 | 0 | 180 | 0 | 0 | 0 | 0 | 0 | 0 | 0 | 0 | 0 | 0 | 0 | 0 | 0 | N | 0 | 0 | 0 | #NUM! | 0 | 51.1378 | 51.1378
2024-12-03 08:06 | 58.7996 | 31.227 | 116.1926 | 0 | 180 | 0 | 0 | 180 | 0 | 0 | 0 | 0 | 0 | 0 | 0 | 0 | 0 | 0 | 0 | 0 | 0 | N | 0 | 0 | 0 | #NUM! | 0 | 53.8079 | 53.8079
2024-12-03 08:12 | 57.4565 | 32.5687 | 116.6078 | 0 | 180 | 0 | 0 | 180 | 0 | 0 | 0 | 0 | 0 | 0 | 0 | 0 | 0 | 0 | 0 | 0 | 0 | N | 0 | 0 | 0 | #NUM! | 0 | 56.4372 | 56.4372
2024-12-03 08:18 | 56.1185 | 33.9055 | 117.0516 | 0 | 180 | 0 | 0 | 180 | 0 | 0 | 0 | 0 | 0 | 0 | 0 | 0 | 0 | 0 | 0 | 0 | 0 | N | 0 | 0 | 0 | #NUM! | 0 | 59.0229 | 59.0229
2024-12-03 08:24 | 54.7859 | 35.2369 | 117.5257 | 0 | 180 | 0 | 0 | 180 | 0 | 0 | 0 | 0 | 0 | 0 | 0 | 0 | 0 | 0 | 0 | 0 | 0 | N | 0 | 0 | 0 | #NUM! | 0 | 61.5624 | 61.5624
2024-12-03 08:30 | 53.4593 | 36.5624 | 118.0319 | 0 | 180 | 0 | 0 | 180 | 0 | 0 | 0 | 0 | 0 | 0 | 0 | 0 | 0 | 0 | 0 | 0 | 0 | N | 0 | 0 | 0 | #NUM! | 0 | 64.0535 | 64.0535
2024-12-03 08:36 | 52.1391 | 37.8816 | 118.5723 | 0 | 180 | 0 | 0 | 180 | 0 | 0 | 0 | 0 | 0 | 0 | 0 | 0 | 0 | 0 | 0 | 0 | 0 | N | 0 | 0 | 0 | #NUM! | 0 | 66.4938 | 66.4938
2024-12-03 08:42 | 50.8259 | 39.1938 | 119.1491 | 0 | 180 | 0 | 0 | 180 | 0 | 0 | 0 | 0 | 0 | 0 | 0 | 0 | 0 | 0 | 0 | 0 | 0 | N | 0 | 0 | 0 | #NUM! | 0 | 68.8812 | 68.8812
2024-12-03 08:48 | 49.5204 | 40.4985 | 119.7649 | 0 | 180 | 0 | 0 | 180 | 0 | 0 | 0 | 0 | 0 | 0 | 0 | 0 | 0 | 0 | 0 | 0 | 0 | N | 0 | 0 | 0 | #NUM! | 0 | 71.2136 | 71.2136
2024-12-03 08:54 | 48.2231 | 41.7949 | 120.4222 | 0 | 180 | 0 | 0 | 180 | 0 | 0 | 0 | 0 | 0 | 0 | 0 | 0 | 0 | 0 | 0 | 0 | 0 | N | 0 | 0 | 0 | #NUM! | 0 | 73.489 | 73.489
2024-12-03 09:00 | 46.9348 | 43.0824 | 121.1241 | 0 | 180 | 0 | 0 | 180 | 0 | 0 | 0 | 0 | 0 | 0 | 0 | 0 | 0 | 0 | 0 | 0 | 0 | N | 0 | 0 | 0 | #NUM! | 0 | 75.7055 | 75.7055
2024-12-03 09:06 | 45.6564 | 44.3601 | 121.8737 | 0 | 180 | 0 | 0 | 180 | 0 | 0 | 0 | 0 | 0 | 0 | 0 | 0 | 0 | 0 | 0 | 0 | 0 | N | 0 | 0 | 0 | #NUM! | 0 | 77.8614 | 77.8614
2024-12-03 09:12 | 44.3887 | 45.6271 | 122.6746 | 0 | 180 | 0 | 0 | 180 | 0 | 0 | 0 | 0 | 0 | 0 | 0 | 0 | 0 | 0 | 0 | 0 | 0 | N | 0 | 0 | 0 | #NUM! | 0 | 79.9549 | 79.9549
2024-12-03 09:18 | 43.1326 | 46.8825 | 123.5306 | 0 | 180 | 0 | 0 | 180 | 0 | 0 | 0 | 0 | 0 | 0 | 0 | 0 | 0 | 0 | 0 | 0 | 0 | N | 0 | 0 | 0 | #NUM! | 0 | 81.9843 | 81.9843
2024-12-03 09:24 | 41.8895 | 48.125 | 124.4459 | 0 | 180 | 0 | 0 | 180 | 0 | 0 | 0 | 0 | 0 | 0 | 0 | 0 | 0 | 0 | 0 | 0 | 0 | N | 0 | 0 | 0 | #NUM! | 0 | 83.948 | 83.948
2024-12-03 09:30 | 40.6603 | 49.3535 | 125.4251 | 0 | 180 | 0 | 0 | 180 | 0 | 0 | 0 | 0 | 0 | 0 | 0 | 0 | 0 | 0 | 0 | 0 | 0 | N | 0 | 0 | 0 | #NUM! | 0 | 85.8444 | 85.8444
2024-12-03 09:36 | 39.4465 | 50.5667 | 126.4731 | 0 | 180 | 0 | 0 | 180 | 0 | 0 | 0 | 0 | 0 | 0 | 0 | 0 | 0 | 0 | 0 | 0 | 0 | N | 0 | 0 | 0 | #NUM! | 0 | 87.6722 | 87.6722
2024-12-03 09:42 | 38.2497 | 51.7631 | 127.5954 | 0 | 180 | 0 | 0 | 180 | 0 | 0 | 0 | 0 | 0 | 0 | 0 | 0 | 0 | 0 | 0 | 0 | 0 | N | 0 | 0 | 0 | #NUM! | 0 | 89.4299 | 89.4299
2024-12-03 09:48 | 37.0714 | 52.9408 | 128.7977 | 0 | 180 | 0 | 0 | 180 | 0 | 0 | 0 | 0 | 0 | 0 | 0 | 0 | 0 | 0 | 0 | 0 | 0 | N | 0 | 0 | 0 | #NUM! | 0 | 91.1162 | 91.1162
2024-12-03 09:54 | 35.9135 | 54.0982 | 130.0865 | 0 | 180 | 0 | 0 | 180 | 0 | 0 | 0 | 0 | 0 | 0 | 0 | 0 | 0 | 0 | 0 | 0 | 0 | N | 0 | 0 | 0 | #NUM! | 0 | 92.7298 | 92.7298
2024-12-03 10:00 | 34.7781 | 55.2331 | 131.4683 | 0 | 180 | 0 | 0 | 180 | 0 | 0 | 0 | 0 | 0 | 0 | 0 | 0 | 0 | 0 | 0 | 0 | 0 | N | 0 | 0 | 0 | #NUM! | 0 | 94.2694 | 94.2694
2024-12-03 10:06 | 33.6676 | 56.3431 | 132.9504 | 0 | 180 | 0 | 0 | 180 | 0 | 0 | 0 | 0 | 0 | 0 | 0 | 0 | 0 | 0 | 0 | 0 | 0 | N | 0 | 0 | 0 | #NUM! | 0 | 95.734 | 95.734
2024-12-03 10:12 | 32.5845 | 57.4258 | 134.5404 | 0 | 180 | 0 | 0 | 180 | 0 | 0 | 0 | 0 | 0 | 0 | 0 | 0 | 0 | 0 | 0 | 0 | 0 | N | 0 | 0 | 0 | #NUM! | 0 | 97.1224 | 97.1224
2024-12-03 10:18 | 31.5317 | 58.4782 | 136.2461 | 0 | 180 | 0 | 0 | 180 | 0 | 0 | 0 | 0 | 0 | 0 | 0 | 0 | 0 | 0 | 0 | 0 | 0 | N | 0 | 0 | 0 | #NUM! | 0 | 98.4335 | 98.4335
2024-12-03 10:24 | 30.5123 | 59.4972 | 138.0755 | 0 | 180 | 0 | 0 | 180 | 0 | 0 | 0 | 0 | 0 | 0 | 0 | 0 | 0 | 0 | 0 | 0 | 0 | N | 0 | 0 | 0 | #NUM! | 0 | 99.6665 | 99.6665
2024-12-03 10:30 | 29.5298 | 60.4793 | 140.0368 | 0 | 180 | 0 | 0 | 180 | 0 | 0 | 0 | 0 | 0 | 0 | 0 | 0 | 0 | 0 | 0 | 0 | 0 | N | 0 | 0 | 0 | #NUM! | 0 | 100.8204 | 100.8204
2024-12-03 10:36 | 28.5881 | 61.4207 | 142.1377 | 0 | 180 | 0 | 0 | 180 | 0 | 0 | 0 | 0 | 0 | 0 | 0 | 0 | 0 | 0 | 0 | 0 | 0 | N | 0 | 0 | 0 | #NUM! | 0 | 101.8944 | 101.8944
2024-12-03 10:42 | 27.6913 | 62.3171 | 144.3857 | 0 | 180 | 0 | 0 | 180 | 0 | 0 | 0 | 0 | 0 | 0 | 0 | 0 | 0 | 0 | 0 | 0 | 0 | N | 0 | 0 | 0 | #NUM! | 0 | 102.8876 | 102.8876
2024-12-03 10:48 | 26.844 | 63.1641 | 146.7869 | 0 | 180 | 0 | 0 | 180 | 0 | 0 | 0 | 0 | 0 | 0 | 0 | 0 | 0 | 0 | 0 | 0 | 0 | N | 0 | 0 | 0 | #NUM! | 0 | 103.7994 | 103.7994
2024-12-03 10:54 | 26.0511 | 63.9568 | 149.3464 | 0 | 180 | 0 | 0 | 180 | 0 | 0 | 0 | 0 | 0 | 0 | 0 | 0 | 0 | 0 | 0 | 0 | 0 | N | 0 | 0 | 0 | #NUM! | 0 | 104.629 | 104.629
2024-12-03 11:00 | 25.3176 | 64.69 | 152.0669 | 0 | 180 | 0 | 0 | 180 | 0 | 0 | 0 | 0 | 0 | 0 | 0 | 0 | 0 | 0 | 0 | 0 | 0 | N | 0 | 0 | 0 | #NUM! | 0 | 105.3759 | 105.3759
2024-12-03 11:06 | 24.649 | 65.3584 | 154.9484 | 0 | 180 | 0 | 0 | 180 | 0 | 0 | 0 | 0 | 0 | 0 | 0 | 0 | 0 | 0 | 0 | 0 | 0 | N | 0 | 0 | 0 | #NUM! | 0 | 106.0395 | 106.0395
2024-12-03 11:12 | 24.0505 | 65.9567 | 157.9874 | 0 | 180 | 0 | 0 | 180 | 0 | 0 | 0 | 0 | 0 | 0 | 0 | 0 | 0 | 0 | 0 | 0 | 0 | N | 0 | 0 | 0 | #NUM! | 0 | 106.6194 | 106.6194
2024-12-03 11:18 | 23.5276 | 66.4794 | 161.1766 | 0 | 180 | 0 | 0 | 180 | 0 | 0 | 0 | 0 | 0 | 0 | 0 | 0 | 0 | 0 | 0 | 0 | 0 | N | 0 | 0 | 0 | #NUM! | 0 | 107.1151 | 107.1151
2024-12-03 11:24 | 23.0855 | 66.9213 | 164.5037 | 0 | 180 | 0 | 0 | 180 | 0 | 0 | 0 | 0 | 0 | 0 | 0 | 0 | 0 | 0 | 0 | 0 | 0 | N | 0 | 0 | 0 | #NUM! | 0 | 107.5262 | 107.5262
2024-12-03 11:30 | 22.7289 | 67.2779 | 167.9515 | 0 | 180 | 0 | 0 | 180 | 0 | 0 | 0 | 0 | 0 | 0 | 0 | 0 | 0 | 0 | 0 | 0 | 0 | N | 0 | 0 | 0 | #NUM! | 0 | 107.8525 | 107.8525
2024-12-03 11:36 | 22.4618 | 67.5448 | 171.4981 | 0 | 180 | 0 | 0 | 180 | 0 | 0 | 0 | 0 | 0 | 0 | 0 | 0 | 0 | 0 | 0 | 0 | 0 | N | 0 | 0 | 0 | #NUM! | 0 | 108.0937 | 108.0937
2024-12-03 11:42 | 22.2875 | 67.7191 | 175.1171 | 0 | 180 | 0 | 0 | 180 | 0 | 0 | 0 | 0 | 0 | 0 | 0 | 0 | 0 | 0 | 0 | 0 | 0 | N | 0 | 0 | 0 | #NUM! | 0 | 108.2497 | 108.2497
2024-12-03 11:48 | 22.2082 | 67.7984 | 178.7787 | 0 | 180 | 0 | 0 | 180 | 0 | 0 | 0 | 0 | 0 | 0 | 0 | 0 | 0 | 0 | 0 | 0 | 0 | N | 0 | 0 | 0 | #NUM! | 0 | 108.3203 | 108.3203
2024-12-03 11:54 | 22.2249 | 67.7817 | 182.4508 | 0 | 180 | 0 | 0 | 180 | 0 | 0 | 0 | 0 | 0 | 0 | 0 | 0 | 0 | 0 | 0 | 0 | 0 | N | 0 | 0 | 0 | #NUM! | 0 | 108.3055 | 108.3055
2024-12-03 12:00 | 22.3373 | 67.6693 | 186.1012 | 0 | 180 | 0 | 0 | 180 | 0 | 0 | 0 | 0 | 0 | 0 | 0 | 0 | 0 | 0 | 0 | 0 | 0 | N | 0 | 0 | 0 | #NUM! | 0 | 108.2053 | 108.2053
2024-12-03 12:06 | 22.5441 | 67.4626 | 189.6982 | 0 | 180 | 0 | 0 | 180 | 0 | 0 | 0 | 0 | 0 | 0 | 0 | 0 | 0 | 0 | 0 | 0 | 0 | N | 0 | 0 | 0 | #NUM! | 0 | 108.0197 | 108.0197
2024-12-03 12:12 | 22.8426 | 67.1642 | 193.2132 | 0 | 180 | 0 | 0 | 180 | 0 | 0 | 0 | 0 | 0 | 0 | 0 | 0 | 0 | 0 | 0 | 0 | 0 | N | 0 | 0 | 0 | #NUM! | 0 | 107.749 | 107.749
2024-12-03 12:18 | 23.2294 | 66.7775 | 196.6213 | 0 | 180 | 0 | 0 | 180 | 0 | 0 | 0 | 0 | 0 | 0 | 0 | 0 | 0 | 0 | 0 | 0 | 0 | N | 0 | 0 | 0 | #NUM! | 0 | 107.3933 | 107.3933
2024-12-03 12:24 | 23.7001 | 66.307 | 199.9021 | 0 | 180 | 0 | 0 | 180 | 0 | 0 | 0 | 0 | 0 | 0 | 0 | 0 | 0 | 0 | 0 | 0 | 0 | N | 0 | 0 | 0 | #NUM! | 0 | 106.9528 | 106.9528
2024-12-03 12:30 | 24.2497 | 65.7576 | 203.0402 | 0 | 180 | 0 | 0 | 180 | 0 | 0 | 0 | 0 | 0 | 0 | 0 | 0 | 0 | 0 | 0 | 0 | 0 | N | 0 | 0 | 0 | #NUM! | 0 | 106.4279 | 106.4279
2024-12-03 12:36 | 24.8731 | 65.1344 | 206.0251 | 0 | 180 | 0 | 0 | 180 | 0 | 0 | 0 | 0 | 0 | 0 | 0 | 0 | 0 | 0 | 0 | 0 | 0 | N | 0 | 0 | 0 | #NUM! | 0 | 105.8189 | 105.8189
2024-12-03 12:42 | 25.5648 | 64.4429 | 208.8507 | 0 | 180 | 0 | 0 | 180 | 0 | 0 | 0 | 0 | 0 | 0 | 0 | 0 | 0 | 0 | 0 | 0 | 0 | N | 0 | 0 | 0 | #NUM! | 0 | 105.1264 | 105.1264
2024-12-03 12:48 | 26.3195 | 63.6885 | 211.515 | 0 | 180 | 0 | 0 | 180 | 0 | 0 | 0 | 0 | 0 | 0 | 0 | 0 | 0 | 0 | 0 | 0 | 0 | N | 0 | 0 | 0 | #NUM! | 0 | 104.3508 | 104.3508
2024-12-03 12:54 | 27.1318 | 62.8765 | 214.019 | 0 | 180 | 0 | 0 | 180 | 0 | 0 | 0 | 0 | 0 | 0 | 0 | 0 | 0 | 0 | 0 | 0 | 0 | N | 0 | 0 | 0 | #NUM! | 0 | 103.4927 | 103.4927
2024-12-03 13:00 | 27.9967 | 62.0119 | 216.3662 | 0 | 180 | 0 | 0 | 180 | 0 | 0 | 0 | 0 | 0 | 0 | 0 | 0 | 0 | 0 | 0 | 0 | 0 | N | 0 | 0 | 0 | #NUM! | 0 | 102.5527 | 102.5527
2024-12-03 13:06 | 28.9094 | 61.0995 | 218.5622 | 0 | 180 | 0 | 0 | 180 | 0 | 0 | 0 | 0 | 0 | 0 | 0 | 0 | 0 | 0 | 0 | 0 | 0 | N | 0 | 0 | 0 | #NUM! | 0 | 101.5315 | 101.5315
2024-12-03 13:12 | 29.8656 | 60.1436 | 220.6136 | 0 | 180 | 0 | 0 | 180 | 0 | 0 | 0 | 0 | 0 | 0 | 0 | 0 | 0 | 0 | 0 | 0 | 0 | N | 0 | 0 | 0 | #NUM! | 0 | 100.4298 | 100.4298
2024-12-03 13:18 | 30.8613 | 59.1484 | 222.528 | 0 | 180 | 0 | 0 | 180 | 0 | 0 | 0 | 0 | 0 | 0 | 0 | 0 | 0 | 0 | 0 | 0 | 0 | N | 0 | 0 | 0 | #NUM! | 0 | 99.2485 | 99.2485
2024-12-03 13:24 | 31.8925 | 58.1175 | 224.3134 | 0 | 180 | 0 | 0 | 180 | 0 | 0 | 0 | 0 | 0 | 0 | 0 | 0 | 0 | 0 | 0 | 0 | 0 | N | 0 | 0 | 0 | #NUM! | 0 | 97.9885 | 97.9885
2024-12-03 13:30 | 32.9561 | 57.0544 | 225.9778 | 0 | 180 | 0 | 0 | 180 | 0 | 0 | 0 | 0 | 0 | 0 | 0 | 0 | 0 | 0 | 0 | 0 | 0 | N | 0 | 0 | 0 | #NUM! | 0 | 96.6506 | 96.6506
2024-12-03 13:36 | 34.0489 | 55.962 | 227.5292 | 0 | 180 | 0 | 0 | 180 | 0 | 0 | 0 | 0 | 0 | 0 | 0 | 0 | 0 | 0 | 0 | 0 | 0 | N | 0 | 0 | 0 | #NUM! | 0 | 95.2358 | 95.2358
2024-12-03 13:42 | 35.1681 | 54.8432 | 228.9755 | 0 | 180 | 0 | 0 | 180 | 0 | 0 | 0 | 0 | 0 | 0 | 0 | 0 | 0 | 0 | 0 | 0 | 0 | N | 0 | 0 | 0 | #NUM! | 0 | 93.7453 | 93.7453
2024-12-03 13:48 | 36.3114 | 53.7004 | 230.324 | 0 | 180 | 0 | 0 | 180 | 0 | 0 | 0 | 0 | 0 | 0 | 0 | 0 | 0 | 0 | 0 | 0 | 0 | N | 0 | 0 | 0 | #NUM! | 0 | 92.1802 | 92.1802
2024-12-03 13:54 | 37.4764 | 52.5359 | 231.5818 | 0 | 180 | 0 | 0 | 180 | 0 | 0 | 0 | 0 | 0 | 0 | 0 | 0 | 0 | 0 | 0 | 0 | 0 | N | 0 | 0 | 0 | #NUM! | 0 | 90.5415 | 90.5415
2024-12-03 14:00 | 38.6612 | 51.3517 | 232.7554 | 0 | 180 | 0 | 0 | 180 | 0 | 0 | 0 | 0 | 0 | 0 | 0 | 0 | 0 | 0 | 0 | 0 | 0 | N | 0 | 0 | 0 | #NUM! | 0 | 88.8306 | 88.8306
2024-12-03 14:06 | 39.8639 | 50.1495 | 233.851 | 0 | 180 | 0 | 0 | 180 | 0 | 0 | 0 | 0 | 0 | 0 | 0 | 0 | 0 | 0 | 0 | 0 | 0 | N | 0 | 0 | 0 | #NUM! | 0 | 87.0488 | 87.0488
2024-12-03 14:12 | 41.083 | 48.931 | 234.8743 | 0 | 180 | 0 | 0 | 180 | 0 | 0 | 0 | 0 | 0 | 0 | 0 | 0 | 0 | 0 | 0 | 0 | 0 | N | 0 | 0 | 0 | #NUM! | 0 | 85.1973 | 85.1973
2024-12-03 14:18 | 42.317 | 47.6977 | 235.8305 | 0 | 180 | 0 | 0 | 180 | 0 | 0 | 0 | 0 | 0 | 0 | 0 | 0 | 0 | 0 | 0 | 0 | 0 | N | 0 | 0 | 0 | #NUM! | 0 | 83.2777 | 83.2777
2024-12-03 14:24 | 43.5646 | 46.4508 | 236.7244 | 0 | 180 | 0 | 0 | 180 | 0 | 0 | 0 | 0 | 0 | 0 | 0 | 0 | 0 | 0 | 0 | 0 | 0 | N | 0 | 0 | 0 | #NUM! | 0 | 81.2915 | 81.2915
2024-12-03 14:30 | 44.8245 | 45.1915 | 237.5606 | 0 | 180 | 0 | 0 | 180 | 0 | 0 | 0 | 0 | 0 | 0 | 0 | 0 | 0 | 0 | 0 | 0 | 0 | N | 0 | 0 | 0 | #NUM! | 0 | 79.2401 | 79.2401
2024-12-03 14:36 | 46.0959 | 43.9209 | 238.3429 | 0 | 180 | 0 | 0 | 180 | 0 | 0 | 0 | 0 | 0 | 0 | 0 | 0 | 0 | 0 | 0 | 0 | 0 | N | 0 | 0 | 0 | #NUM! | 0 | 77.1253 | 77.1253
2024-12-03 14:42 | 47.3776 | 42.6399 | 239.0753 | 0 | 180 | 0 | 0 | 180 | 0 | 0 | 0 | 0 | 0 | 0 | 0 | 0 | 0 | 0 | 0 | 0 | 0 | N | 0 | 0 | 0 | #NUM! | 0 | 74.9487 | 74.9487
2024-12-03 14:48 | 48.6688 | 41.3495 | 239.761 | 0 | 180 | 0 | 0 | 180 | 0 | 0 | 0 | 0 | 0 | 0 | 0 | 0 | 0 | 0 | 0 | 0 | 0 | N | 0 | 0 | 0 | #NUM! | 0 | 72.712 | 72.712
2024-12-03 14:54 | 49.9688 | 40.0504 | 240.4033 | 0 | 180 | 0 | 0 | 180 | 0 | 0 | 0 | 0 | 0 | 0 | 0 | 0 | 0 | 0 | 0 | 0 | 0 | N | 0 | 0 | 0 | #NUM! | 0 | 70.4172 | 70.4172
2024-12-03 15:00 | 51.2768 | 38.7433 | 241.0049 | 0 | 180 | 0 | 0 | 180 | 0 | 0 | 0 | 0 | 0 | 0 | 0 | 0 | 0 | 0 | 0 | 0 | 0 | N | 0 | 0 | 0 | #NUM! | 0 | 68.0661 | 68.0661
2024-12-03 15:06 | 52.5922 | 37.4288 | 241.5684 | 0 | 180 | 0 | 0 | 180 | 0 | 0 | 0 | 0 | 0 | 0 | 0 | 0 | 0 | 0 | 0 | 0 | 0 | N | 0 | 0 | 0 | #NUM! | 0 | 65.6607 | 65.6607
2024-12-03 15:12 | 53.9144 | 36.1077 | 242.0963 | 0 | 180 | 0 | 0 | 180 | 0 | 0 | 0 | 0 | 0 | 0 | 0 | 0 | 0 | 0 | 0 | 0 | 0 | N | 0 | 0 | 0 | #NUM! | 0 | 63.2032 | 63.2032
2024-12-03 15:18 | 55.2428 | 34.7804 | 242.5907 | 0 | 180 | 0 | 0 | 180 | 0 | 0 | 0 | 0 | 0 | 0 | 0 | 0 | 0 | 0 | 0 | 0 | 0 | N | 0 | 0 | 0 | #NUM! | 0 | 60.6958 | 60.6958
2024-12-03 15:24 | 56.577 | 33.4473 | 243.0537 | 0 | 180 | 0 | 0 | 180 | 0 | 0 | 0 | 0 | 0 | 0 | 0 | 0 | 0 | 0 | 0 | 0 | 0 | N | 0 | 0 | 0 | #NUM! | 0 | 58.1407 | 58.1407
2024-12-03 15:30 | 57.9165 | 32.1091 | 243.4869 | 0 | 180 | 0 | 0 | 180 | 0 | 0 | 0 | 0 | 0 | 0 | 0 | 0 | 0 | 0 | 0 | 0 | 0 | N | 0 | 0 | 0 | #NUM! | 0 | 55.5403 | 55.5403
2024-12-03 15:36 | 59.2609 | 30.7661 | 243.8922 | 0 | 180 | 0 | 0 | 180 | 0 | 0 | 0 | 0 | 0 | 0 | 0 | 0 | 0 | 0 | 0 | 0 | 0 | N | 0 | 0 | 0 | #NUM! | 0 | 52.8973 | 52.8973
2024-12-03 15:42 | 60.6098 | 29.4187 | 244.271 | 0 | 180 | 0 | 0 | 180 | 0 | 0 | 0 | 0 | 0 | 0 | 0 | 0 | 0 | 0 | 0 | 0 | 0 | N | 0 | 0 | 0 | #NUM! | 0 | 50.2144 | 50.2144
2024-12-03 15:48 | 61.9629 | 28.0673 | 244.6247 | 0 | 180 | 0 | 0 | 180 | 0 | 0 | 0 | 0 | 0 | 0 | 0 | 0 | 0 | 0 | 0 | 0 | 0 | N | 0 | 0 | 0 | #NUM! | 0 | 47.4945 | 47.4945
2024-12-03 15:54 | 63.3198 | 26.7122 | 244.9547 | 0 | 180 | 0 | 0 | 180 | 0 | 0 | 0 | 0 | 0 | 0 | 0 | 0 | 0 | 0 | 0 | 0 | 0 | N | 0 | 0 | 0 | #NUM! | 0 | 44.7407 | 44.7407
2024-12-03 16:00 | 64.6802 | 25.3537 | 245.2619 | 0 | 180 | 0 | 0 | 180 | 0 | 0 | 0 | 0 | 0 | 0 | 0 | 0 | 0 | 0 | 0 | 0 | 0 | N | 0 | 0 | 0 | #NUM! | 0 | 41.9565 | 41.9565
2024-12-03 16:06 | 66.0438 | 23.9923 | 245.5476 | 0 | 180 | 0 | 0 | 180 | 0 | 0 | 0 | 0 | 0 | 0 | 0 | 0 | 0 | 0 | 0 | 0 | 0 | N | 0 | 0 | 0 | #NUM! | 0 | 39.1454 | 39.1454
2024-12-03 16:12 | 67.4105 | 22.6281 | 245.8126 | 0 | 180 | 0 | 0 | 180 | 0 | 0 | 0 | 0 | 0 | 0 | 0 | 0 | 0 | 0 | 0 | 0 | 0 | N | 0 | 0 | 0 | #NUM! | 0 | 36.3118 | 36.3118
2024-12-03 16:18 | 68.7798 | 21.2614 | 246.0579 | 0 | 180 | 0 | 0 | 180 | 0 | 0 | 0 | 0 | 0 | 0 | 0 | 0 | 0 | 0 | 0 | 0 | 0 | N | 0 | 0 | 0 | #NUM! | 0 | 33.4602 | 33.4602
2024-12-03 16:24 | 70.1517 | 19.8926 | 246.2842 | 0 | 180 | 0 | 0 | 180 | 0 | 0 | 0 | 0 | 0 | 0 | 0 | 0 | 0 | 0 | 0 | 0 | 0 | N | 0 | 0 | 0 | #NUM! | 0 | 30.596 | 30.596
2024-12-03 16:30 | 71.5258 | 18.522 | 246.4924 | 0 | 180 | 0 | 0 | 180 | 0 | 0 | 0 | 0 | 0 | 0 | 0 | 0 | 0 | 0 | 0 | 0 | 0 | N | 0 | 0 | 0 | #NUM! | 0 | 27.7251 | 27.7251
2024-12-03 16:36 | 72.902 | 17.1498 | 246.6829 | 0 | 180 | 0 | 0 | 180 | 0 | 0 | 0 | 0 | 0 | 0 | 0 | 0 | 0 | 0 | 0 | 0 | 0 | N | 0 | 0 | 0 | #NUM! | 0 | 24.855 | 24.855
2024-12-03 16:42 | 74.2801 | 15.7764 | 246.8566 | 0 | 180 | 0 | 0 | 180 | 0 | 0 | 0 | 0 | 0 | 0 | 0 | 0 | 0 | 0 | 0 | 0 | 0 | N | 0 | 0 | 0 | #NUM! | 0 | 21.9943 | 21.9943
2024-12-03 16:48 | 75.6599 | 14.4021 | 247.0137 | 0 | 180 | 0 | 0 | 180 | 0 | 0 | 0 | 0 | 0 | 0 | 0 | 0 | 0 | 0 | 0 | 0 | 0 | N | 0 | 0 | 0 | #NUM! | 0 | 19.154 | 19.154
2024-12-03 16:54 | 77.0412 | 13.0274 | 247.155 | 0 | 180 | 0 | 0 | 180 | 0 | 0 | 0 | 0 | 0 | 0 | 0 | 0 | 0 | 0 | 0 | 0 | 0 | N | 0 | 0 | 0 | #NUM! | 0 | 16.3479 | 16.3479
2024-12-03 17:00 | 78.4238 | 11.6528 | 247.2807 | 0 | 180 | 0 | 0 | 180 | 0 | 0 | 0 | 0 | 0 | 0 | 0 | 0 | 0 | 0 | 0 | 0 | 0 | N | 0 | 0 | 0 | #NUM! | 0 | 13.5941 | 13.5941
2024-12-03 17:06 | 79.8077 | 10.2789 | 247.3912 | 0 | 180 | 0 | 0 | 180 | 0 | 0 | 0 | 0 | 0 | 0 | 0 | 0 | 0 | 0 | 0 | 0 | 0 | N | 0 | 0 | 0 | #NUM! | 0 | 10.9173 | 10.9173
2024-12-03 17:12 | 81.1925 | 8.9067 | 247.4869 | 0 | 180 | 0 | 0 | 180 | 0 | 0 | 0 | 0 | 0 | 0 | 0 | 0 | 0 | 0 | 0 | 0 | 0 | N | 0 | 0 | 0 | #NUM! | 0 | 8.3518 | 8.3518
2024-12-03 17:18 | 82.5783 | 7.5374 | 247.5681 | 0 | 180 | 0 | 0 | 180 | 0 | 0 | 0 | 0 | 0 | 0 | 0 | 0 | 0 | 0 | 0 | 0 | 0 | N | 0 | 0 | 0 | #NUM! | 0 | 5.9473 | 5.9473
2024-12-03 17:24 | 83.9648 | 6.1732 | 247.6349 | 0 | 180 | 0 | 0 | 180 | 0 | 0 | 0 | 0 | 0 | 0 | 0 | 0 | 0 | 0 | 0 | 0 | 0 | N | 0 | 0 | 0 | #NUM! | 0 | 3.7787 | 3.7787
2024-12-04 06:12 | 84.9831 | 5.1765 | 112.3955 | 0 | 180 | 0 | 0 | 180 | 0 | 0 | 0 | 0 | 0 | 0 | 0 | 0 | 0 | 0 | 0 | 0 | 0 | N | 0 | 0 | 0 | #NUM! | 0 | 2.4007 | 2.4007
2024-12-04 06:18 | 83.597 | 6.5344 | 112.4533 | 0 | 180 | 0 | 0 | 180 | 0 | 0 | 0 | 0 | 0 | 0 | 0 | 0 | 0 | 0 | 0 | 0 | 0 | N | 0 | 0 | 0 | #NUM! | 0 | 4.3253 | 4.3253
2024-12-04 06:24 | 82.2115 | 7.8994 | 112.5252 | 0 | 180 | 0 | 0 | 180 | 0 | 0 | 0 | 0 | 0 | 0 | 0 | 0 | 0 | 0 | 0 | 0 | 0 | N | 0 | 0 | 0 | #NUM! | 0 | 6.5644 | 6.5644
2024-12-04 06:30 | 80.8267 | 9.2688 | 112.6116 | 0 | 180 | 0 | 0 | 180 | 0 | 0 | 0 | 0 | 0 | 0 | 0 | 0 | 0 | 0 | 0 | 0 | 0 | N | 0 | 0 | 0 | #NUM! | 0 | 9.016 | 9.016
2024-12-04 06:36 | 79.443 | 10.6407 | 112.7126 | 0 | 180 | 0 | 0 | 180 | 0 | 0 | 0 | 0 | 0 | 0 | 0 | 0 | 0 | 0 | 0 | 0 | 0 | N | 0 | 0 | 0 | #NUM! | 0 | 11.6134 | 11.6134
2024-12-04 06:42 | 78.0603 | 12.014 | 112.8286 | 0 | 180 | 0 | 0 | 180 | 0 | 0 | 0 | 0 | 0 | 0 | 0 | 0 | 0 | 0 | 0 | 0 | 0 | N | 0 | 0 | 0 | #NUM! | 0 | 14.3116 | 14.3116
2024-12-04 06:48 | 76.6789 | 13.3878 | 112.9599 | 0 | 180 | 0 | 0 | 180 | 0 | 0 | 0 | 0 | 0 | 0 | 0 | 0 | 0 | 0 | 0 | 0 | 0 | N | 0 | 0 | 0 | #NUM! | 0 | 17.0794 | 17.0794
2024-12-04 06:54 | 75.2989 | 14.7615 | 113.1069 | 0 | 180 | 0 | 0 | 180 | 0 | 0 | 0 | 0 | 0 | 0 | 0 | 0 | 0 | 0 | 0 | 0 | 0 | N | 0 | 0 | 0 | #NUM! | 0 | 19.8941 | 19.8941
2024-12-04 07:00 | 73.9205 | 16.1347 | 113.27 | 0 | 180 | 0 | 0 | 180 | 0 | 0 | 0 | 0 | 0 | 0 | 0 | 0 | 0 | 0 | 0 | 0 | 0 | N | 0 | 0 | 0 | #NUM! | 0 | 22.7389 | 22.7389
2024-12-04 07:06 | 72.5439 | 17.5068 | 113.4497 | 0 | 180 | 0 | 0 | 180 | 0 | 0 | 0 | 0 | 0 | 0 | 0 | 0 | 0 | 0 | 0 | 0 | 0 | N | 0 | 0 | 0 | #NUM! | 0 | 25.6009 | 25.6009
2024-12-04 07:12 | 71.1693 | 18.8776 | 113.6466 | 0 | 180 | 0 | 0 | 180 | 0 | 0 | 0 | 0 | 0 | 0 | 0 | 0 | 0 | 0 | 0 | 0 | 0 | N | 0 | 0 | 0 | #NUM! | 0 | 28.4698 | 28.4698
2024-12-04 07:18 | 69.7968 | 20.2467 | 113.8613 | 0 | 180 | 0 | 0 | 180 | 0 | 0 | 0 | 0 | 0 | 0 | 0 | 0 | 0 | 0 | 0 | 0 | 0 | N | 0 | 0 | 0 | #NUM! | 0 | 31.3373 | 31.3373
2024-12-04 07:24 | 68.4267 | 21.6138 | 114.0944 | 0 | 180 | 0 | 0 | 180 | 0 | 0 | 0 | 0 | 0 | 0 | 0 | 0 | 0 | 0 | 0 | 0 | 0 | N | 0 | 0 | 0 | #NUM! | 0 | 34.1965 | 34.1965
2024-12-04 07:30 | 67.0592 | 22.9787 | 114.3468 | 0 | 180 | 0 | 0 | 180 | 0 | 0 | 0 | 0 | 0 | 0 | 0 | 0 | 0 | 0 | 0 | 0 | 0 | N | 0 | 0 | 0 | #NUM! | 0 | 37.0415 | 37.0415
2024-12-04 07:36 | 65.6946 | 24.341 | 114.6192 | 0 | 180 | 0 | 0 | 180 | 0 | 0 | 0 | 0 | 0 | 0 | 0 | 0 | 0 | 0 | 0 | 0 | 0 | N | 0 | 0 | 0 | #NUM! | 0 | 39.8672 | 39.8672
2024-12-04 07:42 | 64.333 | 25.7004 | 114.9125 | 0 | 180 | 0 | 0 | 180 | 0 | 0 | 0 | 0 | 0 | 0 | 0 | 0 | 0 | 0 | 0 | 0 | 0 | N | 0 | 0 | 0 | #NUM! | 0 | 42.6691 | 42.6691
2024-12-04 07:48 | 62.9748 | 27.0567 | 115.2278 | 0 | 180 | 0 | 0 | 180 | 0 | 0 | 0 | 0 | 0 | 0 | 0 | 0 | 0 | 0 | 0 | 0 | 0 | N | 0 | 0 | 0 | #NUM! | 0 | 45.4432 | 45.4432
2024-12-04 07:54 | 61.6202 | 28.4095 | 115.5661 | 0 | 180 | 0 | 0 | 180 | 0 | 0 | 0 | 0 | 0 | 0 | 0 | 0 | 0 | 0 | 0 | 0 | 0 | N | 0 | 0 | 0 | #NUM! | 0 | 48.1859 | 48.1859
2024-12-04 08:00 | 60.2696 | 29.7585 | 115.9287 | 0 | 180 | 0 | 0 | 180 | 0 | 0 | 0 | 0 | 0 | 0 | 0 | 0 | 0 | 0 | 0 | 0 | 0 | N | 0 | 0 | 0 | #NUM! | 0 | 50.8939 | 50.8939
2024-12-04 08:06 | 58.9234 | 31.1033 | 116.3167 | 0 | 180 | 0 | 0 | 180 | 0 | 0 | 0 | 0 | 0 | 0 | 0 | 0 | 0 | 0 | 0 | 0 | 0 | N | 0 | 0 | 0 | #NUM! | 0 | 53.564 | 53.564
2024-12-04 08:12 | 57.5817 | 32.4436 | 116.7317 | 0 | 180 | 0 | 0 | 180 | 0 | 0 | 0 | 0 | 0 | 0 | 0 | 0 | 0 | 0 | 0 | 0 | 0 | N | 0 | 0 | 0 | #NUM! | 0 | 56.1935 | 56.1935
2024-12-04 08:18 | 56.2452 | 33.7789 | 117.1753 | 0 | 180 | 0 | 0 | 180 | 0 | 0 | 0 | 0 | 0 | 0 | 0 | 0 | 0 | 0 | 0 | 0 | 0 | N | 0 | 0 | 0 | #NUM! | 0 | 58.7796 | 58.7796
2024-12-04 08:24 | 54.9141 | 35.1088 | 117.649 | 0 | 180 | 0 | 0 | 180 | 0 | 0 | 0 | 0 | 0 | 0 | 0 | 0 | 0 | 0 | 0 | 0 | 0 | N | 0 | 0 | 0 | #NUM! | 0 | 61.3198 | 61.3198
2024-12-04 08:30 | 53.589 | 36.4329 | 118.1548 | 0 | 180 | 0 | 0 | 180 | 0 | 0 | 0 | 0 | 0 | 0 | 0 | 0 | 0 | 0 | 0 | 0 | 0 | N | 0 | 0 | 0 | #NUM! | 0 | 63.8117 | 63.8117
2024-12-04 08:36 | 52.2703 | 37.7505 | 118.6948 | 0 | 180 | 0 | 0 | 180 | 0 | 0 | 0 | 0 | 0 | 0 | 0 | 0 | 0 | 0 | 0 | 0 | 0 | N | 0 | 0 | 0 | #NUM! | 0 | 66.2531 | 66.2531
2024-12-04 08:42 | 50.9587 | 39.0612 | 119.2711 | 0 | 180 | 0 | 0 | 180 | 0 | 0 | 0 | 0 | 0 | 0 | 0 | 0 | 0 | 0 | 0 | 0 | 0 | N | 0 | 0 | 0 | #NUM! | 0 | 68.6417 | 68.6417
2024-12-04 08:48 | 49.6547 | 40.3643 | 119.8861 | 0 | 180 | 0 | 0 | 180 | 0 | 0 | 0 | 0 | 0 | 0 | 0 | 0 | 0 | 0 | 0 | 0 | 0 | N | 0 | 0 | 0 | #NUM! | 0 | 70.9756 | 70.9756
2024-12-04 08:54 | 48.359 | 41.6591 | 120.5427 | 0 | 180 | 0 | 0 | 180 | 0 | 0 | 0 | 0 | 0 | 0 | 0 | 0 | 0 | 0 | 0 | 0 | 0 | N | 0 | 0 | 0 | #NUM! | 0 | 73.2526 | 73.2526
2024-12-04 09:00 | 47.0723 | 42.945 | 121.2436 | 0 | 180 | 0 | 0 | 180 | 0 | 0 | 0 | 0 | 0 | 0 | 0 | 0 | 0 | 0 | 0 | 0 | 0 | N | 0 | 0 | 0 | #NUM! | 0 | 75.471 | 75.471
2024-12-04 09:06 | 45.7955 | 44.2211 | 121.9921 | 0 | 180 | 0 | 0 | 180 | 0 | 0 | 0 | 0 | 0 | 0 | 0 | 0 | 0 | 0 | 0 | 0 | 0 | N | 0 | 0 | 0 | #NUM! | 0 | 77.6289 | 77.6289
2024-12-04 09:12 | 44.5294 | 45.4864 | 122.7917 | 0 | 180 | 0 | 0 | 180 | 0 | 0 | 0 | 0 | 0 | 0 | 0 | 0 | 0 | 0 | 0 | 0 | 0 | N | 0 | 0 | 0 | #NUM! | 0 | 79.7246 | 79.7246
2024-12-04 09:18 | 43.2751 | 46.7401 | 123.646 | 0 | 180 | 0 | 0 | 180 | 0 | 0 | 0 | 0 | 0 | 0 | 0 | 0 | 0 | 0 | 0 | 0 | 0 | N | 0 | 0 | 0 | #NUM! | 0 | 81.7564 | 81.7564
2024-12-04 09:24 | 42.0336 | 47.981 | 124.5594 | 0 | 180 | 0 | 0 | 180 | 0 | 0 | 0 | 0 | 0 | 0 | 0 | 0 | 0 | 0 | 0 | 0 | 0 | N | 0 | 0 | 0 | #NUM! | 0 | 83.7227 | 83.7227
2024-12-04 09:30 | 40.8061 | 49.2078 | 125.5363 | 0 | 180 | 0 | 0 | 180 | 0 | 0 | 0 | 0 | 0 | 0 | 0 | 0 | 0 | 0 | 0 | 0 | 0 | N | 0 | 0 | 0 | #NUM! | 0 | 85.6219 | 85.6219
2024-12-04 09:36 | 39.594 | 50.4193 | 126.5816 | 0 | 180 | 0 | 0 | 180 | 0 | 0 | 0 | 0 | 0 | 0 | 0 | 0 | 0 | 0 | 0 | 0 | 0 | N | 0 | 0 | 0 | #NUM! | 0 | 87.4526 | 87.4526
2024-12-04 09:42 | 38.3988 | 51.614 | 127.7007 | 0 | 180 | 0 | 0 | 180 | 0 | 0 | 0 | 0 | 0 | 0 | 0 | 0 | 0 | 0 | 0 | 0 | 0 | N | 0 | 0 | 0 | #NUM! | 0 | 89.2133 | 89.2133
2024-12-04 09:48 | 37.2222 | 52.7901 | 128.8992 | 0 | 180 | 0 | 0 | 180 | 0 | 0 | 0 | 0 | 0 | 0 | 0 | 0 | 0 | 0 | 0 | 0 | 0 | N | 0 | 0 | 0 | #NUM! | 0 | 90.9028 | 90.9028
2024-12-04 09:54 | 36.066 | 53.9458 | 130.1835 | 0 | 180 | 0 | 0 | 180 | 0 | 0 | 0 | 0 | 0 | 0 | 0 | 0 | 0 | 0 | 0 | 0 | 0 | N | 0 | 0 | 0 | #NUM! | 0 | 92.5198 | 92.5198
2024-12-04 10:00 | 34.9322 | 55.079 | 131.5601 | 0 | 180 | 0 | 0 | 180 | 0 | 0 | 0 | 0 | 0 | 0 | 0 | 0 | 0 | 0 | 0 | 0 | 0 | N | 0 | 0 | 0 | #NUM! | 0 | 94.063 | 94.063
2024-12-04 10:06 | 33.8233 | 56.1875 | 133.0361 | 0 | 180 | 0 | 0 | 180 | 0 | 0 | 0 | 0 | 0 | 0 | 0 | 0 | 0 | 0 | 0 | 0 | 0 | N | 0 | 0 | 0 | #NUM! | 0 | 95.5312 | 95.5312
2024-12-04 10:12 | 32.7416 | 57.2687 | 134.6189 | 0 | 180 | 0 | 0 | 180 | 0 | 0 | 0 | 0 | 0 | 0 | 0 | 0 | 0 | 0 | 0 | 0 | 0 | N | 0 | 0 | 0 | #NUM! | 0 | 96.9234 | 96.9234
2024-12-04 10:18 | 31.6902 | 58.3198 | 136.3163 | 0 | 180 | 0 | 0 | 180 | 0 | 0 | 0 | 0 | 0 | 0 | 0 | 0 | 0 | 0 | 0 | 0 | 0 | N | 0 | 0 | 0 | #NUM! | 0 | 98.2386 | 98.2386
2024-12-04 10:24 | 30.672 | 59.3376 | 138.1362 | 0 | 180 | 0 | 0 | 180 | 0 | 0 | 0 | 0 | 0 | 0 | 0 | 0 | 0 | 0 | 0 | 0 | 0 | N | 0 | 0 | 0 | #NUM! | 0 | 99.4757 | 99.4757
2024-12-04 10:30 | 29.6906 | 60.3186 | 140.0864 | 0 | 180 | 0 | 0 | 180 | 0 | 0 | 0 | 0 | 0 | 0 | 0 | 0 | 0 | 0 | 0 | 0 | 0 | N | 0 | 0 | 0 | #NUM! | 0 | 100.6339 | 100.6339
2024-12-04 10:36 | 28.7498 | 61.2591 | 142.1747 | 0 | 180 | 0 | 0 | 180 | 0 | 0 | 0 | 0 | 0 | 0 | 0 | 0 | 0 | 0 | 0 | 0 | 0 | N | 0 | 0 | 0 | #NUM! | 0 | 101.7123 | 101.7123
2024-12-04 10:42 | 27.8536 | 62.1549 | 144.4083 | 0 | 180 | 0 | 0 | 180 | 0 | 0 | 0 | 0 | 0 | 0 | 0 | 0 | 0 | 0 | 0 | 0 | 0 | N | 0 | 0 | 0 | #NUM! | 0 | 102.71 | 102.71
2024-12-04 10:48 | 27.0066 | 63.0016 | 146.7933 | 0 | 180 | 0 | 0 | 180 | 0 | 0 | 0 | 0 | 0 | 0 | 0 | 0 | 0 | 0 | 0 | 0 | 0 | N | 0 | 0 | 0 | #NUM! | 0 | 103.6264 | 103.6264
2024-12-04 10:54 | 26.2136 | 63.7943 | 149.3345 | 0 | 180 | 0 | 0 | 180 | 0 | 0 | 0 | 0 | 0 | 0 | 0 | 0 | 0 | 0 | 0 | 0 | 0 | N | 0 | 0 | 0 | #NUM! | 0 | 104.4609 | 104.4609
2024-12-04 11:00 | 25.4796 | 64.5281 | 152.0347 | 0 | 180 | 0 | 0 | 180 | 0 | 0 | 0 | 0 | 0 | 0 | 0 | 0 | 0 | 0 | 0 | 0 | 0 | N | 0 | 0 | 0 | #NUM! | 0 | 105.2127 | 105.2127
2024-12-04 11:06 | 24.8099 | 65.1976 | 154.894 | 0 | 180 | 0 | 0 | 180 | 0 | 0 | 0 | 0 | 0 | 0 | 0 | 0 | 0 | 0 | 0 | 0 | 0 | N | 0 | 0 | 0 | #NUM! | 0 | 105.8813 | 105.8813
2024-12-04 11:12 | 24.2098 | 65.7974 | 157.909 | 0 | 180 | 0 | 0 | 180 | 0 | 0 | 0 | 0 | 0 | 0 | 0 | 0 | 0 | 0 | 0 | 0 | 0 | N | 0 | 0 | 0 | #NUM! | 0 | 106.4663 | 106.4663
2024-12-04 11:18 | 23.6847 | 66.3224 | 161.0726 | 0 | 180 | 0 | 0 | 180 | 0 | 0 | 0 | 0 | 0 | 0 | 0 | 0 | 0 | 0 | 0 | 0 | 0 | N | 0 | 0 | 0 | #NUM! | 0 | 106.9673 | 106.9673
2024-12-04 11:24 | 23.2397 | 66.7673 | 164.3728 | 0 | 180 | 0 | 0 | 180 | 0 | 0 | 0 | 0 | 0 | 0 | 0 | 0 | 0 | 0 | 0 | 0 | 0 | N | 0 | 0 | 0 | #NUM! | 0 | 107.3837 | 107.3837
2024-12-04 11:30 | 22.8793 | 67.1275 | 167.793 | 0 | 180 | 0 | 0 | 180 | 0 | 0 | 0 | 0 | 0 | 0 | 0 | 0 | 0 | 0 | 0 | 0 | 0 | N | 0 | 0 | 0 | #NUM! | 0 | 107.7155 | 107.7155
2024-12-04 11:36 | 22.6078 | 67.3989 | 171.3119 | 0 | 180 | 0 | 0 | 180 | 0 | 0 | 0 | 0 | 0 | 0 | 0 | 0 | 0 | 0 | 0 | 0 | 0 | N | 0 | 0 | 0 | #NUM! | 0 | 107.9623 | 107.9623
2024-12-04 11:42 | 22.4283 | 67.5784 | 174.9038 | 0 | 180 | 0 | 0 | 180 | 0 | 0 | 0 | 0 | 0 | 0 | 0 | 0 | 0 | 0 | 0 | 0 | 0 | N | 0 | 0 | 0 | #NUM! | 0 | 108.1239 | 108.1239
2024-12-04 11:48 | 22.343 | 67.6636 | 178.5396 | 0 | 180 | 0 | 0 | 180 | 0 | 0 | 0 | 0 | 0 | 0 | 0 | 0 | 0 | 0 | 0 | 0 | 0 | N | 0 | 0 | 0 | #NUM! | 0 | 108.2002 | 108.2002
2024-12-04 11:54 | 22.3531 | 67.6536 | 182.188 | 0 | 180 | 0 | 0 | 180 | 0 | 0 | 0 | 0 | 0 | 0 | 0 | 0 | 0 | 0 | 0 | 0 | 0 | N | 0 | 0 | 0 | #NUM! | 0 | 108.1912 | 108.1912
2024-12-04 12:00 | 22.4583 | 67.5483 | 185.817 | 0 | 180 | 0 | 0 | 180 | 0 | 0 | 0 | 0 | 0 | 0 | 0 | 0 | 0 | 0 | 0 | 0 | 0 | N | 0 | 0 | 0 | #NUM! | 0 | 108.0969 | 108.0969
2024-12-04 12:06 | 22.6575 | 67.3493 | 189.3958 | 0 | 180 | 0 | 0 | 180 | 0 | 0 | 0 | 0 | 0 | 0 | 0 | 0 | 0 | 0 | 0 | 0 | 0 | N | 0 | 0 | 0 | #NUM! | 0 | 107.9173 | 107.9173
2024-12-04 12:12 | 22.948 | 67.0588 | 192.8959 | 0 | 180 | 0 | 0 | 180 | 0 | 0 | 0 | 0 | 0 | 0 | 0 | 0 | 0 | 0 | 0 | 0 | 0 | N | 0 | 0 | 0 | #NUM! | 0 | 107.6526 | 107.6526
2024-12-04 12:18 | 23.3266 | 66.6804 | 196.2923 | 0 | 180 | 0 | 0 | 180 | 0 | 0 | 0 | 0 | 0 | 0 | 0 | 0 | 0 | 0 | 0 | 0 | 0 | N | 0 | 0 | 0 | #NUM! | 0 | 107.303 | 107.303
2024-12-04 12:24 | 23.7889 | 66.2182 | 199.5648 | 0 | 180 | 0 | 0 | 180 | 0 | 0 | 0 | 0 | 0 | 0 | 0 | 0 | 0 | 0 | 0 | 0 | 0 | N | 0 | 0 | 0 | #NUM! | 0 | 106.8687 | 106.8687
2024-12-04 12:30 | 24.3302 | 65.6771 | 202.6977 | 0 | 180 | 0 | 0 | 180 | 0 | 0 | 0 | 0 | 0 | 0 | 0 | 0 | 0 | 0 | 0 | 0 | 0 | N | 0 | 0 | 0 | #NUM! | 0 | 106.35 | 106.35
2024-12-04 12:36 | 24.9454 | 65.0621 | 205.6802 | 0 | 180 | 0 | 0 | 180 | 0 | 0 | 0 | 0 | 0 | 0 | 0 | 0 | 0 | 0 | 0 | 0 | 0 | N | 0 | 0 | 0 | #NUM! | 0 | 105.7474 | 105.7474
2024-12-04 12:42 | 25.629 | 64.3787 | 208.5059 | 0 | 180 | 0 | 0 | 180 | 0 | 0 | 0 | 0 | 0 | 0 | 0 | 0 | 0 | 0 | 0 | 0 | 0 | N | 0 | 0 | 0 | #NUM! | 0 | 105.0612 | 105.0612
2024-12-04 12:48 | 26.3759 | 63.6321 | 211.1723 | 0 | 180 | 0 | 0 | 180 | 0 | 0 | 0 | 0 | 0 | 0 | 0 | 0 | 0 | 0 | 0 | 0 | 0 | N | 0 | 0 | 0 | #NUM! | 0 | 104.292 | 104.292
2024-12-04 12:54 | 27.1806 | 62.8277 | 213.6801 | 0 | 180 | 0 | 0 | 180 | 0 | 0 | 0 | 0 | 0 | 0 | 0 | 0 | 0 | 0 | 0 | 0 | 0 | N | 0 | 0 | 0 | #NUM! | 0 | 103.4403 | 103.4403
2024-12-04 13:00 | 28.0383 | 61.9703 | 216.0326 | 0 | 180 | 0 | 0 | 180 | 0 | 0 | 0 | 0 | 0 | 0 | 0 | 0 | 0 | 0 | 0 | 0 | 0 | N | 0 | 0 | 0 | #NUM! | 0 | 102.5067 | 102.5067
2024-12-04 13:06 | 28.9442 | 61.0648 | 218.2347 | 0 | 180 | 0 | 0 | 180 | 0 | 0 | 0 | 0 | 0 | 0 | 0 | 0 | 0 | 0 | 0 | 0 | 0 | N | 0 | 0 | 0 | #NUM! | 0 | 101.492 | 101.492
2024-12-04 13:12 | 29.8938 | 60.1155 | 220.2931 | 0 | 180 | 0 | 0 | 180 | 0 | 0 | 0 | 0 | 0 | 0 | 0 | 0 | 0 | 0 | 0 | 0 | 0 | N | 0 | 0 | 0 | #NUM! | 0 | 100.3969 | 100.3969
2024-12-04 13:18 | 30.8832 | 59.1265 | 222.215 | 0 | 180 | 0 | 0 | 180 | 0 | 0 | 0 | 0 | 0 | 0 | 0 | 0 | 0 | 0 | 0 | 0 | 0 | N | 0 | 0 | 0 | #NUM! | 0 | 99.2221 | 99.2221
2024-12-04 13:24 | 31.9085 | 58.1015 | 224.0081 | 0 | 180 | 0 | 0 | 180 | 0 | 0 | 0 | 0 | 0 | 0 | 0 | 0 | 0 | 0 | 0 | 0 | 0 | N | 0 | 0 | 0 | #NUM! | 0 | 97.9686 | 97.9686
2024-12-04 13:30 | 32.9665 | 57.044 | 225.6805 | 0 | 180 | 0 | 0 | 180 | 0 | 0 | 0 | 0 | 0 | 0 | 0 | 0 | 0 | 0 | 0 | 0 | 0 | N | 0 | 0 | 0 | #NUM! | 0 | 96.6373 | 96.6373
2024-12-04 13:36 | 34.054 | 55.9569 | 227.24 | 0 | 180 | 0 | 0 | 180 | 0 | 0 | 0 | 0 | 0 | 0 | 0 | 0 | 0 | 0 | 0 | 0 | 0 | N | 0 | 0 | 0 | #NUM! | 0 | 95.2291 | 95.2291
2024-12-04 13:42 | 35.1682 | 54.8431 | 228.6942 | 0 | 180 | 0 | 0 | 180 | 0 | 0 | 0 | 0 | 0 | 0 | 0 | 0 | 0 | 0 | 0 | 0 | 0 | N | 0 | 0 | 0 | #NUM! | 0 | 93.7452 | 93.7452
2024-12-04 13:48 | 36.3068 | 53.7051 | 230.0505 | 0 | 180 | 0 | 0 | 180 | 0 | 0 | 0 | 0 | 0 | 0 | 0 | 0 | 0 | 0 | 0 | 0 | 0 | N | 0 | 0 | 0 | #NUM! | 0 | 92.1866 | 92.1866
2024-12-04 13:54 | 37.4673 | 52.5451 | 231.3159 | 0 | 180 | 0 | 0 | 180 | 0 | 0 | 0 | 0 | 0 | 0 | 0 | 0 | 0 | 0 | 0 | 0 | 0 | N | 0 | 0 | 0 | #NUM! | 0 | 90.5545 | 90.5545
2024-12-04 14:00 | 38.6478 | 51.3651 | 232.497 | 0 | 180 | 0 | 0 | 180 | 0 | 0 | 0 | 0 | 0 | 0 | 0 | 0 | 0 | 0 | 0 | 0 | 0 | N | 0 | 0 | 0 | #NUM! | 0 | 88.8502 | 88.8502
2024-12-04 14:06 | 39.8466 | 50.1669 | 233.5998 | 0 | 180 | 0 | 0 | 180 | 0 | 0 | 0 | 0 | 0 | 0 | 0 | 0 | 0 | 0 | 0 | 0 | 0 | N | 0 | 0 | 0 | #NUM! | 0 | 87.0748 | 87.0748
2024-12-04 14:12 | 41.0618 | 48.9522 | 234.6299 | 0 | 180 | 0 | 0 | 180 | 0 | 0 | 0 | 0 | 0 | 0 | 0 | 0 | 0 | 0 | 0 | 0 | 0 | N | 0 | 0 | 0 | #NUM! | 0 | 85.2299 | 85.2299
2024-12-04 14:18 | 42.2922 | 47.7225 | 235.5928 | 0 | 180 | 0 | 0 | 180 | 0 | 0 | 0 | 0 | 0 | 0 | 0 | 0 | 0 | 0 | 0 | 0 | 0 | N | 0 | 0 | 0 | #NUM! | 0 | 83.3168 | 83.3168
2024-12-04 14:24 | 43.5363 | 46.479 | 236.4931 | 0 | 180 | 0 | 0 | 180 | 0 | 0 | 0 | 0 | 0 | 0 | 0 | 0 | 0 | 0 | 0 | 0 | 0 | N | 0 | 0 | 0 | #NUM! | 0 | 81.337 | 81.337
2024-12-04 14:30 | 44.793 | 45.223 | 237.3353 | 0 | 180 | 0 | 0 | 180 | 0 | 0 | 0 | 0 | 0 | 0 | 0 | 0 | 0 | 0 | 0 | 0 | 0 | N | 0 | 0 | 0 | #NUM! | 0 | 79.292 | 79.292
2024-12-04 14:36 | 46.0612 | 43.9555 | 238.1234 | 0 | 180 | 0 | 0 | 180 | 0 | 0 | 0 | 0 | 0 | 0 | 0 | 0 | 0 | 0 | 0 | 0 | 0 | N | 0 | 0 | 0 | #NUM! | 0 | 77.1835 | 77.1835
2024-12-04 14:42 | 47.34 | 42.6775 | 238.8613 | 0 | 180 | 0 | 0 | 180 | 0 | 0 | 0 | 0 | 0 | 0 | 0 | 0 | 0 | 0 | 0 | 0 | 0 | N | 0 | 0 | 0 | #NUM! | 0 | 75.0132 | 75.0132
2024-12-04 14:48 | 48.6284 | 41.3899 | 239.5523 | 0 | 180 | 0 | 0 | 180 | 0 | 0 | 0 | 0 | 0 | 0 | 0 | 0 | 0 | 0 | 0 | 0 | 0 | N | 0 | 0 | 0 | #NUM! | 0 | 72.7827 | 72.7827
2024-12-04 14:54 | 49.9256 | 40.0935 | 240.1995 | 0 | 180 | 0 | 0 | 180 | 0 | 0 | 0 | 0 | 0 | 0 | 0 | 0 | 0 | 0 | 0 | 0 | 0 | N | 0 | 0 | 0 | #NUM! | 0 | 70.4941 | 70.4941
2024-12-04 15:00 | 51.231 | 38.789 | 240.8059 | 0 | 180 | 0 | 0 | 180 | 0 | 0 | 0 | 0 | 0 | 0 | 0 | 0 | 0 | 0 | 0 | 0 | 0 | N | 0 | 0 | 0 | #NUM! | 0 | 68.1491 | 68.1491
2024-12-04 15:06 | 52.5439 | 37.4771 | 241.374 | 0 | 180 | 0 | 0 | 180 | 0 | 0 | 0 | 0 | 0 | 0 | 0 | 0 | 0 | 0 | 0 | 0 | 0 | N | 0 | 0 | 0 | #NUM! | 0 | 65.7497 | 65.7497
2024-12-04 15:12 | 53.8637 | 36.1583 | 241.9062 | 0 | 180 | 0 | 0 | 180 | 0 | 0 | 0 | 0 | 0 | 0 | 0 | 0 | 0 | 0 | 0 | 0 | 0 | N | 0 | 0 | 0 | #NUM! | 0 | 63.2981 | 63.2981
2024-12-04 15:18 | 55.1899 | 34.8333 | 242.4047 | 0 | 180 | 0 | 0 | 180 | 0 | 0 | 0 | 0 | 0 | 0 | 0 | 0 | 0 | 0 | 0 | 0 | 0 | N | 0 | 0 | 0 | #NUM! | 0 | 60.7965 | 60.7965
2024-12-04 15:24 | 56.5218 | 33.5025 | 242.8715 | 0 | 180 | 0 | 0 | 180 | 0 | 0 | 0 | 0 | 0 | 0 | 0 | 0 | 0 | 0 | 0 | 0 | 0 | N | 0 | 0 | 0 | #NUM! | 0 | 58.2471 | 58.2471
2024-12-04 15:30 | 57.8592 | 32.1664 | 243.3085 | 0 | 180 | 0 | 0 | 180 | 0 | 0 | 0 | 0 | 0 | 0 | 0 | 0 | 0 | 0 | 0 | 0 | 0 | N | 0 | 0 | 0 | #NUM! | 0 | 55.6523 | 55.6523
2024-12-04 15:36 | 59.2015 | 30.8255 | 243.7172 | 0 | 180 | 0 | 0 | 180 | 0 | 0 | 0 | 0 | 0 | 0 | 0 | 0 | 0 | 0 | 0 | 0 | 0 | N | 0 | 0 | 0 | #NUM! | 0 | 53.0148 | 53.0148
2024-12-04 15:42 | 60.5484 | 29.48 | 244.0994 | 0 | 180 | 0 | 0 | 180 | 0 | 0 | 0 | 0 | 0 | 0 | 0 | 0 | 0 | 0 | 0 | 0 | 0 | N | 0 | 0 | 0 | #NUM! | 0 | 50.3372 | 50.3372
2024-12-04 15:48 | 61.8995 | 28.1305 | 244.4562 | 0 | 180 | 0 | 0 | 180 | 0 | 0 | 0 | 0 | 0 | 0 | 0 | 0 | 0 | 0 | 0 | 0 | 0 | N | 0 | 0 | 0 | #NUM! | 0 | 47.6225 | 47.6225
2024-12-04 15:54 | 63.2546 | 26.7773 | 244.7891 | 0 | 180 | 0 | 0 | 180 | 0 | 0 | 0 | 0 | 0 | 0 | 0 | 0 | 0 | 0 | 0 | 0 | 0 | N | 0 | 0 | 0 | #NUM! | 0 | 44.8737 | 44.8737
2024-12-04 16:00 | 64.6131 | 25.4207 | 245.0992 | 0 | 180 | 0 | 0 | 180 | 0 | 0 | 0 | 0 | 0 | 0 | 0 | 0 | 0 | 0 | 0 | 0 | 0 | N | 0 | 0 | 0 | #NUM! | 0 | 42.0942 | 42.0942
2024-12-04 16:06 | 65.975 | 24.061 | 245.3876 | 0 | 180 | 0 | 0 | 180 | 0 | 0 | 0 | 0 | 0 | 0 | 0 | 0 | 0 | 0 | 0 | 0 | 0 | N | 0 | 0 | 0 | #NUM! | 0 | 39.2878 | 39.2878
2024-12-04 16:12 | 67.3399 | 22.6985 | 245.6552 | 0 | 180 | 0 | 0 | 180 | 0 | 0 | 0 | 0 | 0 | 0 | 0 | 0 | 0 | 0 | 0 | 0 | 0 | N | 0 | 0 | 0 | #NUM! | 0 | 36.4585 | 36.4585
2024-12-04 16:18 | 68.7076 | 21.3335 | 245.9029 | 0 | 180 | 0 | 0 | 180 | 0 | 0 | 0 | 0 | 0 | 0 | 0 | 0 | 0 | 0 | 0 | 0 | 0 | N | 0 | 0 | 0 | #NUM! | 0 | 33.611 | 33.611
2024-12-04 16:24 | 70.0778 | 19.9664 | 246.1315 | 0 | 180 | 0 | 0 | 180 | 0 | 0 | 0 | 0 | 0 | 0 | 0 | 0 | 0 | 0 | 0 | 0 | 0 | N | 0 | 0 | 0 | #NUM! | 0 | 30.7504 | 30.7504
2024-12-04 16:30 | 71.4503 | 18.5973 | 246.3418 | 0 | 180 | 0 | 0 | 180 | 0 | 0 | 0 | 0 | 0 | 0 | 0 | 0 | 0 | 0 | 0 | 0 | 0 | N | 0 | 0 | 0 | #NUM! | 0 | 27.8828 | 27.8828
2024-12-04 16:36 | 72.8249 | 17.2266 | 246.5345 | 0 | 180 | 0 | 0 | 180 | 0 | 0 | 0 | 0 | 0 | 0 | 0 | 0 | 0 | 0 | 0 | 0 | 0 | N | 0 | 0 | 0 | #NUM! | 0 | 25.0155 | 25.0155
2024-12-04 16:42 | 74.2015 | 15.8547 | 246.71 | 0 | 180 | 0 | 0 | 180 | 0 | 0 | 0 | 0 | 0 | 0 | 0 | 0 | 0 | 0 | 0 | 0 | 0 | N | 0 | 0 | 0 | #NUM! | 0 | 22.157 | 22.157
2024-12-04 16:48 | 75.5797 | 14.4819 | 246.8691 | 0 | 180 | 0 | 0 | 180 | 0 | 0 | 0 | 0 | 0 | 0 | 0 | 0 | 0 | 0 | 0 | 0 | 0 | N | 0 | 0 | 0 | #NUM! | 0 | 19.3181 | 19.3181
2024-12-04 16:54 | 76.9596 | 13.1086 | 247.012 | 0 | 180 | 0 | 0 | 180 | 0 | 0 | 0 | 0 | 0 | 0 | 0 | 0 | 0 | 0 | 0 | 0 | 0 | N | 0 | 0 | 0 | #NUM! | 0 | 16.5123 | 16.5123
2024-12-04 17:00 | 78.3408 | 11.7353 | 247.1394 | 0 | 180 | 0 | 0 | 180 | 0 | 0 | 0 | 0 | 0 | 0 | 0 | 0 | 0 | 0 | 0 | 0 | 0 | N | 0 | 0 | 0 | #NUM! | 0 | 13.7576 | 13.7576
2024-12-04 17:06 | 79.7232 | 10.3627 | 247.2515 | 0 | 180 | 0 | 0 | 180 | 0 | 0 | 0 | 0 | 0 | 0 | 0 | 0 | 0 | 0 | 0 | 0 | 0 | N | 0 | 0 | 0 | #NUM! | 0 | 11.0779 | 11.0779
2024-12-04 17:12 | 81.1066 | 8.9917 | 247.3487 | 0 | 180 | 0 | 0 | 180 | 0 | 0 | 0 | 0 | 0 | 0 | 0 | 0 | 0 | 0 | 0 | 0 | 0 | N | 0 | 0 | 0 | #NUM! | 0 | 8.5068 | 8.5068
2024-12-04 17:18 | 82.491 | 7.6236 | 247.4312 | 0 | 180 | 0 | 0 | 180 | 0 | 0 | 0 | 0 | 0 | 0 | 0 | 0 | 0 | 0 | 0 | 0 | 0 | N | 0 | 0 | 0 | #NUM! | 0 | 6.0928 | 6.0928
2024-12-04 17:24 | 83.8761 | 6.2603 | 247.4994 | 0 | 180 | 0 | 0 | 180 | 0 | 0 | 0 | 0 | 0 | 0 | 0 | 0 | 0 | 0 | 0 | 0 | 0 | N | 0 | 0 | 0 | #NUM! | 0 | 3.9083 | 3.9083
2024-12-05 06:12 | 85.0832 | 5.0785 | 112.5194 | 0 | 180 | 0 | 0 | 180 | 0 | 0 | 0 | 0 | 0 | 0 | 0 | 0 | 0 | 0 | 0 | 0 | 0 | N | 0 | 0 | 0 | #NUM! | 0 | 2.2777 | 2.2777
2024-12-05 06:18 | 83.6982 | 6.4349 | 112.5764 | 0 | 180 | 0 | 0 | 180 | 0 | 0 | 0 | 0 | 0 | 0 | 0 | 0 | 0 | 0 | 0 | 0 | 0 | N | 0 | 0 | 0 | #NUM! | 0 | 4.1725 | 4.1725
2024-12-05 06:24 | 82.314 | 7.7982 | 112.6476 | 0 | 180 | 0 | 0 | 180 | 0 | 0 | 0 | 0 | 0 | 0 | 0 | 0 | 0 | 0 | 0 | 0 | 0 | N | 0 | 0 | 0 | #NUM! | 0 | 6.3904 | 6.3904
2024-12-05 06:30 | 80.9305 | 9.1661 | 112.7334 | 0 | 180 | 0 | 0 | 180 | 0 | 0 | 0 | 0 | 0 | 0 | 0 | 0 | 0 | 0 | 0 | 0 | 0 | N | 0 | 0 | 0 | #NUM! | 0 | 8.8265 | 8.8265
2024-12-05 06:36 | 79.5479 | 10.5366 | 112.8338 | 0 | 180 | 0 | 0 | 180 | 0 | 0 | 0 | 0 | 0 | 0 | 0 | 0 | 0 | 0 | 0 | 0 | 0 | N | 0 | 0 | 0 | #NUM! | 0 | 11.4123 | 11.4123
2024-12-05 06:42 | 78.1665 | 11.9085 | 112.9492 | 0 | 180 | 0 | 0 | 180 | 0 | 0 | 0 | 0 | 0 | 0 | 0 | 0 | 0 | 0 | 0 | 0 | 0 | N | 0 | 0 | 0 | #NUM! | 0 | 14.1014 | 14.1014
2024-12-05 06:48 | 76.7863 | 13.2809 | 113.08 | 0 | 180 | 0 | 0 | 180 | 0 | 0 | 0 | 0 | 0 | 0 | 0 | 0 | 0 | 0 | 0 | 0 | 0 | N | 0 | 0 | 0 | #NUM! | 0 | 16.862 | 16.862
2024-12-05 06:54 | 75.4076 | 14.6533 | 113.2264 | 0 | 180 | 0 | 0 | 180 | 0 | 0 | 0 | 0 | 0 | 0 | 0 | 0 | 0 | 0 | 0 | 0 | 0 | N | 0 | 0 | 0 | #NUM! | 0 | 19.671 | 19.671
2024-12-05 07:00 | 74.0304 | 16.0251 | 113.3891 | 0 | 180 | 0 | 0 | 180 | 0 | 0 | 0 | 0 | 0 | 0 | 0 | 0 | 0 | 0 | 0 | 0 | 0 | N | 0 | 0 | 0 | #NUM! | 0 | 22.5111 | 22.5111
2024-12-05 07:06 | 72.6551 | 17.396 | 113.5684 | 0 | 180 | 0 | 0 | 180 | 0 | 0 | 0 | 0 | 0 | 0 | 0 | 0 | 0 | 0 | 0 | 0 | 0 | N | 0 | 0 | 0 | #NUM! | 0 | 25.3692 | 25.3692
2024-12-05 07:12 | 71.2817 | 18.7654 | 113.7649 | 0 | 180 | 0 | 0 | 180 | 0 | 0 | 0 | 0 | 0 | 0 | 0 | 0 | 0 | 0 | 0 | 0 | 0 | N | 0 | 0 | 0 | #NUM! | 0 | 28.235 | 28.235
2024-12-05 07:18 | 69.9105 | 20.1333 | 113.9792 | 0 | 180 | 0 | 0 | 180 | 0 | 0 | 0 | 0 | 0 | 0 | 0 | 0 | 0 | 0 | 0 | 0 | 0 | N | 0 | 0 | 0 | #NUM! | 0 | 31.0999 | 31.0999
2024-12-05 07:24 | 68.5416 | 21.4991 | 114.212 | 0 | 180 | 0 | 0 | 180 | 0 | 0 | 0 | 0 | 0 | 0 | 0 | 0 | 0 | 0 | 0 | 0 | 0 | N | 0 | 0 | 0 | #NUM! | 0 | 33.9569 | 33.9569
2024-12-05 07:30 | 67.1754 | 22.8627 | 114.464 | 0 | 180 | 0 | 0 | 180 | 0 | 0 | 0 | 0 | 0 | 0 | 0 | 0 | 0 | 0 | 0 | 0 | 0 | N | 0 | 0 | 0 | #NUM! | 0 | 36.8002 | 36.8002
2024-12-05 07:36 | 65.812 | 24.2237 | 114.7361 | 0 | 180 | 0 | 0 | 180 | 0 | 0 | 0 | 0 | 0 | 0 | 0 | 0 | 0 | 0 | 0 | 0 | 0 | N | 0 | 0 | 0 | #NUM! | 0 | 39.6246 | 39.6246
2024-12-05 07:42 | 64.4517 | 25.5818 | 115.0291 | 0 | 180 | 0 | 0 | 180 | 0 | 0 | 0 | 0 | 0 | 0 | 0 | 0 | 0 | 0 | 0 | 0 | 0 | N | 0 | 0 | 0 | #NUM! | 0 | 42.4255 | 42.4255
2024-12-05 07:48 | 63.0948 | 26.9368 | 115.3441 | 0 | 180 | 0 | 0 | 180 | 0 | 0 | 0 | 0 | 0 | 0 | 0 | 0 | 0 | 0 | 0 | 0 | 0 | N | 0 | 0 | 0 | #NUM! | 0 | 45.199 | 45.199
2024-12-05 07:54 | 61.7416 | 28.2883 | 115.682 | 0 | 180 | 0 | 0 | 180 | 0 | 0 | 0 | 0 | 0 | 0 | 0 | 0 | 0 | 0 | 0 | 0 | 0 | N | 0 | 0 | 0 | #NUM! | 0 | 47.9413 | 47.9413
2024-12-05 08:00 | 60.3923 | 29.636 | 116.0442 | 0 | 180 | 0 | 0 | 180 | 0 | 0 | 0 | 0 | 0 | 0 | 0 | 0 | 0 | 0 | 0 | 0 | 0 | N | 0 | 0 | 0 | #NUM! | 0 | 50.6491 | 50.6491
2024-12-05 08:06 | 59.0474 | 30.9795 | 116.4319 | 0 | 180 | 0 | 0 | 180 | 0 | 0 | 0 | 0 | 0 | 0 | 0 | 0 | 0 | 0 | 0 | 0 | 0 | N | 0 | 0 | 0 | #NUM! | 0 | 53.3194 | 53.3194
2024-12-05 08:12 | 57.7071 | 32.3184 | 116.8465 | 0 | 180 | 0 | 0 | 180 | 0 | 0 | 0 | 0 | 0 | 0 | 0 | 0 | 0 | 0 | 0 | 0 | 0 | N | 0 | 0 | 0 | #NUM! | 0 | 55.9492 | 55.9492
2024-12-05 08:18 | 56.3719 | 33.6523 | 117.2896 | 0 | 180 | 0 | 0 | 180 | 0 | 0 | 0 | 0 | 0 | 0 | 0 | 0 | 0 | 0 | 0 | 0 | 0 | N | 0 | 0 | 0 | #NUM! | 0 | 58.5359 | 58.5359
2024-12-05 08:24 | 55.0422 | 34.9808 | 117.7629 | 0 | 180 | 0 | 0 | 180 | 0 | 0 | 0 | 0 | 0 | 0 | 0 | 0 | 0 | 0 | 0 | 0 | 0 | N | 0 | 0 | 0 | #NUM! | 0 | 61.0769 | 61.0769
2024-12-05 08:30 | 53.7185 | 36.3035 | 118.2681 | 0 | 180 | 0 | 0 | 180 | 0 | 0 | 0 | 0 | 0 | 0 | 0 | 0 | 0 | 0 | 0 | 0 | 0 | N | 0 | 0 | 0 | #NUM! | 0 | 63.5699 | 63.5699
2024-12-05 08:36 | 52.4012 | 37.6197 | 118.8075 | 0 | 180 | 0 | 0 | 180 | 0 | 0 | 0 | 0 | 0 | 0 | 0 | 0 | 0 | 0 | 0 | 0 | 0 | N | 0 | 0 | 0 | #NUM! | 0 | 66.0125 | 66.0125
2024-12-05 08:42 | 51.091 | 38.9289 | 119.383 | 0 | 180 | 0 | 0 | 180 | 0 | 0 | 0 | 0 | 0 | 0 | 0 | 0 | 0 | 0 | 0 | 0 | 0 | N | 0 | 0 | 0 | #NUM! | 0 | 68.4026 | 68.4026
2024-12-05 08:48 | 49.7885 | 40.2306 | 119.9973 | 0 | 180 | 0 | 0 | 180 | 0 | 0 | 0 | 0 | 0 | 0 | 0 | 0 | 0 | 0 | 0 | 0 | 0 | N | 0 | 0 | 0 | #NUM! | 0 | 70.7381 | 70.7381
2024-12-05 08:54 | 48.4942 | 41.524 | 120.6528 | 0 | 180 | 0 | 0 | 180 | 0 | 0 | 0 | 0 | 0 | 0 | 0 | 0 | 0 | 0 | 0 | 0 | 0 | N | 0 | 0 | 0 | #NUM! | 0 | 73.017 | 73.017
2024-12-05 09:00 | 47.209 | 42.8084 | 121.3526 | 0 | 180 | 0 | 0 | 180 | 0 | 0 | 0 | 0 | 0 | 0 | 0 | 0 | 0 | 0 | 0 | 0 | 0 | N | 0 | 0 | 0 | #NUM! | 0 | 75.2374 | 75.2374
2024-12-05 09:06 | 45.9337 | 44.083 | 122.0998 | 0 | 180 | 0 | 0 | 180 | 0 | 0 | 0 | 0 | 0 | 0 | 0 | 0 | 0 | 0 | 0 | 0 | 0 | N | 0 | 0 | 0 | #NUM! | 0 | 77.3976 | 77.3976
2024-12-05 09:12 | 44.6691 | 45.3468 | 122.8977 | 0 | 180 | 0 | 0 | 180 | 0 | 0 | 0 | 0 | 0 | 0 | 0 | 0 | 0 | 0 | 0 | 0 | 0 | N | 0 | 0 | 0 | #NUM! | 0 | 79.4956 | 79.4956
2024-12-05 09:18 | 43.4163 | 46.599 | 123.7503 | 0 | 180 | 0 | 0 | 180 | 0 | 0 | 0 | 0 | 0 | 0 | 0 | 0 | 0 | 0 | 0 | 0 | 0 | N | 0 | 0 | 0 | #NUM! | 0 | 81.53 | 81.53
2024-12-05 09:24 | 42.1763 | 47.8384 | 124.6615 | 0 | 180 | 0 | 0 | 180 | 0 | 0 | 0 | 0 | 0 | 0 | 0 | 0 | 0 | 0 | 0 | 0 | 0 | N | 0 | 0 | 0 | #NUM! | 0 | 83.499 | 83.499
2024-12-05 09:30 | 40.9503 | 49.0637 | 125.6358 | 0 | 180 | 0 | 0 | 180 | 0 | 0 | 0 | 0 | 0 | 0 | 0 | 0 | 0 | 0 | 0 | 0 | 0 | N | 0 | 0 | 0 | #NUM! | 0 | 85.4011 | 85.4011
2024-12-05 09:36 | 39.7397 | 50.2737 | 126.6782 | 0 | 180 | 0 | 0 | 180 | 0 | 0 | 0 | 0 | 0 | 0 | 0 | 0 | 0 | 0 | 0 | 0 | 0 | N | 0 | 0 | 0 | #NUM! | 0 | 87.2349 | 87.2349
2024-12-05 09:42 | 38.546 | 51.4668 | 127.7938 | 0 | 180 | 0 | 0 | 180 | 0 | 0 | 0 | 0 | 0 | 0 | 0 | 0 | 0 | 0 | 0 | 0 | 0 | N | 0 | 0 | 0 | #NUM! | 0 | 88.9989 | 88.9989
2024-12-05 09:48 | 37.3709 | 52.6415 | 128.9884 | 0 | 180 | 0 | 0 | 180 | 0 | 0 | 0 | 0 | 0 | 0 | 0 | 0 | 0 | 0 | 0 | 0 | 0 | N | 0 | 0 | 0 | #NUM! | 0 | 90.6918 | 90.6918
2024-12-05 09:54 | 36.2161 | 53.7957 | 130.2679 | 0 | 180 | 0 | 0 | 180 | 0 | 0 | 0 | 0 | 0 | 0 | 0 | 0 | 0 | 0 | 0 | 0 | 0 | N | 0 | 0 | 0 | #NUM! | 0 | 92.3123 | 92.3123
2024-12-05 10:00 | 35.0837 | 54.9276 | 131.6391 | 0 | 180 | 0 | 0 | 180 | 0 | 0 | 0 | 0 | 0 | 0 | 0 | 0 | 0 | 0 | 0 | 0 | 0 | N | 0 | 0 | 0 | #NUM! | 0 | 93.8592 | 93.8592
2024-12-05 10:06 | 33.9761 | 56.0348 | 133.1088 | 0 | 180 | 0 | 0 | 180 | 0 | 0 | 0 | 0 | 0 | 0 | 0 | 0 | 0 | 0 | 0 | 0 | 0 | N | 0 | 0 | 0 | #NUM! | 0 | 95.3313 | 95.3313
2024-12-05 10:12 | 32.8957 | 57.1147 | 134.6844 | 0 | 180 | 0 | 0 | 180 | 0 | 0 | 0 | 0 | 0 | 0 | 0 | 0 | 0 | 0 | 0 | 0 | 0 | N | 0 | 0 | 0 | #NUM! | 0 | 96.7276 | 96.7276
2024-12-05 10:18 | 31.8454 | 58.1646 | 136.3734 | 0 | 180 | 0 | 0 | 180 | 0 | 0 | 0 | 0 | 0 | 0 | 0 | 0 | 0 | 0 | 0 | 0 | 0 | N | 0 | 0 | 0 | #NUM! | 0 | 98.0469 | 98.0469
2024-12-05 10:24 | 30.8282 | 59.1814 | 138.1836 | 0 | 180 | 0 | 0 | 180 | 0 | 0 | 0 | 0 | 0 | 0 | 0 | 0 | 0 | 0 | 0 | 0 | 0 | N | 0 | 0 | 0 | #NUM! | 0 | 99.2883 | 99.2883
2024-12-05 10:30 | 29.8476 | 60.1616 | 140.1228 | 0 | 180 | 0 | 0 | 180 | 0 | 0 | 0 | 0 | 0 | 0 | 0 | 0 | 0 | 0 | 0 | 0 | 0 | N | 0 | 0 | 0 | #NUM! | 0 | 100.4509 | 100.4509
2024-12-05 10:36 | 28.9074 | 61.1015 | 142.1985 | 0 | 180 | 0 | 0 | 180 | 0 | 0 | 0 | 0 | 0 | 0 | 0 | 0 | 0 | 0 | 0 | 0 | 0 | N | 0 | 0 | 0 | #NUM! | 0 | 101.5338 | 101.5338
2024-12-05 10:42 | 28.0115 | 61.997 | 144.4179 | 0 | 180 | 0 | 0 | 180 | 0 | 0 | 0 | 0 | 0 | 0 | 0 | 0 | 0 | 0 | 0 | 0 | 0 | N | 0 | 0 | 0 | #NUM! | 0 | 102.5363 | 102.5363
2024-12-05 10:48 | 27.1646 | 62.8437 | 146.7869 | 0 | 180 | 0 | 0 | 180 | 0 | 0 | 0 | 0 | 0 | 0 | 0 | 0 | 0 | 0 | 0 | 0 | 0 | N | 0 | 0 | 0 | #NUM! | 0 | 103.4575 | 103.4575
2024-12-05 10:54 | 26.3712 | 63.6368 | 149.3102 | 0 | 180 | 0 | 0 | 180 | 0 | 0 | 0 | 0 | 0 | 0 | 0 | 0 | 0 | 0 | 0 | 0 | 0 | N | 0 | 0 | 0 | #NUM! | 0 | 104.2969 | 104.2969
2024-12-05 11:00 | 25.6364 | 64.3713 | 151.9907 | 0 | 180 | 0 | 0 | 180 | 0 | 0 | 0 | 0 | 0 | 0 | 0 | 0 | 0 | 0 | 0 | 0 | 0 | N | 0 | 0 | 0 | #NUM! | 0 | 105.0537 | 105.0537
2024-12-05 11:06 | 24.9654 | 65.0421 | 154.8284 | 0 | 180 | 0 | 0 | 180 | 0 | 0 | 0 | 0 | 0 | 0 | 0 | 0 | 0 | 0 | 0 | 0 | 0 | N | 0 | 0 | 0 | #NUM! | 0 | 105.7275 | 105.7275
2024-12-05 11:12 | 24.3635 | 65.6438 | 157.8202 | 0 | 180 | 0 | 0 | 180 | 0 | 0 | 0 | 0 | 0 | 0 | 0 | 0 | 0 | 0 | 0 | 0 | 0 | N | 0 | 0 | 0 | #NUM! | 0 | 106.3178 | 106.3178
2024-12-05 11:18 | 23.8358 | 66.1713 | 160.9591 | 0 | 180 | 0 | 0 | 180 | 0 | 0 | 0 | 0 | 0 | 0 | 0 | 0 | 0 | 0 | 0 | 0 | 0 | N | 0 | 0 | 0 | #NUM! | 0 | 106.8241 | 106.8241
2024-12-05 11:24 | 23.3876 | 66.6194 | 164.2335 | 0 | 180 | 0 | 0 | 180 | 0 | 0 | 0 | 0 | 0 | 0 | 0 | 0 | 0 | 0 | 0 | 0 | 0 | N | 0 | 0 | 0 | #NUM! | 0 | 107.2461 | 107.2461
2024-12-05 11:30 | 23.0234 | 66.9835 | 167.6275 | 0 | 180 | 0 | 0 | 180 | 0 | 0 | 0 | 0 | 0 | 0 | 0 | 0 | 0 | 0 | 0 | 0 | 0 | N | 0 | 0 | 0 | #NUM! | 0 | 107.5835 | 107.5835
2024-12-05 11:36 | 22.7472 | 67.2596 | 171.12 | 0 | 180 | 0 | 0 | 180 | 0 | 0 | 0 | 0 | 0 | 0 | 0 | 0 | 0 | 0 | 0 | 0 | 0 | N | 0 | 0 | 0 | #NUM! | 0 | 107.8359 | 107.8359
2024-12-05 11:42 | 22.5623 | 67.4444 | 174.6863 | 0 | 180 | 0 | 0 | 180 | 0 | 0 | 0 | 0 | 0 | 0 | 0 | 0 | 0 | 0 | 0 | 0 | 0 | N | 0 | 0 | 0 | #NUM! | 0 | 108.0033 | 108.0033
2024-12-05 11:48 | 22.471 | 67.5356 | 178.2977 | 0 | 180 | 0 | 0 | 180 | 0 | 0 | 0 | 0 | 0 | 0 | 0 | 0 | 0 | 0 | 0 | 0 | 0 | N | 0 | 0 | 0 | #NUM! | 0 | 108.0855 | 108.0855
2024-12-05 11:54 | 22.4744 | 67.5322 | 181.9236 | 0 | 180 | 0 | 0 | 180 | 0 | 0 | 0 | 0 | 0 | 0 | 0 | 0 | 0 | 0 | 0 | 0 | 0 | N | 0 | 0 | 0 | #NUM! | 0 | 108.0824 | 108.0824
2024-12-05 12:00 | 22.5725 | 67.4342 | 185.5327 | 0 | 180 | 0 | 0 | 180 | 0 | 0 | 0 | 0 | 0 | 0 | 0 | 0 | 0 | 0 | 0 | 0 | 0 | N | 0 | 0 | 0 | #NUM! | 0 | 107.9941 | 107.9941
2024-12-05 12:06 | 22.764 | 67.2428 | 189.0945 | 0 | 180 | 0 | 0 | 180 | 0 | 0 | 0 | 0 | 0 | 0 | 0 | 0 | 0 | 0 | 0 | 0 | 0 | N | 0 | 0 | 0 | #NUM! | 0 | 107.8206 | 107.8206
2024-12-05 12:12 | 23.0466 | 66.9603 | 192.5807 | 0 | 180 | 0 | 0 | 180 | 0 | 0 | 0 | 0 | 0 | 0 | 0 | 0 | 0 | 0 | 0 | 0 | 0 | N | 0 | 0 | 0 | #NUM! | 0 | 107.5621 | 107.5621
2024-12-05 12:18 | 23.417 | 66.59 | 195.9666 | 0 | 180 | 0 | 0 | 180 | 0 | 0 | 0 | 0 | 0 | 0 | 0 | 0 | 0 | 0 | 0 | 0 | 0 | N | 0 | 0 | 0 | #NUM! | 0 | 107.2187 | 107.2187
2024-12-05 12:24 | 23.8711 | 66.1361 | 199.2317 | 0 | 180 | 0 | 0 | 180 | 0 | 0 | 0 | 0 | 0 | 0 | 0 | 0 | 0 | 0 | 0 | 0 | 0 | N | 0 | 0 | 0 | #NUM! | 0 | 106.7907 | 106.7907
2024-12-05 12:30 | 24.4042 | 65.6031 | 202.3602 | 0 | 180 | 0 | 0 | 180 | 0 | 0 | 0 | 0 | 0 | 0 | 0 | 0 | 0 | 0 | 0 | 0 | 0 | N | 0 | 0 | 0 | #NUM! | 0 | 106.2783 | 106.2783
2024-12-05 12:36 | 25.0112 | 64.9963 | 205.341 | 0 | 180 | 0 | 0 | 180 | 0 | 0 | 0 | 0 | 0 | 0 | 0 | 0 | 0 | 0 | 0 | 0 | 0 | N | 0 | 0 | 0 | #NUM! | 0 | 105.6821 | 105.6821
2024-12-05 12:42 | 25.6869 | 64.3208 | 208.1673 | 0 | 180 | 0 | 0 | 180 | 0 | 0 | 0 | 0 | 0 | 0 | 0 | 0 | 0 | 0 | 0 | 0 | 0 | N | 0 | 0 | 0 | #NUM! | 0 | 105.0023 | 105.0023
2024-12-05 12:48 | 26.4261 | 63.582 | 210.8363 | 0 | 180 | 0 | 0 | 180 | 0 | 0 | 0 | 0 | 0 | 0 | 0 | 0 | 0 | 0 | 0 | 0 | 0 | N | 0 | 0 | 0 | #NUM! | 0 | 104.2396 | 104.2396
2024-12-05 12:54 | 27.2234 | 62.7849 | 213.3483 | 0 | 180 | 0 | 0 | 180 | 0 | 0 | 0 | 0 | 0 | 0 | 0 | 0 | 0 | 0 | 0 | 0 | 0 | N | 0 | 0 | 0 | #NUM! | 0 | 103.3944 | 103.3944
2024-12-05 13:00 | 28.074 | 61.9346 | 215.7062 | 0 | 180 | 0 | 0 | 180 | 0 | 0 | 0 | 0 | 0 | 0 | 0 | 0 | 0 | 0 | 0 | 0 | 0 | N | 0 | 0 | 0 | #NUM! | 0 | 102.4673 | 102.4673
2024-12-05 13:06 | 28.973 | 61.0359 | 217.9149 | 0 | 180 | 0 | 0 | 180 | 0 | 0 | 0 | 0 | 0 | 0 | 0 | 0 | 0 | 0 | 0 | 0 | 0 | N | 0 | 0 | 0 | #NUM! | 0 | 101.4592 | 101.4592
2024-12-05 13:12 | 29.9162 | 60.093 | 219.9804 | 0 | 180 | 0 | 0 | 180 | 0 | 0 | 0 | 0 | 0 | 0 | 0 | 0 | 0 | 0 | 0 | 0 | 0 | N | 0 | 0 | 0 | #NUM! | 0 | 100.3706 | 100.3706
2024-12-05 13:18 | 30.8995 | 59.1102 | 221.9098 | 0 | 180 | 0 | 0 | 180 | 0 | 0 | 0 | 0 | 0 | 0 | 0 | 0 | 0 | 0 | 0 | 0 | 0 | N | 0 | 0 | 0 | #NUM! | 0 | 99.2025 | 99.2025
2024-12-05 13:24 | 31.919 | 58.091 | 223.7109 | 0 | 180 | 0 | 0 | 180 | 0 | 0 | 0 | 0 | 0 | 0 | 0 | 0 | 0 | 0 | 0 | 0 | 0 | N | 0 | 0 | 0 | #NUM! | 0 | 97.9556 | 97.9556
2024-12-05 13:30 | 32.9715 | 57.0389 | 225.3913 | 0 | 180 | 0 | 0 | 180 | 0 | 0 | 0 | 0 | 0 | 0 | 0 | 0 | 0 | 0 | 0 | 0 | 0 | N | 0 | 0 | 0 | #NUM! | 0 | 96.6309 | 96.6309
2024-12-05 13:36 | 34.0538 | 55.9571 | 226.9588 | 0 | 180 | 0 | 0 | 180 | 0 | 0 | 0 | 0 | 0 | 0 | 0 | 0 | 0 | 0 | 0 | 0 | 0 | N | 0 | 0 | 0 | #NUM! | 0 | 95.2293 | 95.2293
2024-12-05 13:42 | 35.1632 | 54.8482 | 228.421 | 0 | 180 | 0 | 0 | 180 | 0 | 0 | 0 | 0 | 0 | 0 | 0 | 0 | 0 | 0 | 0 | 0 | 0 | N | 0 | 0 | 0 | #NUM! | 0 | 93.752 | 93.752
2024-12-05 13:48 | 36.2971 | 53.7147 | 229.7851 | 0 | 180 | 0 | 0 | 180 | 0 | 0 | 0 | 0 | 0 | 0 | 0 | 0 | 0 | 0 | 0 | 0 | 0 | N | 0 | 0 | 0 | #NUM! | 0 | 92.2 | 92.2
2024-12-05 13:54 | 37.4533 | 52.5591 | 231.0582 | 0 | 180 | 0 | 0 | 180 | 0 | 0 | 0 | 0 | 0 | 0 | 0 | 0 | 0 | 0 | 0 | 0 | 0 | N | 0 | 0 | 0 | #NUM! | 0 | 90.5745 | 90.5745
2024-12-05 14:00 | 38.6297 | 51.3832 | 232.2466 | 0 | 180 | 0 | 0 | 180 | 0 | 0 | 0 | 0 | 0 | 0 | 0 | 0 | 0 | 0 | 0 | 0 | 0 | N | 0 | 0 | 0 | #NUM! | 0 | 88.8767 | 88.8767
2024-12-05 14:06 | 39.8245 | 50.189 | 233.3565 | 0 | 180 | 0 | 0 | 180 | 0 | 0 | 0 | 0 | 0 | 0 | 0 | 0 | 0 | 0 | 0 | 0 | 0 | N | 0 | 0 | 0 | #NUM! | 0 | 87.1079 | 87.1079
2024-12-05 14:12 | 41.0361 | 48.978 | 234.3936 | 0 | 180 | 0 | 0 | 180 | 0 | 0 | 0 | 0 | 0 | 0 | 0 | 0 | 0 | 0 | 0 | 0 | 0 | N | 0 | 0 | 0 | #NUM! | 0 | 85.2695 | 85.2695
2024-12-05 14:18 | 42.2629 | 47.7518 | 235.363 | 0 | 180 | 0 | 0 | 180 | 0 | 0 | 0 | 0 | 0 | 0 | 0 | 0 | 0 | 0 | 0 | 0 | 0 | N | 0 | 0 | 0 | #NUM! | 0 | 83.3629 | 83.3629
2024-12-05 14:24 | 43.5037 | 46.5116 | 236.2696 | 0 | 180 | 0 | 0 | 180 | 0 | 0 | 0 | 0 | 0 | 0 | 0 | 0 | 0 | 0 | 0 | 0 | 0 | N | 0 | 0 | 0 | #NUM! | 0 | 81.3895 | 81.3895
2024-12-05 14:30 | 44.7572 | 45.2588 | 237.1178 | 0 | 180 | 0 | 0 | 180 | 0 | 0 | 0 | 0 | 0 | 0 | 0 | 0 | 0 | 0 | 0 | 0 | 0 | N | 0 | 0 | 0 | #NUM! | 0 | 79.3509 | 79.3509
2024-12-05 14:36 | 46.0224 | 43.9943 | 237.9117 | 0 | 180 | 0 | 0 | 180 | 0 | 0 | 0 | 0 | 0 | 0 | 0 | 0 | 0 | 0 | 0 | 0 | 0 | N | 0 | 0 | 0 | #NUM! | 0 | 77.2487 | 77.2487
2024-12-05 14:42 | 47.2982 | 42.7192 | 238.6551 | 0 | 180 | 0 | 0 | 180 | 0 | 0 | 0 | 0 | 0 | 0 | 0 | 0 | 0 | 0 | 0 | 0 | 0 | N | 0 | 0 | 0 | #NUM! | 0 | 75.0847 | 75.0847
2024-12-05 14:48 | 48.5839 | 41.4344 | 239.3513 | 0 | 180 | 0 | 0 | 180 | 0 | 0 | 0 | 0 | 0 | 0 | 0 | 0 | 0 | 0 | 0 | 0 | 0 | N | 0 | 0 | 0 | #NUM! | 0 | 72.8605 | 72.8605
2024-12-05 14:54 | 49.8785 | 40.1406 | 240.0035 | 0 | 180 | 0 | 0 | 180 | 0 | 0 | 0 | 0 | 0 | 0 | 0 | 0 | 0 | 0 | 0 | 0 | 0 | N | 0 | 0 | 0 | #NUM! | 0 | 70.5779 | 70.5779
2024-12-05 15:00 | 51.1814 | 38.8386 | 240.6145 | 0 | 180 | 0 | 0 | 180 | 0 | 0 | 0 | 0 | 0 | 0 | 0 | 0 | 0 | 0 | 0 | 0 | 0 | N | 0 | 0 | 0 | #NUM! | 0 | 68.239 | 68.239
2024-12-05 15:06 | 52.4919 | 37.5291 | 241.1871 | 0 | 180 | 0 | 0 | 180 | 0 | 0 | 0 | 0 | 0 | 0 | 0 | 0 | 0 | 0 | 0 | 0 | 0 | N | 0 | 0 | 0 | #NUM! | 0 | 65.8456 | 65.8456
2024-12-05 15:12 | 53.8094 | 36.2126 | 241.7235 | 0 | 180 | 0 | 0 | 180 | 0 | 0 | 0 | 0 | 0 | 0 | 0 | 0 | 0 | 0 | 0 | 0 | 0 | N | 0 | 0 | 0 | #NUM! | 0 | 63.3999 | 63.3999
2024-12-05 15:18 | 55.1333 | 34.8898 | 242.2261 | 0 | 180 | 0 | 0 | 180 | 0 | 0 | 0 | 0 | 0 | 0 | 0 | 0 | 0 | 0 | 0 | 0 | 0 | N | 0 | 0 | 0 | #NUM! | 0 | 60.904 | 60.904
2024-12-05 15:24 | 56.4631 | 33.5612 | 242.6967 | 0 | 180 | 0 | 0 | 180 | 0 | 0 | 0 | 0 | 0 | 0 | 0 | 0 | 0 | 0 | 0 | 0 | 0 | N | 0 | 0 | 0 | #NUM! | 0 | 58.3603 | 58.3603
2024-12-05 15:30 | 57.7984 | 32.2272 | 243.1373 | 0 | 180 | 0 | 0 | 180 | 0 | 0 | 0 | 0 | 0 | 0 | 0 | 0 | 0 | 0 | 0 | 0 | 0 | N | 0 | 0 | 0 | #NUM! | 0 | 55.7711 | 55.7711
2024-12-05 15:36 | 59.1387 | 30.8882 | 243.5496 | 0 | 180 | 0 | 0 | 180 | 0 | 0 | 0 | 0 | 0 | 0 | 0 | 0 | 0 | 0 | 0 | 0 | 0 | N | 0 | 0 | 0 | #NUM! | 0 | 53.1389 | 53.1389
2024-12-05 15:42 | 60.4837 | 29.5447 | 243.935 | 0 | 180 | 0 | 0 | 180 | 0 | 0 | 0 | 0 | 0 | 0 | 0 | 0 | 0 | 0 | 0 | 0 | 0 | N | 0 | 0 | 0 | #NUM! | 0 | 50.4666 | 50.4666
2024-12-05 15:48 | 61.8329 | 28.1971 | 244.295 | 0 | 180 | 0 | 0 | 180 | 0 | 0 | 0 | 0 | 0 | 0 | 0 | 0 | 0 | 0 | 0 | 0 | 0 | N | 0 | 0 | 0 | #NUM! | 0 | 47.7569 | 47.7569
2024-12-05 15:54 | 63.1861 | 26.8457 | 244.6308 | 0 | 180 | 0 | 0 | 180 | 0 | 0 | 0 | 0 | 0 | 0 | 0 | 0 | 0 | 0 | 0 | 0 | 0 | N | 0 | 0 | 0 | #NUM! | 0 | 45.0131 | 45.0131
2024-12-05 16:00 | 64.543 | 25.4908 | 244.9437 | 0 | 180 | 0 | 0 | 180 | 0 | 0 | 0 | 0 | 0 | 0 | 0 | 0 | 0 | 0 | 0 | 0 | 0 | N | 0 | 0 | 0 | #NUM! | 0 | 42.2383 | 42.2383
2024-12-05 16:06 | 65.9031 | 24.1328 | 245.2347 | 0 | 180 | 0 | 0 | 180 | 0 | 0 | 0 | 0 | 0 | 0 | 0 | 0 | 0 | 0 | 0 | 0 | 0 | N | 0 | 0 | 0 | #NUM! | 0 | 39.4364 | 39.4364
2024-12-05 16:12 | 67.2663 | 22.7719 | 245.5049 | 0 | 180 | 0 | 0 | 180 | 0 | 0 | 0 | 0 | 0 | 0 | 0 | 0 | 0 | 0 | 0 | 0 | 0 | N | 0 | 0 | 0 | #NUM! | 0 | 36.6113 | 36.6113
2024-12-05 16:18 | 68.6324 | 21.4085 | 245.755 | 0 | 180 | 0 | 0 | 180 | 0 | 0 | 0 | 0 | 0 | 0 | 0 | 0 | 0 | 0 | 0 | 0 | 0 | N | 0 | 0 | 0 | #NUM! | 0 | 33.7677 | 33.7677
2024-12-05 16:24 | 70.001 | 20.0429 | 245.9859 | 0 | 180 | 0 | 0 | 180 | 0 | 0 | 0 | 0 | 0 | 0 | 0 | 0 | 0 | 0 | 0 | 0 | 0 | N | 0 | 0 | 0 | #NUM! | 0 | 30.9107 | 30.9107
2024-12-05 16:30 | 71.372 | 18.6754 | 246.1984 | 0 | 180 | 0 | 0 | 180 | 0 | 0 | 0 | 0 | 0 | 0 | 0 | 0 | 0 | 0 | 0 | 0 | 0 | N | 0 | 0 | 0 | #NUM! | 0 | 28.0463 | 28.0463
2024-12-05 16:36 | 72.7451 | 17.3062 | 246.393 | 0 | 180 | 0 | 0 | 180 | 0 | 0 | 0 | 0 | 0 | 0 | 0 | 0 | 0 | 0 | 0 | 0 | 0 | N | 0 | 0 | 0 | #NUM! | 0 | 25.1816 | 25.1816
2024-12-05 16:42 | 74.1202 | 15.9357 | 246.5706 | 0 | 180 | 0 | 0 | 180 | 0 | 0 | 0 | 0 | 0 | 0 | 0 | 0 | 0 | 0 | 0 | 0 | 0 | N | 0 | 0 | 0 | #NUM! | 0 | 22.3252 | 22.3252
2024-12-05 16:48 | 75.497 | 14.5642 | 246.7314 | 0 | 180 | 0 | 0 | 180 | 0 | 0 | 0 | 0 | 0 | 0 | 0 | 0 | 0 | 0 | 0 | 0 | 0 | N | 0 | 0 | 0 | #NUM! | 0 | 19.4875 | 19.4875
2024-12-05 16:54 | 76.8754 | 13.1923 | 246.8761 | 0 | 180 | 0 | 0 | 180 | 0 | 0 | 0 | 0 | 0 | 0 | 0 | 0 | 0 | 0 | 0 | 0 | 0 | N | 0 | 0 | 0 | #NUM! | 0 | 16.6821 | 16.6821
2024-12-05 17:00 | 78.2552 | 11.8203 | 247.0052 | 0 | 180 | 0 | 0 | 180 | 0 | 0 | 0 | 0 | 0 | 0 | 0 | 0 | 0 | 0 | 0 | 0 | 0 | N | 0 | 0 | 0 | #NUM! | 0 | 13.9262 | 13.9262
2024-12-05 17:06 | 79.6363 | 10.4489 | 247.1188 | 0 | 180 | 0 | 0 | 180 | 0 | 0 | 0 | 0 | 0 | 0 | 0 | 0 | 0 | 0 | 0 | 0 | 0 | N | 0 | 0 | 0 | #NUM! | 0 | 11.2435 | 11.2435
2024-12-05 17:12 | 81.0184 | 9.079 | 247.2175 | 0 | 180 | 0 | 0 | 180 | 0 | 0 | 0 | 0 | 0 | 0 | 0 | 0 | 0 | 0 | 0 | 0 | 0 | N | 0 | 0 | 0 | #NUM! | 0 | 8.6666 | 8.6666
2024-12-05 17:18 | 82.4014 | 7.7119 | 247.3015 | 0 | 180 | 0 | 0 | 180 | 0 | 0 | 0 | 0 | 0 | 0 | 0 | 0 | 0 | 0 | 0 | 0 | 0 | N | 0 | 0 | 0 | #NUM! | 0 | 6.2429 | 6.2429
2024-12-05 17:24 | 83.7852 | 6.3495 | 247.371 | 0 | 180 | 0 | 0 | 180 | 0 | 0 | 0 | 0 | 0 | 0 | 0 | 0 | 0 | 0 | 0 | 0 | 0 | N | 0 | 0 | 0 | #NUM! | 0 | 4.0426 | 4.0426
2024-12-06 06:18 | 83.8011 | 6.3339 | 112.6921 | 0 | 180 | 0 | 0 | 180 | 0 | 0 | 0 | 0 | 0 | 0 | 0 | 0 | 0 | 0 | 0 | 0 | 0 | N | 0 | 0 | 0 | #NUM! | 0 | 4.0191 | 4.0191
2024-12-06 06:24 | 82.418 | 7.6956 | 112.7626 | 0 | 180 | 0 | 0 | 180 | 0 | 0 | 0 | 0 | 0 | 0 | 0 | 0 | 0 | 0 | 0 | 0 | 0 | N | 0 | 0 | 0 | #NUM! | 0 | 6.2151 | 6.2151
2024-12-06 06:30 | 81.0356 | 9.062 | 112.8476 | 0 | 180 | 0 | 0 | 180 | 0 | 0 | 0 | 0 | 0 | 0 | 0 | 0 | 0 | 0 | 0 | 0 | 0 | N | 0 | 0 | 0 | #NUM! | 0 | 8.6353 | 8.6353
2024-12-06 06:36 | 79.6543 | 10.4311 | 112.9474 | 0 | 180 | 0 | 0 | 180 | 0 | 0 | 0 | 0 | 0 | 0 | 0 | 0 | 0 | 0 | 0 | 0 | 0 | N | 0 | 0 | 0 | #NUM! | 0 | 11.2092 | 11.2092
2024-12-06 06:42 | 78.274 | 11.8016 | 113.0622 | 0 | 180 | 0 | 0 | 180 | 0 | 0 | 0 | 0 | 0 | 0 | 0 | 0 | 0 | 0 | 0 | 0 | 0 | N | 0 | 0 | 0 | #NUM! | 0 | 13.8892 | 13.8892
2024-12-06 06:48 | 76.895 | 13.1728 | 113.1924 | 0 | 180 | 0 | 0 | 180 | 0 | 0 | 0 | 0 | 0 | 0 | 0 | 0 | 0 | 0 | 0 | 0 | 0 | N | 0 | 0 | 0 | #NUM! | 0 | 16.6426 | 16.6426
2024-12-06 06:54 | 75.5174 | 14.544 | 113.3383 | 0 | 180 | 0 | 0 | 180 | 0 | 0 | 0 | 0 | 0 | 0 | 0 | 0 | 0 | 0 | 0 | 0 | 0 | N | 0 | 0 | 0 | #NUM! | 0 | 19.4458 | 19.4458
2024-12-06 07:00 | 74.1414 | 15.9146 | 113.5004 | 0 | 180 | 0 | 0 | 180 | 0 | 0 | 0 | 0 | 0 | 0 | 0 | 0 | 0 | 0 | 0 | 0 | 0 | N | 0 | 0 | 0 | #NUM! | 0 | 22.2813 | 22.2813
2024-12-06 07:06 | 72.7672 | 17.2842 | 113.6792 | 0 | 180 | 0 | 0 | 180 | 0 | 0 | 0 | 0 | 0 | 0 | 0 | 0 | 0 | 0 | 0 | 0 | 0 | N | 0 | 0 | 0 | #NUM! | 0 | 25.1356 | 25.1356
2024-12-06 07:12 | 71.395 | 18.6524 | 113.8752 | 0 | 180 | 0 | 0 | 180 | 0 | 0 | 0 | 0 | 0 | 0 | 0 | 0 | 0 | 0 | 0 | 0 | 0 | N | 0 | 0 | 0 | #NUM! | 0 | 27.9983 | 27.9983
2024-12-06 07:18 | 70.025 | 20.019 | 114.089 | 0 | 180 | 0 | 0 | 180 | 0 | 0 | 0 | 0 | 0 | 0 | 0 | 0 | 0 | 0 | 0 | 0 | 0 | N | 0 | 0 | 0 | #NUM! | 0 | 30.8607 | 30.8607
2024-12-06 07:24 | 68.6573 | 21.3837 | 114.3214 | 0 | 180 | 0 | 0 | 180 | 0 | 0 | 0 | 0 | 0 | 0 | 0 | 0 | 0 | 0 | 0 | 0 | 0 | N | 0 | 0 | 0 | #NUM! | 0 | 33.7158 | 33.7158
2024-12-06 07:30 | 67.2922 | 22.7461 | 114.5729 | 0 | 180 | 0 | 0 | 180 | 0 | 0 | 0 | 0 | 0 | 0 | 0 | 0 | 0 | 0 | 0 | 0 | 0 | N | 0 | 0 | 0 | #NUM! | 0 | 36.5575 | 36.5575
2024-12-06 07:36 | 65.9301 | 24.1059 | 114.8446 | 0 | 180 | 0 | 0 | 180 | 0 | 0 | 0 | 0 | 0 | 0 | 0 | 0 | 0 | 0 | 0 | 0 | 0 | N | 0 | 0 | 0 | #NUM! | 0 | 39.3807 | 39.3807
2024-12-06 07:42 | 64.571 | 25.4628 | 115.1372 | 0 | 180 | 0 | 0 | 180 | 0 | 0 | 0 | 0 | 0 | 0 | 0 | 0 | 0 | 0 | 0 | 0 | 0 | N | 0 | 0 | 0 | #NUM! | 0 | 42.1808 | 42.1808
2024-12-06 07:48 | 63.2153 | 26.8166 | 115.4517 | 0 | 180 | 0 | 0 | 180 | 0 | 0 | 0 | 0 | 0 | 0 | 0 | 0 | 0 | 0 | 0 | 0 | 0 | N | 0 | 0 | 0 | #NUM! | 0 | 44.9537 | 44.9537
2024-12-06 07:54 | 61.8632 | 28.1668 | 115.7892 | 0 | 180 | 0 | 0 | 180 | 0 | 0 | 0 | 0 | 0 | 0 | 0 | 0 | 0 | 0 | 0 | 0 | 0 | N | 0 | 0 | 0 | #NUM! | 0 | 47.6958 | 47.6958
2024-12-06 08:00 | 60.5152 | 29.5133 | 116.1509 | 0 | 180 | 0 | 0 | 180 | 0 | 0 | 0 | 0 | 0 | 0 | 0 | 0 | 0 | 0 | 0 | 0 | 0 | N | 0 | 0 | 0 | #NUM! | 0 | 50.4037 | 50.4037
2024-12-06 08:06 | 59.1715 | 30.8555 | 116.5381 | 0 | 180 | 0 | 0 | 180 | 0 | 0 | 0 | 0 | 0 | 0 | 0 | 0 | 0 | 0 | 0 | 0 | 0 | N | 0 | 0 | 0 | #NUM! | 0 | 53.0742 | 53.0742
2024-12-06 08:12 | 57.8324 | 32.1931 | 116.9522 | 0 | 180 | 0 | 0 | 180 | 0 | 0 | 0 | 0 | 0 | 0 | 0 | 0 | 0 | 0 | 0 | 0 | 0 | N | 0 | 0 | 0 | #NUM! | 0 | 55.7046 | 55.7046
2024-12-06 08:18 | 56.4985 | 33.5258 | 117.3947 | 0 | 180 | 0 | 0 | 180 | 0 | 0 | 0 | 0 | 0 | 0 | 0 | 0 | 0 | 0 | 0 | 0 | 0 | N | 0 | 0 | 0 | #NUM! | 0 | 58.2921 | 58.2921
2024-12-06 08:24 | 55.1701 | 34.8531 | 117.8673 | 0 | 180 | 0 | 0 | 180 | 0 | 0 | 0 | 0 | 0 | 0 | 0 | 0 | 0 | 0 | 0 | 0 | 0 | N | 0 | 0 | 0 | #NUM! | 0 | 60.8341 | 60.8341
2024-12-06 08:30 | 53.8476 | 36.1744 | 118.3719 | 0 | 180 | 0 | 0 | 180 | 0 | 0 | 0 | 0 | 0 | 0 | 0 | 0 | 0 | 0 | 0 | 0 | 0 | N | 0 | 0 | 0 | #NUM! | 0 | 63.3283 | 63.3283
2024-12-06 08:36 | 52.5317 | 37.4893 | 118.9104 | 0 | 180 | 0 | 0 | 180 | 0 | 0 | 0 | 0 | 0 | 0 | 0 | 0 | 0 | 0 | 0 | 0 | 0 | N | 0 | 0 | 0 | #NUM! | 0 | 65.7723 | 65.7723
2024-12-06 08:42 | 51.2228 | 38.7973 | 119.4851 | 0 | 180 | 0 | 0 | 180 | 0 | 0 | 0 | 0 | 0 | 0 | 0 | 0 | 0 | 0 | 0 | 0 | 0 | N | 0 | 0 | 0 | #NUM! | 0 | 68.1641 | 68.1641
2024-12-06 08:48 | 49.9215 | 40.0976 | 120.0983 | 0 | 180 | 0 | 0 | 180 | 0 | 0 | 0 | 0 | 0 | 0 | 0 | 0 | 0 | 0 | 0 | 0 | 0 | N | 0 | 0 | 0 | #NUM! | 0 | 70.5014 | 70.5014
2024-12-06 08:54 | 48.6286 | 41.3897 | 120.7527 | 0 | 180 | 0 | 0 | 180 | 0 | 0 | 0 | 0 | 0 | 0 | 0 | 0 | 0 | 0 | 0 | 0 | 0 | N | 0 | 0 | 0 | #NUM! | 0 | 72.7823 | 72.7823
2024-12-06 09:00 | 47.3448 | 42.6727 | 121.4511 | 0 | 180 | 0 | 0 | 180 | 0 | 0 | 0 | 0 | 0 | 0 | 0 | 0 | 0 | 0 | 0 | 0 | 0 | N | 0 | 0 | 0 | #NUM! | 0 | 75.005 | 75.005
2024-12-06 09:06 | 46.0708 | 43.946 | 122.1967 | 0 | 180 | 0 | 0 | 180 | 0 | 0 | 0 | 0 | 0 | 0 | 0 | 0 | 0 | 0 | 0 | 0 | 0 | N | 0 | 0 | 0 | #NUM! | 0 | 77.1675 | 77.1675
2024-12-06 09:12 | 44.8075 | 45.2085 | 122.9929 | 0 | 180 | 0 | 0 | 180 | 0 | 0 | 0 | 0 | 0 | 0 | 0 | 0 | 0 | 0 | 0 | 0 | 0 | N | 0 | 0 | 0 | #NUM! | 0 | 79.2681 | 79.2681
2024-12-06 09:18 | 43.556 | 46.4593 | 123.8434 | 0 | 180 | 0 | 0 | 180 | 0 | 0 | 0 | 0 | 0 | 0 | 0 | 0 | 0 | 0 | 0 | 0 | 0 | N | 0 | 0 | 0 | #NUM! | 0 | 81.3052 | 81.3052
2024-12-06 09:24 | 42.3174 | 47.6973 | 124.7522 | 0 | 180 | 0 | 0 | 180 | 0 | 0 | 0 | 0 | 0 | 0 | 0 | 0 | 0 | 0 | 0 | 0 | 0 | N | 0 | 0 | 0 | #NUM! | 0 | 83.2772 | 83.2772
2024-12-06 09:30 | 41.0928 | 48.9213 | 125.7238 | 0 | 180 | 0 | 0 | 180 | 0 | 0 | 0 | 0 | 0 | 0 | 0 | 0 | 0 | 0 | 0 | 0 | 0 | N | 0 | 0 | 0 | #NUM! | 0 | 85.1824 | 85.1824
2024-12-06 09:36 | 39.8835 | 50.13 | 126.763 | 0 | 180 | 0 | 0 | 180 | 0 | 0 | 0 | 0 | 0 | 0 | 0 | 0 | 0 | 0 | 0 | 0 | 0 | N | 0 | 0 | 0 | #NUM! | 0 | 87.0194 | 87.0194
2024-12-06 09:42 | 38.6911 | 51.3218 | 127.875 | 0 | 180 | 0 | 0 | 180 | 0 | 0 | 0 | 0 | 0 | 0 | 0 | 0 | 0 | 0 | 0 | 0 | 0 | N | 0 | 0 | 0 | #NUM! | 0 | 88.7868 | 88.7868
2024-12-06 09:48 | 37.5172 | 52.4952 | 129.0653 | 0 | 180 | 0 | 0 | 180 | 0 | 0 | 0 | 0 | 0 | 0 | 0 | 0 | 0 | 0 | 0 | 0 | 0 | N | 0 | 0 | 0 | #NUM! | 0 | 90.4833 | 90.4833
2024-12-06 09:54 | 36.3637 | 53.6482 | 130.34 | 0 | 180 | 0 | 0 | 180 | 0 | 0 | 0 | 0 | 0 | 0 | 0 | 0 | 0 | 0 | 0 | 0 | 0 | N | 0 | 0 | 0 | #NUM! | 0 | 92.1076 | 92.1076
2024-12-06 10:00 | 35.2325 | 54.7789 | 131.7056 | 0 | 180 | 0 | 0 | 180 | 0 | 0 | 0 | 0 | 0 | 0 | 0 | 0 | 0 | 0 | 0 | 0 | 0 | N | 0 | 0 | 0 | #NUM! | 0 | 93.6584 | 93.6584
2024-12-06 10:06 | 34.126 | 55.8849 | 133.1688 | 0 | 180 | 0 | 0 | 180 | 0 | 0 | 0 | 0 | 0 | 0 | 0 | 0 | 0 | 0 | 0 | 0 | 0 | N | 0 | 0 | 0 | #NUM! | 0 | 95.1345 | 95.1345
2024-12-06 10:12 | 33.0466 | 56.9639 | 134.737 | 0 | 180 | 0 | 0 | 180 | 0 | 0 | 0 | 0 | 0 | 0 | 0 | 0 | 0 | 0 | 0 | 0 | 0 | N | 0 | 0 | 0 | #NUM! | 0 | 96.5349 | 96.5349
2024-12-06 10:18 | 31.9972 | 58.0129 | 136.4175 | 0 | 180 | 0 | 0 | 180 | 0 | 0 | 0 | 0 | 0 | 0 | 0 | 0 | 0 | 0 | 0 | 0 | 0 | N | 0 | 0 | 0 | #NUM! | 0 | 97.8585 | 97.8585
2024-12-06 10:24 | 30.9807 | 59.0289 | 138.218 | 0 | 180 | 0 | 0 | 180 | 0 | 0 | 0 | 0 | 0 | 0 | 0 | 0 | 0 | 0 | 0 | 0 | 0 | N | 0 | 0 | 0 | #NUM! | 0 | 99.1044 | 99.1044
2024-12-06 10:30 | 30.0007 | 60.0086 | 140.1462 | 0 | 180 | 0 | 0 | 180 | 0 | 0 | 0 | 0 | 0 | 0 | 0 | 0 | 0 | 0 | 0 | 0 | 0 | N | 0 | 0 | 0 | #NUM! | 0 | 100.2716 | 100.2716
2024-12-06 10:36 | 29.0608 | 60.9482 | 142.2094 | 0 | 180 | 0 | 0 | 180 | 0 | 0 | 0 | 0 | 0 | 0 | 0 | 0 | 0 | 0 | 0 | 0 | 0 | N | 0 | 0 | 0 | #NUM! | 0 | 101.3592 | 101.3592
2024-12-06 10:42 | 28.165 | 61.8436 | 144.4147 | 0 | 180 | 0 | 0 | 180 | 0 | 0 | 0 | 0 | 0 | 0 | 0 | 0 | 0 | 0 | 0 | 0 | 0 | N | 0 | 0 | 0 | #NUM! | 0 | 102.3665 | 102.3665
2024-12-06 10:48 | 27.3178 | 62.6905 | 146.7679 | 0 | 180 | 0 | 0 | 180 | 0 | 0 | 0 | 0 | 0 | 0 | 0 | 0 | 0 | 0 | 0 | 0 | 0 | N | 0 | 0 | 0 | #NUM! | 0 | 103.2927 | 103.2927
2024-12-06 10:54 | 26.5238 | 63.4842 | 149.2738 | 0 | 180 | 0 | 0 | 180 | 0 | 0 | 0 | 0 | 0 | 0 | 0 | 0 | 0 | 0 | 0 | 0 | 0 | N | 0 | 0 | 0 | #NUM! | 0 | 104.1372 | 104.1372
2024-12-06 11:00 | 25.788 | 64.2198 | 151.9351 | 0 | 180 | 0 | 0 | 180 | 0 | 0 | 0 | 0 | 0 | 0 | 0 | 0 | 0 | 0 | 0 | 0 | 0 | N | 0 | 0 | 0 | #NUM! | 0 | 104.8993 | 104.8993
2024-12-06 11:06 | 25.1154 | 64.8922 | 154.7519 | 0 | 180 | 0 | 0 | 180 | 0 | 0 | 0 | 0 | 0 | 0 | 0 | 0 | 0 | 0 | 0 | 0 | 0 | N | 0 | 0 | 0 | #NUM! | 0 | 105.5784 | 105.5784
2024-12-06 11:12 | 24.5113 | 65.496 | 157.7213 | 0 | 180 | 0 | 0 | 180 | 0 | 0 | 0 | 0 | 0 | 0 | 0 | 0 | 0 | 0 | 0 | 0 | 0 | N | 0 | 0 | 0 | #NUM! | 0 | 106.1741 | 106.1741
2024-12-06 11:18 | 23.981 | 66.0262 | 160.8364 | 0 | 180 | 0 | 0 | 180 | 0 | 0 | 0 | 0 | 0 | 0 | 0 | 0 | 0 | 0 | 0 | 0 | 0 | N | 0 | 0 | 0 | #NUM! | 0 | 106.6859 | 106.6859
2024-12-06 11:24 | 23.5293 | 66.4777 | 164.0862 | 0 | 180 | 0 | 0 | 180 | 0 | 0 | 0 | 0 | 0 | 0 | 0 | 0 | 0 | 0 | 0 | 0 | 0 | N | 0 | 0 | 0 | #NUM! | 0 | 107.1135 | 107.1135
2024-12-06 11:30 | 23.161 | 66.8459 | 167.455 | 0 | 180 | 0 | 0 | 180 | 0 | 0 | 0 | 0 | 0 | 0 | 0 | 0 | 0 | 0 | 0 | 0 | 0 | N | 0 | 0 | 0 | #NUM! | 0 | 107.4566 | 107.4566
2024-12-06 11:36 | 22.88 | 67.1268 | 170.9225 | 0 | 180 | 0 | 0 | 180 | 0 | 0 | 0 | 0 | 0 | 0 | 0 | 0 | 0 | 0 | 0 | 0 | 0 | N | 0 | 0 | 0 | #NUM! | 0 | 107.7148 | 107.7148
2024-12-06 11:42 | 22.6897 | 67.317 | 174.4644 | 0 | 180 | 0 | 0 | 180 | 0 | 0 | 0 | 0 | 0 | 0 | 0 | 0 | 0 | 0 | 0 | 0 | 0 | N | 0 | 0 | 0 | #NUM! | 0 | 107.8881 | 107.8881
2024-12-06 11:48 | 22.5923 | 67.4144 | 178.0528 | 0 | 180 | 0 | 0 | 180 | 0 | 0 | 0 | 0 | 0 | 0 | 0 | 0 | 0 | 0 | 0 | 0 | 0 | N | 0 | 0 | 0 | #NUM! | 0 | 107.9763 | 107.9763
2024-12-06 11:54 | 22.589 | 67.4178 | 181.6577 | 0 | 180 | 0 | 0 | 180 | 0 | 0 | 0 | 0 | 0 | 0 | 0 | 0 | 0 | 0 | 0 | 0 | 0 | N | 0 | 0 | 0 | #NUM! | 0 | 107.9793 | 107.9793
2024-12-06 12:00 | 22.6798 | 67.3269 | 185.2483 | 0 | 180 | 0 | 0 | 180 | 0 | 0 | 0 | 0 | 0 | 0 | 0 | 0 | 0 | 0 | 0 | 0 | 0 | N | 0 | 0 | 0 | #NUM! | 0 | 107.8971 | 107.8971
2024-12-06 12:06 | 22.8637 | 67.1431 | 188.7943 | 0 | 180 | 0 | 0 | 180 | 0 | 0 | 0 | 0 | 0 | 0 | 0 | 0 | 0 | 0 | 0 | 0 | 0 | N | 0 | 0 | 0 | #NUM! | 0 | 107.7298 | 107.7298
2024-12-06 12:12 | 23.1384 | 66.8685 | 192.2679 | 0 | 180 | 0 | 0 | 180 | 0 | 0 | 0 | 0 | 0 | 0 | 0 | 0 | 0 | 0 | 0 | 0 | 0 | N | 0 | 0 | 0 | #NUM! | 0 | 107.4775 | 107.4775
2024-12-06 12:18 | 23.5006 | 66.5064 | 195.6442 | 0 | 180 | 0 | 0 | 180 | 0 | 0 | 0 | 0 | 0 | 0 | 0 | 0 | 0 | 0 | 0 | 0 | 0 | N | 0 | 0 | 0 | #NUM! | 0 | 107.1404 | 107.1404
2024-12-06 12:24 | 23.9466 | 66.0606 | 198.9028 | 0 | 180 | 0 | 0 | 180 | 0 | 0 | 0 | 0 | 0 | 0 | 0 | 0 | 0 | 0 | 0 | 0 | 0 | N | 0 | 0 | 0 | #NUM! | 0 | 106.7188 | 106.7188
2024-12-06 12:30 | 24.4715 | 65.5358 | 202.0277 | 0 | 180 | 0 | 0 | 180 | 0 | 0 | 0 | 0 | 0 | 0 | 0 | 0 | 0 | 0 | 0 | 0 | 0 | N | 0 | 0 | 0 | #NUM! | 0 | 106.2128 | 106.2128
2024-12-06 12:36 | 25.0706 | 64.937 | 205.0074 | 0 | 180 | 0 | 0 | 180 | 0 | 0 | 0 | 0 | 0 | 0 | 0 | 0 | 0 | 0 | 0 | 0 | 0 | N | 0 | 0 | 0 | #NUM! | 0 | 105.6231 | 105.6231
2024-12-06 12:42 | 25.7385 | 64.2693 | 207.8349 | 0 | 180 | 0 | 0 | 180 | 0 | 0 | 0 | 0 | 0 | 0 | 0 | 0 | 0 | 0 | 0 | 0 | 0 | N | 0 | 0 | 0 | #NUM! | 0 | 104.9498 | 104.9498
2024-12-06 12:48 | 26.47 | 63.538 | 210.507 | 0 | 180 | 0 | 0 | 180 | 0 | 0 | 0 | 0 | 0 | 0 | 0 | 0 | 0 | 0 | 0 | 0 | 0 | N | 0 | 0 | 0 | #NUM! | 0 | 104.1936 | 104.1936
2024-12-06 12:54 | 27.26 | 62.7483 | 213.0236 | 0 | 180 | 0 | 0 | 180 | 0 | 0 | 0 | 0 | 0 | 0 | 0 | 0 | 0 | 0 | 0 | 0 | 0 | N | 0 | 0 | 0 | #NUM! | 0 | 103.355 | 103.355
2024-12-06 13:00 | 28.1036 | 61.905 | 215.3873 | 0 | 180 | 0 | 0 | 180 | 0 | 0 | 0 | 0 | 0 | 0 | 0 | 0 | 0 | 0 | 0 | 0 | 0 | N | 0 | 0 | 0 | #NUM! | 0 | 102.4345 | 102.4345
2024-12-06 13:06 | 28.996 | 61.0129 | 217.6026 | 0 | 180 | 0 | 0 | 180 | 0 | 0 | 0 | 0 | 0 | 0 | 0 | 0 | 0 | 0 | 0 | 0 | 0 | N | 0 | 0 | 0 | #NUM! | 0 | 101.433 | 101.433
2024-12-06 13:12 | 29.9329 | 60.0764 | 219.6754 | 0 | 180 | 0 | 0 | 180 | 0 | 0 | 0 | 0 | 0 | 0 | 0 | 0 | 0 | 0 | 0 | 0 | 0 | N | 0 | 0 | 0 | #NUM! | 0 | 100.3511 | 100.3511
2024-12-06 13:18 | 30.9102 | 59.0995 | 221.6126 | 0 | 180 | 0 | 0 | 180 | 0 | 0 | 0 | 0 | 0 | 0 | 0 | 0 | 0 | 0 | 0 | 0 | 0 | N | 0 | 0 | 0 | #NUM! | 0 | 99.1896 | 99.1896
2024-12-06 13:24 | 31.9241 | 58.086 | 223.4217 | 0 | 180 | 0 | 0 | 180 | 0 | 0 | 0 | 0 | 0 | 0 | 0 | 0 | 0 | 0 | 0 | 0 | 0 | N | 0 | 0 | 0 | #NUM! | 0 | 97.9493 | 97.9493
2024-12-06 13:30 | 32.9712 | 57.0393 | 225.1102 | 0 | 180 | 0 | 0 | 180 | 0 | 0 | 0 | 0 | 0 | 0 | 0 | 0 | 0 | 0 | 0 | 0 | 0 | N | 0 | 0 | 0 | #NUM! | 0 | 96.6313 | 96.6313
2024-12-06 13:36 | 34.0485 | 55.9624 | 226.6858 | 0 | 180 | 0 | 0 | 180 | 0 | 0 | 0 | 0 | 0 | 0 | 0 | 0 | 0 | 0 | 0 | 0 | 0 | N | 0 | 0 | 0 | #NUM! | 0 | 95.2364 | 95.2364
2024-12-06 13:42 | 35.1531 | 54.8583 | 228.1559 | 0 | 180 | 0 | 0 | 180 | 0 | 0 | 0 | 0 | 0 | 0 | 0 | 0 | 0 | 0 | 0 | 0 | 0 | N | 0 | 0 | 0 | #NUM! | 0 | 93.7657 | 93.7657
2024-12-06 13:48 | 36.2824 | 53.7294 | 229.5279 | 0 | 180 | 0 | 0 | 180 | 0 | 0 | 0 | 0 | 0 | 0 | 0 | 0 | 0 | 0 | 0 | 0 | 0 | N | 0 | 0 | 0 | #NUM! | 0 | 92.2203 | 92.2203
2024-12-06 13:54 | 37.4344 | 52.578 | 230.8086 | 0 | 180 | 0 | 0 | 180 | 0 | 0 | 0 | 0 | 0 | 0 | 0 | 0 | 0 | 0 | 0 | 0 | 0 | N | 0 | 0 | 0 | #NUM! | 0 | 90.6014 | 90.6014
2024-12-06 14:00 | 38.6067 | 51.4061 | 232.0044 | 0 | 180 | 0 | 0 | 180 | 0 | 0 | 0 | 0 | 0 | 0 | 0 | 0 | 0 | 0 | 0 | 0 | 0 | N | 0 | 0 | 0 | #NUM! | 0 | 88.9102 | 88.9102
2024-12-06 14:06 | 39.7977 | 50.2157 | 233.1215 | 0 | 180 | 0 | 0 | 180 | 0 | 0 | 0 | 0 | 0 | 0 | 0 | 0 | 0 | 0 | 0 | 0 | 0 | N | 0 | 0 | 0 | #NUM! | 0 | 87.148 | 87.148
2024-12-06 14:12 | 41.0057 | 49.0083 | 234.1653 | 0 | 180 | 0 | 0 | 180 | 0 | 0 | 0 | 0 | 0 | 0 | 0 | 0 | 0 | 0 | 0 | 0 | 0 | N | 0 | 0 | 0 | #NUM! | 0 | 85.3161 | 85.3161
2024-12-06 14:18 | 42.2291 | 47.7855 | 235.1413 | 0 | 180 | 0 | 0 | 180 | 0 | 0 | 0 | 0 | 0 | 0 | 0 | 0 | 0 | 0 | 0 | 0 | 0 | N | 0 | 0 | 0 | #NUM! | 0 | 83.416 | 83.416
2024-12-06 14:24 | 43.4667 | 46.5486 | 236.0541 | 0 | 180 | 0 | 0 | 180 | 0 | 0 | 0 | 0 | 0 | 0 | 0 | 0 | 0 | 0 | 0 | 0 | 0 | N | 0 | 0 | 0 | #NUM! | 0 | 81.449 | 81.449
2024-12-06 14:30 | 44.7171 | 45.2989 | 236.9083 | 0 | 180 | 0 | 0 | 180 | 0 | 0 | 0 | 0 | 0 | 0 | 0 | 0 | 0 | 0 | 0 | 0 | 0 | N | 0 | 0 | 0 | #NUM! | 0 | 79.4168 | 79.4168
2024-12-06 14:36 | 45.9794 | 44.0373 | 237.7079 | 0 | 180 | 0 | 0 | 180 | 0 | 0 | 0 | 0 | 0 | 0 | 0 | 0 | 0 | 0 | 0 | 0 | 0 | N | 0 | 0 | 0 | #NUM! | 0 | 77.321 | 77.321
2024-12-06 14:42 | 47.2524 | 42.765 | 238.4567 | 0 | 180 | 0 | 0 | 180 | 0 | 0 | 0 | 0 | 0 | 0 | 0 | 0 | 0 | 0 | 0 | 0 | 0 | N | 0 | 0 | 0 | #NUM! | 0 | 75.1631 | 75.1631
2024-12-06 14:48 | 48.5354 | 41.4828 | 239.158 | 0 | 180 | 0 | 0 | 180 | 0 | 0 | 0 | 0 | 0 | 0 | 0 | 0 | 0 | 0 | 0 | 0 | 0 | N | 0 | 0 | 0 | #NUM! | 0 | 72.9451 | 72.9451
2024-12-06 14:54 | 49.8275 | 40.1916 | 239.8151 | 0 | 180 | 0 | 0 | 180 | 0 | 0 | 0 | 0 | 0 | 0 | 0 | 0 | 0 | 0 | 0 | 0 | 0 | N | 0 | 0 | 0 | #NUM! | 0 | 70.6687 | 70.6687
2024-12-06 15:00 | 51.128 | 38.892 | 240.4309 | 0 | 180 | 0 | 0 | 180 | 0 | 0 | 0 | 0 | 0 | 0 | 0 | 0 | 0 | 0 | 0 | 0 | 0 | N | 0 | 0 | 0 | #NUM! | 0 | 68.3357 | 68.3357
2024-12-06 15:06 | 52.4361 | 37.5848 | 241.0078 | 0 | 180 | 0 | 0 | 180 | 0 | 0 | 0 | 0 | 0 | 0 | 0 | 0 | 0 | 0 | 0 | 0 | 0 | N | 0 | 0 | 0 | #NUM! | 0 | 65.9483 | 65.9483
2024-12-06 15:12 | 53.7513 | 36.2706 | 241.5485 | 0 | 180 | 0 | 0 | 180 | 0 | 0 | 0 | 0 | 0 | 0 | 0 | 0 | 0 | 0 | 0 | 0 | 0 | N | 0 | 0 | 0 | #NUM! | 0 | 63.5084 | 63.5084
2024-12-06 15:18 | 55.0731 | 34.95 | 242.055 | 0 | 180 | 0 | 0 | 180 | 0 | 0 | 0 | 0 | 0 | 0 | 0 | 0 | 0 | 0 | 0 | 0 | 0 | N | 0 | 0 | 0 | #NUM! | 0 | 61.0183 | 61.0183
2024-12-06 15:24 | 56.4009 | 33.6234 | 242.5295 | 0 | 180 | 0 | 0 | 180 | 0 | 0 | 0 | 0 | 0 | 0 | 0 | 0 | 0 | 0 | 0 | 0 | 0 | N | 0 | 0 | 0 | #NUM! | 0 | 58.4801 | 58.4801
2024-12-06 15:30 | 57.7342 | 32.2913 | 242.9737 | 0 | 180 | 0 | 0 | 180 | 0 | 0 | 0 | 0 | 0 | 0 | 0 | 0 | 0 | 0 | 0 | 0 | 0 | N | 0 | 0 | 0 | #NUM! | 0 | 55.8964 | 55.8964
2024-12-06 15:36 | 59.0726 | 30.9543 | 243.3893 | 0 | 180 | 0 | 0 | 180 | 0 | 0 | 0 | 0 | 0 | 0 | 0 | 0 | 0 | 0 | 0 | 0 | 0 | N | 0 | 0 | 0 | #NUM! | 0 | 53.2696 | 53.2696
2024-12-06 15:42 | 60.4157 | 29.6126 | 243.778 | 0 | 180 | 0 | 0 | 180 | 0 | 0 | 0 | 0 | 0 | 0 | 0 | 0 | 0 | 0 | 0 | 0 | 0 | N | 0 | 0 | 0 | #NUM! | 0 | 50.6025 | 50.6025
2024-12-06 15:48 | 61.7631 | 28.2668 | 244.141 | 0 | 180 | 0 | 0 | 180 | 0 | 0 | 0 | 0 | 0 | 0 | 0 | 0 | 0 | 0 | 0 | 0 | 0 | N | 0 | 0 | 0 | #NUM! | 0 | 47.8978 | 47.8978
2024-12-06 15:54 | 63.1146 | 26.9171 | 244.4798 | 0 | 180 | 0 | 0 | 180 | 0 | 0 | 0 | 0 | 0 | 0 | 0 | 0 | 0 | 0 | 0 | 0 | 0 | N | 0 | 0 | 0 | #NUM! | 0 | 45.1588 | 45.1588
2024-12-06 16:00 | 64.4697 | 25.5639 | 244.7955 | 0 | 180 | 0 | 0 | 180 | 0 | 0 | 0 | 0 | 0 | 0 | 0 | 0 | 0 | 0 | 0 | 0 | 0 | N | 0 | 0 | 0 | #NUM! | 0 | 42.3886 | 42.3886
2024-12-06 16:06 | 65.8282 | 24.2075 | 245.0891 | 0 | 180 | 0 | 0 | 180 | 0 | 0 | 0 | 0 | 0 | 0 | 0 | 0 | 0 | 0 | 0 | 0 | 0 | N | 0 | 0 | 0 | #NUM! | 0 | 39.5911 | 39.5911
2024-12-06 16:12 | 67.1899 | 22.8482 | 245.3618 | 0 | 180 | 0 | 0 | 180 | 0 | 0 | 0 | 0 | 0 | 0 | 0 | 0 | 0 | 0 | 0 | 0 | 0 | N | 0 | 0 | 0 | #NUM! | 0 | 36.7702 | 36.7702
2024-12-06 16:18 | 68.5544 | 21.4864 | 245.6143 | 0 | 180 | 0 | 0 | 180 | 0 | 0 | 0 | 0 | 0 | 0 | 0 | 0 | 0 | 0 | 0 | 0 | 0 | N | 0 | 0 | 0 | #NUM! | 0 | 33.9304 | 33.9304
2024-12-06 16:24 | 69.9215 | 20.1223 | 245.8474 | 0 | 180 | 0 | 0 | 180 | 0 | 0 | 0 | 0 | 0 | 0 | 0 | 0 | 0 | 0 | 0 | 0 | 0 | N | 0 | 0 | 0 | #NUM! | 0 | 31.0768 | 31.0768
2024-12-06 16:30 | 71.291 | 18.7561 | 246.0621 | 0 | 180 | 0 | 0 | 180 | 0 | 0 | 0 | 0 | 0 | 0 | 0 | 0 | 0 | 0 | 0 | 0 | 0 | N | 0 | 0 | 0 | #NUM! | 0 | 28.2155 | 28.2155
2024-12-06 16:36 | 72.6627 | 17.3884 | 246.2588 | 0 | 180 | 0 | 0 | 180 | 0 | 0 | 0 | 0 | 0 | 0 | 0 | 0 | 0 | 0 | 0 | 0 | 0 | N | 0 | 0 | 0 | #NUM! | 0 | 25.3534 | 25.3534
2024-12-06 16:42 | 74.0364 | 16.0192 | 246.4382 | 0 | 180 | 0 | 0 | 180 | 0 | 0 | 0 | 0 | 0 | 0 | 0 | 0 | 0 | 0 | 0 | 0 | 0 | N | 0 | 0 | 0 | #NUM! | 0 | 22.4988 | 22.4988
2024-12-06 16:48 | 75.4118 | 14.6491 | 246.6009 | 0 | 180 | 0 | 0 | 180 | 0 | 0 | 0 | 0 | 0 | 0 | 0 | 0 | 0 | 0 | 0 | 0 | 0 | N | 0 | 0 | 0 | #NUM! | 0 | 19.6623 | 19.6623
2024-12-06 16:54 | 76.7889 | 13.2784 | 246.7474 | 0 | 180 | 0 | 0 | 180 | 0 | 0 | 0 | 0 | 0 | 0 | 0 | 0 | 0 | 0 | 0 | 0 | 0 | N | 0 | 0 | 0 | #NUM! | 0 | 16.8569 | 16.8569
2024-12-06 17:00 | 78.1674 | 11.9076 | 246.878 | 0 | 180 | 0 | 0 | 180 | 0 | 0 | 0 | 0 | 0 | 0 | 0 | 0 | 0 | 0 | 0 | 0 | 0 | N | 0 | 0 | 0 | #NUM! | 0 | 14.0998 | 14.0998
2024-12-06 17:06 | 79.5471 | 10.5374 | 246.9933 | 0 | 180 | 0 | 0 | 180 | 0 | 0 | 0 | 0 | 0 | 0 | 0 | 0 | 0 | 0 | 0 | 0 | 0 | N | 0 | 0 | 0 | #NUM! | 0 | 11.4139 | 11.4139
2024-12-06 17:12 | 80.9279 | 9.1686 | 247.0935 | 0 | 180 | 0 | 0 | 180 | 0 | 0 | 0 | 0 | 0 | 0 | 0 | 0 | 0 | 0 | 0 | 0 | 0 | N | 0 | 0 | 0 | #NUM! | 0 | 8.8312 | 8.8312
2024-12-06 17:18 | 82.3097 | 7.8025 | 247.1788 | 0 | 180 | 0 | 0 | 180 | 0 | 0 | 0 | 0 | 0 | 0 | 0 | 0 | 0 | 0 | 0 | 0 | 0 | N | 0 | 0 | 0 | #NUM! | 0 | 6.3976 | 6.3976
2024-12-06 17:24 | 83.6923 | 6.4408 | 247.2497 | 0 | 180 | 0 | 0 | 180 | 0 | 0 | 0 | 0 | 0 | 0 | 0 | 0 | 0 | 0 | 0 | 0 | 0 | N | 0 | 0 | 0 | #NUM! | 0 | 4.1815 | 4.1815
2024-12-06 17:30 | 85.0755 | 5.086 | 247.3061 | 0 | 180 | 0 | 0 | 180 | 0 | 0 | 0 | 0 | 0 | 0 | 0 | 0 | 0 | 0 | 0 | 0 | 0 | N | 0 | 0 | 0 | #NUM! | 0 | 2.2871 | 2.2871
2024-12-07 06:18 | 83.9054 | 6.2315 | 112.8005 | 0 | 180 | 0 | 0 | 180 | 0 | 0 | 0 | 0 | 0 | 0 | 0 | 0 | 0 | 0 | 0 | 0 | 0 | N | 0 | 0 | 0 | #NUM! | 0 | 3.8654 | 3.8654
2024-12-07 06:24 | 82.5234 | 7.5916 | 112.8702 | 0 | 180 | 0 | 0 | 180 | 0 | 0 | 0 | 0 | 0 | 0 | 0 | 0 | 0 | 0 | 0 | 0 | 0 | N | 0 | 0 | 0 | #NUM! | 0 | 6.0387 | 6.0387
2024-12-07 06:30 | 81.1421 | 8.9565 | 112.9544 | 0 | 180 | 0 | 0 | 180 | 0 | 0 | 0 | 0 | 0 | 0 | 0 | 0 | 0 | 0 | 0 | 0 | 0 | N | 0 | 0 | 0 | #NUM! | 0 | 8.4426 | 8.4426
2024-12-07 06:36 | 79.7619 | 10.3243 | 113.0535 | 0 | 180 | 0 | 0 | 180 | 0 | 0 | 0 | 0 | 0 | 0 | 0 | 0 | 0 | 0 | 0 | 0 | 0 | N | 0 | 0 | 0 | #NUM! | 0 | 11.0043 | 11.0043
2024-12-07 06:42 | 78.3827 | 11.6937 | 113.1676 | 0 | 180 | 0 | 0 | 180 | 0 | 0 | 0 | 0 | 0 | 0 | 0 | 0 | 0 | 0 | 0 | 0 | 0 | N | 0 | 0 | 0 | #NUM! | 0 | 13.6751 | 13.6751
2024-12-07 06:48 | 77.0047 | 13.0636 | 113.2971 | 0 | 180 | 0 | 0 | 180 | 0 | 0 | 0 | 0 | 0 | 0 | 0 | 0 | 0 | 0 | 0 | 0 | 0 | N | 0 | 0 | 0 | #NUM! | 0 | 16.4213 | 16.4213
2024-12-07 06:54 | 75.6282 | 14.4336 | 113.4423 | 0 | 180 | 0 | 0 | 180 | 0 | 0 | 0 | 0 | 0 | 0 | 0 | 0 | 0 | 0 | 0 | 0 | 0 | N | 0 | 0 | 0 | #NUM! | 0 | 19.2188 | 19.2188
2024-12-07 07:00 | 74.2533 | 15.803 | 113.6039 | 0 | 180 | 0 | 0 | 180 | 0 | 0 | 0 | 0 | 0 | 0 | 0 | 0 | 0 | 0 | 0 | 0 | 0 | N | 0 | 0 | 0 | #NUM! | 0 | 22.0496 | 22.0496
2024-12-07 07:06 | 72.8802 | 17.1715 | 113.7821 | 0 | 180 | 0 | 0 | 180 | 0 | 0 | 0 | 0 | 0 | 0 | 0 | 0 | 0 | 0 | 0 | 0 | 0 | N | 0 | 0 | 0 | #NUM! | 0 | 24.9003 | 24.9003
2024-12-07 07:12 | 71.5091 | 18.5386 | 113.9775 | 0 | 180 | 0 | 0 | 180 | 0 | 0 | 0 | 0 | 0 | 0 | 0 | 0 | 0 | 0 | 0 | 0 | 0 | N | 0 | 0 | 0 | #NUM! | 0 | 27.76 | 27.76
2024-12-07 07:18 | 70.1401 | 19.9041 | 114.1908 | 0 | 180 | 0 | 0 | 180 | 0 | 0 | 0 | 0 | 0 | 0 | 0 | 0 | 0 | 0 | 0 | 0 | 0 | N | 0 | 0 | 0 | #NUM! | 0 | 30.6201 | 30.6201
2024-12-07 07:24 | 68.7736 | 21.2676 | 114.4226 | 0 | 180 | 0 | 0 | 180 | 0 | 0 | 0 | 0 | 0 | 0 | 0 | 0 | 0 | 0 | 0 | 0 | 0 | N | 0 | 0 | 0 | #NUM! | 0 | 33.4733 | 33.4733
2024-12-07 07:30 | 67.4096 | 22.6289 | 114.6736 | 0 | 180 | 0 | 0 | 180 | 0 | 0 | 0 | 0 | 0 | 0 | 0 | 0 | 0 | 0 | 0 | 0 | 0 | N | 0 | 0 | 0 | #NUM! | 0 | 36.3136 | 36.3136
2024-12-07 07:36 | 66.0485 | 23.9876 | 114.9447 | 0 | 180 | 0 | 0 | 180 | 0 | 0 | 0 | 0 | 0 | 0 | 0 | 0 | 0 | 0 | 0 | 0 | 0 | N | 0 | 0 | 0 | #NUM! | 0 | 39.1357 | 39.1357
2024-12-07 07:42 | 64.6906 | 25.3434 | 115.2368 | 0 | 180 | 0 | 0 | 180 | 0 | 0 | 0 | 0 | 0 | 0 | 0 | 0 | 0 | 0 | 0 | 0 | 0 | N | 0 | 0 | 0 | #NUM! | 0 | 41.9352 | 41.9352
2024-12-07 07:48 | 63.336 | 26.696 | 115.5507 | 0 | 180 | 0 | 0 | 180 | 0 | 0 | 0 | 0 | 0 | 0 | 0 | 0 | 0 | 0 | 0 | 0 | 0 | N | 0 | 0 | 0 | #NUM! | 0 | 44.7077 | 44.7077
2024-12-07 07:54 | 61.9851 | 28.0451 | 115.8877 | 0 | 180 | 0 | 0 | 180 | 0 | 0 | 0 | 0 | 0 | 0 | 0 | 0 | 0 | 0 | 0 | 0 | 0 | N | 0 | 0 | 0 | #NUM! | 0 | 47.4498 | 47.4498
2024-12-07 08:00 | 60.6381 | 29.3904 | 116.2488 | 0 | 180 | 0 | 0 | 180 | 0 | 0 | 0 | 0 | 0 | 0 | 0 | 0 | 0 | 0 | 0 | 0 | 0 | N | 0 | 0 | 0 | #NUM! | 0 | 50.1578 | 50.1578
2024-12-07 08:06 | 59.2956 | 30.7315 | 116.6354 | 0 | 180 | 0 | 0 | 180 | 0 | 0 | 0 | 0 | 0 | 0 | 0 | 0 | 0 | 0 | 0 | 0 | 0 | N | 0 | 0 | 0 | #NUM! | 0 | 52.8289 | 52.8289
2024-12-07 08:12 | 57.9577 | 32.068 | 117.0488 | 0 | 180 | 0 | 0 | 180 | 0 | 0 | 0 | 0 | 0 | 0 | 0 | 0 | 0 | 0 | 0 | 0 | 0 | N | 0 | 0 | 0 | #NUM! | 0 | 55.46 | 55.46
2024-12-07 08:18 | 56.6249 | 33.3996 | 117.4906 | 0 | 180 | 0 | 0 | 180 | 0 | 0 | 0 | 0 | 0 | 0 | 0 | 0 | 0 | 0 | 0 | 0 | 0 | N | 0 | 0 | 0 | #NUM! | 0 | 58.0484 | 58.0484
2024-12-07 08:24 | 55.2976 | 34.7256 | 117.9624 | 0 | 180 | 0 | 0 | 180 | 0 | 0 | 0 | 0 | 0 | 0 | 0 | 0 | 0 | 0 | 0 | 0 | 0 | N | 0 | 0 | 0 | #NUM! | 0 | 60.5916 | 60.5916
2024-12-07 08:30 | 53.9763 | 36.0458 | 118.4661 | 0 | 180 | 0 | 0 | 180 | 0 | 0 | 0 | 0 | 0 | 0 | 0 | 0 | 0 | 0 | 0 | 0 | 0 | N | 0 | 0 | 0 | #NUM! | 0 | 63.0872 | 63.0872
2024-12-07 08:36 | 52.6616 | 37.3596 | 119.0036 | 0 | 180 | 0 | 0 | 180 | 0 | 0 | 0 | 0 | 0 | 0 | 0 | 0 | 0 | 0 | 0 | 0 | 0 | N | 0 | 0 | 0 | #NUM! | 0 | 65.5328 | 65.5328
2024-12-07 08:42 | 51.3538 | 38.6663 | 119.5772 | 0 | 180 | 0 | 0 | 180 | 0 | 0 | 0 | 0 | 0 | 0 | 0 | 0 | 0 | 0 | 0 | 0 | 0 | N | 0 | 0 | 0 | #NUM! | 0 | 67.9264 | 67.9264
2024-12-07 08:48 | 50.0538 | 39.9655 | 120.1892 | 0 | 180 | 0 | 0 | 180 | 0 | 0 | 0 | 0 | 0 | 0 | 0 | 0 | 0 | 0 | 0 | 0 | 0 | N | 0 | 0 | 0 | #NUM! | 0 | 70.2657 | 70.2657
2024-12-07 08:54 | 48.7621 | 41.2563 | 120.8423 | 0 | 180 | 0 | 0 | 180 | 0 | 0 | 0 | 0 | 0 | 0 | 0 | 0 | 0 | 0 | 0 | 0 | 0 | N | 0 | 0 | 0 | #NUM! | 0 | 72.5488 | 72.5488
2024-12-07 09:00 | 47.4794 | 42.5382 | 121.5391 | 0 | 180 | 0 | 0 | 180 | 0 | 0 | 0 | 0 | 0 | 0 | 0 | 0 | 0 | 0 | 0 | 0 | 0 | N | 0 | 0 | 0 | #NUM! | 0 | 74.7739 | 74.7739
2024-12-07 09:06 | 46.2066 | 43.8102 | 122.283 | 0 | 180 | 0 | 0 | 180 | 0 | 0 | 0 | 0 | 0 | 0 | 0 | 0 | 0 | 0 | 0 | 0 | 0 | N | 0 | 0 | 0 | #NUM! | 0 | 76.939 | 76.939
2024-12-07 09:12 | 44.9446 | 45.0715 | 123.0772 | 0 | 180 | 0 | 0 | 180 | 0 | 0 | 0 | 0 | 0 | 0 | 0 | 0 | 0 | 0 | 0 | 0 | 0 | N | 0 | 0 | 0 | #NUM! | 0 | 79.0424 | 79.0424
2024-12-07 09:18 | 43.6943 | 46.3211 | 123.9254 | 0 | 180 | 0 | 0 | 180 | 0 | 0 | 0 | 0 | 0 | 0 | 0 | 0 | 0 | 0 | 0 | 0 | 0 | N | 0 | 0 | 0 | #NUM! | 0 | 81.0824 | 81.0824
2024-12-07 09:24 | 42.4568 | 47.5579 | 124.8317 | 0 | 180 | 0 | 0 | 180 | 0 | 0 | 0 | 0 | 0 | 0 | 0 | 0 | 0 | 0 | 0 | 0 | 0 | N | 0 | 0 | 0 | #NUM! | 0 | 83.0574 | 83.0574
2024-12-07 09:30 | 41.2334 | 48.7808 | 125.8003 | 0 | 180 | 0 | 0 | 180 | 0 | 0 | 0 | 0 | 0 | 0 | 0 | 0 | 0 | 0 | 0 | 0 | 0 | N | 0 | 0 | 0 | #NUM! | 0 | 84.9659 | 84.9659
2024-12-07 09:36 | 40.0253 | 49.9883 | 126.8362 | 0 | 180 | 0 | 0 | 180 | 0 | 0 | 0 | 0 | 0 | 0 | 0 | 0 | 0 | 0 | 0 | 0 | 0 | N | 0 | 0 | 0 | #NUM! | 0 | 86.8064 | 86.8064
2024-12-07 09:42 | 38.834 | 51.179 | 127.9442 | 0 | 180 | 0 | 0 | 180 | 0 | 0 | 0 | 0 | 0 | 0 | 0 | 0 | 0 | 0 | 0 | 0 | 0 | N | 0 | 0 | 0 | #NUM! | 0 | 88.5774 | 88.5774
2024-12-07 09:48 | 37.6612 | 52.3513 | 129.1301 | 0 | 180 | 0 | 0 | 180 | 0 | 0 | 0 | 0 | 0 | 0 | 0 | 0 | 0 | 0 | 0 | 0 | 0 | N | 0 | 0 | 0 | #NUM! | 0 | 90.2776 | 90.2776
2024-12-07 09:54 | 36.5087 | 53.5033 | 130.3998 | 0 | 180 | 0 | 0 | 180 | 0 | 0 | 0 | 0 | 0 | 0 | 0 | 0 | 0 | 0 | 0 | 0 | 0 | N | 0 | 0 | 0 | #NUM! | 0 | 91.9058 | 91.9058
2024-12-07 10:00 | 35.3785 | 54.633 | 131.7596 | 0 | 180 | 0 | 0 | 180 | 0 | 0 | 0 | 0 | 0 | 0 | 0 | 0 | 0 | 0 | 0 | 0 | 0 | N | 0 | 0 | 0 | #NUM! | 0 | 93.4606 | 93.4606
2024-12-07 10:06 | 34.2728 | 55.7382 | 133.2162 | 0 | 180 | 0 | 0 | 180 | 0 | 0 | 0 | 0 | 0 | 0 | 0 | 0 | 0 | 0 | 0 | 0 | 0 | N | 0 | 0 | 0 | #NUM! | 0 | 94.941 | 94.941
2024-12-07 10:12 | 33.1942 | 56.8163 | 134.7768 | 0 | 180 | 0 | 0 | 180 | 0 | 0 | 0 | 0 | 0 | 0 | 0 | 0 | 0 | 0 | 0 | 0 | 0 | N | 0 | 0 | 0 | #NUM! | 0 | 96.3457 | 96.3457
2024-12-07 10:18 | 32.1454 | 57.8647 | 136.4488 | 0 | 180 | 0 | 0 | 180 | 0 | 0 | 0 | 0 | 0 | 0 | 0 | 0 | 0 | 0 | 0 | 0 | 0 | N | 0 | 0 | 0 | #NUM! | 0 | 97.6738 | 97.6738
2024-12-07 10:24 | 31.1295 | 58.8802 | 138.2396 | 0 | 180 | 0 | 0 | 180 | 0 | 0 | 0 | 0 | 0 | 0 | 0 | 0 | 0 | 0 | 0 | 0 | 0 | N | 0 | 0 | 0 | #NUM! | 0 | 98.9243 | 98.9243
2024-12-07 10:30 | 30.1498 | 59.8596 | 140.1567 | 0 | 180 | 0 | 0 | 180 | 0 | 0 | 0 | 0 | 0 | 0 | 0 | 0 | 0 | 0 | 0 | 0 | 0 | N | 0 | 0 | 0 | #NUM! | 0 | 100.0962 | 100.0962
2024-12-07 10:36 | 29.2099 | 60.7991 | 142.2076 | 0 | 180 | 0 | 0 | 180 | 0 | 0 | 0 | 0 | 0 | 0 | 0 | 0 | 0 | 0 | 0 | 0 | 0 | N | 0 | 0 | 0 | #NUM! | 0 | 101.1887 | 101.1887
2024-12-07 10:42 | 28.314 | 61.6947 | 144.399 | 0 | 180 | 0 | 0 | 180 | 0 | 0 | 0 | 0 | 0 | 0 | 0 | 0 | 0 | 0 | 0 | 0 | 0 | N | 0 | 0 | 0 | #NUM! | 0 | 102.201 | 102.201
2024-12-07 10:48 | 27.4662 | 62.5421 | 146.7368 | 0 | 180 | 0 | 0 | 180 | 0 | 0 | 0 | 0 | 0 | 0 | 0 | 0 | 0 | 0 | 0 | 0 | 0 | N | 0 | 0 | 0 | #NUM! | 0 | 103.1324 | 103.1324
2024-12-07 10:54 | 26.6713 | 63.3368 | 149.2256 | 0 | 180 | 0 | 0 | 180 | 0 | 0 | 0 | 0 | 0 | 0 | 0 | 0 | 0 | 0 | 0 | 0 | 0 | N | 0 | 0 | 0 | #NUM! | 0 | 103.982 | 103.982
2024-12-07 11:00 | 25.9341 | 64.0737 | 151.8682 | 0 | 180 | 0 | 0 | 180 | 0 | 0 | 0 | 0 | 0 | 0 | 0 | 0 | 0 | 0 | 0 | 0 | 0 | N | 0 | 0 | 0 | #NUM! | 0 | 104.7494 | 104.7494
2024-12-07 11:06 | 25.2597 | 64.7479 | 154.6647 | 0 | 180 | 0 | 0 | 180 | 0 | 0 | 0 | 0 | 0 | 0 | 0 | 0 | 0 | 0 | 0 | 0 | 0 | N | 0 | 0 | 0 | #NUM! | 0 | 105.434 | 105.434
2024-12-07 11:12 | 24.6533 | 65.3541 | 157.6125 | 0 | 180 | 0 | 0 | 180 | 0 | 0 | 0 | 0 | 0 | 0 | 0 | 0 | 0 | 0 | 0 | 0 | 0 | N | 0 | 0 | 0 | #NUM! | 0 | 106.0353 | 106.0353
2024-12-07 11:18 | 24.12 | 65.8872 | 160.7048 | 0 | 180 | 0 | 0 | 180 | 0 | 0 | 0 | 0 | 0 | 0 | 0 | 0 | 0 | 0 | 0 | 0 | 0 | N | 0 | 0 | 0 | #NUM! | 0 | 106.5528 | 106.5528
2024-12-07 11:24 | 23.6647 | 66.3423 | 163.931 | 0 | 180 | 0 | 0 | 180 | 0 | 0 | 0 | 0 | 0 | 0 | 0 | 0 | 0 | 0 | 0 | 0 | 0 | N | 0 | 0 | 0 | #NUM! | 0 | 106.9861 | 106.9861
2024-12-07 11:30 | 23.2922 | 66.7148 | 167.2758 | 0 | 180 | 0 | 0 | 180 | 0 | 0 | 0 | 0 | 0 | 0 | 0 | 0 | 0 | 0 | 0 | 0 | 0 | N | 0 | 0 | 0 | #NUM! | 0 | 107.335 | 107.335
2024-12-07 11:36 | 23.0063 | 67.0006 | 170.7196 | 0 | 180 | 0 | 0 | 180 | 0 | 0 | 0 | 0 | 0 | 0 | 0 | 0 | 0 | 0 | 0 | 0 | 0 | N | 0 | 0 | 0 | #NUM! | 0 | 107.5992 | 107.5992
2024-12-07 11:42 | 22.8103 | 67.1965 | 174.2384 | 0 | 180 | 0 | 0 | 180 | 0 | 0 | 0 | 0 | 0 | 0 | 0 | 0 | 0 | 0 | 0 | 0 | 0 | N | 0 | 0 | 0 | #NUM! | 0 | 107.7785 | 107.7785
2024-12-07 11:48 | 22.7067 | 67.3001 | 177.8052 | 0 | 180 | 0 | 0 | 180 | 0 | 0 | 0 | 0 | 0 | 0 | 0 | 0 | 0 | 0 | 0 | 0 | 0 | N | 0 | 0 | 0 | #NUM! | 0 | 107.8727 | 107.8727
2024-12-07 11:54 | 22.6966 | 67.3102 | 181.3904 | 0 | 180 | 0 | 0 | 180 | 0 | 0 | 0 | 0 | 0 | 0 | 0 | 0 | 0 | 0 | 0 | 0 | 0 | N | 0 | 0 | 0 | #NUM! | 0 | 107.8819 | 107.8819
2024-12-07 12:00 | 22.7802 | 67.2266 | 184.9637 | 0 | 180 | 0 | 0 | 180 | 0 | 0 | 0 | 0 | 0 | 0 | 0 | 0 | 0 | 0 | 0 | 0 | 0 | N | 0 | 0 | 0 | #NUM! | 0 | 107.8059 | 107.8059
2024-12-07 12:06 | 22.9564 | 67.0504 | 188.4952 | 0 | 180 | 0 | 0 | 180 | 0 | 0 | 0 | 0 | 0 | 0 | 0 | 0 | 0 | 0 | 0 | 0 | 0 | N | 0 | 0 | 0 | #NUM! | 0 | 107.6449 | 107.6449
2024-12-07 12:12 | 23.2232 | 66.7837 | 191.9572 | 0 | 180 | 0 | 0 | 180 | 0 | 0 | 0 | 0 | 0 | 0 | 0 | 0 | 0 | 0 | 0 | 0 | 0 | N | 0 | 0 | 0 | #NUM! | 0 | 107.399 | 107.399
2024-12-07 12:18 | 23.5775 | 66.4296 | 195.325 | 0 | 180 | 0 | 0 | 180 | 0 | 0 | 0 | 0 | 0 | 0 | 0 | 0 | 0 | 0 | 0 | 0 | 0 | N | 0 | 0 | 0 | #NUM! | 0 | 107.0683 | 107.0683
2024-12-07 12:24 | 24.0153 | 65.9919 | 198.5781 | 0 | 180 | 0 | 0 | 180 | 0 | 0 | 0 | 0 | 0 | 0 | 0 | 0 | 0 | 0 | 0 | 0 | 0 | N | 0 | 0 | 0 | #NUM! | 0 | 106.6531 | 106.6531
2024-12-07 12:30 | 24.5322 | 65.4751 | 201.7001 | 0 | 180 | 0 | 0 | 180 | 0 | 0 | 0 | 0 | 0 | 0 | 0 | 0 | 0 | 0 | 0 | 0 | 0 | N | 0 | 0 | 0 | #NUM! | 0 | 106.1537 | 106.1537
2024-12-07 12:36 | 25.1234 | 64.8842 | 204.6795 | 0 | 180 | 0 | 0 | 180 | 0 | 0 | 0 | 0 | 0 | 0 | 0 | 0 | 0 | 0 | 0 | 0 | 0 | N | 0 | 0 | 0 | #NUM! | 0 | 105.5704 | 105.5704
2024-12-07 12:42 | 25.7836 | 64.2242 | 207.5087 | 0 | 180 | 0 | 0 | 180 | 0 | 0 | 0 | 0 | 0 | 0 | 0 | 0 | 0 | 0 | 0 | 0 | 0 | N | 0 | 0 | 0 | #NUM! | 0 | 104.9038 | 104.9038
2024-12-07 12:48 | 26.5076 | 63.5004 | 210.1844 | 0 | 180 | 0 | 0 | 180 | 0 | 0 | 0 | 0 | 0 | 0 | 0 | 0 | 0 | 0 | 0 | 0 | 0 | N | 0 | 0 | 0 | #NUM! | 0 | 104.1542 | 104.1542
2024-12-07 12:54 | 27.2905 | 62.7178 | 212.7059 | 0 | 180 | 0 | 0 | 180 | 0 | 0 | 0 | 0 | 0 | 0 | 0 | 0 | 0 | 0 | 0 | 0 | 0 | N | 0 | 0 | 0 | #NUM! | 0 | 103.3222 | 103.3222
2024-12-07 13:00 | 28.1272 | 61.8814 | 215.0757 | 0 | 180 | 0 | 0 | 180 | 0 | 0 | 0 | 0 | 0 | 0 | 0 | 0 | 0 | 0 | 0 | 0 | 0 | N | 0 | 0 | 0 | #NUM! | 0 | 102.4084 | 102.4084
2024-12-07 13:06 | 29.0131 | 60.9958 | 217.2979 | 0 | 180 | 0 | 0 | 180 | 0 | 0 | 0 | 0 | 0 | 0 | 0 | 0 | 0 | 0 | 0 | 0 | 0 | N | 0 | 0 | 0 | #NUM! | 0 | 101.4135 | 101.4135
2024-12-07 13:12 | 29.9438 | 60.0655 | 219.3783 | 0 | 180 | 0 | 0 | 180 | 0 | 0 | 0 | 0 | 0 | 0 | 0 | 0 | 0 | 0 | 0 | 0 | 0 | N | 0 | 0 | 0 | #NUM! | 0 | 100.3383 | 100.3383
2024-12-07 13:18 | 30.9152 | 59.0944 | 221.3234 | 0 | 180 | 0 | 0 | 180 | 0 | 0 | 0 | 0 | 0 | 0 | 0 | 0 | 0 | 0 | 0 | 0 | 0 | N | 0 | 0 | 0 | #NUM! | 0 | 99.1835 | 99.1835
2024-12-07 13:24 | 31.9236 | 58.0865 | 223.1406 | 0 | 180 | 0 | 0 | 180 | 0 | 0 | 0 | 0 | 0 | 0 | 0 | 0 | 0 | 0 | 0 | 0 | 0 | N | 0 | 0 | 0 | #NUM! | 0 | 97.9499 | 97.9499
2024-12-07 13:30 | 32.9655 | 57.045 | 224.8373 | 0 | 180 | 0 | 0 | 180 | 0 | 0 | 0 | 0 | 0 | 0 | 0 | 0 | 0 | 0 | 0 | 0 | 0 | N | 0 | 0 | 0 | #NUM! | 0 | 96.6386 | 96.6386
2024-12-07 13:36 | 34.0378 | 55.9731 | 226.421 | 0 | 180 | 0 | 0 | 180 | 0 | 0 | 0 | 0 | 0 | 0 | 0 | 0 | 0 | 0 | 0 | 0 | 0 | N | 0 | 0 | 0 | #NUM! | 0 | 95.2504 | 95.2504
2024-12-07 13:42 | 35.1377 | 54.8736 | 227.8992 | 0 | 180 | 0 | 0 | 180 | 0 | 0 | 0 | 0 | 0 | 0 | 0 | 0 | 0 | 0 | 0 | 0 | 0 | N | 0 | 0 | 0 | #NUM! | 0 | 93.7864 | 93.7864
2024-12-07 13:48 | 36.2628 | 53.7491 | 229.279 | 0 | 180 | 0 | 0 | 180 | 0 | 0 | 0 | 0 | 0 | 0 | 0 | 0 | 0 | 0 | 0 | 0 | 0 | N | 0 | 0 | 0 | #NUM! | 0 | 92.2476 | 92.2476
2024-12-07 13:54 | 37.4105 | 52.6018 | 230.5673 | 0 | 180 | 0 | 0 | 180 | 0 | 0 | 0 | 0 | 0 | 0 | 0 | 0 | 0 | 0 | 0 | 0 | 0 | N | 0 | 0 | 0 | #NUM! | 0 | 90.6354 | 90.6354
2024-12-07 14:00 | 38.579 | 51.4339 | 231.7705 | 0 | 180 | 0 | 0 | 180 | 0 | 0 | 0 | 0 | 0 | 0 | 0 | 0 | 0 | 0 | 0 | 0 | 0 | N | 0 | 0 | 0 | #NUM! | 0 | 88.9508 | 88.9508
2024-12-07 14:06 | 39.7663 | 50.2471 | 232.8946 | 0 | 180 | 0 | 0 | 180 | 0 | 0 | 0 | 0 | 0 | 0 | 0 | 0 | 0 | 0 | 0 | 0 | 0 | N | 0 | 0 | 0 | #NUM! | 0 | 87.1951 | 87.1951
2024-12-07 14:12 | 40.9708 | 49.0432 | 233.9453 | 0 | 180 | 0 | 0 | 180 | 0 | 0 | 0 | 0 | 0 | 0 | 0 | 0 | 0 | 0 | 0 | 0 | 0 | N | 0 | 0 | 0 | #NUM! | 0 | 85.3697 | 85.3697
2024-12-07 14:18 | 42.1909 | 47.8237 | 234.9277 | 0 | 180 | 0 | 0 | 180 | 0 | 0 | 0 | 0 | 0 | 0 | 0 | 0 | 0 | 0 | 0 | 0 | 0 | N | 0 | 0 | 0 | #NUM! | 0 | 83.476 | 83.476
2024-12-07 14:24 | 43.4253 | 46.59 | 235.8468 | 0 | 180 | 0 | 0 | 180 | 0 | 0 | 0 | 0 | 0 | 0 | 0 | 0 | 0 | 0 | 0 | 0 | 0 | N | 0 | 0 | 0 | #NUM! | 0 | 81.5155 | 81.5155
2024-12-07 14:30 | 44.6727 | 45.3432 | 236.7069 | 0 | 180 | 0 | 0 | 180 | 0 | 0 | 0 | 0 | 0 | 0 | 0 | 0 | 0 | 0 | 0 | 0 | 0 | N | 0 | 0 | 0 | #NUM! | 0 | 79.4897 | 79.4897
2024-12-07 14:36 | 45.9322 | 44.0845 | 237.5121 | 0 | 180 | 0 | 0 | 180 | 0 | 0 | 0 | 0 | 0 | 0 | 0 | 0 | 0 | 0 | 0 | 0 | 0 | N | 0 | 0 | 0 | #NUM! | 0 | 77.4001 | 77.4001
2024-12-07 14:42 | 47.2025 | 42.8149 | 238.2663 | 0 | 180 | 0 | 0 | 180 | 0 | 0 | 0 | 0 | 0 | 0 | 0 | 0 | 0 | 0 | 0 | 0 | 0 | N | 0 | 0 | 0 | #NUM! | 0 | 75.2485 | 75.2485
2024-12-07 14:48 | 48.4829 | 41.5353 | 238.9727 | 0 | 180 | 0 | 0 | 180 | 0 | 0 | 0 | 0 | 0 | 0 | 0 | 0 | 0 | 0 | 0 | 0 | 0 | N | 0 | 0 | 0 | #NUM! | 0 | 73.0366 | 73.0366
2024-12-07 14:54 | 49.7726 | 40.2465 | 239.6347 | 0 | 180 | 0 | 0 | 180 | 0 | 0 | 0 | 0 | 0 | 0 | 0 | 0 | 0 | 0 | 0 | 0 | 0 | N | 0 | 0 | 0 | #NUM! | 0 | 70.7663 | 70.7663
2024-12-07 15:00 | 51.0707 | 38.9492 | 240.255 | 0 | 180 | 0 | 0 | 180 | 0 | 0 | 0 | 0 | 0 | 0 | 0 | 0 | 0 | 0 | 0 | 0 | 0 | N | 0 | 0 | 0 | #NUM! | 0 | 68.4393 | 68.4393
2024-12-07 15:06 | 52.3766 | 37.6443 | 240.8364 | 0 | 180 | 0 | 0 | 180 | 0 | 0 | 0 | 0 | 0 | 0 | 0 | 0 | 0 | 0 | 0 | 0 | 0 | N | 0 | 0 | 0 | #NUM! | 0 | 66.0578 | 66.0578
2024-12-07 15:12 | 53.6897 | 36.3322 | 241.3812 | 0 | 180 | 0 | 0 | 180 | 0 | 0 | 0 | 0 | 0 | 0 | 0 | 0 | 0 | 0 | 0 | 0 | 0 | N | 0 | 0 | 0 | #NUM! | 0 | 63.6237 | 63.6237
2024-12-07 15:18 | 55.0094 | 35.0136 | 241.8916 | 0 | 180 | 0 | 0 | 180 | 0 | 0 | 0 | 0 | 0 | 0 | 0 | 0 | 0 | 0 | 0 | 0 | 0 | N | 0 | 0 | 0 | #NUM! | 0 | 61.1392 | 61.1392
2024-12-07 15:24 | 56.3351 | 33.689 | 242.3698 | 0 | 180 | 0 | 0 | 180 | 0 | 0 | 0 | 0 | 0 | 0 | 0 | 0 | 0 | 0 | 0 | 0 | 0 | N | 0 | 0 | 0 | #NUM! | 0 | 58.6066 | 58.6066
2024-12-07 15:30 | 57.6665 | 32.3589 | 242.8176 | 0 | 180 | 0 | 0 | 180 | 0 | 0 | 0 | 0 | 0 | 0 | 0 | 0 | 0 | 0 | 0 | 0 | 0 | N | 0 | 0 | 0 | #NUM! | 0 | 56.0282 | 56.0282
2024-12-07 15:36 | 59.0031 | 31.0237 | 243.2366 | 0 | 180 | 0 | 0 | 180 | 0 | 0 | 0 | 0 | 0 | 0 | 0 | 0 | 0 | 0 | 0 | 0 | 0 | N | 0 | 0 | 0 | #NUM! | 0 | 53.4067 | 53.4067
2024-12-07 15:42 | 60.3444 | 29.6838 | 243.6284 | 0 | 180 | 0 | 0 | 180 | 0 | 0 | 0 | 0 | 0 | 0 | 0 | 0 | 0 | 0 | 0 | 0 | 0 | N | 0 | 0 | 0 | #NUM! | 0 | 50.7447 | 50.7447
2024-12-07 15:48 | 61.6902 | 28.3397 | 243.9945 | 0 | 180 | 0 | 0 | 180 | 0 | 0 | 0 | 0 | 0 | 0 | 0 | 0 | 0 | 0 | 0 | 0 | 0 | N | 0 | 0 | 0 | #NUM! | 0 | 48.045 | 48.045
2024-12-07 15:54 | 63.04 | 26.9916 | 244.3362 | 0 | 180 | 0 | 0 | 180 | 0 | 0 | 0 | 0 | 0 | 0 | 0 | 0 | 0 | 0 | 0 | 0 | 0 | N | 0 | 0 | 0 | #NUM! | 0 | 45.3106 | 45.3106
2024-12-07 16:00 | 64.3935 | 25.64 | 244.6546 | 0 | 180 | 0 | 0 | 180 | 0 | 0 | 0 | 0 | 0 | 0 | 0 | 0 | 0 | 0 | 0 | 0 | 0 | N | 0 | 0 | 0 | #NUM! | 0 | 42.545 | 42.545
2024-12-07 16:06 | 65.7504 | 24.2852 | 244.9509 | 0 | 180 | 0 | 0 | 180 | 0 | 0 | 0 | 0 | 0 | 0 | 0 | 0 | 0 | 0 | 0 | 0 | 0 | N | 0 | 0 | 0 | #NUM! | 0 | 39.7518 | 39.7518
2024-12-07 16:12 | 67.1106 | 22.9274 | 245.226 | 0 | 180 | 0 | 0 | 180 | 0 | 0 | 0 | 0 | 0 | 0 | 0 | 0 | 0 | 0 | 0 | 0 | 0 | N | 0 | 0 | 0 | #NUM! | 0 | 36.9349 | 36.9349
2024-12-07 16:18 | 68.4736 | 21.567 | 245.4808 | 0 | 180 | 0 | 0 | 180 | 0 | 0 | 0 | 0 | 0 | 0 | 0 | 0 | 0 | 0 | 0 | 0 | 0 | N | 0 | 0 | 0 | #NUM! | 0 | 34.0988 | 34.0988
2024-12-07 16:24 | 69.8393 | 20.2043 | 245.7163 | 0 | 180 | 0 | 0 | 180 | 0 | 0 | 0 | 0 | 0 | 0 | 0 | 0 | 0 | 0 | 0 | 0 | 0 | N | 0 | 0 | 0 | #NUM! | 0 | 31.2486 | 31.2486
2024-12-07 16:30 | 71.2074 | 18.8396 | 245.933 | 0 | 180 | 0 | 0 | 180 | 0 | 0 | 0 | 0 | 0 | 0 | 0 | 0 | 0 | 0 | 0 | 0 | 0 | N | 0 | 0 | 0 | #NUM! | 0 | 28.3902 | 28.3902
2024-12-07 16:36 | 72.5777 | 17.4731 | 246.1317 | 0 | 180 | 0 | 0 | 180 | 0 | 0 | 0 | 0 | 0 | 0 | 0 | 0 | 0 | 0 | 0 | 0 | 0 | N | 0 | 0 | 0 | #NUM! | 0 | 25.5305 | 25.5305
2024-12-07 16:42 | 73.95 | 16.1053 | 246.3131 | 0 | 180 | 0 | 0 | 180 | 0 | 0 | 0 | 0 | 0 | 0 | 0 | 0 | 0 | 0 | 0 | 0 | 0 | N | 0 | 0 | 0 | #NUM! | 0 | 22.6777 | 22.6777
2024-12-07 16:48 | 75.3242 | 14.7364 | 246.4776 | 0 | 180 | 0 | 0 | 180 | 0 | 0 | 0 | 0 | 0 | 0 | 0 | 0 | 0 | 0 | 0 | 0 | 0 | N | 0 | 0 | 0 | #NUM! | 0 | 19.8422 | 19.8422
2024-12-07 16:54 | 76.6999 | 13.3669 | 246.6258 | 0 | 180 | 0 | 0 | 180 | 0 | 0 | 0 | 0 | 0 | 0 | 0 | 0 | 0 | 0 | 0 | 0 | 0 | N | 0 | 0 | 0 | #NUM! | 0 | 17.0368 | 17.0368
2024-12-07 17:00 | 78.0772 | 11.9973 | 246.7581 | 0 | 180 | 0 | 0 | 180 | 0 | 0 | 0 | 0 | 0 | 0 | 0 | 0 | 0 | 0 | 0 | 0 | 0 | N | 0 | 0 | 0 | #NUM! | 0 | 14.2782 | 14.2782
2024-12-07 17:06 | 79.4557 | 10.6281 | 246.8749 | 0 | 180 | 0 | 0 | 180 | 0 | 0 | 0 | 0 | 0 | 0 | 0 | 0 | 0 | 0 | 0 | 0 | 0 | N | 0 | 0 | 0 | #NUM! | 0 | 11.589 | 11.589
2024-12-07 17:12 | 80.8353 | 9.2603 | 246.9766 | 0 | 180 | 0 | 0 | 180 | 0 | 0 | 0 | 0 | 0 | 0 | 0 | 0 | 0 | 0 | 0 | 0 | 0 | N | 0 | 0 | 0 | #NUM! | 0 | 9.0003 | 9.0003
2024-12-07 17:18 | 82.2159 | 7.8951 | 247.0634 | 0 | 180 | 0 | 0 | 180 | 0 | 0 | 0 | 0 | 0 | 0 | 0 | 0 | 0 | 0 | 0 | 0 | 0 | N | 0 | 0 | 0 | #NUM! | 0 | 6.5569 | 6.5569
2024-12-07 17:24 | 83.5973 | 6.5341 | 247.1356 | 0 | 180 | 0 | 0 | 180 | 0 | 0 | 0 | 0 | 0 | 0 | 0 | 0 | 0 | 0 | 0 | 0 | 0 | N | 0 | 0 | 0 | #NUM! | 0 | 4.3249 | 4.3249
2024-12-07 17:30 | 84.9793 | 5.1803 | 247.1933 | 0 | 180 | 0 | 0 | 180 | 0 | 0 | 0 | 0 | 0 | 0 | 0 | 0 | 0 | 0 | 0 | 0 | 0 | N | 0 | 0 | 0 | #NUM! | 0 | 2.4055 | 2.4055
2024-12-08 06:18 | 84.011 | 6.1279 | 112.9013 | 0 | 180 | 0 | 0 | 180 | 0 | 0 | 0 | 0 | 0 | 0 | 0 | 0 | 0 | 0 | 0 | 0 | 0 | N | 0 | 0 | 0 | #NUM! | 0 | 3.7116 | 3.7116
2024-12-08 06:24 | 82.63 | 7.4864 | 112.9702 | 0 | 180 | 0 | 0 | 180 | 0 | 0 | 0 | 0 | 0 | 0 | 0 | 0 | 0 | 0 | 0 | 0 | 0 | N | 0 | 0 | 0 | #NUM! | 0 | 5.8616 | 5.8616
2024-12-08 06:30 | 81.2498 | 8.85 | 113.0536 | 0 | 180 | 0 | 0 | 180 | 0 | 0 | 0 | 0 | 0 | 0 | 0 | 0 | 0 | 0 | 0 | 0 | 0 | N | 0 | 0 | 0 | #NUM! | 0 | 8.2487 | 8.2487
2024-12-08 06:36 | 79.8706 | 10.2165 | 113.1519 | 0 | 180 | 0 | 0 | 180 | 0 | 0 | 0 | 0 | 0 | 0 | 0 | 0 | 0 | 0 | 0 | 0 | 0 | N | 0 | 0 | 0 | #NUM! | 0 | 10.798 | 10.798
2024-12-08 06:42 | 78.4924 | 11.5846 | 113.2652 | 0 | 180 | 0 | 0 | 180 | 0 | 0 | 0 | 0 | 0 | 0 | 0 | 0 | 0 | 0 | 0 | 0 | 0 | N | 0 | 0 | 0 | #NUM! | 0 | 13.4594 | 13.4594
2024-12-08 06:48 | 77.1155 | 12.9535 | 113.394 | 0 | 180 | 0 | 0 | 180 | 0 | 0 | 0 | 0 | 0 | 0 | 0 | 0 | 0 | 0 | 0 | 0 | 0 | N | 0 | 0 | 0 | #NUM! | 0 | 16.1983 | 16.1983
2024-12-08 06:54 | 75.74 | 14.3223 | 113.5386 | 0 | 180 | 0 | 0 | 180 | 0 | 0 | 0 | 0 | 0 | 0 | 0 | 0 | 0 | 0 | 0 | 0 | 0 | N | 0 | 0 | 0 | #NUM! | 0 | 18.9901 | 18.9901
2024-12-08 07:00 | 74.3661 | 15.6907 | 113.6994 | 0 | 180 | 0 | 0 | 180 | 0 | 0 | 0 | 0 | 0 | 0 | 0 | 0 | 0 | 0 | 0 | 0 | 0 | N | 0 | 0 | 0 | #NUM! | 0 | 21.8164 | 21.8164
2024-12-08 07:06 | 72.994 | 17.0581 | 113.877 | 0 | 180 | 0 | 0 | 180 | 0 | 0 | 0 | 0 | 0 | 0 | 0 | 0 | 0 | 0 | 0 | 0 | 0 | N | 0 | 0 | 0 | #NUM! | 0 | 24.6635 | 24.6635
2024-12-08 07:12 | 71.6239 | 18.4242 | 114.0718 | 0 | 180 | 0 | 0 | 180 | 0 | 0 | 0 | 0 | 0 | 0 | 0 | 0 | 0 | 0 | 0 | 0 | 0 | N | 0 | 0 | 0 | #NUM! | 0 | 27.5203 | 27.5203
2024-12-08 07:18 | 70.2559 | 19.7886 | 114.2844 | 0 | 180 | 0 | 0 | 180 | 0 | 0 | 0 | 0 | 0 | 0 | 0 | 0 | 0 | 0 | 0 | 0 | 0 | N | 0 | 0 | 0 | #NUM! | 0 | 30.3782 | 30.3782
2024-12-08 07:24 | 68.8904 | 21.1511 | 114.5156 | 0 | 180 | 0 | 0 | 180 | 0 | 0 | 0 | 0 | 0 | 0 | 0 | 0 | 0 | 0 | 0 | 0 | 0 | N | 0 | 0 | 0 | #NUM! | 0 | 33.2296 | 33.2296
2024-12-08 07:30 | 67.5274 | 22.5113 | 114.766 | 0 | 180 | 0 | 0 | 180 | 0 | 0 | 0 | 0 | 0 | 0 | 0 | 0 | 0 | 0 | 0 | 0 | 0 | N | 0 | 0 | 0 | #NUM! | 0 | 36.0687 | 36.0687
2024-12-08 07:36 | 66.1674 | 23.869 | 115.0365 | 0 | 180 | 0 | 0 | 180 | 0 | 0 | 0 | 0 | 0 | 0 | 0 | 0 | 0 | 0 | 0 | 0 | 0 | N | 0 | 0 | 0 | #NUM! | 0 | 38.89 | 38.89
2024-12-08 07:42 | 64.8104 | 25.2237 | 115.3279 | 0 | 180 | 0 | 0 | 180 | 0 | 0 | 0 | 0 | 0 | 0 | 0 | 0 | 0 | 0 | 0 | 0 | 0 | N | 0 | 0 | 0 | #NUM! | 0 | 41.6889 | 41.6889
2024-12-08 07:48 | 63.4568 | 26.5753 | 115.6412 | 0 | 180 | 0 | 0 | 180 | 0 | 0 | 0 | 0 | 0 | 0 | 0 | 0 | 0 | 0 | 0 | 0 | 0 | N | 0 | 0 | 0 | #NUM! | 0 | 44.4613 | 44.4613
2024-12-08 07:54 | 62.1069 | 27.9234 | 115.9774 | 0 | 180 | 0 | 0 | 180 | 0 | 0 | 0 | 0 | 0 | 0 | 0 | 0 | 0 | 0 | 0 | 0 | 0 | N | 0 | 0 | 0 | #NUM! | 0 | 47.2034 | 47.2034
2024-12-08 08:00 | 60.761 | 29.2677 | 116.3378 | 0 | 180 | 0 | 0 | 180 | 0 | 0 | 0 | 0 | 0 | 0 | 0 | 0 | 0 | 0 | 0 | 0 | 0 | N | 0 | 0 | 0 | #NUM! | 0 | 49.9119 | 49.9119
2024-12-08 08:06 | 59.4195 | 30.6077 | 116.7236 | 0 | 180 | 0 | 0 | 180 | 0 | 0 | 0 | 0 | 0 | 0 | 0 | 0 | 0 | 0 | 0 | 0 | 0 | N | 0 | 0 | 0 | #NUM! | 0 | 52.5836 | 52.5836
2024-12-08 08:12 | 58.0826 | 31.9432 | 117.1362 | 0 | 180 | 0 | 0 | 180 | 0 | 0 | 0 | 0 | 0 | 0 | 0 | 0 | 0 | 0 | 0 | 0 | 0 | N | 0 | 0 | 0 | #NUM! | 0 | 55.2155 | 55.2155
2024-12-08 08:18 | 56.7509 | 33.2736 | 117.5771 | 0 | 180 | 0 | 0 | 180 | 0 | 0 | 0 | 0 | 0 | 0 | 0 | 0 | 0 | 0 | 0 | 0 | 0 | N | 0 | 0 | 0 | #NUM! | 0 | 57.8051 | 57.8051
2024-12-08 08:24 | 55.4247 | 34.5987 | 118.048 | 0 | 180 | 0 | 0 | 180 | 0 | 0 | 0 | 0 | 0 | 0 | 0 | 0 | 0 | 0 | 0 | 0 | 0 | N | 0 | 0 | 0 | #NUM! | 0 | 60.3497 | 60.3497
2024-12-08 08:30 | 54.1045 | 35.9178 | 118.5507 | 0 | 180 | 0 | 0 | 180 | 0 | 0 | 0 | 0 | 0 | 0 | 0 | 0 | 0 | 0 | 0 | 0 | 0 | N | 0 | 0 | 0 | #NUM! | 0 | 62.8468 | 62.8468
2024-12-08 08:36 | 52.7907 | 37.2305 | 119.0871 | 0 | 180 | 0 | 0 | 180 | 0 | 0 | 0 | 0 | 0 | 0 | 0 | 0 | 0 | 0 | 0 | 0 | 0 | N | 0 | 0 | 0 | #NUM! | 0 | 65.2943 | 65.2943
2024-12-08 08:42 | 51.4841 | 38.5362 | 119.6595 | 0 | 180 | 0 | 0 | 180 | 0 | 0 | 0 | 0 | 0 | 0 | 0 | 0 | 0 | 0 | 0 | 0 | 0 | N | 0 | 0 | 0 | #NUM! | 0 | 67.6898 | 67.6898
2024-12-08 08:48 | 50.1851 | 39.8342 | 120.2701 | 0 | 180 | 0 | 0 | 180 | 0 | 0 | 0 | 0 | 0 | 0 | 0 | 0 | 0 | 0 | 0 | 0 | 0 | N | 0 | 0 | 0 | #NUM! | 0 | 70.0313 | 70.0313
2024-12-08 08:54 | 48.8944 | 41.124 | 120.9216 | 0 | 180 | 0 | 0 | 180 | 0 | 0 | 0 | 0 | 0 | 0 | 0 | 0 | 0 | 0 | 0 | 0 | 0 | N | 0 | 0 | 0 | #NUM! | 0 | 72.3168 | 72.3168
2024-12-08 09:00 | 47.6128 | 42.4048 | 121.6168 | 0 | 180 | 0 | 0 | 180 | 0 | 0 | 0 | 0 | 0 | 0 | 0 | 0 | 0 | 0 | 0 | 0 | 0 | N | 0 | 0 | 0 | #NUM! | 0 | 74.5444 | 74.5444
2024-12-08 09:06 | 46.3411 | 43.6758 | 122.3587 | 0 | 180 | 0 | 0 | 180 | 0 | 0 | 0 | 0 | 0 | 0 | 0 | 0 | 0 | 0 | 0 | 0 | 0 | N | 0 | 0 | 0 | #NUM! | 0 | 76.7123 | 76.7123
2024-12-08 09:12 | 45.0801 | 44.9361 | 123.1507 | 0 | 180 | 0 | 0 | 180 | 0 | 0 | 0 | 0 | 0 | 0 | 0 | 0 | 0 | 0 | 0 | 0 | 0 | N | 0 | 0 | 0 | #NUM! | 0 | 78.8186 | 78.8186
2024-12-08 09:18 | 43.8309 | 46.1846 | 123.9965 | 0 | 180 | 0 | 0 | 180 | 0 | 0 | 0 | 0 | 0 | 0 | 0 | 0 | 0 | 0 | 0 | 0 | 0 | N | 0 | 0 | 0 | #NUM! | 0 | 80.8617 | 80.8617
2024-12-08 09:24 | 42.5944 | 47.4204 | 124.9 | 0 | 180 | 0 | 0 | 180 | 0 | 0 | 0 | 0 | 0 | 0 | 0 | 0 | 0 | 0 | 0 | 0 | 0 | N | 0 | 0 | 0 | #NUM! | 0 | 82.84 | 82.84
2024-12-08 09:30 | 41.372 | 48.6422 | 125.8655 | 0 | 180 | 0 | 0 | 180 | 0 | 0 | 0 | 0 | 0 | 0 | 0 | 0 | 0 | 0 | 0 | 0 | 0 | N | 0 | 0 | 0 | #NUM! | 0 | 84.7519 | 84.7519
2024-12-08 09:36 | 40.1648 | 49.8488 | 126.8977 | 0 | 180 | 0 | 0 | 180 | 0 | 0 | 0 | 0 | 0 | 0 | 0 | 0 | 0 | 0 | 0 | 0 | 0 | N | 0 | 0 | 0 | #NUM! | 0 | 86.596 | 86.596
2024-12-08 09:42 | 38.9745 | 51.0386 | 128.0018 | 0 | 180 | 0 | 0 | 180 | 0 | 0 | 0 | 0 | 0 | 0 | 0 | 0 | 0 | 0 | 0 | 0 | 0 | N | 0 | 0 | 0 | #NUM! | 0 | 88.3708 | 88.3708
2024-12-08 09:48 | 37.8026 | 52.2099 | 129.1831 | 0 | 180 | 0 | 0 | 180 | 0 | 0 | 0 | 0 | 0 | 0 | 0 | 0 | 0 | 0 | 0 | 0 | 0 | N | 0 | 0 | 0 | #NUM! | 0 | 90.075 | 90.075
2024-12-08 09:54 | 36.6509 | 53.3611 | 130.4475 | 0 | 180 | 0 | 0 | 180 | 0 | 0 | 0 | 0 | 0 | 0 | 0 | 0 | 0 | 0 | 0 | 0 | 0 | N | 0 | 0 | 0 | #NUM! | 0 | 91.7072 | 91.7072
2024-12-08 10:00 | 35.5215 | 54.4901 | 131.8013 | 0 | 180 | 0 | 0 | 180 | 0 | 0 | 0 | 0 | 0 | 0 | 0 | 0 | 0 | 0 | 0 | 0 | 0 | N | 0 | 0 | 0 | #NUM! | 0 | 93.2662 | 93.2662
2024-12-08 10:06 | 34.4165 | 55.5946 | 133.2512 | 0 | 180 | 0 | 0 | 180 | 0 | 0 | 0 | 0 | 0 | 0 | 0 | 0 | 0 | 0 | 0 | 0 | 0 | N | 0 | 0 | 0 | #NUM! | 0 | 94.7509 | 94.7509
2024-12-08 10:12 | 33.3384 | 56.6722 | 134.8042 | 0 | 180 | 0 | 0 | 180 | 0 | 0 | 0 | 0 | 0 | 0 | 0 | 0 | 0 | 0 | 0 | 0 | 0 | N | 0 | 0 | 0 | #NUM! | 0 | 96.1602 | 96.1602
2024-12-08 10:18 | 32.2901 | 57.7201 | 136.4675 | 0 | 180 | 0 | 0 | 180 | 0 | 0 | 0 | 0 | 0 | 0 | 0 | 0 | 0 | 0 | 0 | 0 | 0 | N | 0 | 0 | 0 | #NUM! | 0 | 97.4929 | 97.4929
2024-12-08 10:24 | 31.2744 | 58.7354 | 138.2486 | 0 | 180 | 0 | 0 | 180 | 0 | 0 | 0 | 0 | 0 | 0 | 0 | 0 | 0 | 0 | 0 | 0 | 0 | N | 0 | 0 | 0 | #NUM! | 0 | 98.7482 | 98.7482
2024-12-08 10:30 | 30.2947 | 59.7147 | 140.1548 | 0 | 180 | 0 | 0 | 180 | 0 | 0 | 0 | 0 | 0 | 0 | 0 | 0 | 0 | 0 | 0 | 0 | 0 | N | 0 | 0 | 0 | #NUM! | 0 | 99.925 | 99.925
2024-12-08 10:36 | 29.3547 | 60.6544 | 142.1934 | 0 | 180 | 0 | 0 | 180 | 0 | 0 | 0 | 0 | 0 | 0 | 0 | 0 | 0 | 0 | 0 | 0 | 0 | N | 0 | 0 | 0 | #NUM! | 0 | 101.0225 | 101.0225
2024-12-08 10:42 | 28.4583 | 61.5505 | 144.371 | 0 | 180 | 0 | 0 | 180 | 0 | 0 | 0 | 0 | 0 | 0 | 0 | 0 | 0 | 0 | 0 | 0 | 0 | N | 0 | 0 | 0 | #NUM! | 0 | 102.0399 | 102.0399
2024-12-08 10:48 | 27.6098 | 62.3987 | 146.6937 | 0 | 180 | 0 | 0 | 180 | 0 | 0 | 0 | 0 | 0 | 0 | 0 | 0 | 0 | 0 | 0 | 0 | 0 | N | 0 | 0 | 0 | #NUM! | 0 | 102.9765 | 102.9765
2024-12-08 10:54 | 26.8137 | 63.1945 | 149.1658 | 0 | 180 | 0 | 0 | 180 | 0 | 0 | 0 | 0 | 0 | 0 | 0 | 0 | 0 | 0 | 0 | 0 | 0 | N | 0 | 0 | 0 | #NUM! | 0 | 103.8316 | 103.8316
2024-12-08 11:00 | 26.0749 | 63.933 | 151.7902 | 0 | 180 | 0 | 0 | 180 | 0 | 0 | 0 | 0 | 0 | 0 | 0 | 0 | 0 | 0 | 0 | 0 | 0 | N | 0 | 0 | 0 | #NUM! | 0 | 104.6045 | 104.6045
2024-12-08 11:06 | 25.3984 | 64.6092 | 154.5671 | 0 | 180 | 0 | 0 | 180 | 0 | 0 | 0 | 0 | 0 | 0 | 0 | 0 | 0 | 0 | 0 | 0 | 0 | N | 0 | 0 | 0 | #NUM! | 0 | 105.2946 | 105.2946
2024-12-08 11:12 | 24.7894 | 65.2181 | 157.494 | 0 | 180 | 0 | 0 | 180 | 0 | 0 | 0 | 0 | 0 | 0 | 0 | 0 | 0 | 0 | 0 | 0 | 0 | N | 0 | 0 | 0 | #NUM! | 0 | 105.9015 | 105.9015
2024-12-08 11:18 | 24.2529 | 65.7544 | 160.5644 | 0 | 180 | 0 | 0 | 180 | 0 | 0 | 0 | 0 | 0 | 0 | 0 | 0 | 0 | 0 | 0 | 0 | 0 | N | 0 | 0 | 0 | #NUM! | 0 | 106.4248 | 106.4248
2024-12-08 11:24 | 23.7938 | 66.2133 | 163.768 | 0 | 180 | 0 | 0 | 180 | 0 | 0 | 0 | 0 | 0 | 0 | 0 | 0 | 0 | 0 | 0 | 0 | 0 | N | 0 | 0 | 0 | #NUM! | 0 | 106.864 | 106.864
2024-12-08 11:30 | 23.4168 | 66.5902 | 167.09 | 0 | 180 | 0 | 0 | 180 | 0 | 0 | 0 | 0 | 0 | 0 | 0 | 0 | 0 | 0 | 0 | 0 | 0 | N | 0 | 0 | 0 | #NUM! | 0 | 107.2189 | 107.2189
2024-12-08 11:36 | 23.1258 | 66.8811 | 170.5112 | 0 | 180 | 0 | 0 | 180 | 0 | 0 | 0 | 0 | 0 | 0 | 0 | 0 | 0 | 0 | 0 | 0 | 0 | N | 0 | 0 | 0 | #NUM! | 0 | 107.4891 | 107.4891
2024-12-08 11:42 | 22.9241 | 67.0827 | 174.0084 | 0 | 180 | 0 | 0 | 180 | 0 | 0 | 0 | 0 | 0 | 0 | 0 | 0 | 0 | 0 | 0 | 0 | 0 | N | 0 | 0 | 0 | #NUM! | 0 | 107.6745 | 107.6745
2024-12-08 11:48 | 22.8142 | 67.1926 | 177.5548 | 0 | 180 | 0 | 0 | 180 | 0 | 0 | 0 | 0 | 0 | 0 | 0 | 0 | 0 | 0 | 0 | 0 | 0 | N | 0 | 0 | 0 | #NUM! | 0 | 107.7749 | 107.7749
2024-12-08 11:54 | 22.7973 | 67.2095 | 181.1217 | 0 | 180 | 0 | 0 | 180 | 0 | 0 | 0 | 0 | 0 | 0 | 0 | 0 | 0 | 0 | 0 | 0 | 0 | N | 0 | 0 | 0 | #NUM! | 0 | 107.7903 | 107.7903
2024-12-08 12:00 | 22.8736 | 67.1332 | 184.6789 | 0 | 180 | 0 | 0 | 180 | 0 | 0 | 0 | 0 | 0 | 0 | 0 | 0 | 0 | 0 | 0 | 0 | 0 | N | 0 | 0 | 0 | #NUM! | 0 | 107.7207 | 107.7207
2024-12-08 12:06 | 23.0423 | 66.9646 | 188.1971 | 0 | 180 | 0 | 0 | 180 | 0 | 0 | 0 | 0 | 0 | 0 | 0 | 0 | 0 | 0 | 0 | 0 | 0 | N | 0 | 0 | 0 | #NUM! | 0 | 107.5661 | 107.5661
2024-12-08 12:12 | 23.3012 | 66.7058 | 191.6487 | 0 | 180 | 0 | 0 | 180 | 0 | 0 | 0 | 0 | 0 | 0 | 0 | 0 | 0 | 0 | 0 | 0 | 0 | N | 0 | 0 | 0 | #NUM! | 0 | 107.3266 | 107.3266
2024-12-08 12:18 | 23.6475 | 66.3596 | 195.009 | 0 | 180 | 0 | 0 | 180 | 0 | 0 | 0 | 0 | 0 | 0 | 0 | 0 | 0 | 0 | 0 | 0 | 0 | N | 0 | 0 | 0 | #NUM! | 0 | 107.0024 | 107.0024
2024-12-08 12:24 | 24.0773 | 65.9299 | 198.2574 | 0 | 180 | 0 | 0 | 180 | 0 | 0 | 0 | 0 | 0 | 0 | 0 | 0 | 0 | 0 | 0 | 0 | 0 | N | 0 | 0 | 0 | #NUM! | 0 | 106.5937 | 106.5937
2024-12-08 12:30 | 24.5863 | 65.4211 | 201.3774 | 0 | 180 | 0 | 0 | 180 | 0 | 0 | 0 | 0 | 0 | 0 | 0 | 0 | 0 | 0 | 0 | 0 | 0 | N | 0 | 0 | 0 | #NUM! | 0 | 106.1009 | 106.1009
2024-12-08 12:36 | 25.1696 | 64.838 | 204.3571 | 0 | 180 | 0 | 0 | 180 | 0 | 0 | 0 | 0 | 0 | 0 | 0 | 0 | 0 | 0 | 0 | 0 | 0 | N | 0 | 0 | 0 | #NUM! | 0 | 105.5243 | 105.5243
2024-12-08 12:42 | 25.8222 | 64.1856 | 207.1887 | 0 | 180 | 0 | 0 | 180 | 0 | 0 | 0 | 0 | 0 | 0 | 0 | 0 | 0 | 0 | 0 | 0 | 0 | N | 0 | 0 | 0 | #NUM! | 0 | 104.8643 | 104.8643
2024-12-08 12:48 | 26.5389 | 63.4691 | 209.8683 | 0 | 180 | 0 | 0 | 180 | 0 | 0 | 0 | 0 | 0 | 0 | 0 | 0 | 0 | 0 | 0 | 0 | 0 | N | 0 | 0 | 0 | #NUM! | 0 | 104.1213 | 104.1213
2024-12-08 12:54 | 27.3148 | 62.6936 | 212.3953 | 0 | 180 | 0 | 0 | 180 | 0 | 0 | 0 | 0 | 0 | 0 | 0 | 0 | 0 | 0 | 0 | 0 | 0 | N | 0 | 0 | 0 | #NUM! | 0 | 103.296 | 103.296
2024-12-08 13:00 | 28.1448 | 61.8638 | 214.7715 | 0 | 180 | 0 | 0 | 180 | 0 | 0 | 0 | 0 | 0 | 0 | 0 | 0 | 0 | 0 | 0 | 0 | 0 | N | 0 | 0 | 0 | #NUM! | 0 | 102.389 | 102.389
2024-12-08 13:06 | 29.0243 | 60.9847 | 217.001 | 0 | 180 | 0 | 0 | 180 | 0 | 0 | 0 | 0 | 0 | 0 | 0 | 0 | 0 | 0 | 0 | 0 | 0 | N | 0 | 0 | 0 | #NUM! | 0 | 101.4008 | 101.4008
2024-12-08 13:12 | 29.9489 | 60.0604 | 219.0891 | 0 | 180 | 0 | 0 | 180 | 0 | 0 | 0 | 0 | 0 | 0 | 0 | 0 | 0 | 0 | 0 | 0 | 0 | N | 0 | 0 | 0 | #NUM! | 0 | 100.3323 | 100.3323
2024-12-08 13:18 | 30.9146 | 59.0951 | 221.0423 | 0 | 180 | 0 | 0 | 180 | 0 | 0 | 0 | 0 | 0 | 0 | 0 | 0 | 0 | 0 | 0 | 0 | 0 | N | 0 | 0 | 0 | #NUM! | 0 | 99.1842 | 99.1842
2024-12-08 13:24 | 31.9175 | 58.0925 | 222.8676 | 0 | 180 | 0 | 0 | 180 | 0 | 0 | 0 | 0 | 0 | 0 | 0 | 0 | 0 | 0 | 0 | 0 | 0 | N | 0 | 0 | 0 | #NUM! | 0 | 97.9574 | 97.9574
2024-12-08 13:30 | 32.9543 | 57.0561 | 224.5726 | 0 | 180 | 0 | 0 | 180 | 0 | 0 | 0 | 0 | 0 | 0 | 0 | 0 | 0 | 0 | 0 | 0 | 0 | N | 0 | 0 | 0 | #NUM! | 0 | 96.6528 | 96.6528
2024-12-08 13:36 | 34.0219 | 55.989 | 226.1645 | 0 | 180 | 0 | 0 | 180 | 0 | 0 | 0 | 0 | 0 | 0 | 0 | 0 | 0 | 0 | 0 | 0 | 0 | N | 0 | 0 | 0 | #NUM! | 0 | 95.2713 | 95.2713
2024-12-08 13:42 | 35.1173 | 54.8941 | 227.6508 | 0 | 180 | 0 | 0 | 180 | 0 | 0 | 0 | 0 | 0 | 0 | 0 | 0 | 0 | 0 | 0 | 0 | 0 | N | 0 | 0 | 0 | #NUM! | 0 | 93.814 | 93.814
2024-12-08 13:48 | 36.238 | 53.7738 | 229.0385 | 0 | 180 | 0 | 0 | 180 | 0 | 0 | 0 | 0 | 0 | 0 | 0 | 0 | 0 | 0 | 0 | 0 | 0 | N | 0 | 0 | 0 | #NUM! | 0 | 92.2819 | 92.2819
2024-12-08 13:54 | 37.3818 | 52.6305 | 230.3344 | 0 | 180 | 0 | 0 | 180 | 0 | 0 | 0 | 0 | 0 | 0 | 0 | 0 | 0 | 0 | 0 | 0 | 0 | N | 0 | 0 | 0 | #NUM! | 0 | 90.6763 | 90.6763
2024-12-08 14:00 | 38.5465 | 51.4664 | 231.5449 | 0 | 180 | 0 | 0 | 180 | 0 | 0 | 0 | 0 | 0 | 0 | 0 | 0 | 0 | 0 | 0 | 0 | 0 | N | 0 | 0 | 0 | #NUM! | 0 | 88.9983 | 88.9983
2024-12-08 14:06 | 39.7302 | 50.2832 | 232.6761 | 0 | 180 | 0 | 0 | 180 | 0 | 0 | 0 | 0 | 0 | 0 | 0 | 0 | 0 | 0 | 0 | 0 | 0 | N | 0 | 0 | 0 | #NUM! | 0 | 87.2491 | 87.2491
2024-12-08 14:12 | 40.9313 | 49.0827 | 233.7335 | 0 | 180 | 0 | 0 | 180 | 0 | 0 | 0 | 0 | 0 | 0 | 0 | 0 | 0 | 0 | 0 | 0 | 0 | N | 0 | 0 | 0 | #NUM! | 0 | 85.4303 | 85.4303
2024-12-08 14:18 | 42.1482 | 47.8664 | 234.7224 | 0 | 180 | 0 | 0 | 180 | 0 | 0 | 0 | 0 | 0 | 0 | 0 | 0 | 0 | 0 | 0 | 0 | 0 | N | 0 | 0 | 0 | #NUM! | 0 | 83.543 | 83.543
2024-12-08 14:24 | 43.3795 | 46.6357 | 235.6477 | 0 | 180 | 0 | 0 | 180 | 0 | 0 | 0 | 0 | 0 | 0 | 0 | 0 | 0 | 0 | 0 | 0 | 0 | N | 0 | 0 | 0 | #NUM! | 0 | 81.5889 | 81.5889
2024-12-08 14:30 | 44.6241 | 45.3918 | 236.5136 | 0 | 180 | 0 | 0 | 180 | 0 | 0 | 0 | 0 | 0 | 0 | 0 | 0 | 0 | 0 | 0 | 0 | 0 | N | 0 | 0 | 0 | #NUM! | 0 | 79.5694 | 79.5694
2024-12-08 14:36 | 45.8808 | 44.1358 | 237.3245 | 0 | 180 | 0 | 0 | 180 | 0 | 0 | 0 | 0 | 0 | 0 | 0 | 0 | 0 | 0 | 0 | 0 | 0 | N | 0 | 0 | 0 | #NUM! | 0 | 77.4861 | 77.4861
2024-12-08 14:42 | 47.1486 | 42.8688 | 238.0839 | 0 | 180 | 0 | 0 | 180 | 0 | 0 | 0 | 0 | 0 | 0 | 0 | 0 | 0 | 0 | 0 | 0 | 0 | N | 0 | 0 | 0 | #NUM! | 0 | 75.3408 | 75.3408
2024-12-08 14:48 | 48.4265 | 41.5916 | 238.7954 | 0 | 180 | 0 | 0 | 180 | 0 | 0 | 0 | 0 | 0 | 0 | 0 | 0 | 0 | 0 | 0 | 0 | 0 | N | 0 | 0 | 0 | #NUM! | 0 | 73.135 | 73.135
2024-12-08 14:54 | 49.7138 | 40.3052 | 239.4622 | 0 | 180 | 0 | 0 | 180 | 0 | 0 | 0 | 0 | 0 | 0 | 0 | 0 | 0 | 0 | 0 | 0 | 0 | N | 0 | 0 | 0 | #NUM! | 0 | 70.8707 | 70.8707
2024-12-08 15:00 | 51.0097 | 39.0102 | 240.087 | 0 | 180 | 0 | 0 | 180 | 0 | 0 | 0 | 0 | 0 | 0 | 0 | 0 | 0 | 0 | 0 | 0 | 0 | N | 0 | 0 | 0 | #NUM! | 0 | 68.5496 | 68.5496
2024-12-08 15:06 | 52.3134 | 37.7074 | 240.6727 | 0 | 180 | 0 | 0 | 180 | 0 | 0 | 0 | 0 | 0 | 0 | 0 | 0 | 0 | 0 | 0 | 0 | 0 | N | 0 | 0 | 0 | #NUM! | 0 | 66.1739 | 66.1739
2024-12-08 15:12 | 53.6244 | 36.3974 | 241.2216 | 0 | 180 | 0 | 0 | 180 | 0 | 0 | 0 | 0 | 0 | 0 | 0 | 0 | 0 | 0 | 0 | 0 | 0 | N | 0 | 0 | 0 | #NUM! | 0 | 63.7455 | 63.7455
2024-12-08 15:18 | 54.9421 | 35.0808 | 241.736 | 0 | 180 | 0 | 0 | 180 | 0 | 0 | 0 | 0 | 0 | 0 | 0 | 0 | 0 | 0 | 0 | 0 | 0 | N | 0 | 0 | 0 | #NUM! | 0 | 61.2666 | 61.2666
2024-12-08 15:24 | 56.266 | 33.7581 | 242.2178 | 0 | 180 | 0 | 0 | 180 | 0 | 0 | 0 | 0 | 0 | 0 | 0 | 0 | 0 | 0 | 0 | 0 | 0 | N | 0 | 0 | 0 | #NUM! | 0 | 58.7395 | 58.7395
2024-12-08 15:30 | 57.5956 | 32.4298 | 242.6691 | 0 | 180 | 0 | 0 | 180 | 0 | 0 | 0 | 0 | 0 | 0 | 0 | 0 | 0 | 0 | 0 | 0 | 0 | N | 0 | 0 | 0 | #NUM! | 0 | 56.1665 | 56.1665
2024-12-08 15:36 | 58.9304 | 31.0963 | 243.0914 | 0 | 180 | 0 | 0 | 180 | 0 | 0 | 0 | 0 | 0 | 0 | 0 | 0 | 0 | 0 | 0 | 0 | 0 | N | 0 | 0 | 0 | #NUM! | 0 | 53.5502 | 53.5502
2024-12-08 15:42 | 60.27 | 29.7581 | 243.4865 | 0 | 180 | 0 | 0 | 180 | 0 | 0 | 0 | 0 | 0 | 0 | 0 | 0 | 0 | 0 | 0 | 0 | 0 | N | 0 | 0 | 0 | #NUM! | 0 | 50.8931 | 50.8931
2024-12-08 15:48 | 61.6141 | 28.4156 | 243.8556 | 0 | 180 | 0 | 0 | 180 | 0 | 0 | 0 | 0 | 0 | 0 | 0 | 0 | 0 | 0 | 0 | 0 | 0 | N | 0 | 0 | 0 | #NUM! | 0 | 48.1983 | 48.1983
2024-12-08 15:54 | 62.9623 | 27.0692 | 244.2001 | 0 | 180 | 0 | 0 | 180 | 0 | 0 | 0 | 0 | 0 | 0 | 0 | 0 | 0 | 0 | 0 | 0 | 0 | N | 0 | 0 | 0 | #NUM! | 0 | 45.4686 | 45.4686
2024-12-08 16:00 | 64.3143 | 25.7191 | 244.5212 | 0 | 180 | 0 | 0 | 180 | 0 | 0 | 0 | 0 | 0 | 0 | 0 | 0 | 0 | 0 | 0 | 0 | 0 | N | 0 | 0 | 0 | #NUM! | 0 | 42.7074 | 42.7074
2024-12-08 16:06 | 65.6698 | 24.3657 | 244.82 | 0 | 180 | 0 | 0 | 180 | 0 | 0 | 0 | 0 | 0 | 0 | 0 | 0 | 0 | 0 | 0 | 0 | 0 | N | 0 | 0 | 0 | #NUM! | 0 | 39.9183 | 39.9183
2024-12-08 16:12 | 67.0285 | 23.0094 | 245.0976 | 0 | 180 | 0 | 0 | 180 | 0 | 0 | 0 | 0 | 0 | 0 | 0 | 0 | 0 | 0 | 0 | 0 | 0 | N | 0 | 0 | 0 | #NUM! | 0 | 37.1053 | 37.1053
2024-12-08 16:18 | 68.3901 | 21.6503 | 245.3548 | 0 | 180 | 0 | 0 | 180 | 0 | 0 | 0 | 0 | 0 | 0 | 0 | 0 | 0 | 0 | 0 | 0 | 0 | N | 0 | 0 | 0 | #NUM! | 0 | 34.2728 | 34.2728
2024-12-08 16:24 | 69.7544 | 20.289 | 245.5924 | 0 | 180 | 0 | 0 | 180 | 0 | 0 | 0 | 0 | 0 | 0 | 0 | 0 | 0 | 0 | 0 | 0 | 0 | N | 0 | 0 | 0 | #NUM! | 0 | 31.4259 | 31.4259
2024-12-08 16:30 | 71.1212 | 18.9255 | 245.8112 | 0 | 180 | 0 | 0 | 180 | 0 | 0 | 0 | 0 | 0 | 0 | 0 | 0 | 0 | 0 | 0 | 0 | 0 | N | 0 | 0 | 0 | #NUM! | 0 | 28.5703 | 28.5703
2024-12-08 16:36 | 72.4902 | 17.5603 | 246.012 | 0 | 180 | 0 | 0 | 180 | 0 | 0 | 0 | 0 | 0 | 0 | 0 | 0 | 0 | 0 | 0 | 0 | 0 | N | 0 | 0 | 0 | #NUM! | 0 | 25.7128 | 25.7128
2024-12-08 16:42 | 73.8613 | 16.1937 | 246.1952 | 0 | 180 | 0 | 0 | 180 | 0 | 0 | 0 | 0 | 0 | 0 | 0 | 0 | 0 | 0 | 0 | 0 | 0 | N | 0 | 0 | 0 | #NUM! | 0 | 22.8617 | 22.8617
2024-12-08 16:48 | 75.2342 | 14.826 | 246.3616 | 0 | 180 | 0 | 0 | 180 | 0 | 0 | 0 | 0 | 0 | 0 | 0 | 0 | 0 | 0 | 0 | 0 | 0 | N | 0 | 0 | 0 | #NUM! | 0 | 20.0271 | 20.0271
2024-12-08 16:54 | 76.6087 | 13.4577 | 246.5115 | 0 | 180 | 0 | 0 | 180 | 0 | 0 | 0 | 0 | 0 | 0 | 0 | 0 | 0 | 0 | 0 | 0 | 0 | N | 0 | 0 | 0 | #NUM! | 0 | 17.2214 | 17.2214
2024-12-08 17:00 | 77.9848 | 12.0891 | 246.6455 | 0 | 180 | 0 | 0 | 180 | 0 | 0 | 0 | 0 | 0 | 0 | 0 | 0 | 0 | 0 | 0 | 0 | 0 | N | 0 | 0 | 0 | #NUM! | 0 | 14.4613 | 14.4613
2024-12-08 17:06 | 79.3621 | 10.721 | 246.7638 | 0 | 180 | 0 | 0 | 180 | 0 | 0 | 0 | 0 | 0 | 0 | 0 | 0 | 0 | 0 | 0 | 0 | 0 | N | 0 | 0 | 0 | #NUM! | 0 | 11.7687 | 11.7687
2024-12-08 17:12 | 80.7406 | 9.3541 | 246.867 | 0 | 180 | 0 | 0 | 180 | 0 | 0 | 0 | 0 | 0 | 0 | 0 | 0 | 0 | 0 | 0 | 0 | 0 | N | 0 | 0 | 0 | #NUM! | 0 | 9.174 | 9.174
2024-12-08 17:18 | 82.12 | 7.9897 | 246.9552 | 0 | 180 | 0 | 0 | 180 | 0 | 0 | 0 | 0 | 0 | 0 | 0 | 0 | 0 | 0 | 0 | 0 | 0 | N | 0 | 0 | 0 | #NUM! | 0 | 6.7205 | 6.7205
2024-12-08 17:24 | 83.5003 | 6.6294 | 247.0287 | 0 | 180 | 0 | 0 | 180 | 0 | 0 | 0 | 0 | 0 | 0 | 0 | 0 | 0 | 0 | 0 | 0 | 0 | N | 0 | 0 | 0 | #NUM! | 0 | 4.4727 | 4.4727
2024-12-08 17:30 | 84.8813 | 5.276 | 247.0878 | 0 | 180 | 0 | 0 | 180 | 0 | 0 | 0 | 0 | 0 | 0 | 0 | 0 | 0 | 0 | 0 | 0 | 0 | N | 0 | 0 | 0 | #NUM! | 0 | 2.5284 | 2.5284
2024-12-09 06:18 | 84.1179 | 6.023 | 112.9946 | 0 | 180 | 0 | 0 | 180 | 0 | 0 | 0 | 0 | 0 | 0 | 0 | 0 | 0 | 0 | 0 | 0 | 0 | N | 0 | 0 | 0 | #NUM! | 0 | 3.5581 | 3.5581
2024-12-09 06:24 | 82.7379 | 7.3801 | 113.0626 | 0 | 180 | 0 | 0 | 180 | 0 | 0 | 0 | 0 | 0 | 0 | 0 | 0 | 0 | 0 | 0 | 0 | 0 | N | 0 | 0 | 0 | #NUM! | 0 | 5.6839 | 5.6839
2024-12-09 06:30 | 81.3586 | 8.7423 | 113.1452 | 0 | 180 | 0 | 0 | 180 | 0 | 0 | 0 | 0 | 0 | 0 | 0 | 0 | 0 | 0 | 0 | 0 | 0 | N | 0 | 0 | 0 | #NUM! | 0 | 8.0538 | 8.0538
2024-12-09 06:36 | 79.9803 | 10.1076 | 113.2426 | 0 | 180 | 0 | 0 | 180 | 0 | 0 | 0 | 0 | 0 | 0 | 0 | 0 | 0 | 0 | 0 | 0 | 0 | N | 0 | 0 | 0 | #NUM! | 0 | 10.5904 | 10.5904
2024-12-09 06:42 | 78.6031 | 11.4747 | 113.3552 | 0 | 180 | 0 | 0 | 180 | 0 | 0 | 0 | 0 | 0 | 0 | 0 | 0 | 0 | 0 | 0 | 0 | 0 | N | 0 | 0 | 0 | #NUM! | 0 | 13.2423 | 13.2423
2024-12-09 06:48 | 77.2271 | 12.8425 | 113.4832 | 0 | 180 | 0 | 0 | 180 | 0 | 0 | 0 | 0 | 0 | 0 | 0 | 0 | 0 | 0 | 0 | 0 | 0 | N | 0 | 0 | 0 | #NUM! | 0 | 15.9739 | 15.9739
2024-12-09 06:54 | 75.8525 | 14.2103 | 113.6271 | 0 | 180 | 0 | 0 | 180 | 0 | 0 | 0 | 0 | 0 | 0 | 0 | 0 | 0 | 0 | 0 | 0 | 0 | N | 0 | 0 | 0 | #NUM! | 0 | 18.76 | 18.76
2024-12-09 07:00 | 74.4796 | 15.5776 | 113.7871 | 0 | 180 | 0 | 0 | 180 | 0 | 0 | 0 | 0 | 0 | 0 | 0 | 0 | 0 | 0 | 0 | 0 | 0 | N | 0 | 0 | 0 | #NUM! | 0 | 21.5819 | 21.5819
2024-12-09 07:06 | 73.1084 | 16.9441 | 113.964 | 0 | 180 | 0 | 0 | 180 | 0 | 0 | 0 | 0 | 0 | 0 | 0 | 0 | 0 | 0 | 0 | 0 | 0 | N | 0 | 0 | 0 | #NUM! | 0 | 24.4255 | 24.4255
2024-12-09 07:12 | 71.7392 | 18.3092 | 114.158 | 0 | 180 | 0 | 0 | 180 | 0 | 0 | 0 | 0 | 0 | 0 | 0 | 0 | 0 | 0 | 0 | 0 | 0 | N | 0 | 0 | 0 | #NUM! | 0 | 27.2796 | 27.2796
2024-12-09 07:18 | 70.3722 | 19.6727 | 114.37 | 0 | 180 | 0 | 0 | 180 | 0 | 0 | 0 | 0 | 0 | 0 | 0 | 0 | 0 | 0 | 0 | 0 | 0 | N | 0 | 0 | 0 | #NUM! | 0 | 30.1352 | 30.1352
2024-12-09 07:24 | 69.0075 | 21.0342 | 114.6004 | 0 | 180 | 0 | 0 | 180 | 0 | 0 | 0 | 0 | 0 | 0 | 0 | 0 | 0 | 0 | 0 | 0 | 0 | N | 0 | 0 | 0 | #NUM! | 0 | 32.9852 | 32.9852
2024-12-09 07:30 | 67.6455 | 22.3934 | 114.8501 | 0 | 180 | 0 | 0 | 180 | 0 | 0 | 0 | 0 | 0 | 0 | 0 | 0 | 0 | 0 | 0 | 0 | 0 | N | 0 | 0 | 0 | #NUM! | 0 | 35.8231 | 35.8231
2024-12-09 07:36 | 66.2864 | 23.7501 | 115.1198 | 0 | 180 | 0 | 0 | 180 | 0 | 0 | 0 | 0 | 0 | 0 | 0 | 0 | 0 | 0 | 0 | 0 | 0 | N | 0 | 0 | 0 | #NUM! | 0 | 38.6437 | 38.6437
2024-12-09 07:42 | 64.9303 | 25.104 | 115.4105 | 0 | 180 | 0 | 0 | 180 | 0 | 0 | 0 | 0 | 0 | 0 | 0 | 0 | 0 | 0 | 0 | 0 | 0 | N | 0 | 0 | 0 | #NUM! | 0 | 41.4422 | 41.4422
2024-12-09 07:48 | 63.5777 | 26.4546 | 115.723 | 0 | 180 | 0 | 0 | 180 | 0 | 0 | 0 | 0 | 0 | 0 | 0 | 0 | 0 | 0 | 0 | 0 | 0 | N | 0 | 0 | 0 | #NUM! | 0 | 44.2146 | 44.2146
2024-12-09 07:54 | 62.2287 | 27.8018 | 116.0585 | 0 | 180 | 0 | 0 | 180 | 0 | 0 | 0 | 0 | 0 | 0 | 0 | 0 | 0 | 0 | 0 | 0 | 0 | N | 0 | 0 | 0 | #NUM! | 0 | 46.957 | 46.957
2024-12-09 08:00 | 60.8838 | 29.1451 | 116.418 | 0 | 180 | 0 | 0 | 180 | 0 | 0 | 0 | 0 | 0 | 0 | 0 | 0 | 0 | 0 | 0 | 0 | 0 | N | 0 | 0 | 0 | #NUM! | 0 | 49.666 | 49.666
2024-12-09 08:06 | 59.5432 | 30.4842 | 116.8029 | 0 | 180 | 0 | 0 | 180 | 0 | 0 | 0 | 0 | 0 | 0 | 0 | 0 | 0 | 0 | 0 | 0 | 0 | N | 0 | 0 | 0 | #NUM! | 0 | 52.3385 | 52.3385
2024-12-09 08:12 | 58.2073 | 31.8187 | 117.2146 | 0 | 180 | 0 | 0 | 180 | 0 | 0 | 0 | 0 | 0 | 0 | 0 | 0 | 0 | 0 | 0 | 0 | 0 | N | 0 | 0 | 0 | #NUM! | 0 | 54.9716 | 54.9716
2024-12-09 08:18 | 56.8764 | 33.1482 | 117.6545 | 0 | 180 | 0 | 0 | 180 | 0 | 0 | 0 | 0 | 0 | 0 | 0 | 0 | 0 | 0 | 0 | 0 | 0 | N | 0 | 0 | 0 | #NUM! | 0 | 57.5624 | 57.5624
2024-12-09 08:24 | 55.5512 | 34.4723 | 118.1243 | 0 | 180 | 0 | 0 | 180 | 0 | 0 | 0 | 0 | 0 | 0 | 0 | 0 | 0 | 0 | 0 | 0 | 0 | N | 0 | 0 | 0 | #NUM! | 0 | 60.1085 | 60.1085
2024-12-09 08:30 | 54.2319 | 35.7905 | 118.6258 | 0 | 180 | 0 | 0 | 180 | 0 | 0 | 0 | 0 | 0 | 0 | 0 | 0 | 0 | 0 | 0 | 0 | 0 | N | 0 | 0 | 0 | #NUM! | 0 | 62.6074 | 62.6074
2024-12-09 08:36 | 52.9191 | 37.1022 | 119.1609 | 0 | 180 | 0 | 0 | 180 | 0 | 0 | 0 | 0 | 0 | 0 | 0 | 0 | 0 | 0 | 0 | 0 | 0 | N | 0 | 0 | 0 | #NUM! | 0 | 65.0568 | 65.0568
2024-12-09 08:42 | 51.6134 | 38.407 | 119.7319 | 0 | 180 | 0 | 0 | 180 | 0 | 0 | 0 | 0 | 0 | 0 | 0 | 0 | 0 | 0 | 0 | 0 | 0 | N | 0 | 0 | 0 | #NUM! | 0 | 67.4545 | 67.4545
2024-12-09 08:48 | 50.3153 | 39.7041 | 120.341 | 0 | 180 | 0 | 0 | 180 | 0 | 0 | 0 | 0 | 0 | 0 | 0 | 0 | 0 | 0 | 0 | 0 | 0 | N | 0 | 0 | 0 | #NUM! | 0 | 69.7984 | 69.7984
2024-12-09 08:54 | 49.0256 | 40.993 | 120.9908 | 0 | 180 | 0 | 0 | 180 | 0 | 0 | 0 | 0 | 0 | 0 | 0 | 0 | 0 | 0 | 0 | 0 | 0 | N | 0 | 0 | 0 | #NUM! | 0 | 72.0865 | 72.0865
2024-12-09 09:00 | 47.7449 | 42.2728 | 121.6841 | 0 | 180 | 0 | 0 | 180 | 0 | 0 | 0 | 0 | 0 | 0 | 0 | 0 | 0 | 0 | 0 | 0 | 0 | N | 0 | 0 | 0 | #NUM! | 0 | 74.3168 | 74.3168
2024-12-09 09:06 | 46.4741 | 43.5429 | 122.4239 | 0 | 180 | 0 | 0 | 180 | 0 | 0 | 0 | 0 | 0 | 0 | 0 | 0 | 0 | 0 | 0 | 0 | 0 | N | 0 | 0 | 0 | #NUM! | 0 | 76.4876 | 76.4876
2024-12-09 09:12 | 45.214 | 44.8022 | 123.2135 | 0 | 180 | 0 | 0 | 180 | 0 | 0 | 0 | 0 | 0 | 0 | 0 | 0 | 0 | 0 | 0 | 0 | 0 | N | 0 | 0 | 0 | #NUM! | 0 | 78.597 | 78.597
2024-12-09 09:18 | 43.9656 | 46.0499 | 124.0567 | 0 | 180 | 0 | 0 | 180 | 0 | 0 | 0 | 0 | 0 | 0 | 0 | 0 | 0 | 0 | 0 | 0 | 0 | N | 0 | 0 | 0 | #NUM! | 0 | 80.6434 | 80.6434
2024-12-09 09:24 | 42.73 | 47.2849 | 124.9572 | 0 | 180 | 0 | 0 | 180 | 0 | 0 | 0 | 0 | 0 | 0 | 0 | 0 | 0 | 0 | 0 | 0 | 0 | N | 0 | 0 | 0 | #NUM! | 0 | 82.6252 | 82.6252
2024-12-09 09:30 | 41.5084 | 48.5058 | 125.9194 | 0 | 180 | 0 | 0 | 180 | 0 | 0 | 0 | 0 | 0 | 0 | 0 | 0 | 0 | 0 | 0 | 0 | 0 | N | 0 | 0 | 0 | #NUM! | 0 | 84.5407 | 84.5407
2024-12-09 09:36 | 40.3021 | 49.7116 | 126.9479 | 0 | 180 | 0 | 0 | 180 | 0 | 0 | 0 | 0 | 0 | 0 | 0 | 0 | 0 | 0 | 0 | 0 | 0 | N | 0 | 0 | 0 | #NUM! | 0 | 86.3885 | 86.3885
2024-12-09 09:42 | 39.1125 | 50.9006 | 128.0477 | 0 | 180 | 0 | 0 | 180 | 0 | 0 | 0 | 0 | 0 | 0 | 0 | 0 | 0 | 0 | 0 | 0 | 0 | N | 0 | 0 | 0 | #NUM! | 0 | 88.1673 | 88.1673
2024-12-09 09:48 | 37.9413 | 52.0713 | 129.2242 | 0 | 180 | 0 | 0 | 180 | 0 | 0 | 0 | 0 | 0 | 0 | 0 | 0 | 0 | 0 | 0 | 0 | 0 | N | 0 | 0 | 0 | #NUM! | 0 | 89.8755 | 89.8755
2024-12-09 09:54 | 36.7903 | 53.2218 | 130.4832 | 0 | 180 | 0 | 0 | 180 | 0 | 0 | 0 | 0 | 0 | 0 | 0 | 0 | 0 | 0 | 0 | 0 | 0 | N | 0 | 0 | 0 | #NUM! | 0 | 91.5119 | 91.5119
2024-12-09 10:00 | 35.6614 | 54.3502 | 131.831 | 0 | 180 | 0 | 0 | 180 | 0 | 0 | 0 | 0 | 0 | 0 | 0 | 0 | 0 | 0 | 0 | 0 | 0 | N | 0 | 0 | 0 | #NUM! | 0 | 93.0754 | 93.0754
2024-12-09 10:06 | 34.5568 | 55.4543 | 133.274 | 0 | 180 | 0 | 0 | 180 | 0 | 0 | 0 | 0 | 0 | 0 | 0 | 0 | 0 | 0 | 0 | 0 | 0 | N | 0 | 0 | 0 | #NUM! | 0 | 94.5646 | 94.5646
2024-12-09 10:12 | 33.4791 | 56.5315 | 134.8193 | 0 | 180 | 0 | 0 | 180 | 0 | 0 | 0 | 0 | 0 | 0 | 0 | 0 | 0 | 0 | 0 | 0 | 0 | N | 0 | 0 | 0 | #NUM! | 0 | 95.9785 | 95.9785
2024-12-09 10:18 | 32.4309 | 57.5793 | 136.4739 | 0 | 180 | 0 | 0 | 180 | 0 | 0 | 0 | 0 | 0 | 0 | 0 | 0 | 0 | 0 | 0 | 0 | 0 | N | 0 | 0 | 0 | #NUM! | 0 | 97.316 | 97.316
2024-12-09 10:24 | 31.4153 | 58.5946 | 138.2452 | 0 | 180 | 0 | 0 | 180 | 0 | 0 | 0 | 0 | 0 | 0 | 0 | 0 | 0 | 0 | 0 | 0 | 0 | N | 0 | 0 | 0 | #NUM! | 0 | 98.5762 | 98.5762
2024-12-09 10:30 | 30.4354 | 59.5741 | 140.1405 | 0 | 180 | 0 | 0 | 180 | 0 | 0 | 0 | 0 | 0 | 0 | 0 | 0 | 0 | 0 | 0 | 0 | 0 | N | 0 | 0 | 0 | #NUM! | 0 | 99.758 | 99.758
2024-12-09 10:36 | 29.495 | 60.5142 | 142.1669 | 0 | 180 | 0 | 0 | 180 | 0 | 0 | 0 | 0 | 0 | 0 | 0 | 0 | 0 | 0 | 0 | 0 | 0 | N | 0 | 0 | 0 | #NUM! | 0 | 100.8607 | 100.8607
2024-12-09 10:42 | 28.5978 | 61.411 | 144.3311 | 0 | 180 | 0 | 0 | 180 | 0 | 0 | 0 | 0 | 0 | 0 | 0 | 0 | 0 | 0 | 0 | 0 | 0 | N | 0 | 0 | 0 | #NUM! | 0 | 101.8834 | 101.8834
2024-12-09 10:48 | 27.7483 | 62.2602 | 146.6388 | 0 | 180 | 0 | 0 | 180 | 0 | 0 | 0 | 0 | 0 | 0 | 0 | 0 | 0 | 0 | 0 | 0 | 0 | N | 0 | 0 | 0 | #NUM! | 0 | 102.8254 | 102.8254
2024-12-09 10:54 | 26.9508 | 63.0574 | 149.0947 | 0 | 180 | 0 | 0 | 180 | 0 | 0 | 0 | 0 | 0 | 0 | 0 | 0 | 0 | 0 | 0 | 0 | 0 | N | 0 | 0 | 0 | #NUM! | 0 | 103.6859 | 103.6859
2024-12-09 11:00 | 26.2102 | 63.7978 | 151.7014 | 0 | 180 | 0 | 0 | 180 | 0 | 0 | 0 | 0 | 0 | 0 | 0 | 0 | 0 | 0 | 0 | 0 | 0 | N | 0 | 0 | 0 | #NUM! | 0 | 104.4644 | 104.4644
2024-12-09 11:06 | 25.5314 | 64.4763 | 154.4593 | 0 | 180 | 0 | 0 | 180 | 0 | 0 | 0 | 0 | 0 | 0 | 0 | 0 | 0 | 0 | 0 | 0 | 0 | N | 0 | 0 | 0 | #NUM! | 0 | 105.1603 | 105.1603
2024-12-09 11:12 | 24.9195 | 65.088 | 157.3661 | 0 | 180 | 0 | 0 | 180 | 0 | 0 | 0 | 0 | 0 | 0 | 0 | 0 | 0 | 0 | 0 | 0 | 0 | N | 0 | 0 | 0 | #NUM! | 0 | 105.7731 | 105.7731
2024-12-09 11:18 | 24.3796 | 65.6277 | 160.4155 | 0 | 180 | 0 | 0 | 180 | 0 | 0 | 0 | 0 | 0 | 0 | 0 | 0 | 0 | 0 | 0 | 0 | 0 | N | 0 | 0 | 0 | #NUM! | 0 | 106.3022 | 106.3022
2024-12-09 11:24 | 23.9165 | 66.0906 | 163.5975 | 0 | 180 | 0 | 0 | 180 | 0 | 0 | 0 | 0 | 0 | 0 | 0 | 0 | 0 | 0 | 0 | 0 | 0 | N | 0 | 0 | 0 | #NUM! | 0 | 106.7474 | 106.7474
2024-12-09 11:30 | 23.5349 | 66.4722 | 166.8978 | 0 | 180 | 0 | 0 | 180 | 0 | 0 | 0 | 0 | 0 | 0 | 0 | 0 | 0 | 0 | 0 | 0 | 0 | N | 0 | 0 | 0 | #NUM! | 0 | 107.1083 | 107.1083
2024-12-09 11:36 | 23.2386 | 66.7683 | 170.2977 | 0 | 180 | 0 | 0 | 180 | 0 | 0 | 0 | 0 | 0 | 0 | 0 | 0 | 0 | 0 | 0 | 0 | 0 | N | 0 | 0 | 0 | #NUM! | 0 | 107.3847 | 107.3847
2024-12-09 11:42 | 23.0311 | 66.9757 | 173.7744 | 0 | 180 | 0 | 0 | 180 | 0 | 0 | 0 | 0 | 0 | 0 | 0 | 0 | 0 | 0 | 0 | 0 | 0 | N | 0 | 0 | 0 | #NUM! | 0 | 107.5763 | 107.5763
2024-12-09 11:48 | 22.9148 | 67.092 | 177.3018 | 0 | 180 | 0 | 0 | 180 | 0 | 0 | 0 | 0 | 0 | 0 | 0 | 0 | 0 | 0 | 0 | 0 | 0 | N | 0 | 0 | 0 | #NUM! | 0 | 107.683 | 107.683
2024-12-09 11:54 | 22.891 | 67.1158 | 180.8515 | 0 | 180 | 0 | 0 | 180 | 0 | 0 | 0 | 0 | 0 | 0 | 0 | 0 | 0 | 0 | 0 | 0 | 0 | N | 0 | 0 | 0 | #NUM! | 0 | 107.7048 | 107.7048
2024-12-09 12:00 | 22.96 | 67.0468 | 184.394 | 0 | 180 | 0 | 0 | 180 | 0 | 0 | 0 | 0 | 0 | 0 | 0 | 0 | 0 | 0 | 0 | 0 | 0 | N | 0 | 0 | 0 | #NUM! | 0 | 107.6416 | 107.6416
2024-12-09 12:06 | 23.1211 | 66.8858 | 187.9001 | 0 | 180 | 0 | 0 | 180 | 0 | 0 | 0 | 0 | 0 | 0 | 0 | 0 | 0 | 0 | 0 | 0 | 0 | N | 0 | 0 | 0 | #NUM! | 0 | 107.4934 | 107.4934
2024-12-09 12:12 | 23.3722 | 66.6348 | 191.3423 | 0 | 180 | 0 | 0 | 180 | 0 | 0 | 0 | 0 | 0 | 0 | 0 | 0 | 0 | 0 | 0 | 0 | 0 | N | 0 | 0 | 0 | #NUM! | 0 | 107.2605 | 107.2605
2024-12-09 12:18 | 23.7106 | 66.2965 | 194.6962 | 0 | 180 | 0 | 0 | 180 | 0 | 0 | 0 | 0 | 0 | 0 | 0 | 0 | 0 | 0 | 0 | 0 | 0 | N | 0 | 0 | 0 | #NUM! | 0 | 106.9428 | 106.9428
2024-12-09 12:24 | 24.1324 | 65.8748 | 197.9408 | 0 | 180 | 0 | 0 | 180 | 0 | 0 | 0 | 0 | 0 | 0 | 0 | 0 | 0 | 0 | 0 | 0 | 0 | N | 0 | 0 | 0 | #NUM! | 0 | 106.5408 | 106.5408
2024-12-09 12:30 | 24.6336 | 65.3738 | 201.0596 | 0 | 180 | 0 | 0 | 180 | 0 | 0 | 0 | 0 | 0 | 0 | 0 | 0 | 0 | 0 | 0 | 0 | 0 | N | 0 | 0 | 0 | #NUM! | 0 | 106.0546 | 106.0546
2024-12-09 12:36 | 25.2092 | 64.7984 | 204.0403 | 0 | 180 | 0 | 0 | 180 | 0 | 0 | 0 | 0 | 0 | 0 | 0 | 0 | 0 | 0 | 0 | 0 | 0 | N | 0 | 0 | 0 | #NUM! | 0 | 105.4847 | 105.4847
2024-12-09 12:42 | 25.8543 | 64.1535 | 206.8748 | 0 | 180 | 0 | 0 | 180 | 0 | 0 | 0 | 0 | 0 | 0 | 0 | 0 | 0 | 0 | 0 | 0 | 0 | N | 0 | 0 | 0 | #NUM! | 0 | 104.8313 | 104.8313
2024-12-09 12:48 | 26.5639 | 63.4442 | 209.559 | 0 | 180 | 0 | 0 | 180 | 0 | 0 | 0 | 0 | 0 | 0 | 0 | 0 | 0 | 0 | 0 | 0 | 0 | N | 0 | 0 | 0 | #NUM! | 0 | 104.0951 | 104.0951
2024-12-09 12:54 | 27.3328 | 62.6755 | 212.0918 | 0 | 180 | 0 | 0 | 180 | 0 | 0 | 0 | 0 | 0 | 0 | 0 | 0 | 0 | 0 | 0 | 0 | 0 | N | 0 | 0 | 0 | #NUM! | 0 | 103.2766 | 103.2766
2024-12-09 13:00 | 28.1562 | 61.8524 | 214.4748 | 0 | 180 | 0 | 0 | 180 | 0 | 0 | 0 | 0 | 0 | 0 | 0 | 0 | 0 | 0 | 0 | 0 | 0 | N | 0 | 0 | 0 | #NUM! | 0 | 102.3763 | 102.3763
2024-12-09 13:06 | 29.0295 | 60.9795 | 216.7117 | 0 | 180 | 0 | 0 | 180 | 0 | 0 | 0 | 0 | 0 | 0 | 0 | 0 | 0 | 0 | 0 | 0 | 0 | N | 0 | 0 | 0 | #NUM! | 0 | 101.3949 | 101.3949
2024-12-09 13:12 | 29.9482 | 60.0611 | 218.8077 | 0 | 180 | 0 | 0 | 180 | 0 | 0 | 0 | 0 | 0 | 0 | 0 | 0 | 0 | 0 | 0 | 0 | 0 | N | 0 | 0 | 0 | #NUM! | 0 | 100.3332 | 100.3332
2024-12-09 13:18 | 30.9083 | 59.1014 | 220.7692 | 0 | 180 | 0 | 0 | 180 | 0 | 0 | 0 | 0 | 0 | 0 | 0 | 0 | 0 | 0 | 0 | 0 | 0 | N | 0 | 0 | 0 | #NUM! | 0 | 99.1919 | 99.1919
2024-12-09 13:24 | 31.906 | 58.1041 | 222.6029 | 0 | 180 | 0 | 0 | 180 | 0 | 0 | 0 | 0 | 0 | 0 | 0 | 0 | 0 | 0 | 0 | 0 | 0 | N | 0 | 0 | 0 | #NUM! | 0 | 97.9718 | 97.9718
2024-12-09 13:30 | 32.9378 | 57.0727 | 224.3162 | 0 | 180 | 0 | 0 | 180 | 0 | 0 | 0 | 0 | 0 | 0 | 0 | 0 | 0 | 0 | 0 | 0 | 0 | N | 0 | 0 | 0 | #NUM! | 0 | 96.6739 | 96.6739
2024-12-09 13:36 | 34.0007 | 56.0102 | 225.9164 | 0 | 180 | 0 | 0 | 180 | 0 | 0 | 0 | 0 | 0 | 0 | 0 | 0 | 0 | 0 | 0 | 0 | 0 | N | 0 | 0 | 0 | #NUM! | 0 | 95.2991 | 95.2991
2024-12-09 13:42 | 35.0917 | 54.9197 | 227.4108 | 0 | 180 | 0 | 0 | 180 | 0 | 0 | 0 | 0 | 0 | 0 | 0 | 0 | 0 | 0 | 0 | 0 | 0 | N | 0 | 0 | 0 | #NUM! | 0 | 93.8485 | 93.8485
2024-12-09 13:48 | 36.2083 | 53.8035 | 228.8064 | 0 | 180 | 0 | 0 | 180 | 0 | 0 | 0 | 0 | 0 | 0 | 0 | 0 | 0 | 0 | 0 | 0 | 0 | N | 0 | 0 | 0 | #NUM! | 0 | 92.3231 | 92.3231
2024-12-09 13:54 | 37.3481 | 52.6642 | 230.1099 | 0 | 180 | 0 | 0 | 180 | 0 | 0 | 0 | 0 | 0 | 0 | 0 | 0 | 0 | 0 | 0 | 0 | 0 | N | 0 | 0 | 0 | #NUM! | 0 | 90.7241 | 90.7241
2024-12-09 14:00 | 38.5091 | 51.5037 | 231.3278 | 0 | 180 | 0 | 0 | 180 | 0 | 0 | 0 | 0 | 0 | 0 | 0 | 0 | 0 | 0 | 0 | 0 | 0 | N | 0 | 0 | 0 | #NUM! | 0 | 89.0527 | 89.0527
2024-12-09 14:06 | 39.6894 | 50.324 | 232.466 | 0 | 180 | 0 | 0 | 180 | 0 | 0 | 0 | 0 | 0 | 0 | 0 | 0 | 0 | 0 | 0 | 0 | 0 | N | 0 | 0 | 0 | #NUM! | 0 | 87.3101 | 87.3101
2024-12-09 14:12 | 40.8872 | 49.1267 | 233.5301 | 0 | 180 | 0 | 0 | 180 | 0 | 0 | 0 | 0 | 0 | 0 | 0 | 0 | 0 | 0 | 0 | 0 | 0 | N | 0 | 0 | 0 | #NUM! | 0 | 85.4978 | 85.4978
2024-12-09 14:18 | 42.101 | 47.9135 | 234.5255 | 0 | 180 | 0 | 0 | 180 | 0 | 0 | 0 | 0 | 0 | 0 | 0 | 0 | 0 | 0 | 0 | 0 | 0 | N | 0 | 0 | 0 | #NUM! | 0 | 83.617 | 83.617
2024-12-09 14:24 | 43.3295 | 46.6857 | 235.4568 | 0 | 180 | 0 | 0 | 180 | 0 | 0 | 0 | 0 | 0 | 0 | 0 | 0 | 0 | 0 | 0 | 0 | 0 | N | 0 | 0 | 0 | #NUM! | 0 | 81.6692 | 81.6692
2024-12-09 14:30 | 44.5713 | 45.4446 | 236.3286 | 0 | 180 | 0 | 0 | 180 | 0 | 0 | 0 | 0 | 0 | 0 | 0 | 0 | 0 | 0 | 0 | 0 | 0 | N | 0 | 0 | 0 | #NUM! | 0 | 79.656 | 79.656
2024-12-09 14:36 | 45.8254 | 44.1912 | 237.145 | 0 | 180 | 0 | 0 | 180 | 0 | 0 | 0 | 0 | 0 | 0 | 0 | 0 | 0 | 0 | 0 | 0 | 0 | N | 0 | 0 | 0 | #NUM! | 0 | 77.579 | 77.579
2024-12-09 14:42 | 47.0906 | 42.9267 | 237.9097 | 0 | 180 | 0 | 0 | 180 | 0 | 0 | 0 | 0 | 0 | 0 | 0 | 0 | 0 | 0 | 0 | 0 | 0 | N | 0 | 0 | 0 | #NUM! | 0 | 75.4398 | 75.4398
2024-12-09 14:48 | 48.3662 | 41.6519 | 238.6262 | 0 | 180 | 0 | 0 | 180 | 0 | 0 | 0 | 0 | 0 | 0 | 0 | 0 | 0 | 0 | 0 | 0 | 0 | N | 0 | 0 | 0 | #NUM! | 0 | 73.2401 | 73.2401
2024-12-09 14:54 | 49.6512 | 40.3677 | 239.2977 | 0 | 180 | 0 | 0 | 180 | 0 | 0 | 0 | 0 | 0 | 0 | 0 | 0 | 0 | 0 | 0 | 0 | 0 | N | 0 | 0 | 0 | #NUM! | 0 | 70.9817 | 70.9817
2024-12-09 15:00 | 50.9449 | 39.0749 | 239.927 | 0 | 180 | 0 | 0 | 180 | 0 | 0 | 0 | 0 | 0 | 0 | 0 | 0 | 0 | 0 | 0 | 0 | 0 | N | 0 | 0 | 0 | #NUM! | 0 | 68.6666 | 68.6666
2024-12-09 15:06 | 52.2466 | 37.7742 | 240.517 | 0 | 180 | 0 | 0 | 180 | 0 | 0 | 0 | 0 | 0 | 0 | 0 | 0 | 0 | 0 | 0 | 0 | 0 | N | 0 | 0 | 0 | #NUM! | 0 | 66.2966 | 66.2966
2024-12-09 15:12 | 53.5557 | 36.4662 | 241.0699 | 0 | 180 | 0 | 0 | 180 | 0 | 0 | 0 | 0 | 0 | 0 | 0 | 0 | 0 | 0 | 0 | 0 | 0 | N | 0 | 0 | 0 | #NUM! | 0 | 63.8739 | 63.8739
2024-12-09 15:18 | 54.8715 | 35.1514 | 241.5881 | 0 | 180 | 0 | 0 | 180 | 0 | 0 | 0 | 0 | 0 | 0 | 0 | 0 | 0 | 0 | 0 | 0 | 0 | N | 0 | 0 | 0 | #NUM! | 0 | 61.4005 | 61.4005
2024-12-09 15:24 | 56.1935 | 33.8305 | 242.0736 | 0 | 180 | 0 | 0 | 180 | 0 | 0 | 0 | 0 | 0 | 0 | 0 | 0 | 0 | 0 | 0 | 0 | 0 | N | 0 | 0 | 0 | #NUM! | 0 | 58.8788 | 58.8788
2024-12-09 15:30 | 57.5213 | 32.5039 | 242.5284 | 0 | 180 | 0 | 0 | 180 | 0 | 0 | 0 | 0 | 0 | 0 | 0 | 0 | 0 | 0 | 0 | 0 | 0 | N | 0 | 0 | 0 | #NUM! | 0 | 56.311 | 56.311
2024-12-09 15:36 | 58.8545 | 31.1721 | 242.954 | 0 | 180 | 0 | 0 | 180 | 0 | 0 | 0 | 0 | 0 | 0 | 0 | 0 | 0 | 0 | 0 | 0 | 0 | N | 0 | 0 | 0 | #NUM! | 0 | 53.6998 | 53.6998
2024-12-09 15:42 | 60.1925 | 29.8356 | 243.3521 | 0 | 180 | 0 | 0 | 180 | 0 | 0 | 0 | 0 | 0 | 0 | 0 | 0 | 0 | 0 | 0 | 0 | 0 | N | 0 | 0 | 0 | #NUM! | 0 | 51.0477 | 51.0477
2024-12-09 15:48 | 61.535 | 28.4946 | 243.7242 | 0 | 180 | 0 | 0 | 180 | 0 | 0 | 0 | 0 | 0 | 0 | 0 | 0 | 0 | 0 | 0 | 0 | 0 | N | 0 | 0 | 0 | #NUM! | 0 | 48.3576 | 48.3576
2024-12-09 15:54 | 62.8817 | 27.1496 | 244.0715 | 0 | 180 | 0 | 0 | 180 | 0 | 0 | 0 | 0 | 0 | 0 | 0 | 0 | 0 | 0 | 0 | 0 | 0 | N | 0 | 0 | 0 | #NUM! | 0 | 45.6324 | 45.6324
2024-12-09 16:00 | 64.2323 | 25.801 | 244.3953 | 0 | 180 | 0 | 0 | 180 | 0 | 0 | 0 | 0 | 0 | 0 | 0 | 0 | 0 | 0 | 0 | 0 | 0 | N | 0 | 0 | 0 | #NUM! | 0 | 42.8756 | 42.8756
2024-12-09 16:06 | 65.5863 | 24.449 | 244.6967 | 0 | 180 | 0 | 0 | 180 | 0 | 0 | 0 | 0 | 0 | 0 | 0 | 0 | 0 | 0 | 0 | 0 | 0 | N | 0 | 0 | 0 | #NUM! | 0 | 40.0906 | 40.0906
2024-12-09 16:12 | 66.9436 | 23.094 | 244.9767 | 0 | 180 | 0 | 0 | 180 | 0 | 0 | 0 | 0 | 0 | 0 | 0 | 0 | 0 | 0 | 0 | 0 | 0 | N | 0 | 0 | 0 | #NUM! | 0 | 37.2814 | 37.2814
2024-12-09 16:18 | 68.3039 | 21.7363 | 245.2361 | 0 | 180 | 0 | 0 | 180 | 0 | 0 | 0 | 0 | 0 | 0 | 0 | 0 | 0 | 0 | 0 | 0 | 0 | N | 0 | 0 | 0 | #NUM! | 0 | 34.4524 | 34.4524
2024-12-09 16:24 | 69.667 | 20.3762 | 245.4759 | 0 | 180 | 0 | 0 | 180 | 0 | 0 | 0 | 0 | 0 | 0 | 0 | 0 | 0 | 0 | 0 | 0 | 0 | N | 0 | 0 | 0 | #NUM! | 0 | 31.6085 | 31.6085
2024-12-09 16:30 | 71.0325 | 19.014 | 245.6969 | 0 | 180 | 0 | 0 | 180 | 0 | 0 | 0 | 0 | 0 | 0 | 0 | 0 | 0 | 0 | 0 | 0 | 0 | N | 0 | 0 | 0 | #NUM! | 0 | 28.7556 | 28.7556
2024-12-09 16:36 | 72.4003 | 17.65 | 245.8996 | 0 | 180 | 0 | 0 | 180 | 0 | 0 | 0 | 0 | 0 | 0 | 0 | 0 | 0 | 0 | 0 | 0 | 0 | N | 0 | 0 | 0 | #NUM! | 0 | 25.9003 | 25.9003
2024-12-09 16:42 | 73.7701 | 16.2845 | 246.0847 | 0 | 180 | 0 | 0 | 180 | 0 | 0 | 0 | 0 | 0 | 0 | 0 | 0 | 0 | 0 | 0 | 0 | 0 | N | 0 | 0 | 0 | #NUM! | 0 | 23.0507 | 23.0507
2024-12-09 16:48 | 75.1419 | 14.9179 | 246.2529 | 0 | 180 | 0 | 0 | 180 | 0 | 0 | 0 | 0 | 0 | 0 | 0 | 0 | 0 | 0 | 0 | 0 | 0 | N | 0 | 0 | 0 | #NUM! | 0 | 20.2167 | 20.2167
2024-12-09 16:54 | 76.5153 | 13.5506 | 246.4045 | 0 | 180 | 0 | 0 | 180 | 0 | 0 | 0 | 0 | 0 | 0 | 0 | 0 | 0 | 0 | 0 | 0 | 0 | N | 0 | 0 | 0 | #NUM! | 0 | 17.4108 | 17.4108
2024-12-09 17:00 | 77.8902 | 12.1831 | 246.5401 | 0 | 180 | 0 | 0 | 180 | 0 | 0 | 0 | 0 | 0 | 0 | 0 | 0 | 0 | 0 | 0 | 0 | 0 | N | 0 | 0 | 0 | #NUM! | 0 | 14.649 | 14.649
2024-12-09 17:06 | 79.2665 | 10.8159 | 246.6601 | 0 | 180 | 0 | 0 | 180 | 0 | 0 | 0 | 0 | 0 | 0 | 0 | 0 | 0 | 0 | 0 | 0 | 0 | N | 0 | 0 | 0 | #NUM! | 0 | 11.9528 | 11.9528
2024-12-09 17:12 | 80.6439 | 9.4499 | 246.7647 | 0 | 180 | 0 | 0 | 180 | 0 | 0 | 0 | 0 | 0 | 0 | 0 | 0 | 0 | 0 | 0 | 0 | 0 | N | 0 | 0 | 0 | #NUM! | 0 | 9.3519 | 9.3519
2024-12-09 17:18 | 82.0223 | 8.0863 | 246.8543 | 0 | 180 | 0 | 0 | 180 | 0 | 0 | 0 | 0 | 0 | 0 | 0 | 0 | 0 | 0 | 0 | 0 | 0 | N | 0 | 0 | 0 | #NUM! | 0 | 6.8885 | 6.8885
2024-12-09 17:24 | 83.4015 | 6.7266 | 246.9292 | 0 | 180 | 0 | 0 | 180 | 0 | 0 | 0 | 0 | 0 | 0 | 0 | 0 | 0 | 0 | 0 | 0 | 0 | N | 0 | 0 | 0 | #NUM! | 0 | 4.6249 | 4.6249
2024-12-09 17:30 | 84.7815 | 5.3735 | 246.9896 | 0 | 180 | 0 | 0 | 180 | 0 | 0 | 0 | 0 | 0 | 0 | 0 | 0 | 0 | 0 | 0 | 0 | 0 | N | 0 | 0 | 0 | #NUM! | 0 | 2.6559 | 2.6559
2024-12-10 06:18 | 84.226 | 5.9171 | 113.0804 | 0 | 180 | 0 | 0 | 180 | 0 | 0 | 0 | 0 | 0 | 0 | 0 | 0 | 0 | 0 | 0 | 0 | 0 | N | 0 | 0 | 0 | #NUM! | 0 | 3.4051 | 3.4051
2024-12-10 06:24 | 82.8468 | 7.2727 | 113.1475 | 0 | 180 | 0 | 0 | 180 | 0 | 0 | 0 | 0 | 0 | 0 | 0 | 0 | 0 | 0 | 0 | 0 | 0 | N | 0 | 0 | 0 | #NUM! | 0 | 5.5059 | 5.5059
2024-12-10 06:30 | 81.4684 | 8.6337 | 113.2292 | 0 | 180 | 0 | 0 | 180 | 0 | 0 | 0 | 0 | 0 | 0 | 0 | 0 | 0 | 0 | 0 | 0 | 0 | N | 0 | 0 | 0 | #NUM! | 0 | 7.8581 | 7.8581
2024-12-10 06:36 | 80.091 | 9.9979 | 113.3257 | 0 | 180 | 0 | 0 | 180 | 0 | 0 | 0 | 0 | 0 | 0 | 0 | 0 | 0 | 0 | 0 | 0 | 0 | N | 0 | 0 | 0 | #NUM! | 0 | 10.3819 | 10.3819
2024-12-10 06:42 | 78.7146 | 11.3639 | 113.4374 | 0 | 180 | 0 | 0 | 180 | 0 | 0 | 0 | 0 | 0 | 0 | 0 | 0 | 0 | 0 | 0 | 0 | 0 | N | 0 | 0 | 0 | #NUM! | 0 | 13.0241 | 13.0241
2024-12-10 06:48 | 77.3395 | 12.7307 | 113.5646 | 0 | 180 | 0 | 0 | 180 | 0 | 0 | 0 | 0 | 0 | 0 | 0 | 0 | 0 | 0 | 0 | 0 | 0 | N | 0 | 0 | 0 | #NUM! | 0 | 15.7484 | 15.7484
2024-12-10 06:54 | 75.9658 | 14.0976 | 113.7076 | 0 | 180 | 0 | 0 | 180 | 0 | 0 | 0 | 0 | 0 | 0 | 0 | 0 | 0 | 0 | 0 | 0 | 0 | N | 0 | 0 | 0 | #NUM! | 0 | 18.5288 | 18.5288
2024-12-10 07:00 | 74.5937 | 15.464 | 113.8669 | 0 | 180 | 0 | 0 | 180 | 0 | 0 | 0 | 0 | 0 | 0 | 0 | 0 | 0 | 0 | 0 | 0 | 0 | N | 0 | 0 | 0 | #NUM! | 0 | 21.3463 | 21.3463
2024-12-10 07:06 | 73.2233 | 16.8295 | 114.0429 | 0 | 180 | 0 | 0 | 180 | 0 | 0 | 0 | 0 | 0 | 0 | 0 | 0 | 0 | 0 | 0 | 0 | 0 | N | 0 | 0 | 0 | #NUM! | 0 | 24.1864 | 24.1864
2024-12-10 07:12 | 71.855 | 18.1937 | 114.2362 | 0 | 180 | 0 | 0 | 180 | 0 | 0 | 0 | 0 | 0 | 0 | 0 | 0 | 0 | 0 | 0 | 0 | 0 | N | 0 | 0 | 0 | #NUM! | 0 | 27.0379 | 27.0379
2024-12-10 07:18 | 70.4888 | 19.5563 | 114.4473 | 0 | 180 | 0 | 0 | 180 | 0 | 0 | 0 | 0 | 0 | 0 | 0 | 0 | 0 | 0 | 0 | 0 | 0 | N | 0 | 0 | 0 | #NUM! | 0 | 29.8916 | 29.8916
2024-12-10 07:24 | 69.125 | 20.917 | 114.677 | 0 | 180 | 0 | 0 | 180 | 0 | 0 | 0 | 0 | 0 | 0 | 0 | 0 | 0 | 0 | 0 | 0 | 0 | N | 0 | 0 | 0 | #NUM! | 0 | 32.7401 | 32.7401
2024-12-10 07:30 | 67.7638 | 22.2754 | 114.9258 | 0 | 180 | 0 | 0 | 180 | 0 | 0 | 0 | 0 | 0 | 0 | 0 | 0 | 0 | 0 | 0 | 0 | 0 | N | 0 | 0 | 0 | #NUM! | 0 | 35.577 | 35.577
2024-12-10 07:36 | 66.4055 | 23.6312 | 115.1947 | 0 | 180 | 0 | 0 | 180 | 0 | 0 | 0 | 0 | 0 | 0 | 0 | 0 | 0 | 0 | 0 | 0 | 0 | N | 0 | 0 | 0 | #NUM! | 0 | 38.397 | 38.397
2024-12-10 07:42 | 65.0503 | 24.9842 | 115.4845 | 0 | 180 | 0 | 0 | 180 | 0 | 0 | 0 | 0 | 0 | 0 | 0 | 0 | 0 | 0 | 0 | 0 | 0 | N | 0 | 0 | 0 | #NUM! | 0 | 41.1954 | 41.1954
2024-12-10 07:48 | 63.6985 | 26.334 | 115.7962 | 0 | 180 | 0 | 0 | 180 | 0 | 0 | 0 | 0 | 0 | 0 | 0 | 0 | 0 | 0 | 0 | 0 | 0 | N | 0 | 0 | 0 | #NUM! | 0 | 43.9679 | 43.9679
2024-12-10 07:54 | 62.3504 | 27.6803 | 116.1307 | 0 | 180 | 0 | 0 | 180 | 0 | 0 | 0 | 0 | 0 | 0 | 0 | 0 | 0 | 0 | 0 | 0 | 0 | N | 0 | 0 | 0 | #NUM! | 0 | 46.7107 | 46.7107
2024-12-10 08:00 | 61.0062 | 29.0228 | 116.4893 | 0 | 180 | 0 | 0 | 180 | 0 | 0 | 0 | 0 | 0 | 0 | 0 | 0 | 0 | 0 | 0 | 0 | 0 | N | 0 | 0 | 0 | #NUM! | 0 | 49.4205 | 49.4205
2024-12-10 08:06 | 59.6664 | 30.361 | 116.8733 | 0 | 180 | 0 | 0 | 180 | 0 | 0 | 0 | 0 | 0 | 0 | 0 | 0 | 0 | 0 | 0 | 0 | 0 | N | 0 | 0 | 0 | #NUM! | 0 | 52.094 | 52.094
2024-12-10 08:12 | 58.3314 | 31.6947 | 117.2839 | 0 | 180 | 0 | 0 | 180 | 0 | 0 | 0 | 0 | 0 | 0 | 0 | 0 | 0 | 0 | 0 | 0 | 0 | N | 0 | 0 | 0 | #NUM! | 0 | 54.7283 | 54.7283
2024-12-10 08:18 | 57.0014 | 33.0234 | 117.7226 | 0 | 180 | 0 | 0 | 180 | 0 | 0 | 0 | 0 | 0 | 0 | 0 | 0 | 0 | 0 | 0 | 0 | 0 | N | 0 | 0 | 0 | #NUM! | 0 | 57.3206 | 57.3206
2024-12-10 08:24 | 55.6769 | 34.3467 | 118.1912 | 0 | 180 | 0 | 0 | 180 | 0 | 0 | 0 | 0 | 0 | 0 | 0 | 0 | 0 | 0 | 0 | 0 | 0 | N | 0 | 0 | 0 | #NUM! | 0 | 59.8684 | 59.8684
2024-12-10 08:30 | 54.3585 | 35.664 | 118.6914 | 0 | 180 | 0 | 0 | 180 | 0 | 0 | 0 | 0 | 0 | 0 | 0 | 0 | 0 | 0 | 0 | 0 | 0 | N | 0 | 0 | 0 | #NUM! | 0 | 62.3693 | 62.3693
2024-12-10 08:36 | 53.0465 | 36.9749 | 119.2251 | 0 | 180 | 0 | 0 | 180 | 0 | 0 | 0 | 0 | 0 | 0 | 0 | 0 | 0 | 0 | 0 | 0 | 0 | N | 0 | 0 | 0 | #NUM! | 0 | 64.8208 | 64.8208
2024-12-10 08:42 | 51.7416 | 38.2788 | 119.7945 | 0 | 180 | 0 | 0 | 180 | 0 | 0 | 0 | 0 | 0 | 0 | 0 | 0 | 0 | 0 | 0 | 0 | 0 | N | 0 | 0 | 0 | #NUM! | 0 | 67.2208 | 67.2208
2024-12-10 08:48 | 50.4443 | 39.5752 | 120.4019 | 0 | 180 | 0 | 0 | 180 | 0 | 0 | 0 | 0 | 0 | 0 | 0 | 0 | 0 | 0 | 0 | 0 | 0 | N | 0 | 0 | 0 | #NUM! | 0 | 69.5673 | 69.5673
2024-12-10 08:54 | 49.1554 | 40.8632 | 121.0498 | 0 | 180 | 0 | 0 | 180 | 0 | 0 | 0 | 0 | 0 | 0 | 0 | 0 | 0 | 0 | 0 | 0 | 0 | N | 0 | 0 | 0 | #NUM! | 0 | 71.8581 | 71.8581
2024-12-10 09:00 | 47.8755 | 42.1423 | 121.7411 | 0 | 180 | 0 | 0 | 180 | 0 | 0 | 0 | 0 | 0 | 0 | 0 | 0 | 0 | 0 | 0 | 0 | 0 | N | 0 | 0 | 0 | #NUM! | 0 | 74.0913 | 74.0913
2024-12-10 09:06 | 46.6054 | 43.4116 | 122.4786 | 0 | 180 | 0 | 0 | 180 | 0 | 0 | 0 | 0 | 0 | 0 | 0 | 0 | 0 | 0 | 0 | 0 | 0 | N | 0 | 0 | 0 | #NUM! | 0 | 76.2652 | 76.2652
2024-12-10 09:12 | 45.3461 | 44.6702 | 123.2657 | 0 | 180 | 0 | 0 | 180 | 0 | 0 | 0 | 0 | 0 | 0 | 0 | 0 | 0 | 0 | 0 | 0 | 0 | N | 0 | 0 | 0 | #NUM! | 0 | 78.3779 | 78.3779
2024-12-10 09:18 | 44.0985 | 45.9171 | 124.106 | 0 | 180 | 0 | 0 | 180 | 0 | 0 | 0 | 0 | 0 | 0 | 0 | 0 | 0 | 0 | 0 | 0 | 0 | N | 0 | 0 | 0 | #NUM! | 0 | 80.4277 | 80.4277
2024-12-10 09:24 | 42.8636 | 47.1514 | 125.0034 | 0 | 180 | 0 | 0 | 180 | 0 | 0 | 0 | 0 | 0 | 0 | 0 | 0 | 0 | 0 | 0 | 0 | 0 | N | 0 | 0 | 0 | #NUM! | 0 | 82.4131 | 82.4131
2024-12-10 09:30 | 41.6426 | 48.3717 | 125.9621 | 0 | 180 | 0 | 0 | 180 | 0 | 0 | 0 | 0 | 0 | 0 | 0 | 0 | 0 | 0 | 0 | 0 | 0 | N | 0 | 0 | 0 | #NUM! | 0 | 84.3324 | 84.3324
2024-12-10 09:36 | 40.4369 | 49.5768 | 126.9866 | 0 | 180 | 0 | 0 | 180 | 0 | 0 | 0 | 0 | 0 | 0 | 0 | 0 | 0 | 0 | 0 | 0 | 0 | N | 0 | 0 | 0 | #NUM! | 0 | 86.1842 | 86.1842
2024-12-10 09:42 | 39.2479 | 50.7652 | 128.082 | 0 | 180 | 0 | 0 | 180 | 0 | 0 | 0 | 0 | 0 | 0 | 0 | 0 | 0 | 0 | 0 | 0 | 0 | N | 0 | 0 | 0 | #NUM! | 0 | 87.967 | 87.967
2024-12-10 09:48 | 38.0772 | 51.9354 | 129.2536 | 0 | 180 | 0 | 0 | 180 | 0 | 0 | 0 | 0 | 0 | 0 | 0 | 0 | 0 | 0 | 0 | 0 | 0 | N | 0 | 0 | 0 | #NUM! | 0 | 89.6795 | 89.6795
2024-12-10 09:54 | 36.9266 | 53.0855 | 130.5071 | 0 | 180 | 0 | 0 | 180 | 0 | 0 | 0 | 0 | 0 | 0 | 0 | 0 | 0 | 0 | 0 | 0 | 0 | N | 0 | 0 | 0 | #NUM! | 0 | 91.3203 | 91.3203
2024-12-10 10:00 | 35.7981 | 54.2136 | 131.8487 | 0 | 180 | 0 | 0 | 180 | 0 | 0 | 0 | 0 | 0 | 0 | 0 | 0 | 0 | 0 | 0 | 0 | 0 | N | 0 | 0 | 0 | #NUM! | 0 | 92.8882 | 92.8882
2024-12-10 10:06 | 34.6938 | 55.3174 | 133.2848 | 0 | 180 | 0 | 0 | 180 | 0 | 0 | 0 | 0 | 0 | 0 | 0 | 0 | 0 | 0 | 0 | 0 | 0 | N | 0 | 0 | 0 | #NUM! | 0 | 94.3821 | 94.3821
2024-12-10 10:12 | 33.6162 | 56.3945 | 134.8223 | 0 | 180 | 0 | 0 | 180 | 0 | 0 | 0 | 0 | 0 | 0 | 0 | 0 | 0 | 0 | 0 | 0 | 0 | N | 0 | 0 | 0 | #NUM! | 0 | 95.8008 | 95.8008
2024-12-10 10:18 | 32.568 | 57.4423 | 136.4681 | 0 | 180 | 0 | 0 | 180 | 0 | 0 | 0 | 0 | 0 | 0 | 0 | 0 | 0 | 0 | 0 | 0 | 0 | N | 0 | 0 | 0 | #NUM! | 0 | 97.1433 | 97.1433
2024-12-10 10:24 | 31.5521 | 58.4578 | 138.2297 | 0 | 180 | 0 | 0 | 180 | 0 | 0 | 0 | 0 | 0 | 0 | 0 | 0 | 0 | 0 | 0 | 0 | 0 | N | 0 | 0 | 0 | #NUM! | 0 | 98.4085 | 98.4085
2024-12-10 10:30 | 30.5718 | 59.4377 | 140.1141 | 0 | 180 | 0 | 0 | 180 | 0 | 0 | 0 | 0 | 0 | 0 | 0 | 0 | 0 | 0 | 0 | 0 | 0 | N | 0 | 0 | 0 | #NUM! | 0 | 99.5956 | 99.5956
2024-12-10 10:36 | 29.6307 | 60.3785 | 142.1285 | 0 | 180 | 0 | 0 | 180 | 0 | 0 | 0 | 0 | 0 | 0 | 0 | 0 | 0 | 0 | 0 | 0 | 0 | N | 0 | 0 | 0 | #NUM! | 0 | 100.7035 | 100.7035
2024-12-10 10:42 | 28.7326 | 61.2763 | 144.2794 | 0 | 180 | 0 | 0 | 180 | 0 | 0 | 0 | 0 | 0 | 0 | 0 | 0 | 0 | 0 | 0 | 0 | 0 | N | 0 | 0 | 0 | #NUM! | 0 | 101.7317 | 101.7317
2024-12-10 10:48 | 27.8817 | 62.1268 | 146.5725 | 0 | 180 | 0 | 0 | 180 | 0 | 0 | 0 | 0 | 0 | 0 | 0 | 0 | 0 | 0 | 0 | 0 | 0 | N | 0 | 0 | 0 | #NUM! | 0 | 102.6792 | 102.6792
2024-12-10 10:54 | 27.0825 | 62.9257 | 149.0125 | 0 | 180 | 0 | 0 | 180 | 0 | 0 | 0 | 0 | 0 | 0 | 0 | 0 | 0 | 0 | 0 | 0 | 0 | N | 0 | 0 | 0 | #NUM! | 0 | 103.5454 | 103.5454
2024-12-10 11:00 | 26.3398 | 63.6682 | 151.602 | 0 | 180 | 0 | 0 | 180 | 0 | 0 | 0 | 0 | 0 | 0 | 0 | 0 | 0 | 0 | 0 | 0 | 0 | N | 0 | 0 | 0 | #NUM! | 0 | 104.3296 | 104.3296
2024-12-10 11:06 | 25.6585 | 64.3493 | 154.3416 | 0 | 180 | 0 | 0 | 180 | 0 | 0 | 0 | 0 | 0 | 0 | 0 | 0 | 0 | 0 | 0 | 0 | 0 | N | 0 | 0 | 0 | #NUM! | 0 | 105.0313 | 105.0313
2024-12-10 11:12 | 25.0435 | 64.964 | 157.2289 | 0 | 180 | 0 | 0 | 180 | 0 | 0 | 0 | 0 | 0 | 0 | 0 | 0 | 0 | 0 | 0 | 0 | 0 | N | 0 | 0 | 0 | #NUM! | 0 | 105.6499 | 105.6499
2024-12-10 11:18 | 24.5 | 65.5073 | 160.2582 | 0 | 180 | 0 | 0 | 180 | 0 | 0 | 0 | 0 | 0 | 0 | 0 | 0 | 0 | 0 | 0 | 0 | 0 | N | 0 | 0 | 0 | #NUM! | 0 | 106.1851 | 106.1851
2024-12-10 11:24 | 24.0327 | 65.9744 | 163.4196 | 0 | 180 | 0 | 0 | 180 | 0 | 0 | 0 | 0 | 0 | 0 | 0 | 0 | 0 | 0 | 0 | 0 | 0 | N | 0 | 0 | 0 | #NUM! | 0 | 106.6364 | 106.6364
2024-12-10 11:30 | 23.6463 | 66.3608 | 166.6993 | 0 | 180 | 0 | 0 | 180 | 0 | 0 | 0 | 0 | 0 | 0 | 0 | 0 | 0 | 0 | 0 | 0 | 0 | N | 0 | 0 | 0 | #NUM! | 0 | 107.0035 | 107.0035
2024-12-10 11:36 | 23.3447 | 66.6623 | 170.079 | 0 | 180 | 0 | 0 | 180 | 0 | 0 | 0 | 0 | 0 | 0 | 0 | 0 | 0 | 0 | 0 | 0 | 0 | N | 0 | 0 | 0 | #NUM! | 0 | 107.2861 | 107.2861
2024-12-10 11:42 | 23.1313 | 66.8756 | 173.5365 | 0 | 180 | 0 | 0 | 180 | 0 | 0 | 0 | 0 | 0 | 0 | 0 | 0 | 0 | 0 | 0 | 0 | 0 | N | 0 | 0 | 0 | #NUM! | 0 | 107.484 | 107.484
2024-12-10 11:48 | 23.0085 | 66.9984 | 177.0461 | 0 | 180 | 0 | 0 | 180 | 0 | 0 | 0 | 0 | 0 | 0 | 0 | 0 | 0 | 0 | 0 | 0 | 0 | N | 0 | 0 | 0 | #NUM! | 0 | 107.5972 | 107.5972
2024-12-10 11:54 | 22.9777 | 67.0291 | 180.58 | 0 | 180 | 0 | 0 | 180 | 0 | 0 | 0 | 0 | 0 | 0 | 0 | 0 | 0 | 0 | 0 | 0 | 0 | N | 0 | 0 | 0 | #NUM! | 0 | 107.6254 | 107.6254
2024-12-10 12:00 | 23.0395 | 66.9674 | 184.109 | 0 | 180 | 0 | 0 | 180 | 0 | 0 | 0 | 0 | 0 | 0 | 0 | 0 | 0 | 0 | 0 | 0 | 0 | N | 0 | 0 | 0 | #NUM! | 0 | 107.5687 | 107.5687
2024-12-10 12:06 | 23.1929 | 66.814 | 187.6041 | 0 | 180 | 0 | 0 | 180 | 0 | 0 | 0 | 0 | 0 | 0 | 0 | 0 | 0 | 0 | 0 | 0 | 0 | N | 0 | 0 | 0 | #NUM! | 0 | 107.4271 | 107.4271
2024-12-10 12:12 | 23.4362 | 66.5708 | 191.0381 | 0 | 180 | 0 | 0 | 180 | 0 | 0 | 0 | 0 | 0 | 0 | 0 | 0 | 0 | 0 | 0 | 0 | 0 | N | 0 | 0 | 0 | #NUM! | 0 | 107.2007 | 107.2007
2024-12-10 12:18 | 23.7667 | 66.2404 | 194.3865 | 0 | 180 | 0 | 0 | 180 | 0 | 0 | 0 | 0 | 0 | 0 | 0 | 0 | 0 | 0 | 0 | 0 | 0 | N | 0 | 0 | 0 | #NUM! | 0 | 106.8897 | 106.8897
2024-12-10 12:24 | 24.1807 | 65.8265 | 197.6282 | 0 | 180 | 0 | 0 | 180 | 0 | 0 | 0 | 0 | 0 | 0 | 0 | 0 | 0 | 0 | 0 | 0 | 0 | N | 0 | 0 | 0 | #NUM! | 0 | 106.4943 | 106.4943
2024-12-10 12:30 | 24.6741 | 65.3333 | 200.7466 | 0 | 180 | 0 | 0 | 180 | 0 | 0 | 0 | 0 | 0 | 0 | 0 | 0 | 0 | 0 | 0 | 0 | 0 | N | 0 | 0 | 0 | #NUM! | 0 | 106.0149 | 106.0149
2024-12-10 12:36 | 25.2422 | 64.7655 | 203.729 | 0 | 180 | 0 | 0 | 180 | 0 | 0 | 0 | 0 | 0 | 0 | 0 | 0 | 0 | 0 | 0 | 0 | 0 | N | 0 | 0 | 0 | #NUM! | 0 | 105.4517 | 105.4517
2024-12-10 12:42 | 25.8799 | 64.1279 | 206.5671 | 0 | 180 | 0 | 0 | 180 | 0 | 0 | 0 | 0 | 0 | 0 | 0 | 0 | 0 | 0 | 0 | 0 | 0 | N | 0 | 0 | 0 | #NUM! | 0 | 104.8051 | 104.8051
2024-12-10 12:48 | 26.5824 | 63.4257 | 209.2563 | 0 | 180 | 0 | 0 | 180 | 0 | 0 | 0 | 0 | 0 | 0 | 0 | 0 | 0 | 0 | 0 | 0 | 0 | N | 0 | 0 | 0 | #NUM! | 0 | 104.0757 | 104.0757
2024-12-10 12:54 | 27.3446 | 62.6638 | 211.7953 | 0 | 180 | 0 | 0 | 180 | 0 | 0 | 0 | 0 | 0 | 0 | 0 | 0 | 0 | 0 | 0 | 0 | 0 | N | 0 | 0 | 0 | #NUM! | 0 | 103.2639 | 103.2639
2024-12-10 13:00 | 28.1615 | 61.8471 | 214.1855 | 0 | 180 | 0 | 0 | 180 | 0 | 0 | 0 | 0 | 0 | 0 | 0 | 0 | 0 | 0 | 0 | 0 | 0 | N | 0 | 0 | 0 | #NUM! | 0 | 102.3704 | 102.3704
2024-12-10 13:06 | 29.0287 | 60.9803 | 216.4302 | 0 | 180 | 0 | 0 | 180 | 0 | 0 | 0 | 0 | 0 | 0 | 0 | 0 | 0 | 0 | 0 | 0 | 0 | N | 0 | 0 | 0 | #NUM! | 0 | 101.3958 | 101.3958
2024-12-10 13:12 | 29.9416 | 60.0677 | 218.5344 | 0 | 180 | 0 | 0 | 180 | 0 | 0 | 0 | 0 | 0 | 0 | 0 | 0 | 0 | 0 | 0 | 0 | 0 | N | 0 | 0 | 0 | #NUM! | 0 | 100.3409 | 100.3409
2024-12-10 13:18 | 30.8962 | 59.1134 | 220.5043 | 0 | 180 | 0 | 0 | 180 | 0 | 0 | 0 | 0 | 0 | 0 | 0 | 0 | 0 | 0 | 0 | 0 | 0 | N | 0 | 0 | 0 | #NUM! | 0 | 99.2064 | 99.2064
2024-12-10 13:24 | 31.8888 | 58.1212 | 222.3465 | 0 | 180 | 0 | 0 | 180 | 0 | 0 | 0 | 0 | 0 | 0 | 0 | 0 | 0 | 0 | 0 | 0 | 0 | N | 0 | 0 | 0 | #NUM! | 0 | 97.9931 | 97.9931
2024-12-10 13:30 | 32.9158 | 57.0946 | 224.0683 | 0 | 180 | 0 | 0 | 180 | 0 | 0 | 0 | 0 | 0 | 0 | 0 | 0 | 0 | 0 | 0 | 0 | 0 | N | 0 | 0 | 0 | #NUM! | 0 | 96.7019 | 96.7019
2024-12-10 13:36 | 33.9741 | 56.0367 | 225.6768 | 0 | 180 | 0 | 0 | 180 | 0 | 0 | 0 | 0 | 0 | 0 | 0 | 0 | 0 | 0 | 0 | 0 | 0 | N | 0 | 0 | 0 | #NUM! | 0 | 95.3339 | 95.3339
2024-12-10 13:42 | 35.0609 | 54.9504 | 227.1794 | 0 | 180 | 0 | 0 | 180 | 0 | 0 | 0 | 0 | 0 | 0 | 0 | 0 | 0 | 0 | 0 | 0 | 0 | N | 0 | 0 | 0 | #NUM! | 0 | 93.89 | 93.89
2024-12-10 13:48 | 36.1735 | 53.8383 | 228.5828 | 0 | 180 | 0 | 0 | 180 | 0 | 0 | 0 | 0 | 0 | 0 | 0 | 0 | 0 | 0 | 0 | 0 | 0 | N | 0 | 0 | 0 | #NUM! | 0 | 92.3712 | 92.3712
2024-12-10 13:54 | 37.3096 | 52.7027 | 229.894 | 0 | 180 | 0 | 0 | 180 | 0 | 0 | 0 | 0 | 0 | 0 | 0 | 0 | 0 | 0 | 0 | 0 | 0 | N | 0 | 0 | 0 | #NUM! | 0 | 90.7789 | 90.7789
2024-12-10 14:00 | 38.467 | 51.5458 | 231.1192 | 0 | 180 | 0 | 0 | 180 | 0 | 0 | 0 | 0 | 0 | 0 | 0 | 0 | 0 | 0 | 0 | 0 | 0 | N | 0 | 0 | 0 | #NUM! | 0 | 89.114 | 89.114
2024-12-10 14:06 | 39.644 | 50.3694 | 232.2644 | 0 | 180 | 0 | 0 | 180 | 0 | 0 | 0 | 0 | 0 | 0 | 0 | 0 | 0 | 0 | 0 | 0 | 0 | N | 0 | 0 | 0 | #NUM! | 0 | 87.378 | 87.378
2024-12-10 14:12 | 40.8386 | 49.1753 | 233.3353 | 0 | 180 | 0 | 0 | 180 | 0 | 0 | 0 | 0 | 0 | 0 | 0 | 0 | 0 | 0 | 0 | 0 | 0 | N | 0 | 0 | 0 | #NUM! | 0 | 85.5721 | 85.5721
2024-12-10 14:18 | 42.0495 | 47.9651 | 234.337 | 0 | 180 | 0 | 0 | 180 | 0 | 0 | 0 | 0 | 0 | 0 | 0 | 0 | 0 | 0 | 0 | 0 | 0 | N | 0 | 0 | 0 | #NUM! | 0 | 83.6977 | 83.6977
2024-12-10 14:24 | 43.2751 | 46.7401 | 235.2744 | 0 | 180 | 0 | 0 | 180 | 0 | 0 | 0 | 0 | 0 | 0 | 0 | 0 | 0 | 0 | 0 | 0 | 0 | N | 0 | 0 | 0 | #NUM! | 0 | 81.7564 | 81.7564
2024-12-10 14:30 | 44.5143 | 45.5016 | 236.152 | 0 | 180 | 0 | 0 | 180 | 0 | 0 | 0 | 0 | 0 | 0 | 0 | 0 | 0 | 0 | 0 | 0 | 0 | N | 0 | 0 | 0 | #NUM! | 0 | 79.7494 | 79.7494
2024-12-10 14:36 | 45.7658 | 44.2507 | 236.9739 | 0 | 180 | 0 | 0 | 180 | 0 | 0 | 0 | 0 | 0 | 0 | 0 | 0 | 0 | 0 | 0 | 0 | 0 | N | 0 | 0 | 0 | #NUM! | 0 | 77.6786 | 77.6786
2024-12-10 14:42 | 47.0287 | 42.9886 | 237.7438 | 0 | 180 | 0 | 0 | 180 | 0 | 0 | 0 | 0 | 0 | 0 | 0 | 0 | 0 | 0 | 0 | 0 | 0 | N | 0 | 0 | 0 | #NUM! | 0 | 75.5455 | 75.5455
2024-12-10 14:48 | 48.302 | 41.7161 | 238.4652 | 0 | 180 | 0 | 0 | 180 | 0 | 0 | 0 | 0 | 0 | 0 | 0 | 0 | 0 | 0 | 0 | 0 | 0 | N | 0 | 0 | 0 | #NUM! | 0 | 73.3518 | 73.3518
2024-12-10 14:54 | 49.5848 | 40.4341 | 239.1413 | 0 | 180 | 0 | 0 | 180 | 0 | 0 | 0 | 0 | 0 | 0 | 0 | 0 | 0 | 0 | 0 | 0 | 0 | N | 0 | 0 | 0 | #NUM! | 0 | 71.0994 | 71.0994
2024-12-10 15:00 | 50.8765 | 39.1433 | 239.7751 | 0 | 180 | 0 | 0 | 180 | 0 | 0 | 0 | 0 | 0 | 0 | 0 | 0 | 0 | 0 | 0 | 0 | 0 | N | 0 | 0 | 0 | #NUM! | 0 | 68.7901 | 68.7901
2024-12-10 15:06 | 52.1762 | 37.8445 | 240.3693 | 0 | 180 | 0 | 0 | 180 | 0 | 0 | 0 | 0 | 0 | 0 | 0 | 0 | 0 | 0 | 0 | 0 | 0 | N | 0 | 0 | 0 | #NUM! | 0 | 66.4258 | 66.4258
2024-12-10 15:12 | 53.4834 | 36.5384 | 240.9262 | 0 | 180 | 0 | 0 | 180 | 0 | 0 | 0 | 0 | 0 | 0 | 0 | 0 | 0 | 0 | 0 | 0 | 0 | N | 0 | 0 | 0 | #NUM! | 0 | 64.0087 | 64.0087
2024-12-10 15:18 | 54.7974 | 35.2254 | 241.4482 | 0 | 180 | 0 | 0 | 180 | 0 | 0 | 0 | 0 | 0 | 0 | 0 | 0 | 0 | 0 | 0 | 0 | 0 | N | 0 | 0 | 0 | #NUM! | 0 | 61.5407 | 61.5407
2024-12-10 15:24 | 56.1177 | 33.9062 | 241.9373 | 0 | 180 | 0 | 0 | 180 | 0 | 0 | 0 | 0 | 0 | 0 | 0 | 0 | 0 | 0 | 0 | 0 | 0 | N | 0 | 0 | 0 | #NUM! | 0 | 59.0243 | 59.0243
2024-12-10 15:30 | 57.4439 | 32.5813 | 242.3954 | 0 | 180 | 0 | 0 | 180 | 0 | 0 | 0 | 0 | 0 | 0 | 0 | 0 | 0 | 0 | 0 | 0 | 0 | N | 0 | 0 | 0 | #NUM! | 0 | 56.4618 | 56.4618
2024-12-10 15:36 | 58.7754 | 31.2511 | 242.8243 | 0 | 180 | 0 | 0 | 180 | 0 | 0 | 0 | 0 | 0 | 0 | 0 | 0 | 0 | 0 | 0 | 0 | 0 | N | 0 | 0 | 0 | #NUM! | 0 | 53.8555 | 53.8555
2024-12-10 15:42 | 60.1119 | 29.9161 | 243.2255 | 0 | 180 | 0 | 0 | 180 | 0 | 0 | 0 | 0 | 0 | 0 | 0 | 0 | 0 | 0 | 0 | 0 | 0 | N | 0 | 0 | 0 | #NUM! | 0 | 51.2083 | 51.2083
2024-12-10 15:48 | 61.453 | 28.5766 | 243.6005 | 0 | 180 | 0 | 0 | 180 | 0 | 0 | 0 | 0 | 0 | 0 | 0 | 0 | 0 | 0 | 0 | 0 | 0 | N | 0 | 0 | 0 | #NUM! | 0 | 48.5228 | 48.5228
2024-12-10 15:54 | 62.7982 | 27.233 | 243.9506 | 0 | 180 | 0 | 0 | 180 | 0 | 0 | 0 | 0 | 0 | 0 | 0 | 0 | 0 | 0 | 0 | 0 | 0 | N | 0 | 0 | 0 | #NUM! | 0 | 45.8021 | 45.8021
2024-12-10 16:00 | 64.1474 | 25.8857 | 244.277 | 0 | 180 | 0 | 0 | 180 | 0 | 0 | 0 | 0 | 0 | 0 | 0 | 0 | 0 | 0 | 0 | 0 | 0 | N | 0 | 0 | 0 | #NUM! | 0 | 43.0495 | 43.0495
2024-12-10 16:06 | 65.5001 | 24.5351 | 244.5809 | 0 | 180 | 0 | 0 | 180 | 0 | 0 | 0 | 0 | 0 | 0 | 0 | 0 | 0 | 0 | 0 | 0 | 0 | N | 0 | 0 | 0 | #NUM! | 0 | 40.2684 | 40.2684
2024-12-10 16:12 | 66.8562 | 23.1813 | 244.8633 | 0 | 180 | 0 | 0 | 180 | 0 | 0 | 0 | 0 | 0 | 0 | 0 | 0 | 0 | 0 | 0 | 0 | 0 | N | 0 | 0 | 0 | #NUM! | 0 | 37.4629 | 37.4629
2024-12-10 16:18 | 68.2152 | 21.8249 | 245.125 | 0 | 180 | 0 | 0 | 180 | 0 | 0 | 0 | 0 | 0 | 0 | 0 | 0 | 0 | 0 | 0 | 0 | 0 | N | 0 | 0 | 0 | #NUM! | 0 | 34.6372 | 34.6372
2024-12-10 16:24 | 69.577 | 20.466 | 245.367 | 0 | 180 | 0 | 0 | 180 | 0 | 0 | 0 | 0 | 0 | 0 | 0 | 0 | 0 | 0 | 0 | 0 | 0 | N | 0 | 0 | 0 | #NUM! | 0 | 31.7964 | 31.7964
2024-12-10 16:30 | 70.9414 | 19.1049 | 245.59 | 0 | 180 | 0 | 0 | 180 | 0 | 0 | 0 | 0 | 0 | 0 | 0 | 0 | 0 | 0 | 0 | 0 | 0 | N | 0 | 0 | 0 | #NUM! | 0 | 28.946 | 28.946
2024-12-10 16:36 | 72.308 | 17.742 | 245.7946 | 0 | 180 | 0 | 0 | 180 | 0 | 0 | 0 | 0 | 0 | 0 | 0 | 0 | 0 | 0 | 0 | 0 | 0 | N | 0 | 0 | 0 | #NUM! | 0 | 26.0927 | 26.0927
2024-12-10 16:42 | 73.6768 | 16.3776 | 245.9817 | 0 | 180 | 0 | 0 | 180 | 0 | 0 | 0 | 0 | 0 | 0 | 0 | 0 | 0 | 0 | 0 | 0 | 0 | N | 0 | 0 | 0 | #NUM! | 0 | 23.2445 | 23.2445
2024-12-10 16:48 | 75.0474 | 15.012 | 246.1516 | 0 | 180 | 0 | 0 | 180 | 0 | 0 | 0 | 0 | 0 | 0 | 0 | 0 | 0 | 0 | 0 | 0 | 0 | N | 0 | 0 | 0 | #NUM! | 0 | 20.4111 | 20.4111
2024-12-10 16:54 | 76.4198 | 13.6457 | 246.305 | 0 | 180 | 0 | 0 | 180 | 0 | 0 | 0 | 0 | 0 | 0 | 0 | 0 | 0 | 0 | 0 | 0 | 0 | N | 0 | 0 | 0 | #NUM! | 0 | 17.6047 | 17.6047
2024-12-10 17:00 | 77.7936 | 12.2791 | 246.4422 | 0 | 180 | 0 | 0 | 180 | 0 | 0 | 0 | 0 | 0 | 0 | 0 | 0 | 0 | 0 | 0 | 0 | 0 | N | 0 | 0 | 0 | #NUM! | 0 | 14.8411 | 14.8411
2024-12-10 17:06 | 79.1689 | 10.9128 | 246.5637 | 0 | 180 | 0 | 0 | 180 | 0 | 0 | 0 | 0 | 0 | 0 | 0 | 0 | 0 | 0 | 0 | 0 | 0 | N | 0 | 0 | 0 | #NUM! | 0 | 12.1413 | 12.1413
2024-12-10 17:12 | 80.5453 | 9.5476 | 246.6698 | 0 | 180 | 0 | 0 | 180 | 0 | 0 | 0 | 0 | 0 | 0 | 0 | 0 | 0 | 0 | 0 | 0 | 0 | N | 0 | 0 | 0 | #NUM! | 0 | 9.5341 | 9.5341
2024-12-10 17:18 | 81.9227 | 8.1846 | 246.7609 | 0 | 180 | 0 | 0 | 180 | 0 | 0 | 0 | 0 | 0 | 0 | 0 | 0 | 0 | 0 | 0 | 0 | 0 | N | 0 | 0 | 0 | #NUM! | 0 | 7.0606 | 7.0606
2024-12-10 17:24 | 83.301 | 6.8255 | 246.8371 | 0 | 180 | 0 | 0 | 180 | 0 | 0 | 0 | 0 | 0 | 0 | 0 | 0 | 0 | 0 | 0 | 0 | 0 | N | 0 | 0 | 0 | #NUM! | 0 | 4.7813 | 4.7813
2024-12-10 17:30 | 84.68 | 5.4727 | 246.8988 | 0 | 180 | 0 | 0 | 180 | 0 | 0 | 0 | 0 | 0 | 0 | 0 | 0 | 0 | 0 | 0 | 0 | 0 | N | 0 | 0 | 0 | #NUM! | 0 | 2.7878 | 2.7878
2024-12-11 06:18 | 84.3351 | 5.8102 | 113.1586 | 0 | 180 | 0 | 0 | 180 | 0 | 0 | 0 | 0 | 0 | 0 | 0 | 0 | 0 | 0 | 0 | 0 | 0 | N | 0 | 0 | 0 | #NUM! | 0 | 3.2529 | 3.2529
2024-12-11 06:24 | 82.9567 | 7.1644 | 113.2247 | 0 | 180 | 0 | 0 | 180 | 0 | 0 | 0 | 0 | 0 | 0 | 0 | 0 | 0 | 0 | 0 | 0 | 0 | N | 0 | 0 | 0 | #NUM! | 0 | 5.328 | 5.328
2024-12-11 06:30 | 81.5791 | 8.5242 | 113.3054 | 0 | 180 | 0 | 0 | 180 | 0 | 0 | 0 | 0 | 0 | 0 | 0 | 0 | 0 | 0 | 0 | 0 | 0 | N | 0 | 0 | 0 | #NUM! | 0 | 7.662 | 7.662
2024-12-11 06:36 | 80.2025 | 9.8874 | 113.4011 | 0 | 180 | 0 | 0 | 180 | 0 | 0 | 0 | 0 | 0 | 0 | 0 | 0 | 0 | 0 | 0 | 0 | 0 | N | 0 | 0 | 0 | #NUM! | 0 | 10.1725 | 10.1725
2024-12-11 06:42 | 78.8269 | 11.2524 | 113.5119 | 0 | 180 | 0 | 0 | 180 | 0 | 0 | 0 | 0 | 0 | 0 | 0 | 0 | 0 | 0 | 0 | 0 | 0 | N | 0 | 0 | 0 | #NUM! | 0 | 12.805 | 12.805
2024-12-11 06:48 | 77.4525 | 12.6183 | 113.6382 | 0 | 180 | 0 | 0 | 180 | 0 | 0 | 0 | 0 | 0 | 0 | 0 | 0 | 0 | 0 | 0 | 0 | 0 | N | 0 | 0 | 0 | #NUM! | 0 | 15.5219 | 15.5219
2024-12-11 06:54 | 76.0796 | 13.9843 | 113.7803 | 0 | 180 | 0 | 0 | 180 | 0 | 0 | 0 | 0 | 0 | 0 | 0 | 0 | 0 | 0 | 0 | 0 | 0 | N | 0 | 0 | 0 | #NUM! | 0 | 18.2967 | 18.2967
2024-12-11 07:00 | 74.7083 | 15.3498 | 113.9387 | 0 | 180 | 0 | 0 | 180 | 0 | 0 | 0 | 0 | 0 | 0 | 0 | 0 | 0 | 0 | 0 | 0 | 0 | N | 0 | 0 | 0 | #NUM! | 0 | 21.1098 | 21.1098
2024-12-11 07:06 | 73.3387 | 16.7145 | 114.1139 | 0 | 180 | 0 | 0 | 180 | 0 | 0 | 0 | 0 | 0 | 0 | 0 | 0 | 0 | 0 | 0 | 0 | 0 | N | 0 | 0 | 0 | #NUM! | 0 | 23.9466 | 23.9466
2024-12-11 07:12 | 71.9711 | 18.078 | 114.3063 | 0 | 180 | 0 | 0 | 180 | 0 | 0 | 0 | 0 | 0 | 0 | 0 | 0 | 0 | 0 | 0 | 0 | 0 | N | 0 | 0 | 0 | #NUM! | 0 | 26.7956 | 26.7956
2024-12-11 07:18 | 70.6056 | 19.4398 | 114.5165 | 0 | 180 | 0 | 0 | 180 | 0 | 0 | 0 | 0 | 0 | 0 | 0 | 0 | 0 | 0 | 0 | 0 | 0 | N | 0 | 0 | 0 | #NUM! | 0 | 29.6474 | 29.6474
2024-12-11 07:24 | 69.2426 | 20.7996 | 114.7453 | 0 | 180 | 0 | 0 | 180 | 0 | 0 | 0 | 0 | 0 | 0 | 0 | 0 | 0 | 0 | 0 | 0 | 0 | N | 0 | 0 | 0 | #NUM! | 0 | 32.4946 | 32.4946
2024-12-11 07:30 | 67.8822 | 22.1573 | 114.9933 | 0 | 180 | 0 | 0 | 180 | 0 | 0 | 0 | 0 | 0 | 0 | 0 | 0 | 0 | 0 | 0 | 0 | 0 | N | 0 | 0 | 0 | #NUM! | 0 | 35.3307 | 35.3307
2024-12-11 07:36 | 66.5246 | 23.5123 | 115.2612 | 0 | 180 | 0 | 0 | 180 | 0 | 0 | 0 | 0 | 0 | 0 | 0 | 0 | 0 | 0 | 0 | 0 | 0 | N | 0 | 0 | 0 | #NUM! | 0 | 38.1503 | 38.1503
2024-12-11 07:42 | 65.1701 | 24.8645 | 115.5501 | 0 | 180 | 0 | 0 | 180 | 0 | 0 | 0 | 0 | 0 | 0 | 0 | 0 | 0 | 0 | 0 | 0 | 0 | N | 0 | 0 | 0 | #NUM! | 0 | 40.9486 | 40.9486
2024-12-11 07:48 | 63.8191 | 26.2136 | 115.8608 | 0 | 180 | 0 | 0 | 180 | 0 | 0 | 0 | 0 | 0 | 0 | 0 | 0 | 0 | 0 | 0 | 0 | 0 | N | 0 | 0 | 0 | #NUM! | 0 | 43.7214 | 43.7214
2024-12-11 07:54 | 62.4717 | 27.5592 | 116.1943 | 0 | 180 | 0 | 0 | 180 | 0 | 0 | 0 | 0 | 0 | 0 | 0 | 0 | 0 | 0 | 0 | 0 | 0 | N | 0 | 0 | 0 | #NUM! | 0 | 46.4649 | 46.4649
2024-12-11 08:00 | 61.1283 | 28.9009 | 116.5518 | 0 | 180 | 0 | 0 | 180 | 0 | 0 | 0 | 0 | 0 | 0 | 0 | 0 | 0 | 0 | 0 | 0 | 0 | N | 0 | 0 | 0 | #NUM! | 0 | 49.1755 | 49.1755
2024-12-11 08:06 | 59.7892 | 30.2384 | 116.9346 | 0 | 180 | 0 | 0 | 180 | 0 | 0 | 0 | 0 | 0 | 0 | 0 | 0 | 0 | 0 | 0 | 0 | 0 | N | 0 | 0 | 0 | #NUM! | 0 | 51.8502 | 51.8502
2024-12-11 08:12 | 58.4549 | 31.5714 | 117.3441 | 0 | 180 | 0 | 0 | 180 | 0 | 0 | 0 | 0 | 0 | 0 | 0 | 0 | 0 | 0 | 0 | 0 | 0 | N | 0 | 0 | 0 | #NUM! | 0 | 54.4859 | 54.4859
2024-12-11 08:18 | 57.1256 | 32.8993 | 117.7816 | 0 | 180 | 0 | 0 | 180 | 0 | 0 | 0 | 0 | 0 | 0 | 0 | 0 | 0 | 0 | 0 | 0 | 0 | N | 0 | 0 | 0 | #NUM! | 0 | 57.0799 | 57.0799
2024-12-11 08:24 | 55.8018 | 34.2218 | 118.2488 | 0 | 180 | 0 | 0 | 180 | 0 | 0 | 0 | 0 | 0 | 0 | 0 | 0 | 0 | 0 | 0 | 0 | 0 | N | 0 | 0 | 0 | #NUM! | 0 | 59.6296 | 59.6296
2024-12-11 08:30 | 54.4841 | 35.5385 | 118.7475 | 0 | 180 | 0 | 0 | 180 | 0 | 0 | 0 | 0 | 0 | 0 | 0 | 0 | 0 | 0 | 0 | 0 | 0 | N | 0 | 0 | 0 | #NUM! | 0 | 62.1326 | 62.1326
2024-12-11 08:36 | 53.1728 | 36.8487 | 119.2797 | 0 | 180 | 0 | 0 | 180 | 0 | 0 | 0 | 0 | 0 | 0 | 0 | 0 | 0 | 0 | 0 | 0 | 0 | N | 0 | 0 | 0 | #NUM! | 0 | 64.5864 | 64.5864
2024-12-11 08:42 | 51.8686 | 38.1519 | 119.8474 | 0 | 180 | 0 | 0 | 180 | 0 | 0 | 0 | 0 | 0 | 0 | 0 | 0 | 0 | 0 | 0 | 0 | 0 | N | 0 | 0 | 0 | #NUM! | 0 | 66.989 | 66.989
2024-12-11 08:48 | 50.572 | 39.4476 | 120.4529 | 0 | 180 | 0 | 0 | 180 | 0 | 0 | 0 | 0 | 0 | 0 | 0 | 0 | 0 | 0 | 0 | 0 | 0 | N | 0 | 0 | 0 | #NUM! | 0 | 69.3381 | 69.3381
2024-12-11 08:54 | 49.2837 | 40.735 | 121.0988 | 0 | 180 | 0 | 0 | 180 | 0 | 0 | 0 | 0 | 0 | 0 | 0 | 0 | 0 | 0 | 0 | 0 | 0 | N | 0 | 0 | 0 | #NUM! | 0 | 71.6318 | 71.6318
2024-12-11 09:00 | 48.0045 | 42.0134 | 121.7878 | 0 | 180 | 0 | 0 | 180 | 0 | 0 | 0 | 0 | 0 | 0 | 0 | 0 | 0 | 0 | 0 | 0 | 0 | N | 0 | 0 | 0 | #NUM! | 0 | 73.8682 | 73.8682
2024-12-11 09:06 | 46.7351 | 43.2821 | 122.5229 | 0 | 180 | 0 | 0 | 180 | 0 | 0 | 0 | 0 | 0 | 0 | 0 | 0 | 0 | 0 | 0 | 0 | 0 | N | 0 | 0 | 0 | #NUM! | 0 | 76.0453 | 76.0453
2024-12-11 09:12 | 45.4763 | 44.54 | 123.3073 | 0 | 180 | 0 | 0 | 180 | 0 | 0 | 0 | 0 | 0 | 0 | 0 | 0 | 0 | 0 | 0 | 0 | 0 | N | 0 | 0 | 0 | #NUM! | 0 | 78.1614 | 78.1614
2024-12-11 09:18 | 44.2293 | 45.7864 | 124.1447 | 0 | 180 | 0 | 0 | 180 | 0 | 0 | 0 | 0 | 0 | 0 | 0 | 0 | 0 | 0 | 0 | 0 | 0 | N | 0 | 0 | 0 | #NUM! | 0 | 80.2149 | 80.2149
2024-12-11 09:24 | 42.9949 | 47.0201 | 125.0387 | 0 | 180 | 0 | 0 | 180 | 0 | 0 | 0 | 0 | 0 | 0 | 0 | 0 | 0 | 0 | 0 | 0 | 0 | N | 0 | 0 | 0 | #NUM! | 0 | 82.204 | 82.204
2024-12-11 09:30 | 41.7745 | 48.2399 | 125.9937 | 0 | 180 | 0 | 0 | 180 | 0 | 0 | 0 | 0 | 0 | 0 | 0 | 0 | 0 | 0 | 0 | 0 | 0 | N | 0 | 0 | 0 | #NUM! | 0 | 84.1273 | 84.1273
2024-12-11 09:36 | 40.5692 | 49.4446 | 127.0142 | 0 | 180 | 0 | 0 | 180 | 0 | 0 | 0 | 0 | 0 | 0 | 0 | 0 | 0 | 0 | 0 | 0 | 0 | N | 0 | 0 | 0 | #NUM! | 0 | 85.9831 | 85.9831
2024-12-11 09:42 | 39.3806 | 50.6326 | 128.1051 | 0 | 180 | 0 | 0 | 180 | 0 | 0 | 0 | 0 | 0 | 0 | 0 | 0 | 0 | 0 | 0 | 0 | 0 | N | 0 | 0 | 0 | #NUM! | 0 | 87.7702 | 87.7702
2024-12-11 09:48 | 38.2102 | 51.8025 | 129.2716 | 0 | 180 | 0 | 0 | 180 | 0 | 0 | 0 | 0 | 0 | 0 | 0 | 0 | 0 | 0 | 0 | 0 | 0 | N | 0 | 0 | 0 | #NUM! | 0 | 89.4871 | 89.4871
2024-12-11 09:54 | 37.0599 | 52.9523 | 130.5194 | 0 | 180 | 0 | 0 | 180 | 0 | 0 | 0 | 0 | 0 | 0 | 0 | 0 | 0 | 0 | 0 | 0 | 0 | N | 0 | 0 | 0 | #NUM! | 0 | 91.1324 | 91.1324
2024-12-11 10:00 | 35.9315 | 54.0802 | 131.8546 | 0 | 180 | 0 | 0 | 180 | 0 | 0 | 0 | 0 | 0 | 0 | 0 | 0 | 0 | 0 | 0 | 0 | 0 | N | 0 | 0 | 0 | #NUM! | 0 | 92.7051 | 92.7051
2024-12-11 10:06 | 34.8272 | 55.184 | 133.2837 | 0 | 180 | 0 | 0 | 180 | 0 | 0 | 0 | 0 | 0 | 0 | 0 | 0 | 0 | 0 | 0 | 0 | 0 | N | 0 | 0 | 0 | #NUM! | 0 | 94.2038 | 94.2038
2024-12-11 10:12 | 33.7495 | 56.2613 | 134.8133 | 0 | 180 | 0 | 0 | 180 | 0 | 0 | 0 | 0 | 0 | 0 | 0 | 0 | 0 | 0 | 0 | 0 | 0 | N | 0 | 0 | 0 | #NUM! | 0 | 95.6274 | 95.6274
2024-12-11 10:18 | 32.701 | 57.3093 | 136.4504 | 0 | 180 | 0 | 0 | 180 | 0 | 0 | 0 | 0 | 0 | 0 | 0 | 0 | 0 | 0 | 0 | 0 | 0 | N | 0 | 0 | 0 | #NUM! | 0 | 96.975 | 96.975
2024-12-11 10:24 | 31.6847 | 58.3253 | 138.2022 | 0 | 180 | 0 | 0 | 180 | 0 | 0 | 0 | 0 | 0 | 0 | 0 | 0 | 0 | 0 | 0 | 0 | 0 | N | 0 | 0 | 0 | #NUM! | 0 | 98.2454 | 98.2454
2024-12-11 10:30 | 30.7037 | 59.3059 | 140.0759 | 0 | 180 | 0 | 0 | 180 | 0 | 0 | 0 | 0 | 0 | 0 | 0 | 0 | 0 | 0 | 0 | 0 | 0 | N | 0 | 0 | 0 | #NUM! | 0 | 99.4377 | 99.4377
2024-12-11 10:36 | 29.7617 | 60.2476 | 142.0783 | 0 | 180 | 0 | 0 | 180 | 0 | 0 | 0 | 0 | 0 | 0 | 0 | 0 | 0 | 0 | 0 | 0 | 0 | N | 0 | 0 | 0 | #NUM! | 0 | 100.5512 | 100.5512
2024-12-11 10:42 | 28.8624 | 61.1465 | 144.2161 | 0 | 180 | 0 | 0 | 180 | 0 | 0 | 0 | 0 | 0 | 0 | 0 | 0 | 0 | 0 | 0 | 0 | 0 | N | 0 | 0 | 0 | #NUM! | 0 | 101.5848 | 101.5848
2024-12-11 10:48 | 28.01 | 61.9986 | 146.495 | 0 | 180 | 0 | 0 | 180 | 0 | 0 | 0 | 0 | 0 | 0 | 0 | 0 | 0 | 0 | 0 | 0 | 0 | N | 0 | 0 | 0 | #NUM! | 0 | 102.538 | 102.538
2024-12-11 10:54 | 27.2089 | 62.7994 | 148.9194 | 0 | 180 | 0 | 0 | 180 | 0 | 0 | 0 | 0 | 0 | 0 | 0 | 0 | 0 | 0 | 0 | 0 | 0 | N | 0 | 0 | 0 | #NUM! | 0 | 103.4099 | 103.4099
2024-12-11 11:00 | 26.4639 | 63.5442 | 151.4922 | 0 | 180 | 0 | 0 | 180 | 0 | 0 | 0 | 0 | 0 | 0 | 0 | 0 | 0 | 0 | 0 | 0 | 0 | N | 0 | 0 | 0 | #NUM! | 0 | 104.2 | 104.2
2024-12-11 11:06 | 25.7797 | 64.2281 | 154.2141 | 0 | 180 | 0 | 0 | 180 | 0 | 0 | 0 | 0 | 0 | 0 | 0 | 0 | 0 | 0 | 0 | 0 | 0 | N | 0 | 0 | 0 | #NUM! | 0 | 104.9077 | 104.9077
2024-12-11 11:12 | 25.1615 | 64.8461 | 157.0828 | 0 | 180 | 0 | 0 | 180 | 0 | 0 | 0 | 0 | 0 | 0 | 0 | 0 | 0 | 0 | 0 | 0 | 0 | N | 0 | 0 | 0 | #NUM! | 0 | 105.5323 | 105.5323
2024-12-11 11:18 | 24.6141 | 65.3932 | 160.0927 | 0 | 180 | 0 | 0 | 180 | 0 | 0 | 0 | 0 | 0 | 0 | 0 | 0 | 0 | 0 | 0 | 0 | 0 | N | 0 | 0 | 0 | #NUM! | 0 | 106.0736 | 106.0736
2024-12-11 11:24 | 24.1425 | 65.8647 | 163.2345 | 0 | 180 | 0 | 0 | 180 | 0 | 0 | 0 | 0 | 0 | 0 | 0 | 0 | 0 | 0 | 0 | 0 | 0 | N | 0 | 0 | 0 | #NUM! | 0 | 106.5311 | 106.5311
2024-12-11 11:30 | 23.7511 | 66.256 | 166.4947 | 0 | 180 | 0 | 0 | 180 | 0 | 0 | 0 | 0 | 0 | 0 | 0 | 0 | 0 | 0 | 0 | 0 | 0 | N | 0 | 0 | 0 | #NUM! | 0 | 106.9045 | 106.9045
2024-12-11 11:36 | 23.444 | 66.563 | 169.8553 | 0 | 180 | 0 | 0 | 180 | 0 | 0 | 0 | 0 | 0 | 0 | 0 | 0 | 0 | 0 | 0 | 0 | 0 | N | 0 | 0 | 0 | #NUM! | 0 | 107.1935 | 107.1935
2024-12-11 11:42 | 23.2245 | 66.7824 | 173.2948 | 0 | 180 | 0 | 0 | 180 | 0 | 0 | 0 | 0 | 0 | 0 | 0 | 0 | 0 | 0 | 0 | 0 | 0 | N | 0 | 0 | 0 | #NUM! | 0 | 107.3978 | 107.3978
2024-12-11 11:48 | 23.0951 | 66.9118 | 176.7879 | 0 | 180 | 0 | 0 | 180 | 0 | 0 | 0 | 0 | 0 | 0 | 0 | 0 | 0 | 0 | 0 | 0 | 0 | N | 0 | 0 | 0 | #NUM! | 0 | 107.5174 | 107.5174
2024-12-11 11:54 | 23.0574 | 66.9495 | 180.3072 | 0 | 180 | 0 | 0 | 180 | 0 | 0 | 0 | 0 | 0 | 0 | 0 | 0 | 0 | 0 | 0 | 0 | 0 | N | 0 | 0 | 0 | #NUM! | 0 | 107.5521 | 107.5521
2024-12-11 12:00 | 23.1118 | 66.8951 | 183.8238 | 0 | 180 | 0 | 0 | 180 | 0 | 0 | 0 | 0 | 0 | 0 | 0 | 0 | 0 | 0 | 0 | 0 | 0 | N | 0 | 0 | 0 | #NUM! | 0 | 107.502 | 107.502
2024-12-11 12:06 | 23.2577 | 66.7493 | 187.3091 | 0 | 180 | 0 | 0 | 180 | 0 | 0 | 0 | 0 | 0 | 0 | 0 | 0 | 0 | 0 | 0 | 0 | 0 | N | 0 | 0 | 0 | #NUM! | 0 | 107.367 | 107.367
2024-12-11 12:12 | 23.4932 | 66.5138 | 190.736 | 0 | 180 | 0 | 0 | 180 | 0 | 0 | 0 | 0 | 0 | 0 | 0 | 0 | 0 | 0 | 0 | 0 | 0 | N | 0 | 0 | 0 | #NUM! | 0 | 107.1473 | 107.1473
2024-12-11 12:18 | 23.8159 | 66.1912 | 194.0799 | 0 | 180 | 0 | 0 | 180 | 0 | 0 | 0 | 0 | 0 | 0 | 0 | 0 | 0 | 0 | 0 | 0 | 0 | N | 0 | 0 | 0 | #NUM! | 0 | 106.8431 | 106.8431
2024-12-11 12:24 | 24.2222 | 65.7851 | 197.3197 | 0 | 180 | 0 | 0 | 180 | 0 | 0 | 0 | 0 | 0 | 0 | 0 | 0 | 0 | 0 | 0 | 0 | 0 | N | 0 | 0 | 0 | #NUM! | 0 | 106.4544 | 106.4544
2024-12-11 12:30 | 24.7079 | 65.2995 | 200.4384 | 0 | 180 | 0 | 0 | 180 | 0 | 0 | 0 | 0 | 0 | 0 | 0 | 0 | 0 | 0 | 0 | 0 | 0 | N | 0 | 0 | 0 | #NUM! | 0 | 105.9817 | 105.9817
2024-12-11 12:36 | 25.2684 | 64.7392 | 203.4233 | 0 | 180 | 0 | 0 | 180 | 0 | 0 | 0 | 0 | 0 | 0 | 0 | 0 | 0 | 0 | 0 | 0 | 0 | N | 0 | 0 | 0 | #NUM! | 0 | 105.4253 | 105.4253
2024-12-11 12:42 | 25.899 | 64.1089 | 206.2655 | 0 | 180 | 0 | 0 | 180 | 0 | 0 | 0 | 0 | 0 | 0 | 0 | 0 | 0 | 0 | 0 | 0 | 0 | N | 0 | 0 | 0 | #NUM! | 0 | 104.7856 | 104.7856
2024-12-11 12:48 | 26.5945 | 63.4136 | 208.9603 | 0 | 180 | 0 | 0 | 180 | 0 | 0 | 0 | 0 | 0 | 0 | 0 | 0 | 0 | 0 | 0 | 0 | 0 | N | 0 | 0 | 0 | #NUM! | 0 | 104.063 | 104.063
2024-12-11 12:54 | 27.35 | 62.6583 | 211.506 | 0 | 180 | 0 | 0 | 180 | 0 | 0 | 0 | 0 | 0 | 0 | 0 | 0 | 0 | 0 | 0 | 0 | 0 | N | 0 | 0 | 0 | #NUM! | 0 | 103.258 | 103.258
2024-12-11 13:00 | 28.1607 | 61.8479 | 213.9037 | 0 | 180 | 0 | 0 | 180 | 0 | 0 | 0 | 0 | 0 | 0 | 0 | 0 | 0 | 0 | 0 | 0 | 0 | N | 0 | 0 | 0 | #NUM! | 0 | 102.3714 | 102.3714
2024-12-11 13:06 | 29.0219 | 60.9871 | 216.1564 | 0 | 180 | 0 | 0 | 180 | 0 | 0 | 0 | 0 | 0 | 0 | 0 | 0 | 0 | 0 | 0 | 0 | 0 | N | 0 | 0 | 0 | #NUM! | 0 | 101.4036 | 101.4036
2024-12-11 13:12 | 29.9292 | 60.0801 | 218.2691 | 0 | 180 | 0 | 0 | 180 | 0 | 0 | 0 | 0 | 0 | 0 | 0 | 0 | 0 | 0 | 0 | 0 | 0 | N | 0 | 0 | 0 | #NUM! | 0 | 100.3555 | 100.3555
2024-12-11 13:18 | 30.8785 | 59.1311 | 220.2476 | 0 | 180 | 0 | 0 | 180 | 0 | 0 | 0 | 0 | 0 | 0 | 0 | 0 | 0 | 0 | 0 | 0 | 0 | N | 0 | 0 | 0 | #NUM! | 0 | 99.2277 | 99.2277
2024-12-11 13:24 | 31.8661 | 58.144 | 222.0985 | 0 | 180 | 0 | 0 | 180 | 0 | 0 | 0 | 0 | 0 | 0 | 0 | 0 | 0 | 0 | 0 | 0 | 0 | N | 0 | 0 | 0 | #NUM! | 0 | 98.0212 | 98.0212
2024-12-11 13:30 | 32.8884 | 57.122 | 223.8289 | 0 | 180 | 0 | 0 | 180 | 0 | 0 | 0 | 0 | 0 | 0 | 0 | 0 | 0 | 0 | 0 | 0 | 0 | N | 0 | 0 | 0 | #NUM! | 0 | 96.7369 | 96.7369
2024-12-11 13:36 | 33.9423 | 56.0685 | 225.4458 | 0 | 180 | 0 | 0 | 180 | 0 | 0 | 0 | 0 | 0 | 0 | 0 | 0 | 0 | 0 | 0 | 0 | 0 | N | 0 | 0 | 0 | #NUM! | 0 | 95.3756 | 95.3756
2024-12-11 13:42 | 35.025 | 54.9863 | 226.9565 | 0 | 180 | 0 | 0 | 180 | 0 | 0 | 0 | 0 | 0 | 0 | 0 | 0 | 0 | 0 | 0 | 0 | 0 | N | 0 | 0 | 0 | #NUM! | 0 | 93.9383 | 93.9383
2024-12-11 13:48 | 36.1337 | 53.8781 | 228.3679 | 0 | 180 | 0 | 0 | 180 | 0 | 0 | 0 | 0 | 0 | 0 | 0 | 0 | 0 | 0 | 0 | 0 | 0 | N | 0 | 0 | 0 | #NUM! | 0 | 92.4263 | 92.4263
2024-12-11 13:54 | 37.2661 | 52.7461 | 229.6867 | 0 | 180 | 0 | 0 | 180 | 0 | 0 | 0 | 0 | 0 | 0 | 0 | 0 | 0 | 0 | 0 | 0 | 0 | N | 0 | 0 | 0 | #NUM! | 0 | 90.8405 | 90.8405
2024-12-11 14:00 | 38.4202 | 51.5926 | 230.9192 | 0 | 180 | 0 | 0 | 180 | 0 | 0 | 0 | 0 | 0 | 0 | 0 | 0 | 0 | 0 | 0 | 0 | 0 | N | 0 | 0 | 0 | #NUM! | 0 | 89.1823 | 89.1823
2024-12-11 14:06 | 39.5939 | 50.4194 | 232.0714 | 0 | 180 | 0 | 0 | 180 | 0 | 0 | 0 | 0 | 0 | 0 | 0 | 0 | 0 | 0 | 0 | 0 | 0 | N | 0 | 0 | 0 | #NUM! | 0 | 87.4527 | 87.4527
2024-12-11 14:12 | 40.7855 | 49.2284 | 233.149 | 0 | 180 | 0 | 0 | 180 | 0 | 0 | 0 | 0 | 0 | 0 | 0 | 0 | 0 | 0 | 0 | 0 | 0 | N | 0 | 0 | 0 | #NUM! | 0 | 85.6533 | 85.6533
2024-12-11 14:18 | 41.9935 | 48.021 | 234.1571 | 0 | 180 | 0 | 0 | 180 | 0 | 0 | 0 | 0 | 0 | 0 | 0 | 0 | 0 | 0 | 0 | 0 | 0 | N | 0 | 0 | 0 | #NUM! | 0 | 83.7853 | 83.7853
2024-12-11 14:24 | 43.2165 | 46.7987 | 235.1005 | 0 | 180 | 0 | 0 | 180 | 0 | 0 | 0 | 0 | 0 | 0 | 0 | 0 | 0 | 0 | 0 | 0 | 0 | N | 0 | 0 | 0 | #NUM! | 0 | 81.8502 | 81.8502
2024-12-11 14:30 | 44.4531 | 45.5627 | 235.9838 | 0 | 180 | 0 | 0 | 180 | 0 | 0 | 0 | 0 | 0 | 0 | 0 | 0 | 0 | 0 | 0 | 0 | 0 | N | 0 | 0 | 0 | #NUM! | 0 | 79.8496 | 79.8496
2024-12-11 14:36 | 45.7022 | 44.3143 | 236.8111 | 0 | 180 | 0 | 0 | 180 | 0 | 0 | 0 | 0 | 0 | 0 | 0 | 0 | 0 | 0 | 0 | 0 | 0 | N | 0 | 0 | 0 | #NUM! | 0 | 77.7849 | 77.7849
2024-12-11 14:42 | 46.9628 | 43.0544 | 237.5862 | 0 | 180 | 0 | 0 | 180 | 0 | 0 | 0 | 0 | 0 | 0 | 0 | 0 | 0 | 0 | 0 | 0 | 0 | N | 0 | 0 | 0 | #NUM! | 0 | 75.6578 | 75.6578
2024-12-11 14:48 | 48.2339 | 41.7841 | 238.3125 | 0 | 180 | 0 | 0 | 180 | 0 | 0 | 0 | 0 | 0 | 0 | 0 | 0 | 0 | 0 | 0 | 0 | 0 | N | 0 | 0 | 0 | #NUM! | 0 | 73.4701 | 73.4701
2024-12-11 14:54 | 49.5147 | 40.5041 | 238.9932 | 0 | 180 | 0 | 0 | 180 | 0 | 0 | 0 | 0 | 0 | 0 | 0 | 0 | 0 | 0 | 0 | 0 | 0 | N | 0 | 0 | 0 | #NUM! | 0 | 71.2236 | 71.2236
2024-12-11 15:00 | 50.8044 | 39.2153 | 239.6314 | 0 | 180 | 0 | 0 | 180 | 0 | 0 | 0 | 0 | 0 | 0 | 0 | 0 | 0 | 0 | 0 | 0 | 0 | N | 0 | 0 | 0 | #NUM! | 0 | 68.92 | 68.92
2024-12-11 15:06 | 52.1023 | 37.9184 | 240.2297 | 0 | 180 | 0 | 0 | 180 | 0 | 0 | 0 | 0 | 0 | 0 | 0 | 0 | 0 | 0 | 0 | 0 | 0 | N | 0 | 0 | 0 | #NUM! | 0 | 66.5614 | 66.5614
2024-12-11 15:12 | 53.4077 | 36.614 | 240.7906 | 0 | 180 | 0 | 0 | 180 | 0 | 0 | 0 | 0 | 0 | 0 | 0 | 0 | 0 | 0 | 0 | 0 | 0 | N | 0 | 0 | 0 | #NUM! | 0 | 64.1497 | 64.1497
2024-12-11 15:18 | 54.72 | 35.3028 | 241.3163 | 0 | 180 | 0 | 0 | 180 | 0 | 0 | 0 | 0 | 0 | 0 | 0 | 0 | 0 | 0 | 0 | 0 | 0 | N | 0 | 0 | 0 | #NUM! | 0 | 61.6872 | 61.6872
2024-12-11 15:24 | 56.0387 | 33.9852 | 241.809 | 0 | 180 | 0 | 0 | 180 | 0 | 0 | 0 | 0 | 0 | 0 | 0 | 0 | 0 | 0 | 0 | 0 | 0 | N | 0 | 0 | 0 | #NUM! | 0 | 59.176 | 59.176
2024-12-11 15:30 | 57.3633 | 32.6619 | 242.2704 | 0 | 180 | 0 | 0 | 180 | 0 | 0 | 0 | 0 | 0 | 0 | 0 | 0 | 0 | 0 | 0 | 0 | 0 | N | 0 | 0 | 0 | #NUM! | 0 | 56.6185 | 56.6185
2024-12-11 15:36 | 58.6933 | 31.3332 | 242.7025 | 0 | 180 | 0 | 0 | 180 | 0 | 0 | 0 | 0 | 0 | 0 | 0 | 0 | 0 | 0 | 0 | 0 | 0 | N | 0 | 0 | 0 | #NUM! | 0 | 54.0172 | 54.0172
2024-12-11 15:42 | 60.0283 | 29.9995 | 243.1067 | 0 | 180 | 0 | 0 | 180 | 0 | 0 | 0 | 0 | 0 | 0 | 0 | 0 | 0 | 0 | 0 | 0 | 0 | N | 0 | 0 | 0 | #NUM! | 0 | 51.3747 | 51.3747
2024-12-11 15:48 | 61.368 | 28.6614 | 243.4846 | 0 | 180 | 0 | 0 | 180 | 0 | 0 | 0 | 0 | 0 | 0 | 0 | 0 | 0 | 0 | 0 | 0 | 0 | N | 0 | 0 | 0 | #NUM! | 0 | 48.6937 | 48.6937
2024-12-11 15:54 | 62.712 | 27.3192 | 243.8374 | 0 | 180 | 0 | 0 | 180 | 0 | 0 | 0 | 0 | 0 | 0 | 0 | 0 | 0 | 0 | 0 | 0 | 0 | N | 0 | 0 | 0 | #NUM! | 0 | 45.9774 | 45.9774
2024-12-11 16:00 | 64.0598 | 25.9732 | 244.1664 | 0 | 180 | 0 | 0 | 180 | 0 | 0 | 0 | 0 | 0 | 0 | 0 | 0 | 0 | 0 | 0 | 0 | 0 | N | 0 | 0 | 0 | #NUM! | 0 | 43.2288 | 43.2288
2024-12-11 16:06 | 65.4113 | 24.6238 | 244.4728 | 0 | 180 | 0 | 0 | 180 | 0 | 0 | 0 | 0 | 0 | 0 | 0 | 0 | 0 | 0 | 0 | 0 | 0 | N | 0 | 0 | 0 | #NUM! | 0 | 40.4516 | 40.4516
2024-12-11 16:12 | 66.7661 | 23.2712 | 244.7575 | 0 | 180 | 0 | 0 | 180 | 0 | 0 | 0 | 0 | 0 | 0 | 0 | 0 | 0 | 0 | 0 | 0 | 0 | N | 0 | 0 | 0 | #NUM! | 0 | 37.6497 | 37.6497
2024-12-11 16:18 | 68.124 | 21.9159 | 245.0214 | 0 | 180 | 0 | 0 | 180 | 0 | 0 | 0 | 0 | 0 | 0 | 0 | 0 | 0 | 0 | 0 | 0 | 0 | N | 0 | 0 | 0 | #NUM! | 0 | 34.8272 | 34.8272
2024-12-11 16:24 | 69.4847 | 20.5581 | 245.2656 | 0 | 180 | 0 | 0 | 180 | 0 | 0 | 0 | 0 | 0 | 0 | 0 | 0 | 0 | 0 | 0 | 0 | 0 | N | 0 | 0 | 0 | #NUM! | 0 | 31.9892 | 31.9892
2024-12-11 16:30 | 70.8479 | 19.1981 | 245.4906 | 0 | 180 | 0 | 0 | 180 | 0 | 0 | 0 | 0 | 0 | 0 | 0 | 0 | 0 | 0 | 0 | 0 | 0 | N | 0 | 0 | 0 | #NUM! | 0 | 29.1412 | 29.1412
2024-12-11 16:36 | 72.2135 | 17.8362 | 245.6972 | 0 | 180 | 0 | 0 | 180 | 0 | 0 | 0 | 0 | 0 | 0 | 0 | 0 | 0 | 0 | 0 | 0 | 0 | N | 0 | 0 | 0 | #NUM! | 0 | 26.2898 | 26.2898
2024-12-11 16:42 | 73.5812 | 16.4728 | 245.8861 | 0 | 180 | 0 | 0 | 180 | 0 | 0 | 0 | 0 | 0 | 0 | 0 | 0 | 0 | 0 | 0 | 0 | 0 | N | 0 | 0 | 0 | #NUM! | 0 | 23.4429 | 23.4429
2024-12-11 16:48 | 74.9508 | 15.1082 | 246.0578 | 0 | 180 | 0 | 0 | 180 | 0 | 0 | 0 | 0 | 0 | 0 | 0 | 0 | 0 | 0 | 0 | 0 | 0 | N | 0 | 0 | 0 | #NUM! | 0 | 20.6099 | 20.6099
2024-12-11 16:54 | 76.3222 | 13.7428 | 246.2128 | 0 | 180 | 0 | 0 | 180 | 0 | 0 | 0 | 0 | 0 | 0 | 0 | 0 | 0 | 0 | 0 | 0 | 0 | N | 0 | 0 | 0 | #NUM! | 0 | 17.8029 | 17.8029
2024-12-11 17:00 | 77.6951 | 12.3771 | 246.3517 | 0 | 180 | 0 | 0 | 180 | 0 | 0 | 0 | 0 | 0 | 0 | 0 | 0 | 0 | 0 | 0 | 0 | 0 | N | 0 | 0 | 0 | #NUM! | 0 | 15.0374 | 15.0374
2024-12-11 17:06 | 79.0694 | 11.0116 | 246.4747 | 0 | 180 | 0 | 0 | 180 | 0 | 0 | 0 | 0 | 0 | 0 | 0 | 0 | 0 | 0 | 0 | 0 | 0 | N | 0 | 0 | 0 | #NUM! | 0 | 12.3338 | 12.3338
2024-12-11 17:12 | 80.4448 | 9.6471 | 246.5823 | 0 | 180 | 0 | 0 | 180 | 0 | 0 | 0 | 0 | 0 | 0 | 0 | 0 | 0 | 0 | 0 | 0 | 0 | N | 0 | 0 | 0 | #NUM! | 0 | 9.7203 | 9.7203
2024-12-11 17:18 | 81.8214 | 8.2848 | 246.6748 | 0 | 180 | 0 | 0 | 180 | 0 | 0 | 0 | 0 | 0 | 0 | 0 | 0 | 0 | 0 | 0 | 0 | 0 | N | 0 | 0 | 0 | #NUM! | 0 | 7.2368 | 7.2368
2024-12-11 17:24 | 83.1988 | 6.9261 | 246.7524 | 0 | 180 | 0 | 0 | 180 | 0 | 0 | 0 | 0 | 0 | 0 | 0 | 0 | 0 | 0 | 0 | 0 | 0 | N | 0 | 0 | 0 | #NUM! | 0 | 4.9419 | 4.9419
2024-12-11 17:30 | 84.5769 | 5.5735 | 246.8154 | 0 | 180 | 0 | 0 | 180 | 0 | 0 | 0 | 0 | 0 | 0 | 0 | 0 | 0 | 0 | 0 | 0 | 0 | N | 0 | 0 | 0 | #NUM! | 0 | 2.9242 | 2.9242
2024-12-12 06:18 | 84.4451 | 5.7024 | 113.2291 | 0 | 180 | 0 | 0 | 180 | 0 | 0 | 0 | 0 | 0 | 0 | 0 | 0 | 0 | 0 | 0 | 0 | 0 | N | 0 | 0 | 0 | #NUM! | 0 | 3.1018 | 3.1018
2024-12-12 06:24 | 83.0675 | 7.0553 | 113.2942 | 0 | 180 | 0 | 0 | 180 | 0 | 0 | 0 | 0 | 0 | 0 | 0 | 0 | 0 | 0 | 0 | 0 | 0 | N | 0 | 0 | 0 | #NUM! | 0 | 5.1502 | 5.1502
2024-12-12 06:30 | 81.6906 | 8.414 | 113.374 | 0 | 180 | 0 | 0 | 180 | 0 | 0 | 0 | 0 | 0 | 0 | 0 | 0 | 0 | 0 | 0 | 0 | 0 | N | 0 | 0 | 0 | #NUM! | 0 | 7.4656 | 7.4656
2024-12-12 06:36 | 80.3147 | 9.7761 | 113.4687 | 0 | 180 | 0 | 0 | 180 | 0 | 0 | 0 | 0 | 0 | 0 | 0 | 0 | 0 | 0 | 0 | 0 | 0 | N | 0 | 0 | 0 | #NUM! | 0 | 9.9627 | 9.9627
2024-12-12 06:42 | 78.9398 | 11.1403 | 113.5785 | 0 | 180 | 0 | 0 | 180 | 0 | 0 | 0 | 0 | 0 | 0 | 0 | 0 | 0 | 0 | 0 | 0 | 0 | N | 0 | 0 | 0 | #NUM! | 0 | 12.5853 | 12.5853
2024-12-12 06:48 | 77.5661 | 12.5053 | 113.7039 | 0 | 180 | 0 | 0 | 180 | 0 | 0 | 0 | 0 | 0 | 0 | 0 | 0 | 0 | 0 | 0 | 0 | 0 | N | 0 | 0 | 0 | #NUM! | 0 | 15.2947 | 15.2947
2024-12-12 06:54 | 76.1939 | 13.8705 | 113.8451 | 0 | 180 | 0 | 0 | 180 | 0 | 0 | 0 | 0 | 0 | 0 | 0 | 0 | 0 | 0 | 0 | 0 | 0 | N | 0 | 0 | 0 | #NUM! | 0 | 18.0639 | 18.0639
2024-12-12 07:00 | 74.8232 | 15.2353 | 114.0026 | 0 | 180 | 0 | 0 | 180 | 0 | 0 | 0 | 0 | 0 | 0 | 0 | 0 | 0 | 0 | 0 | 0 | 0 | N | 0 | 0 | 0 | #NUM! | 0 | 20.8727 | 20.8727
2024-12-12 07:06 | 73.4543 | 16.5993 | 114.1768 | 0 | 180 | 0 | 0 | 180 | 0 | 0 | 0 | 0 | 0 | 0 | 0 | 0 | 0 | 0 | 0 | 0 | 0 | N | 0 | 0 | 0 | #NUM! | 0 | 23.7063 | 23.7063
2024-12-12 07:12 | 72.0874 | 17.962 | 114.3682 | 0 | 180 | 0 | 0 | 180 | 0 | 0 | 0 | 0 | 0 | 0 | 0 | 0 | 0 | 0 | 0 | 0 | 0 | N | 0 | 0 | 0 | #NUM! | 0 | 26.5528 | 26.5528
2024-12-12 07:18 | 70.7226 | 19.3231 | 114.5775 | 0 | 180 | 0 | 0 | 180 | 0 | 0 | 0 | 0 | 0 | 0 | 0 | 0 | 0 | 0 | 0 | 0 | 0 | N | 0 | 0 | 0 | #NUM! | 0 | 29.403 | 29.403
2024-12-12 07:24 | 69.3602 | 20.6822 | 114.8053 | 0 | 180 | 0 | 0 | 180 | 0 | 0 | 0 | 0 | 0 | 0 | 0 | 0 | 0 | 0 | 0 | 0 | 0 | N | 0 | 0 | 0 | #NUM! | 0 | 32.249 | 32.249
2024-12-12 07:30 | 68.0005 | 22.0392 | 115.0523 | 0 | 180 | 0 | 0 | 180 | 0 | 0 | 0 | 0 | 0 | 0 | 0 | 0 | 0 | 0 | 0 | 0 | 0 | N | 0 | 0 | 0 | #NUM! | 0 | 35.0844 | 35.0844
2024-12-12 07:36 | 66.6436 | 23.3936 | 115.3193 | 0 | 180 | 0 | 0 | 180 | 0 | 0 | 0 | 0 | 0 | 0 | 0 | 0 | 0 | 0 | 0 | 0 | 0 | N | 0 | 0 | 0 | #NUM! | 0 | 37.9038 | 37.9038
2024-12-12 07:42 | 65.2897 | 24.7451 | 115.6071 | 0 | 180 | 0 | 0 | 180 | 0 | 0 | 0 | 0 | 0 | 0 | 0 | 0 | 0 | 0 | 0 | 0 | 0 | N | 0 | 0 | 0 | #NUM! | 0 | 40.7022 | 40.7022
2024-12-12 07:48 | 63.9393 | 26.0935 | 115.9167 | 0 | 180 | 0 | 0 | 180 | 0 | 0 | 0 | 0 | 0 | 0 | 0 | 0 | 0 | 0 | 0 | 0 | 0 | N | 0 | 0 | 0 | #NUM! | 0 | 43.4755 | 43.4755
2024-12-12 07:54 | 62.5926 | 27.4384 | 116.2492 | 0 | 180 | 0 | 0 | 180 | 0 | 0 | 0 | 0 | 0 | 0 | 0 | 0 | 0 | 0 | 0 | 0 | 0 | N | 0 | 0 | 0 | #NUM! | 0 | 46.2197 | 46.2197
2024-12-12 08:00 | 61.2498 | 28.7795 | 116.6055 | 0 | 180 | 0 | 0 | 180 | 0 | 0 | 0 | 0 | 0 | 0 | 0 | 0 | 0 | 0 | 0 | 0 | 0 | N | 0 | 0 | 0 | #NUM! | 0 | 48.9315 | 48.9315
2024-12-12 08:06 | 59.9113 | 30.1164 | 116.9871 | 0 | 180 | 0 | 0 | 180 | 0 | 0 | 0 | 0 | 0 | 0 | 0 | 0 | 0 | 0 | 0 | 0 | 0 | N | 0 | 0 | 0 | #NUM! | 0 | 51.6075 | 51.6075
2024-12-12 08:12 | 58.5776 | 31.4487 | 117.3952 | 0 | 180 | 0 | 0 | 180 | 0 | 0 | 0 | 0 | 0 | 0 | 0 | 0 | 0 | 0 | 0 | 0 | 0 | N | 0 | 0 | 0 | #NUM! | 0 | 54.2448 | 54.2448
2024-12-12 08:18 | 57.2489 | 32.7761 | 117.8313 | 0 | 180 | 0 | 0 | 180 | 0 | 0 | 0 | 0 | 0 | 0 | 0 | 0 | 0 | 0 | 0 | 0 | 0 | N | 0 | 0 | 0 | #NUM! | 0 | 56.8406 | 56.8406
2024-12-12 08:24 | 55.9258 | 34.098 | 118.2971 | 0 | 180 | 0 | 0 | 180 | 0 | 0 | 0 | 0 | 0 | 0 | 0 | 0 | 0 | 0 | 0 | 0 | 0 | N | 0 | 0 | 0 | #NUM! | 0 | 59.3923 | 59.3923
2024-12-12 08:30 | 54.6086 | 35.414 | 118.7942 | 0 | 180 | 0 | 0 | 180 | 0 | 0 | 0 | 0 | 0 | 0 | 0 | 0 | 0 | 0 | 0 | 0 | 0 | N | 0 | 0 | 0 | #NUM! | 0 | 61.8976 | 61.8976
2024-12-12 08:36 | 53.2979 | 36.7237 | 119.3247 | 0 | 180 | 0 | 0 | 180 | 0 | 0 | 0 | 0 | 0 | 0 | 0 | 0 | 0 | 0 | 0 | 0 | 0 | N | 0 | 0 | 0 | #NUM! | 0 | 64.3539 | 64.3539
2024-12-12 08:42 | 51.9943 | 38.0263 | 119.8905 | 0 | 180 | 0 | 0 | 180 | 0 | 0 | 0 | 0 | 0 | 0 | 0 | 0 | 0 | 0 | 0 | 0 | 0 | N | 0 | 0 | 0 | #NUM! | 0 | 66.7591 | 66.7591
2024-12-12 08:48 | 50.6982 | 39.3214 | 120.4941 | 0 | 180 | 0 | 0 | 180 | 0 | 0 | 0 | 0 | 0 | 0 | 0 | 0 | 0 | 0 | 0 | 0 | 0 | N | 0 | 0 | 0 | #NUM! | 0 | 69.1112 | 69.1112
2024-12-12 08:54 | 49.4105 | 40.6083 | 121.1378 | 0 | 180 | 0 | 0 | 180 | 0 | 0 | 0 | 0 | 0 | 0 | 0 | 0 | 0 | 0 | 0 | 0 | 0 | N | 0 | 0 | 0 | #NUM! | 0 | 71.4079 | 71.4079
2024-12-12 09:00 | 48.1318 | 41.8862 | 121.8244 | 0 | 180 | 0 | 0 | 180 | 0 | 0 | 0 | 0 | 0 | 0 | 0 | 0 | 0 | 0 | 0 | 0 | 0 | N | 0 | 0 | 0 | #NUM! | 0 | 73.6475 | 73.6475
2024-12-12 09:06 | 46.8628 | 43.1544 | 122.5569 | 0 | 180 | 0 | 0 | 180 | 0 | 0 | 0 | 0 | 0 | 0 | 0 | 0 | 0 | 0 | 0 | 0 | 0 | N | 0 | 0 | 0 | #NUM! | 0 | 75.8281 | 75.8281
2024-12-12 09:12 | 45.6046 | 44.4119 | 123.3385 | 0 | 180 | 0 | 0 | 180 | 0 | 0 | 0 | 0 | 0 | 0 | 0 | 0 | 0 | 0 | 0 | 0 | 0 | N | 0 | 0 | 0 | #NUM! | 0 | 77.9479 | 77.9479
2024-12-12 09:18 | 44.3579 | 45.6579 | 124.1727 | 0 | 180 | 0 | 0 | 180 | 0 | 0 | 0 | 0 | 0 | 0 | 0 | 0 | 0 | 0 | 0 | 0 | 0 | N | 0 | 0 | 0 | #NUM! | 0 | 80.0051 | 80.0051
2024-12-12 09:24 | 43.1239 | 46.8912 | 125.0633 | 0 | 180 | 0 | 0 | 180 | 0 | 0 | 0 | 0 | 0 | 0 | 0 | 0 | 0 | 0 | 0 | 0 | 0 | N | 0 | 0 | 0 | #NUM! | 0 | 81.9982 | 81.9982
2024-12-12 09:30 | 41.9038 | 48.1106 | 126.0144 | 0 | 180 | 0 | 0 | 180 | 0 | 0 | 0 | 0 | 0 | 0 | 0 | 0 | 0 | 0 | 0 | 0 | 0 | N | 0 | 0 | 0 | #NUM! | 0 | 83.9255 | 83.9255
2024-12-12 09:36 | 40.6989 | 49.315 | 127.0307 | 0 | 180 | 0 | 0 | 180 | 0 | 0 | 0 | 0 | 0 | 0 | 0 | 0 | 0 | 0 | 0 | 0 | 0 | N | 0 | 0 | 0 | #NUM! | 0 | 85.7856 | 85.7856
2024-12-12 09:42 | 39.5105 | 50.5028 | 128.1168 | 0 | 180 | 0 | 0 | 180 | 0 | 0 | 0 | 0 | 0 | 0 | 0 | 0 | 0 | 0 | 0 | 0 | 0 | N | 0 | 0 | 0 | #NUM! | 0 | 87.5771 | 87.5771
2024-12-12 09:48 | 38.3402 | 51.6725 | 129.2781 | 0 | 180 | 0 | 0 | 180 | 0 | 0 | 0 | 0 | 0 | 0 | 0 | 0 | 0 | 0 | 0 | 0 | 0 | N | 0 | 0 | 0 | #NUM! | 0 | 89.2985 | 89.2985
2024-12-12 09:54 | 37.1899 | 52.8223 | 130.5202 | 0 | 180 | 0 | 0 | 180 | 0 | 0 | 0 | 0 | 0 | 0 | 0 | 0 | 0 | 0 | 0 | 0 | 0 | N | 0 | 0 | 0 | #NUM! | 0 | 90.9486 | 90.9486
2024-12-12 10:00 | 36.0614 | 53.9503 | 131.849 | 0 | 180 | 0 | 0 | 180 | 0 | 0 | 0 | 0 | 0 | 0 | 0 | 0 | 0 | 0 | 0 | 0 | 0 | N | 0 | 0 | 0 | #NUM! | 0 | 92.526 | 92.526
2024-12-12 10:06 | 34.957 | 55.0543 | 133.2709 | 0 | 180 | 0 | 0 | 180 | 0 | 0 | 0 | 0 | 0 | 0 | 0 | 0 | 0 | 0 | 0 | 0 | 0 | N | 0 | 0 | 0 | #NUM! | 0 | 94.0297 | 94.0297
2024-12-12 10:12 | 33.879 | 56.1318 | 134.7925 | 0 | 180 | 0 | 0 | 180 | 0 | 0 | 0 | 0 | 0 | 0 | 0 | 0 | 0 | 0 | 0 | 0 | 0 | N | 0 | 0 | 0 | #NUM! | 0 | 95.4584 | 95.4584
2024-12-12 10:18 | 32.83 | 57.1804 | 136.4209 | 0 | 180 | 0 | 0 | 180 | 0 | 0 | 0 | 0 | 0 | 0 | 0 | 0 | 0 | 0 | 0 | 0 | 0 | N | 0 | 0 | 0 | #NUM! | 0 | 96.8112 | 96.8112
2024-12-12 10:24 | 31.813 | 58.197 | 138.163 | 0 | 180 | 0 | 0 | 180 | 0 | 0 | 0 | 0 | 0 | 0 | 0 | 0 | 0 | 0 | 0 | 0 | 0 | N | 0 | 0 | 0 | #NUM! | 0 | 98.0869 | 98.0869
2024-12-12 10:30 | 30.8311 | 59.1785 | 140.0259 | 0 | 180 | 0 | 0 | 180 | 0 | 0 | 0 | 0 | 0 | 0 | 0 | 0 | 0 | 0 | 0 | 0 | 0 | N | 0 | 0 | 0 | #NUM! | 0 | 99.2848 | 99.2848
2024-12-12 10:36 | 29.8879 | 60.1213 | 142.0166 | 0 | 180 | 0 | 0 | 180 | 0 | 0 | 0 | 0 | 0 | 0 | 0 | 0 | 0 | 0 | 0 | 0 | 0 | N | 0 | 0 | 0 | #NUM! | 0 | 100.4038 | 100.4038
2024-12-12 10:42 | 28.9872 | 61.0218 | 144.1416 | 0 | 180 | 0 | 0 | 180 | 0 | 0 | 0 | 0 | 0 | 0 | 0 | 0 | 0 | 0 | 0 | 0 | 0 | N | 0 | 0 | 0 | #NUM! | 0 | 101.4431 | 101.4431
2024-12-12 10:48 | 28.133 | 61.8756 | 146.4064 | 0 | 180 | 0 | 0 | 180 | 0 | 0 | 0 | 0 | 0 | 0 | 0 | 0 | 0 | 0 | 0 | 0 | 0 | N | 0 | 0 | 0 | #NUM! | 0 | 102.402 | 102.402
2024-12-12 10:54 | 27.3298 | 62.6785 | 148.8157 | 0 | 180 | 0 | 0 | 180 | 0 | 0 | 0 | 0 | 0 | 0 | 0 | 0 | 0 | 0 | 0 | 0 | 0 | N | 0 | 0 | 0 | #NUM! | 0 | 103.2798 | 103.2798
2024-12-12 11:00 | 26.5822 | 63.4259 | 151.3723 | 0 | 180 | 0 | 0 | 180 | 0 | 0 | 0 | 0 | 0 | 0 | 0 | 0 | 0 | 0 | 0 | 0 | 0 | N | 0 | 0 | 0 | #NUM! | 0 | 104.0759 | 104.0759
2024-12-12 11:06 | 25.8951 | 64.1128 | 154.077 | 0 | 180 | 0 | 0 | 180 | 0 | 0 | 0 | 0 | 0 | 0 | 0 | 0 | 0 | 0 | 0 | 0 | 0 | N | 0 | 0 | 0 | #NUM! | 0 | 104.7896 | 104.7896
2024-12-12 11:12 | 25.2733 | 64.7343 | 156.9278 | 0 | 180 | 0 | 0 | 180 | 0 | 0 | 0 | 0 | 0 | 0 | 0 | 0 | 0 | 0 | 0 | 0 | 0 | N | 0 | 0 | 0 | #NUM! | 0 | 105.4204 | 105.4204
2024-12-12 11:18 | 24.7219 | 65.2855 | 159.9193 | 0 | 180 | 0 | 0 | 180 | 0 | 0 | 0 | 0 | 0 | 0 | 0 | 0 | 0 | 0 | 0 | 0 | 0 | N | 0 | 0 | 0 | #NUM! | 0 | 105.9679 | 105.9679
2024-12-12 11:24 | 24.2457 | 65.7615 | 163.0424 | 0 | 180 | 0 | 0 | 180 | 0 | 0 | 0 | 0 | 0 | 0 | 0 | 0 | 0 | 0 | 0 | 0 | 0 | N | 0 | 0 | 0 | #NUM! | 0 | 106.4317 | 106.4317
2024-12-12 11:30 | 23.8492 | 66.1579 | 166.284 | 0 | 180 | 0 | 0 | 180 | 0 | 0 | 0 | 0 | 0 | 0 | 0 | 0 | 0 | 0 | 0 | 0 | 0 | N | 0 | 0 | 0 | #NUM! | 0 | 106.8115 | 106.8115
2024-12-12 11:36 | 23.5364 | 66.4706 | 169.6268 | 0 | 180 | 0 | 0 | 180 | 0 | 0 | 0 | 0 | 0 | 0 | 0 | 0 | 0 | 0 | 0 | 0 | 0 | N | 0 | 0 | 0 | #NUM! | 0 | 107.1068 | 107.1068
2024-12-12 11:42 | 23.3108 | 66.6962 | 173.0494 | 0 | 180 | 0 | 0 | 180 | 0 | 0 | 0 | 0 | 0 | 0 | 0 | 0 | 0 | 0 | 0 | 0 | 0 | N | 0 | 0 | 0 | #NUM! | 0 | 107.3177 | 107.3177
2024-12-12 11:48 | 23.1748 | 66.8321 | 176.5271 | 0 | 180 | 0 | 0 | 180 | 0 | 0 | 0 | 0 | 0 | 0 | 0 | 0 | 0 | 0 | 0 | 0 | 0 | N | 0 | 0 | 0 | #NUM! | 0 | 107.4438 | 107.4438
2024-12-12 11:54 | 23.13 | 66.8769 | 180.033 | 0 | 180 | 0 | 0 | 180 | 0 | 0 | 0 | 0 | 0 | 0 | 0 | 0 | 0 | 0 | 0 | 0 | 0 | N | 0 | 0 | 0 | #NUM! | 0 | 107.4852 | 107.4852
2024-12-12 12:00 | 23.1771 | 66.8298 | 183.5385 | 0 | 180 | 0 | 0 | 180 | 0 | 0 | 0 | 0 | 0 | 0 | 0 | 0 | 0 | 0 | 0 | 0 | 0 | N | 0 | 0 | 0 | #NUM! | 0 | 107.4417 | 107.4417
2024-12-12 12:06 | 23.3153 | 66.6916 | 187.0152 | 0 | 180 | 0 | 0 | 180 | 0 | 0 | 0 | 0 | 0 | 0 | 0 | 0 | 0 | 0 | 0 | 0 | 0 | N | 0 | 0 | 0 | #NUM! | 0 | 107.3134 | 107.3134
2024-12-12 12:12 | 23.5432 | 66.4638 | 190.436 | 0 | 180 | 0 | 0 | 180 | 0 | 0 | 0 | 0 | 0 | 0 | 0 | 0 | 0 | 0 | 0 | 0 | 0 | N | 0 | 0 | 0 | #NUM! | 0 | 107.1005 | 107.1005
2024-12-12 12:18 | 23.8581 | 66.149 | 193.7765 | 0 | 180 | 0 | 0 | 180 | 0 | 0 | 0 | 0 | 0 | 0 | 0 | 0 | 0 | 0 | 0 | 0 | 0 | N | 0 | 0 | 0 | #NUM! | 0 | 106.803 | 106.803
2024-12-12 12:24 | 24.2567 | 65.7506 | 197.0152 | 0 | 180 | 0 | 0 | 180 | 0 | 0 | 0 | 0 | 0 | 0 | 0 | 0 | 0 | 0 | 0 | 0 | 0 | N | 0 | 0 | 0 | #NUM! | 0 | 106.4211 | 106.4211
2024-12-12 12:30 | 24.7348 | 65.2726 | 200.1351 | 0 | 180 | 0 | 0 | 180 | 0 | 0 | 0 | 0 | 0 | 0 | 0 | 0 | 0 | 0 | 0 | 0 | 0 | N | 0 | 0 | 0 | #NUM! | 0 | 105.9552 | 105.9552
2024-12-12 12:36 | 25.288 | 64.7196 | 203.1231 | 0 | 180 | 0 | 0 | 180 | 0 | 0 | 0 | 0 | 0 | 0 | 0 | 0 | 0 | 0 | 0 | 0 | 0 | N | 0 | 0 | 0 | #NUM! | 0 | 105.4057 | 105.4057
2024-12-12 12:42 | 25.9114 | 64.0964 | 205.9702 | 0 | 180 | 0 | 0 | 180 | 0 | 0 | 0 | 0 | 0 | 0 | 0 | 0 | 0 | 0 | 0 | 0 | 0 | N | 0 | 0 | 0 | #NUM! | 0 | 104.7728 | 104.7728
2024-12-12 12:48 | 26.6001 | 63.4079 | 208.6711 | 0 | 180 | 0 | 0 | 180 | 0 | 0 | 0 | 0 | 0 | 0 | 0 | 0 | 0 | 0 | 0 | 0 | 0 | N | 0 | 0 | 0 | #NUM! | 0 | 104.057 | 104.057
2024-12-12 12:54 | 27.3492 | 62.6592 | 211.2239 | 0 | 180 | 0 | 0 | 180 | 0 | 0 | 0 | 0 | 0 | 0 | 0 | 0 | 0 | 0 | 0 | 0 | 0 | N | 0 | 0 | 0 | #NUM! | 0 | 103.2589 | 103.2589
2024-12-12 13:00 | 28.1537 | 61.855 | 213.6294 | 0 | 180 | 0 | 0 | 180 | 0 | 0 | 0 | 0 | 0 | 0 | 0 | 0 | 0 | 0 | 0 | 0 | 0 | N | 0 | 0 | 0 | #NUM! | 0 | 102.3791 | 102.3791
2024-12-12 13:06 | 29.009 | 60.9999 | 215.8906 | 0 | 180 | 0 | 0 | 180 | 0 | 0 | 0 | 0 | 0 | 0 | 0 | 0 | 0 | 0 | 0 | 0 | 0 | N | 0 | 0 | 0 | #NUM! | 0 | 101.4182 | 101.4182
2024-12-12 13:12 | 29.9108 | 60.0984 | 218.0119 | 0 | 180 | 0 | 0 | 180 | 0 | 0 | 0 | 0 | 0 | 0 | 0 | 0 | 0 | 0 | 0 | 0 | 0 | N | 0 | 0 | 0 | #NUM! | 0 | 100.3769 | 100.3769
2024-12-12 13:18 | 30.855 | 59.1546 | 219.9992 | 0 | 180 | 0 | 0 | 180 | 0 | 0 | 0 | 0 | 0 | 0 | 0 | 0 | 0 | 0 | 0 | 0 | 0 | N | 0 | 0 | 0 | #NUM! | 0 | 99.256 | 99.256
2024-12-12 13:24 | 31.8377 | 58.1723 | 221.8589 | 0 | 180 | 0 | 0 | 180 | 0 | 0 | 0 | 0 | 0 | 0 | 0 | 0 | 0 | 0 | 0 | 0 | 0 | N | 0 | 0 | 0 | #NUM! | 0 | 98.0563 | 98.0563
2024-12-12 13:30 | 32.8555 | 57.1549 | 223.598 | 0 | 180 | 0 | 0 | 180 | 0 | 0 | 0 | 0 | 0 | 0 | 0 | 0 | 0 | 0 | 0 | 0 | 0 | N | 0 | 0 | 0 | #NUM! | 0 | 96.7787 | 96.7787
2024-12-12 13:36 | 33.9052 | 56.1056 | 225.2235 | 0 | 180 | 0 | 0 | 180 | 0 | 0 | 0 | 0 | 0 | 0 | 0 | 0 | 0 | 0 | 0 | 0 | 0 | N | 0 | 0 | 0 | #NUM! | 0 | 95.4241 | 95.4241
2024-12-12 13:42 | 34.9839 | 55.0274 | 226.7424 | 0 | 180 | 0 | 0 | 180 | 0 | 0 | 0 | 0 | 0 | 0 | 0 | 0 | 0 | 0 | 0 | 0 | 0 | N | 0 | 0 | 0 | #NUM! | 0 | 93.9936 | 93.9936
2024-12-12 13:48 | 36.0889 | 53.9229 | 228.1618 | 0 | 180 | 0 | 0 | 180 | 0 | 0 | 0 | 0 | 0 | 0 | 0 | 0 | 0 | 0 | 0 | 0 | 0 | N | 0 | 0 | 0 | #NUM! | 0 | 92.4882 | 92.4882
2024-12-12 13:54 | 37.2178 | 52.7944 | 229.4882 | 0 | 180 | 0 | 0 | 180 | 0 | 0 | 0 | 0 | 0 | 0 | 0 | 0 | 0 | 0 | 0 | 0 | 0 | N | 0 | 0 | 0 | #NUM! | 0 | 90.909 | 90.909
2024-12-12 14:00 | 38.3686 | 51.6442 | 230.728 | 0 | 180 | 0 | 0 | 180 | 0 | 0 | 0 | 0 | 0 | 0 | 0 | 0 | 0 | 0 | 0 | 0 | 0 | N | 0 | 0 | 0 | #NUM! | 0 | 89.2573 | 89.2573
2024-12-12 14:06 | 39.5392 | 50.4741 | 231.8872 | 0 | 180 | 0 | 0 | 180 | 0 | 0 | 0 | 0 | 0 | 0 | 0 | 0 | 0 | 0 | 0 | 0 | 0 | N | 0 | 0 | 0 | #NUM! | 0 | 87.5343 | 87.5343
2024-12-12 14:12 | 40.7279 | 49.2859 | 232.9714 | 0 | 180 | 0 | 0 | 180 | 0 | 0 | 0 | 0 | 0 | 0 | 0 | 0 | 0 | 0 | 0 | 0 | 0 | N | 0 | 0 | 0 | #NUM! | 0 | 85.7413 | 85.7413
2024-12-12 14:18 | 41.9332 | 48.0813 | 233.9858 | 0 | 180 | 0 | 0 | 180 | 0 | 0 | 0 | 0 | 0 | 0 | 0 | 0 | 0 | 0 | 0 | 0 | 0 | N | 0 | 0 | 0 | #NUM! | 0 | 83.8796 | 83.8796
2024-12-12 14:24 | 43.1536 | 46.8615 | 234.9353 | 0 | 180 | 0 | 0 | 180 | 0 | 0 | 0 | 0 | 0 | 0 | 0 | 0 | 0 | 0 | 0 | 0 | 0 | N | 0 | 0 | 0 | #NUM! | 0 | 81.9508 | 81.9508
2024-12-12 14:30 | 44.3878 | 45.628 | 235.8242 | 0 | 180 | 0 | 0 | 180 | 0 | 0 | 0 | 0 | 0 | 0 | 0 | 0 | 0 | 0 | 0 | 0 | 0 | N | 0 | 0 | 0 | #NUM! | 0 | 79.9563 | 79.9563
2024-12-12 14:36 | 45.6346 | 44.3819 | 236.6569 | 0 | 180 | 0 | 0 | 180 | 0 | 0 | 0 | 0 | 0 | 0 | 0 | 0 | 0 | 0 | 0 | 0 | 0 | N | 0 | 0 | 0 | #NUM! | 0 | 77.8978 | 77.8978
2024-12-12 14:42 | 46.893 | 43.1242 | 237.437 | 0 | 180 | 0 | 0 | 180 | 0 | 0 | 0 | 0 | 0 | 0 | 0 | 0 | 0 | 0 | 0 | 0 | 0 | N | 0 | 0 | 0 | #NUM! | 0 | 75.7767 | 75.7767
2024-12-12 14:48 | 48.1621 | 41.8559 | 238.1682 | 0 | 180 | 0 | 0 | 180 | 0 | 0 | 0 | 0 | 0 | 0 | 0 | 0 | 0 | 0 | 0 | 0 | 0 | N | 0 | 0 | 0 | #NUM! | 0 | 73.5949 | 73.5949
2024-12-12 14:54 | 49.4409 | 40.5779 | 238.8535 | 0 | 180 | 0 | 0 | 180 | 0 | 0 | 0 | 0 | 0 | 0 | 0 | 0 | 0 | 0 | 0 | 0 | 0 | N | 0 | 0 | 0 | #NUM! | 0 | 71.3541 | 71.3541
2024-12-12 15:00 | 50.7288 | 39.2909 | 239.496 | 0 | 180 | 0 | 0 | 180 | 0 | 0 | 0 | 0 | 0 | 0 | 0 | 0 | 0 | 0 | 0 | 0 | 0 | N | 0 | 0 | 0 | #NUM! | 0 | 69.0562 | 69.0562
2024-12-12 15:06 | 52.0249 | 37.9958 | 240.0984 | 0 | 180 | 0 | 0 | 180 | 0 | 0 | 0 | 0 | 0 | 0 | 0 | 0 | 0 | 0 | 0 | 0 | 0 | N | 0 | 0 | 0 | #NUM! | 0 | 66.7032 | 66.7032
2024-12-12 15:12 | 53.3285 | 36.6931 | 240.6631 | 0 | 180 | 0 | 0 | 180 | 0 | 0 | 0 | 0 | 0 | 0 | 0 | 0 | 0 | 0 | 0 | 0 | 0 | N | 0 | 0 | 0 | #NUM! | 0 | 64.297 | 64.297
2024-12-12 15:18 | 54.6392 | 35.3834 | 241.1925 | 0 | 180 | 0 | 0 | 180 | 0 | 0 | 0 | 0 | 0 | 0 | 0 | 0 | 0 | 0 | 0 | 0 | 0 | N | 0 | 0 | 0 | #NUM! | 0 | 61.8397 | 61.8397
2024-12-12 15:24 | 55.9564 | 34.0674 | 241.6886 | 0 | 180 | 0 | 0 | 180 | 0 | 0 | 0 | 0 | 0 | 0 | 0 | 0 | 0 | 0 | 0 | 0 | 0 | N | 0 | 0 | 0 | #NUM! | 0 | 59.3337 | 59.3337
2024-12-12 15:30 | 57.2795 | 32.7455 | 242.1534 | 0 | 180 | 0 | 0 | 180 | 0 | 0 | 0 | 0 | 0 | 0 | 0 | 0 | 0 | 0 | 0 | 0 | 0 | N | 0 | 0 | 0 | #NUM! | 0 | 56.7812 | 56.7812
2024-12-12 15:36 | 58.6082 | 31.4182 | 242.5886 | 0 | 180 | 0 | 0 | 180 | 0 | 0 | 0 | 0 | 0 | 0 | 0 | 0 | 0 | 0 | 0 | 0 | 0 | N | 0 | 0 | 0 | #NUM! | 0 | 54.1847 | 54.1847
2024-12-12 15:42 | 59.9419 | 30.0859 | 242.9958 | 0 | 180 | 0 | 0 | 180 | 0 | 0 | 0 | 0 | 0 | 0 | 0 | 0 | 0 | 0 | 0 | 0 | 0 | N | 0 | 0 | 0 | #NUM! | 0 | 51.5468 | 51.5468
2024-12-12 15:48 | 61.2802 | 28.7491 | 243.3765 | 0 | 180 | 0 | 0 | 180 | 0 | 0 | 0 | 0 | 0 | 0 | 0 | 0 | 0 | 0 | 0 | 0 | 0 | N | 0 | 0 | 0 | #NUM! | 0 | 48.8703 | 48.8703
2024-12-12 15:54 | 62.6229 | 27.4081 | 243.732 | 0 | 180 | 0 | 0 | 180 | 0 | 0 | 0 | 0 | 0 | 0 | 0 | 0 | 0 | 0 | 0 | 0 | 0 | N | 0 | 0 | 0 | #NUM! | 0 | 46.1581 | 46.1581
2024-12-12 16:00 | 63.9696 | 26.0633 | 244.0636 | 0 | 180 | 0 | 0 | 180 | 0 | 0 | 0 | 0 | 0 | 0 | 0 | 0 | 0 | 0 | 0 | 0 | 0 | N | 0 | 0 | 0 | #NUM! | 0 | 43.4136 | 43.4136
2024-12-12 16:06 | 65.3199 | 24.715 | 244.3723 | 0 | 180 | 0 | 0 | 180 | 0 | 0 | 0 | 0 | 0 | 0 | 0 | 0 | 0 | 0 | 0 | 0 | 0 | N | 0 | 0 | 0 | #NUM! | 0 | 40.6401 | 40.6401
2024-12-12 16:12 | 66.6736 | 23.3636 | 244.6594 | 0 | 180 | 0 | 0 | 180 | 0 | 0 | 0 | 0 | 0 | 0 | 0 | 0 | 0 | 0 | 0 | 0 | 0 | N | 0 | 0 | 0 | #NUM! | 0 | 37.8416 | 37.8416
2024-12-12 16:18 | 68.0303 | 22.0094 | 244.9255 | 0 | 180 | 0 | 0 | 180 | 0 | 0 | 0 | 0 | 0 | 0 | 0 | 0 | 0 | 0 | 0 | 0 | 0 | N | 0 | 0 | 0 | #NUM! | 0 | 35.0222 | 35.0222
2024-12-12 16:24 | 69.39 | 20.6526 | 245.1718 | 0 | 180 | 0 | 0 | 180 | 0 | 0 | 0 | 0 | 0 | 0 | 0 | 0 | 0 | 0 | 0 | 0 | 0 | N | 0 | 0 | 0 | #NUM! | 0 | 32.1869 | 32.1869
2024-12-12 16:30 | 70.7522 | 19.2936 | 245.3988 | 0 | 180 | 0 | 0 | 180 | 0 | 0 | 0 | 0 | 0 | 0 | 0 | 0 | 0 | 0 | 0 | 0 | 0 | N | 0 | 0 | 0 | #NUM! | 0 | 29.3412 | 29.3412
2024-12-12 16:36 | 72.1168 | 17.9327 | 245.6073 | 0 | 180 | 0 | 0 | 180 | 0 | 0 | 0 | 0 | 0 | 0 | 0 | 0 | 0 | 0 | 0 | 0 | 0 | N | 0 | 0 | 0 | #NUM! | 0 | 26.4916 | 26.4916
2024-12-12 16:42 | 73.4835 | 16.5702 | 245.798 | 0 | 180 | 0 | 0 | 180 | 0 | 0 | 0 | 0 | 0 | 0 | 0 | 0 | 0 | 0 | 0 | 0 | 0 | N | 0 | 0 | 0 | #NUM! | 0 | 23.6457 | 23.6457
2024-12-12 16:48 | 74.8522 | 15.2065 | 245.9715 | 0 | 180 | 0 | 0 | 180 | 0 | 0 | 0 | 0 | 0 | 0 | 0 | 0 | 0 | 0 | 0 | 0 | 0 | N | 0 | 0 | 0 | #NUM! | 0 | 20.813 | 20.813
2024-12-12 16:54 | 76.2226 | 13.8419 | 246.1282 | 0 | 180 | 0 | 0 | 180 | 0 | 0 | 0 | 0 | 0 | 0 | 0 | 0 | 0 | 0 | 0 | 0 | 0 | N | 0 | 0 | 0 | #NUM! | 0 | 18.0053 | 18.0053
2024-12-12 17:00 | 77.5947 | 12.4769 | 246.2687 | 0 | 180 | 0 | 0 | 180 | 0 | 0 | 0 | 0 | 0 | 0 | 0 | 0 | 0 | 0 | 0 | 0 | 0 | N | 0 | 0 | 0 | #NUM! | 0 | 15.2377 | 15.2377
2024-12-12 17:06 | 78.9681 | 11.1122 | 246.3933 | 0 | 180 | 0 | 0 | 180 | 0 | 0 | 0 | 0 | 0 | 0 | 0 | 0 | 0 | 0 | 0 | 0 | 0 | N | 0 | 0 | 0 | #NUM! | 0 | 12.5303 | 12.5303
2024-12-12 17:12 | 80.3427 | 9.7484 | 246.5023 | 0 | 180 | 0 | 0 | 180 | 0 | 0 | 0 | 0 | 0 | 0 | 0 | 0 | 0 | 0 | 0 | 0 | 0 | N | 0 | 0 | 0 | #NUM! | 0 | 9.9104 | 9.9104
2024-12-12 17:18 | 81.7184 | 8.3866 | 246.5963 | 0 | 180 | 0 | 0 | 180 | 0 | 0 | 0 | 0 | 0 | 0 | 0 | 0 | 0 | 0 | 0 | 0 | 0 | N | 0 | 0 | 0 | #NUM! | 0 | 7.4169 | 7.4169
2024-12-12 17:24 | 83.095 | 7.0283 | 246.6753 | 0 | 180 | 0 | 0 | 180 | 0 | 0 | 0 | 0 | 0 | 0 | 0 | 0 | 0 | 0 | 0 | 0 | 0 | N | 0 | 0 | 0 | #NUM! | 0 | 5.1064 | 5.1064
2024-12-12 17:30 | 84.4723 | 5.6758 | 246.7396 | 0 | 180 | 0 | 0 | 180 | 0 | 0 | 0 | 0 | 0 | 0 | 0 | 0 | 0 | 0 | 0 | 0 | 0 | N | 0 | 0 | 0 | #NUM! | 0 | 3.0649 | 3.0649
2024-12-13 06:18 | 84.556 | 5.5939 | 113.292 | 0 | 180 | 0 | 0 | 180 | 0 | 0 | 0 | 0 | 0 | 0 | 0 | 0 | 0 | 0 | 0 | 0 | 0 | N | 0 | 0 | 0 | #NUM! | 0 | 2.9521 | 2.9521
2024-12-13 06:24 | 83.179 | 6.9455 | 113.3561 | 0 | 180 | 0 | 0 | 180 | 0 | 0 | 0 | 0 | 0 | 0 | 0 | 0 | 0 | 0 | 0 | 0 | 0 | N | 0 | 0 | 0 | #NUM! | 0 | 4.973 | 4.973
2024-12-13 06:30 | 81.8028 | 8.3031 | 113.4348 | 0 | 180 | 0 | 0 | 180 | 0 | 0 | 0 | 0 | 0 | 0 | 0 | 0 | 0 | 0 | 0 | 0 | 0 | N | 0 | 0 | 0 | #NUM! | 0 | 7.2692 | 7.2692
2024-12-13 06:36 | 80.4275 | 9.6643 | 113.5285 | 0 | 180 | 0 | 0 | 180 | 0 | 0 | 0 | 0 | 0 | 0 | 0 | 0 | 0 | 0 | 0 | 0 | 0 | N | 0 | 0 | 0 | #NUM! | 0 | 9.7526 | 9.7526
2024-12-13 06:42 | 79.0532 | 11.0276 | 113.6373 | 0 | 180 | 0 | 0 | 180 | 0 | 0 | 0 | 0 | 0 | 0 | 0 | 0 | 0 | 0 | 0 | 0 | 0 | N | 0 | 0 | 0 | #NUM! | 0 | 12.3651 | 12.3651
2024-12-13 06:48 | 77.6802 | 12.3919 | 113.7617 | 0 | 180 | 0 | 0 | 180 | 0 | 0 | 0 | 0 | 0 | 0 | 0 | 0 | 0 | 0 | 0 | 0 | 0 | N | 0 | 0 | 0 | #NUM! | 0 | 15.0671 | 15.0671
2024-12-13 06:54 | 76.3085 | 13.7564 | 113.9019 | 0 | 180 | 0 | 0 | 180 | 0 | 0 | 0 | 0 | 0 | 0 | 0 | 0 | 0 | 0 | 0 | 0 | 0 | N | 0 | 0 | 0 | #NUM! | 0 | 17.8306 | 17.8306
2024-12-13 07:00 | 74.9385 | 15.1205 | 114.0584 | 0 | 180 | 0 | 0 | 180 | 0 | 0 | 0 | 0 | 0 | 0 | 0 | 0 | 0 | 0 | 0 | 0 | 0 | N | 0 | 0 | 0 | #NUM! | 0 | 20.6353 | 20.6353
2024-12-13 07:06 | 73.5702 | 16.4838 | 114.2316 | 0 | 180 | 0 | 0 | 180 | 0 | 0 | 0 | 0 | 0 | 0 | 0 | 0 | 0 | 0 | 0 | 0 | 0 | N | 0 | 0 | 0 | #NUM! | 0 | 23.4657 | 23.4657
2024-12-13 07:12 | 72.2038 | 17.8459 | 114.4221 | 0 | 180 | 0 | 0 | 180 | 0 | 0 | 0 | 0 | 0 | 0 | 0 | 0 | 0 | 0 | 0 | 0 | 0 | N | 0 | 0 | 0 | #NUM! | 0 | 26.31 | 26.31
2024-12-13 07:18 | 70.8396 | 19.2064 | 114.6304 | 0 | 180 | 0 | 0 | 180 | 0 | 0 | 0 | 0 | 0 | 0 | 0 | 0 | 0 | 0 | 0 | 0 | 0 | N | 0 | 0 | 0 | #NUM! | 0 | 29.1585 | 29.1585
2024-12-13 07:24 | 69.4778 | 20.5649 | 114.8572 | 0 | 180 | 0 | 0 | 180 | 0 | 0 | 0 | 0 | 0 | 0 | 0 | 0 | 0 | 0 | 0 | 0 | 0 | N | 0 | 0 | 0 | #NUM! | 0 | 32.0035 | 32.0035
2024-12-13 07:30 | 68.1186 | 21.9213 | 115.1031 | 0 | 180 | 0 | 0 | 180 | 0 | 0 | 0 | 0 | 0 | 0 | 0 | 0 | 0 | 0 | 0 | 0 | 0 | N | 0 | 0 | 0 | #NUM! | 0 | 34.8384 | 34.8384
2024-12-13 07:36 | 66.7623 | 23.2751 | 115.369 | 0 | 180 | 0 | 0 | 180 | 0 | 0 | 0 | 0 | 0 | 0 | 0 | 0 | 0 | 0 | 0 | 0 | 0 | N | 0 | 0 | 0 | #NUM! | 0 | 37.6577 | 37.6577
2024-12-13 07:42 | 65.409 | 24.6261 | 115.6557 | 0 | 180 | 0 | 0 | 180 | 0 | 0 | 0 | 0 | 0 | 0 | 0 | 0 | 0 | 0 | 0 | 0 | 0 | N | 0 | 0 | 0 | #NUM! | 0 | 40.4564 | 40.4564
2024-12-13 07:48 | 64.0591 | 25.9739 | 115.9641 | 0 | 180 | 0 | 0 | 180 | 0 | 0 | 0 | 0 | 0 | 0 | 0 | 0 | 0 | 0 | 0 | 0 | 0 | N | 0 | 0 | 0 | #NUM! | 0 | 43.2303 | 43.2303
2024-12-13 07:54 | 62.7129 | 27.3183 | 116.2953 | 0 | 180 | 0 | 0 | 180 | 0 | 0 | 0 | 0 | 0 | 0 | 0 | 0 | 0 | 0 | 0 | 0 | 0 | N | 0 | 0 | 0 | #NUM! | 0 | 45.9755 | 45.9755
2024-12-13 08:00 | 61.3706 | 28.6588 | 116.6504 | 0 | 180 | 0 | 0 | 180 | 0 | 0 | 0 | 0 | 0 | 0 | 0 | 0 | 0 | 0 | 0 | 0 | 0 | N | 0 | 0 | 0 | #NUM! | 0 | 48.6884 | 48.6884
2024-12-13 08:06 | 60.0327 | 29.9952 | 117.0306 | 0 | 180 | 0 | 0 | 180 | 0 | 0 | 0 | 0 | 0 | 0 | 0 | 0 | 0 | 0 | 0 | 0 | 0 | N | 0 | 0 | 0 | #NUM! | 0 | 51.366 | 51.366
2024-12-13 08:12 | 58.6995 | 31.327 | 117.4373 | 0 | 180 | 0 | 0 | 180 | 0 | 0 | 0 | 0 | 0 | 0 | 0 | 0 | 0 | 0 | 0 | 0 | 0 | N | 0 | 0 | 0 | #NUM! | 0 | 54.005 | 54.005
2024-12-13 08:18 | 57.3713 | 32.6538 | 117.8719 | 0 | 180 | 0 | 0 | 180 | 0 | 0 | 0 | 0 | 0 | 0 | 0 | 0 | 0 | 0 | 0 | 0 | 0 | N | 0 | 0 | 0 | #NUM! | 0 | 56.6029 | 56.6029
2024-12-13 08:24 | 56.0487 | 33.9752 | 118.3361 | 0 | 180 | 0 | 0 | 180 | 0 | 0 | 0 | 0 | 0 | 0 | 0 | 0 | 0 | 0 | 0 | 0 | 0 | N | 0 | 0 | 0 | #NUM! | 0 | 59.1568 | 59.1568
2024-12-13 08:30 | 54.732 | 35.2908 | 118.8315 | 0 | 180 | 0 | 0 | 180 | 0 | 0 | 0 | 0 | 0 | 0 | 0 | 0 | 0 | 0 | 0 | 0 | 0 | N | 0 | 0 | 0 | #NUM! | 0 | 61.6645 | 61.6645
2024-12-13 08:36 | 53.4217 | 36.6 | 119.3601 | 0 | 180 | 0 | 0 | 180 | 0 | 0 | 0 | 0 | 0 | 0 | 0 | 0 | 0 | 0 | 0 | 0 | 0 | N | 0 | 0 | 0 | #NUM! | 0 | 64.1235 | 64.1235
2024-12-13 08:42 | 52.1185 | 37.9022 | 119.924 | 0 | 180 | 0 | 0 | 180 | 0 | 0 | 0 | 0 | 0 | 0 | 0 | 0 | 0 | 0 | 0 | 0 | 0 | N | 0 | 0 | 0 | #NUM! | 0 | 66.5316 | 66.5316
2024-12-13 08:48 | 50.8229 | 39.1969 | 120.5254 | 0 | 180 | 0 | 0 | 180 | 0 | 0 | 0 | 0 | 0 | 0 | 0 | 0 | 0 | 0 | 0 | 0 | 0 | N | 0 | 0 | 0 | #NUM! | 0 | 68.8867 | 68.8867
2024-12-13 08:54 | 49.5356 | 40.4833 | 121.1668 | 0 | 180 | 0 | 0 | 180 | 0 | 0 | 0 | 0 | 0 | 0 | 0 | 0 | 0 | 0 | 0 | 0 | 0 | N | 0 | 0 | 0 | #NUM! | 0 | 71.1867 | 71.1867
2024-12-13 09:00 | 48.2572 | 41.7609 | 121.8509 | 0 | 180 | 0 | 0 | 180 | 0 | 0 | 0 | 0 | 0 | 0 | 0 | 0 | 0 | 0 | 0 | 0 | 0 | N | 0 | 0 | 0 | #NUM! | 0 | 73.4297 | 73.4297
2024-12-13 09:06 | 46.9886 | 43.0287 | 122.5807 | 0 | 180 | 0 | 0 | 180 | 0 | 0 | 0 | 0 | 0 | 0 | 0 | 0 | 0 | 0 | 0 | 0 | 0 | N | 0 | 0 | 0 | #NUM! | 0 | 75.6139 | 75.6139
2024-12-13 09:12 | 45.7306 | 44.2859 | 123.3593 | 0 | 180 | 0 | 0 | 180 | 0 | 0 | 0 | 0 | 0 | 0 | 0 | 0 | 0 | 0 | 0 | 0 | 0 | N | 0 | 0 | 0 | #NUM! | 0 | 77.7374 | 77.7374
2024-12-13 09:18 | 44.4843 | 45.5316 | 124.1901 | 0 | 180 | 0 | 0 | 180 | 0 | 0 | 0 | 0 | 0 | 0 | 0 | 0 | 0 | 0 | 0 | 0 | 0 | N | 0 | 0 | 0 | #NUM! | 0 | 79.7986 | 79.7986
2024-12-13 09:24 | 43.2505 | 46.7646 | 125.0771 | 0 | 180 | 0 | 0 | 180 | 0 | 0 | 0 | 0 | 0 | 0 | 0 | 0 | 0 | 0 | 0 | 0 | 0 | N | 0 | 0 | 0 | #NUM! | 0 | 81.7957 | 81.7957
2024-12-13 09:30 | 42.0306 | 47.984 | 126.0243 | 0 | 180 | 0 | 0 | 180 | 0 | 0 | 0 | 0 | 0 | 0 | 0 | 0 | 0 | 0 | 0 | 0 | 0 | N | 0 | 0 | 0 | #NUM! | 0 | 83.7273 | 83.7273
2024-12-13 09:36 | 40.8257 | 49.1882 | 127.0361 | 0 | 180 | 0 | 0 | 180 | 0 | 0 | 0 | 0 | 0 | 0 | 0 | 0 | 0 | 0 | 0 | 0 | 0 | N | 0 | 0 | 0 | #NUM! | 0 | 85.5919 | 85.5919
2024-12-13 09:42 | 39.6374 | 50.376 | 128.1175 | 0 | 180 | 0 | 0 | 180 | 0 | 0 | 0 | 0 | 0 | 0 | 0 | 0 | 0 | 0 | 0 | 0 | 0 | N | 0 | 0 | 0 | #NUM! | 0 | 87.3879 | 87.3879
2024-12-13 09:48 | 38.4671 | 51.5457 | 129.2734 | 0 | 180 | 0 | 0 | 180 | 0 | 0 | 0 | 0 | 0 | 0 | 0 | 0 | 0 | 0 | 0 | 0 | 0 | N | 0 | 0 | 0 | #NUM! | 0 | 89.114 | 89.114
2024-12-13 09:54 | 37.3166 | 52.6957 | 130.5095 | 0 | 180 | 0 | 0 | 180 | 0 | 0 | 0 | 0 | 0 | 0 | 0 | 0 | 0 | 0 | 0 | 0 | 0 | N | 0 | 0 | 0 | #NUM! | 0 | 90.7689 | 90.7689
2024-12-13 10:00 | 36.1879 | 53.8239 | 131.8318 | 0 | 180 | 0 | 0 | 180 | 0 | 0 | 0 | 0 | 0 | 0 | 0 | 0 | 0 | 0 | 0 | 0 | 0 | N | 0 | 0 | 0 | #NUM! | 0 | 92.3513 | 92.3513
2024-12-13 10:06 | 35.0831 | 54.9283 | 133.2465 | 0 | 180 | 0 | 0 | 180 | 0 | 0 | 0 | 0 | 0 | 0 | 0 | 0 | 0 | 0 | 0 | 0 | 0 | N | 0 | 0 | 0 | #NUM! | 0 | 93.8601 | 93.8601
2024-12-13 10:12 | 34.0045 | 56.0064 | 134.7602 | 0 | 180 | 0 | 0 | 180 | 0 | 0 | 0 | 0 | 0 | 0 | 0 | 0 | 0 | 0 | 0 | 0 | 0 | N | 0 | 0 | 0 | #NUM! | 0 | 95.294 | 95.294
2024-12-13 10:18 | 32.9548 | 57.0556 | 136.3798 | 0 | 180 | 0 | 0 | 180 | 0 | 0 | 0 | 0 | 0 | 0 | 0 | 0 | 0 | 0 | 0 | 0 | 0 | N | 0 | 0 | 0 | #NUM! | 0 | 96.6522 | 96.6522
2024-12-13 10:24 | 31.9369 | 58.0731 | 138.1122 | 0 | 180 | 0 | 0 | 180 | 0 | 0 | 0 | 0 | 0 | 0 | 0 | 0 | 0 | 0 | 0 | 0 | 0 | N | 0 | 0 | 0 | #NUM! | 0 | 97.9334 | 97.9334
2024-12-13 10:30 | 30.9539 | 59.0557 | 139.9645 | 0 | 180 | 0 | 0 | 180 | 0 | 0 | 0 | 0 | 0 | 0 | 0 | 0 | 0 | 0 | 0 | 0 | 0 | N | 0 | 0 | 0 | #NUM! | 0 | 99.1368 | 99.1368
2024-12-13 10:36 | 30.0094 | 60 | 141.9436 | 0 | 180 | 0 | 0 | 180 | 0 | 0 | 0 | 0 | 0 | 0 | 0 | 0 | 0 | 0 | 0 | 0 | 0 | N | 0 | 0 | 0 | #NUM! | 0 | 100.2615 | 100.2615
2024-12-13 10:42 | 29.1069 | 60.9021 | 144.0559 | 0 | 180 | 0 | 0 | 180 | 0 | 0 | 0 | 0 | 0 | 0 | 0 | 0 | 0 | 0 | 0 | 0 | 0 | N | 0 | 0 | 0 | #NUM! | 0 | 101.3066 | 101.3066
2024-12-13 10:48 | 28.2507 | 61.7579 | 146.307 | 0 | 180 | 0 | 0 | 180 | 0 | 0 | 0 | 0 | 0 | 0 | 0 | 0 | 0 | 0 | 0 | 0 | 0 | N | 0 | 0 | 0 | #NUM! | 0 | 102.2714 | 102.2714
2024-12-13 10:54 | 27.4452 | 62.5632 | 148.7015 | 0 | 180 | 0 | 0 | 180 | 0 | 0 | 0 | 0 | 0 | 0 | 0 | 0 | 0 | 0 | 0 | 0 | 0 | N | 0 | 0 | 0 | #NUM! | 0 | 103.1552 | 103.1552
2024-12-13 11:00 | 26.6948 | 63.3133 | 151.2425 | 0 | 180 | 0 | 0 | 180 | 0 | 0 | 0 | 0 | 0 | 0 | 0 | 0 | 0 | 0 | 0 | 0 | 0 | N | 0 | 0 | 0 | #NUM! | 0 | 103.9573 | 103.9573
2024-12-13 11:06 | 26.0044 | 64.0035 | 153.9306 | 0 | 180 | 0 | 0 | 180 | 0 | 0 | 0 | 0 | 0 | 0 | 0 | 0 | 0 | 0 | 0 | 0 | 0 | N | 0 | 0 | 0 | #NUM! | 0 | 104.6772 | 104.6772
2024-12-13 11:12 | 25.3789 | 64.6287 | 156.7641 | 0 | 180 | 0 | 0 | 180 | 0 | 0 | 0 | 0 | 0 | 0 | 0 | 0 | 0 | 0 | 0 | 0 | 0 | N | 0 | 0 | 0 | #NUM! | 0 | 105.3143 | 105.3143
2024-12-13 11:18 | 24.8233 | 65.1841 | 159.738 | 0 | 180 | 0 | 0 | 180 | 0 | 0 | 0 | 0 | 0 | 0 | 0 | 0 | 0 | 0 | 0 | 0 | 0 | N | 0 | 0 | 0 | #NUM! | 0 | 105.8681 | 105.8681
2024-12-13 11:24 | 24.3424 | 65.6649 | 162.8433 | 0 | 180 | 0 | 0 | 180 | 0 | 0 | 0 | 0 | 0 | 0 | 0 | 0 | 0 | 0 | 0 | 0 | 0 | N | 0 | 0 | 0 | #NUM! | 0 | 106.3383 | 106.3383
2024-12-13 11:30 | 23.9406 | 66.0666 | 166.0674 | 0 | 180 | 0 | 0 | 180 | 0 | 0 | 0 | 0 | 0 | 0 | 0 | 0 | 0 | 0 | 0 | 0 | 0 | N | 0 | 0 | 0 | #NUM! | 0 | 106.7245 | 106.7245
2024-12-13 11:36 | 23.622 | 66.385 | 169.3934 | 0 | 180 | 0 | 0 | 180 | 0 | 0 | 0 | 0 | 0 | 0 | 0 | 0 | 0 | 0 | 0 | 0 | 0 | N | 0 | 0 | 0 | #NUM! | 0 | 107.0264 | 107.0264
2024-12-13 11:42 | 23.3901 | 66.6169 | 172.8003 | 0 | 180 | 0 | 0 | 180 | 0 | 0 | 0 | 0 | 0 | 0 | 0 | 0 | 0 | 0 | 0 | 0 | 0 | N | 0 | 0 | 0 | #NUM! | 0 | 107.2438 | 107.2438
2024-12-13 11:48 | 23.2474 | 66.7596 | 176.2639 | 0 | 180 | 0 | 0 | 180 | 0 | 0 | 0 | 0 | 0 | 0 | 0 | 0 | 0 | 0 | 0 | 0 | 0 | N | 0 | 0 | 0 | #NUM! | 0 | 107.3766 | 107.3766
2024-12-13 11:54 | 23.1956 | 66.8114 | 179.7576 | 0 | 180 | 0 | 0 | 180 | 0 | 0 | 0 | 0 | 0 | 0 | 0 | 0 | 0 | 0 | 0 | 0 | 0 | N | 0 | 0 | 0 | #NUM! | 0 | 107.4246 | 107.4246
2024-12-13 12:00 | 23.2352 | 66.7717 | 183.2531 | 0 | 180 | 0 | 0 | 180 | 0 | 0 | 0 | 0 | 0 | 0 | 0 | 0 | 0 | 0 | 0 | 0 | 0 | N | 0 | 0 | 0 | #NUM! | 0 | 107.3878 | 107.3878
2024-12-13 12:06 | 23.3659 | 66.6411 | 186.7223 | 0 | 180 | 0 | 0 | 180 | 0 | 0 | 0 | 0 | 0 | 0 | 0 | 0 | 0 | 0 | 0 | 0 | 0 | N | 0 | 0 | 0 | #NUM! | 0 | 107.2663 | 107.2663
2024-12-13 12:12 | 23.5861 | 66.4209 | 190.1382 | 0 | 180 | 0 | 0 | 180 | 0 | 0 | 0 | 0 | 0 | 0 | 0 | 0 | 0 | 0 | 0 | 0 | 0 | N | 0 | 0 | 0 | #NUM! | 0 | 107.0602 | 107.0602
2024-12-13 12:18 | 23.8933 | 66.1138 | 193.4761 | 0 | 180 | 0 | 0 | 180 | 0 | 0 | 0 | 0 | 0 | 0 | 0 | 0 | 0 | 0 | 0 | 0 | 0 | N | 0 | 0 | 0 | #NUM! | 0 | 106.7695 | 106.7695
2024-12-13 12:24 | 24.2843 | 65.723 | 196.7147 | 0 | 180 | 0 | 0 | 180 | 0 | 0 | 0 | 0 | 0 | 0 | 0 | 0 | 0 | 0 | 0 | 0 | 0 | N | 0 | 0 | 0 | #NUM! | 0 | 106.3945 | 106.3945
2024-12-13 12:30 | 24.7549 | 65.2525 | 199.8367 | 0 | 180 | 0 | 0 | 180 | 0 | 0 | 0 | 0 | 0 | 0 | 0 | 0 | 0 | 0 | 0 | 0 | 0 | N | 0 | 0 | 0 | #NUM! | 0 | 105.9355 | 105.9355
2024-12-13 12:36 | 25.3009 | 64.7067 | 202.8285 | 0 | 180 | 0 | 0 | 180 | 0 | 0 | 0 | 0 | 0 | 0 | 0 | 0 | 0 | 0 | 0 | 0 | 0 | N | 0 | 0 | 0 | #NUM! | 0 | 105.3927 | 105.3927
2024-12-13 12:42 | 25.9173 | 64.0905 | 205.681 | 0 | 180 | 0 | 0 | 180 | 0 | 0 | 0 | 0 | 0 | 0 | 0 | 0 | 0 | 0 | 0 | 0 | 0 | N | 0 | 0 | 0 | #NUM! | 0 | 104.7667 | 104.7667
2024-12-13 12:48 | 26.5993 | 63.4087 | 208.3885 | 0 | 180 | 0 | 0 | 180 | 0 | 0 | 0 | 0 | 0 | 0 | 0 | 0 | 0 | 0 | 0 | 0 | 0 | N | 0 | 0 | 0 | #NUM! | 0 | 104.0579 | 104.0579
2024-12-13 12:54 | 27.342 | 62.6663 | 210.949 | 0 | 180 | 0 | 0 | 180 | 0 | 0 | 0 | 0 | 0 | 0 | 0 | 0 | 0 | 0 | 0 | 0 | 0 | N | 0 | 0 | 0 | #NUM! | 0 | 103.2667 | 103.2667
2024-12-13 13:00 | 28.1405 | 61.8681 | 213.3628 | 0 | 180 | 0 | 0 | 180 | 0 | 0 | 0 | 0 | 0 | 0 | 0 | 0 | 0 | 0 | 0 | 0 | 0 | N | 0 | 0 | 0 | #NUM! | 0 | 102.3937 | 102.3937
2024-12-13 13:06 | 28.9902 | 61.0188 | 215.6326 | 0 | 180 | 0 | 0 | 180 | 0 | 0 | 0 | 0 | 0 | 0 | 0 | 0 | 0 | 0 | 0 | 0 | 0 | N | 0 | 0 | 0 | #NUM! | 0 | 101.4397 | 101.4397
2024-12-13 13:12 | 29.8866 | 60.1226 | 217.7629 | 0 | 180 | 0 | 0 | 180 | 0 | 0 | 0 | 0 | 0 | 0 | 0 | 0 | 0 | 0 | 0 | 0 | 0 | N | 0 | 0 | 0 | #NUM! | 0 | 100.4053 | 100.4053
2024-12-13 13:18 | 30.8258 | 59.1838 | 219.7593 | 0 | 180 | 0 | 0 | 180 | 0 | 0 | 0 | 0 | 0 | 0 | 0 | 0 | 0 | 0 | 0 | 0 | 0 | N | 0 | 0 | 0 | #NUM! | 0 | 99.2912 | 99.2912
2024-12-13 13:24 | 31.8038 | 58.2062 | 221.6279 | 0 | 180 | 0 | 0 | 180 | 0 | 0 | 0 | 0 | 0 | 0 | 0 | 0 | 0 | 0 | 0 | 0 | 0 | N | 0 | 0 | 0 | #NUM! | 0 | 98.0983 | 98.0983
2024-12-13 13:30 | 32.8173 | 57.1931 | 223.3758 | 0 | 180 | 0 | 0 | 180 | 0 | 0 | 0 | 0 | 0 | 0 | 0 | 0 | 0 | 0 | 0 | 0 | 0 | N | 0 | 0 | 0 | #NUM! | 0 | 96.8274 | 96.8274
2024-12-13 13:36 | 33.8628 | 56.148 | 225.0099 | 0 | 180 | 0 | 0 | 180 | 0 | 0 | 0 | 0 | 0 | 0 | 0 | 0 | 0 | 0 | 0 | 0 | 0 | N | 0 | 0 | 0 | #NUM! | 0 | 95.4795 | 95.4795
2024-12-13 13:42 | 34.9376 | 55.0736 | 226.5371 | 0 | 180 | 0 | 0 | 180 | 0 | 0 | 0 | 0 | 0 | 0 | 0 | 0 | 0 | 0 | 0 | 0 | 0 | N | 0 | 0 | 0 | #NUM! | 0 | 94.0557 | 94.0557
2024-12-13 13:48 | 36.039 | 53.9727 | 227.9645 | 0 | 180 | 0 | 0 | 180 | 0 | 0 | 0 | 0 | 0 | 0 | 0 | 0 | 0 | 0 | 0 | 0 | 0 | N | 0 | 0 | 0 | #NUM! | 0 | 92.5569 | 92.5569
2024-12-13 13:54 | 37.1646 | 52.8476 | 229.2986 | 0 | 180 | 0 | 0 | 180 | 0 | 0 | 0 | 0 | 0 | 0 | 0 | 0 | 0 | 0 | 0 | 0 | 0 | N | 0 | 0 | 0 | #NUM! | 0 | 90.9843 | 90.9843
2024-12-13 14:00 | 38.3122 | 51.7005 | 230.5457 | 0 | 180 | 0 | 0 | 180 | 0 | 0 | 0 | 0 | 0 | 0 | 0 | 0 | 0 | 0 | 0 | 0 | 0 | N | 0 | 0 | 0 | #NUM! | 0 | 89.3391 | 89.3391
2024-12-13 14:06 | 39.4799 | 50.5334 | 231.7119 | 0 | 180 | 0 | 0 | 180 | 0 | 0 | 0 | 0 | 0 | 0 | 0 | 0 | 0 | 0 | 0 | 0 | 0 | N | 0 | 0 | 0 | #NUM! | 0 | 87.6226 | 87.6226
2024-12-13 14:12 | 40.6659 | 49.348 | 232.8027 | 0 | 180 | 0 | 0 | 180 | 0 | 0 | 0 | 0 | 0 | 0 | 0 | 0 | 0 | 0 | 0 | 0 | 0 | N | 0 | 0 | 0 | #NUM! | 0 | 85.8359 | 85.8359
2024-12-13 14:18 | 41.8686 | 48.1459 | 233.8233 | 0 | 180 | 0 | 0 | 180 | 0 | 0 | 0 | 0 | 0 | 0 | 0 | 0 | 0 | 0 | 0 | 0 | 0 | N | 0 | 0 | 0 | #NUM! | 0 | 83.9806 | 83.9806
2024-12-13 14:24 | 43.0865 | 46.9286 | 234.7787 | 0 | 180 | 0 | 0 | 180 | 0 | 0 | 0 | 0 | 0 | 0 | 0 | 0 | 0 | 0 | 0 | 0 | 0 | N | 0 | 0 | 0 | #NUM! | 0 | 82.058 | 82.058
2024-12-13 14:30 | 44.3184 | 45.6974 | 235.6733 | 0 | 180 | 0 | 0 | 180 | 0 | 0 | 0 | 0 | 0 | 0 | 0 | 0 | 0 | 0 | 0 | 0 | 0 | N | 0 | 0 | 0 | #NUM! | 0 | 80.0697 | 80.0697
2024-12-13 14:36 | 45.563 | 44.4534 | 236.5113 | 0 | 180 | 0 | 0 | 180 | 0 | 0 | 0 | 0 | 0 | 0 | 0 | 0 | 0 | 0 | 0 | 0 | 0 | N | 0 | 0 | 0 | #NUM! | 0 | 78.0171 | 78.0171
2024-12-13 14:42 | 46.8194 | 43.1978 | 237.2965 | 0 | 180 | 0 | 0 | 180 | 0 | 0 | 0 | 0 | 0 | 0 | 0 | 0 | 0 | 0 | 0 | 0 | 0 | N | 0 | 0 | 0 | #NUM! | 0 | 75.902 | 75.902
2024-12-13 14:48 | 48.0865 | 41.9314 | 238.0323 | 0 | 180 | 0 | 0 | 180 | 0 | 0 | 0 | 0 | 0 | 0 | 0 | 0 | 0 | 0 | 0 | 0 | 0 | N | 0 | 0 | 0 | #NUM! | 0 | 73.726 | 73.726
2024-12-13 14:54 | 49.3635 | 40.6553 | 238.7222 | 0 | 180 | 0 | 0 | 180 | 0 | 0 | 0 | 0 | 0 | 0 | 0 | 0 | 0 | 0 | 0 | 0 | 0 | N | 0 | 0 | 0 | #NUM! | 0 | 71.491 | 71.491
2024-12-13 15:00 | 50.6496 | 39.3701 | 239.3689 | 0 | 180 | 0 | 0 | 180 | 0 | 0 | 0 | 0 | 0 | 0 | 0 | 0 | 0 | 0 | 0 | 0 | 0 | N | 0 | 0 | 0 | #NUM! | 0 | 69.1987 | 69.1987
2024-12-13 15:06 | 51.944 | 38.0766 | 239.9754 | 0 | 180 | 0 | 0 | 180 | 0 | 0 | 0 | 0 | 0 | 0 | 0 | 0 | 0 | 0 | 0 | 0 | 0 | N | 0 | 0 | 0 | #NUM! | 0 | 66.8511 | 66.8511
2024-12-13 15:12 | 53.2461 | 36.7755 | 240.5439 | 0 | 180 | 0 | 0 | 180 | 0 | 0 | 0 | 0 | 0 | 0 | 0 | 0 | 0 | 0 | 0 | 0 | 0 | N | 0 | 0 | 0 | #NUM! | 0 | 64.4502 | 64.4502
2024-12-13 15:18 | 54.5553 | 35.4673 | 241.0769 | 0 | 180 | 0 | 0 | 180 | 0 | 0 | 0 | 0 | 0 | 0 | 0 | 0 | 0 | 0 | 0 | 0 | 0 | N | 0 | 0 | 0 | #NUM! | 0 | 61.9982 | 61.9982
2024-12-13 15:24 | 55.871 | 34.1527 | 241.5765 | 0 | 180 | 0 | 0 | 180 | 0 | 0 | 0 | 0 | 0 | 0 | 0 | 0 | 0 | 0 | 0 | 0 | 0 | N | 0 | 0 | 0 | #NUM! | 0 | 59.4972 | 59.4972
2024-12-13 15:30 | 57.1928 | 32.8322 | 242.0445 | 0 | 180 | 0 | 0 | 180 | 0 | 0 | 0 | 0 | 0 | 0 | 0 | 0 | 0 | 0 | 0 | 0 | 0 | N | 0 | 0 | 0 | #NUM! | 0 | 56.9496 | 56.9496
2024-12-13 15:36 | 58.5201 | 31.5062 | 242.4827 | 0 | 180 | 0 | 0 | 180 | 0 | 0 | 0 | 0 | 0 | 0 | 0 | 0 | 0 | 0 | 0 | 0 | 0 | N | 0 | 0 | 0 | #NUM! | 0 | 54.3578 | 54.3578
2024-12-13 15:42 | 59.8525 | 30.1752 | 242.8929 | 0 | 180 | 0 | 0 | 180 | 0 | 0 | 0 | 0 | 0 | 0 | 0 | 0 | 0 | 0 | 0 | 0 | 0 | N | 0 | 0 | 0 | #NUM! | 0 | 51.7244 | 51.7244
2024-12-13 15:48 | 61.1897 | 28.8396 | 243.2763 | 0 | 180 | 0 | 0 | 180 | 0 | 0 | 0 | 0 | 0 | 0 | 0 | 0 | 0 | 0 | 0 | 0 | 0 | N | 0 | 0 | 0 | #NUM! | 0 | 49.0522 | 49.0522
2024-12-13 15:54 | 62.5312 | 27.4997 | 243.6345 | 0 | 180 | 0 | 0 | 180 | 0 | 0 | 0 | 0 | 0 | 0 | 0 | 0 | 0 | 0 | 0 | 0 | 0 | N | 0 | 0 | 0 | #NUM! | 0 | 46.3442 | 46.3442
2024-12-13 16:00 | 63.8767 | 26.156 | 243.9686 | 0 | 180 | 0 | 0 | 180 | 0 | 0 | 0 | 0 | 0 | 0 | 0 | 0 | 0 | 0 | 0 | 0 | 0 | N | 0 | 0 | 0 | #NUM! | 0 | 43.6035 | 43.6035
2024-12-13 16:06 | 65.226 | 24.8088 | 244.2797 | 0 | 180 | 0 | 0 | 180 | 0 | 0 | 0 | 0 | 0 | 0 | 0 | 0 | 0 | 0 | 0 | 0 | 0 | N | 0 | 0 | 0 | #NUM! | 0 | 40.8337 | 40.8337
2024-12-13 16:12 | 66.5786 | 23.4584 | 244.569 | 0 | 180 | 0 | 0 | 180 | 0 | 0 | 0 | 0 | 0 | 0 | 0 | 0 | 0 | 0 | 0 | 0 | 0 | N | 0 | 0 | 0 | #NUM! | 0 | 38.0384 | 38.0384
2024-12-13 16:18 | 67.9344 | 22.1052 | 244.8374 | 0 | 180 | 0 | 0 | 180 | 0 | 0 | 0 | 0 | 0 | 0 | 0 | 0 | 0 | 0 | 0 | 0 | 0 | N | 0 | 0 | 0 | #NUM! | 0 | 35.222 | 35.222
2024-12-13 16:24 | 69.293 | 20.7493 | 245.0856 | 0 | 180 | 0 | 0 | 180 | 0 | 0 | 0 | 0 | 0 | 0 | 0 | 0 | 0 | 0 | 0 | 0 | 0 | N | 0 | 0 | 0 | #NUM! | 0 | 32.3893 | 32.3893
2024-12-13 16:30 | 70.6543 | 19.3912 | 245.3146 | 0 | 180 | 0 | 0 | 180 | 0 | 0 | 0 | 0 | 0 | 0 | 0 | 0 | 0 | 0 | 0 | 0 | 0 | N | 0 | 0 | 0 | #NUM! | 0 | 29.5458 | 29.5458
2024-12-13 16:36 | 72.018 | 18.0312 | 245.5251 | 0 | 180 | 0 | 0 | 180 | 0 | 0 | 0 | 0 | 0 | 0 | 0 | 0 | 0 | 0 | 0 | 0 | 0 | N | 0 | 0 | 0 | #NUM! | 0 | 26.6977 | 26.6977
2024-12-13 16:42 | 73.3838 | 16.6695 | 245.7176 | 0 | 180 | 0 | 0 | 180 | 0 | 0 | 0 | 0 | 0 | 0 | 0 | 0 | 0 | 0 | 0 | 0 | 0 | N | 0 | 0 | 0 | #NUM! | 0 | 23.8528 | 23.8528
2024-12-13 16:48 | 74.7516 | 15.3066 | 245.8928 | 0 | 180 | 0 | 0 | 180 | 0 | 0 | 0 | 0 | 0 | 0 | 0 | 0 | 0 | 0 | 0 | 0 | 0 | N | 0 | 0 | 0 | #NUM! | 0 | 21.0203 | 21.0203
2024-12-13 16:54 | 76.1213 | 13.9428 | 246.0512 | 0 | 180 | 0 | 0 | 180 | 0 | 0 | 0 | 0 | 0 | 0 | 0 | 0 | 0 | 0 | 0 | 0 | 0 | N | 0 | 0 | 0 | #NUM! | 0 | 18.2118 | 18.2118
2024-12-13 17:00 | 77.4925 | 12.5786 | 246.1932 | 0 | 180 | 0 | 0 | 180 | 0 | 0 | 0 | 0 | 0 | 0 | 0 | 0 | 0 | 0 | 0 | 0 | 0 | N | 0 | 0 | 0 | #NUM! | 0 | 15.442 | 15.442
2024-12-13 17:06 | 78.8651 | 11.2145 | 246.3193 | 0 | 180 | 0 | 0 | 180 | 0 | 0 | 0 | 0 | 0 | 0 | 0 | 0 | 0 | 0 | 0 | 0 | 0 | N | 0 | 0 | 0 | #NUM! | 0 | 12.7306 | 12.7306
2024-12-13 17:12 | 80.2389 | 9.8512 | 246.4299 | 0 | 180 | 0 | 0 | 180 | 0 | 0 | 0 | 0 | 0 | 0 | 0 | 0 | 0 | 0 | 0 | 0 | 0 | N | 0 | 0 | 0 | #NUM! | 0 | 10.1043 | 10.1043
2024-12-13 17:18 | 81.6139 | 8.4899 | 246.5252 | 0 | 180 | 0 | 0 | 180 | 0 | 0 | 0 | 0 | 0 | 0 | 0 | 0 | 0 | 0 | 0 | 0 | 0 | N | 0 | 0 | 0 | #NUM! | 0 | 7.6007 | 7.6007
2024-12-13 17:24 | 82.9897 | 7.1319 | 246.6056 | 0 | 180 | 0 | 0 | 180 | 0 | 0 | 0 | 0 | 0 | 0 | 0 | 0 | 0 | 0 | 0 | 0 | 0 | N | 0 | 0 | 0 | #NUM! | 0 | 5.2749 | 5.2749
2024-12-13 17:30 | 84.3663 | 5.7796 | 246.6712 | 0 | 180 | 0 | 0 | 180 | 0 | 0 | 0 | 0 | 0 | 0 | 0 | 0 | 0 | 0 | 0 | 0 | 0 | N | 0 | 0 | 0 | #NUM! | 0 | 3.2097 | 3.2097
2024-12-14 06:18 | 84.6676 | 5.4848 | 113.3472 | 0 | 180 | 0 | 0 | 180 | 0 | 0 | 0 | 0 | 0 | 0 | 0 | 0 | 0 | 0 | 0 | 0 | 0 | N | 0 | 0 | 0 | #NUM! | 0 | 2.8041 | 2.8041
2024-12-14 06:24 | 83.2912 | 6.8351 | 113.4102 | 0 | 180 | 0 | 0 | 180 | 0 | 0 | 0 | 0 | 0 | 0 | 0 | 0 | 0 | 0 | 0 | 0 | 0 | N | 0 | 0 | 0 | #NUM! | 0 | 4.7966 | 4.7966
2024-12-14 06:30 | 81.9155 | 8.1917 | 113.4879 | 0 | 180 | 0 | 0 | 180 | 0 | 0 | 0 | 0 | 0 | 0 | 0 | 0 | 0 | 0 | 0 | 0 | 0 | N | 0 | 0 | 0 | #NUM! | 0 | 7.073 | 7.073
2024-12-14 06:36 | 80.5408 | 9.5521 | 113.5805 | 0 | 180 | 0 | 0 | 180 | 0 | 0 | 0 | 0 | 0 | 0 | 0 | 0 | 0 | 0 | 0 | 0 | 0 | N | 0 | 0 | 0 | #NUM! | 0 | 9.5424 | 9.5424
2024-12-14 06:42 | 79.167 | 10.9146 | 113.6883 | 0 | 180 | 0 | 0 | 180 | 0 | 0 | 0 | 0 | 0 | 0 | 0 | 0 | 0 | 0 | 0 | 0 | 0 | N | 0 | 0 | 0 | #NUM! | 0 | 12.1448 | 12.1448
2024-12-14 06:48 | 77.7945 | 12.2782 | 113.8116 | 0 | 180 | 0 | 0 | 180 | 0 | 0 | 0 | 0 | 0 | 0 | 0 | 0 | 0 | 0 | 0 | 0 | 0 | N | 0 | 0 | 0 | #NUM! | 0 | 14.8393 | 14.8393
2024-12-14 06:54 | 76.4234 | 13.6421 | 113.9508 | 0 | 180 | 0 | 0 | 180 | 0 | 0 | 0 | 0 | 0 | 0 | 0 | 0 | 0 | 0 | 0 | 0 | 0 | N | 0 | 0 | 0 | #NUM! | 0 | 17.5972 | 17.5972
2024-12-14 07:00 | 75.0539 | 15.0056 | 114.1063 | 0 | 180 | 0 | 0 | 180 | 0 | 0 | 0 | 0 | 0 | 0 | 0 | 0 | 0 | 0 | 0 | 0 | 0 | N | 0 | 0 | 0 | #NUM! | 0 | 20.3977 | 20.3977
2024-12-14 07:06 | 73.6861 | 16.3683 | 114.2784 | 0 | 180 | 0 | 0 | 180 | 0 | 0 | 0 | 0 | 0 | 0 | 0 | 0 | 0 | 0 | 0 | 0 | 0 | N | 0 | 0 | 0 | #NUM! | 0 | 23.2251 | 23.2251
2024-12-14 07:12 | 72.3202 | 17.7298 | 114.4678 | 0 | 180 | 0 | 0 | 180 | 0 | 0 | 0 | 0 | 0 | 0 | 0 | 0 | 0 | 0 | 0 | 0 | 0 | N | 0 | 0 | 0 | #NUM! | 0 | 26.0672 | 26.0672
2024-12-14 07:18 | 70.9565 | 19.0898 | 114.675 | 0 | 180 | 0 | 0 | 180 | 0 | 0 | 0 | 0 | 0 | 0 | 0 | 0 | 0 | 0 | 0 | 0 | 0 | N | 0 | 0 | 0 | #NUM! | 0 | 28.9142 | 28.9142
2024-12-14 07:24 | 69.5952 | 20.4478 | 114.9007 | 0 | 180 | 0 | 0 | 180 | 0 | 0 | 0 | 0 | 0 | 0 | 0 | 0 | 0 | 0 | 0 | 0 | 0 | N | 0 | 0 | 0 | #NUM! | 0 | 31.7584 | 31.7584
2024-12-14 07:30 | 68.2365 | 21.8036 | 115.1455 | 0 | 180 | 0 | 0 | 180 | 0 | 0 | 0 | 0 | 0 | 0 | 0 | 0 | 0 | 0 | 0 | 0 | 0 | N | 0 | 0 | 0 | #NUM! | 0 | 34.5929 | 34.5929
2024-12-14 07:36 | 66.8806 | 23.157 | 115.4102 | 0 | 180 | 0 | 0 | 180 | 0 | 0 | 0 | 0 | 0 | 0 | 0 | 0 | 0 | 0 | 0 | 0 | 0 | N | 0 | 0 | 0 | #NUM! | 0 | 37.4122 | 37.4122
2024-12-14 07:42 | 65.5278 | 24.5075 | 115.6957 | 0 | 180 | 0 | 0 | 180 | 0 | 0 | 0 | 0 | 0 | 0 | 0 | 0 | 0 | 0 | 0 | 0 | 0 | N | 0 | 0 | 0 | #NUM! | 0 | 40.2114 | 40.2114
2024-12-14 07:48 | 64.1783 | 25.8549 | 116.0029 | 0 | 180 | 0 | 0 | 180 | 0 | 0 | 0 | 0 | 0 | 0 | 0 | 0 | 0 | 0 | 0 | 0 | 0 | N | 0 | 0 | 0 | #NUM! | 0 | 42.9861 | 42.9861
2024-12-14 07:54 | 62.8325 | 27.1988 | 116.3328 | 0 | 180 | 0 | 0 | 180 | 0 | 0 | 0 | 0 | 0 | 0 | 0 | 0 | 0 | 0 | 0 | 0 | 0 | N | 0 | 0 | 0 | #NUM! | 0 | 45.7324 | 45.7324
2024-12-14 08:00 | 61.4907 | 28.5389 | 116.6865 | 0 | 180 | 0 | 0 | 180 | 0 | 0 | 0 | 0 | 0 | 0 | 0 | 0 | 0 | 0 | 0 | 0 | 0 | N | 0 | 0 | 0 | #NUM! | 0 | 48.4468 | 48.4468
2024-12-14 08:06 | 60.1532 | 29.8748 | 117.0653 | 0 | 180 | 0 | 0 | 180 | 0 | 0 | 0 | 0 | 0 | 0 | 0 | 0 | 0 | 0 | 0 | 0 | 0 | N | 0 | 0 | 0 | #NUM! | 0 | 51.126 | 51.126
2024-12-14 08:12 | 58.8204 | 31.2062 | 117.4704 | 0 | 180 | 0 | 0 | 180 | 0 | 0 | 0 | 0 | 0 | 0 | 0 | 0 | 0 | 0 | 0 | 0 | 0 | N | 0 | 0 | 0 | #NUM! | 0 | 53.7669 | 53.7669
2024-12-14 08:18 | 57.4926 | 32.5326 | 117.9035 | 0 | 180 | 0 | 0 | 180 | 0 | 0 | 0 | 0 | 0 | 0 | 0 | 0 | 0 | 0 | 0 | 0 | 0 | N | 0 | 0 | 0 | #NUM! | 0 | 56.367 | 56.367
2024-12-14 08:24 | 56.1703 | 33.8537 | 118.3659 | 0 | 180 | 0 | 0 | 180 | 0 | 0 | 0 | 0 | 0 | 0 | 0 | 0 | 0 | 0 | 0 | 0 | 0 | N | 0 | 0 | 0 | #NUM! | 0 | 58.9233 | 58.9233
2024-12-14 08:30 | 54.854 | 35.1689 | 118.8595 | 0 | 180 | 0 | 0 | 180 | 0 | 0 | 0 | 0 | 0 | 0 | 0 | 0 | 0 | 0 | 0 | 0 | 0 | N | 0 | 0 | 0 | #NUM! | 0 | 61.4336 | 61.4336
2024-12-14 08:36 | 53.5441 | 36.4777 | 119.3861 | 0 | 180 | 0 | 0 | 180 | 0 | 0 | 0 | 0 | 0 | 0 | 0 | 0 | 0 | 0 | 0 | 0 | 0 | N | 0 | 0 | 0 | #NUM! | 0 | 63.8954 | 63.8954
2024-12-14 08:42 | 52.2412 | 37.7796 | 119.9479 | 0 | 180 | 0 | 0 | 180 | 0 | 0 | 0 | 0 | 0 | 0 | 0 | 0 | 0 | 0 | 0 | 0 | 0 | N | 0 | 0 | 0 | #NUM! | 0 | 66.3065 | 66.3065
2024-12-14 08:48 | 50.9459 | 39.074 | 120.547 | 0 | 180 | 0 | 0 | 180 | 0 | 0 | 0 | 0 | 0 | 0 | 0 | 0 | 0 | 0 | 0 | 0 | 0 | N | 0 | 0 | 0 | #NUM! | 0 | 68.6648 | 68.6648
2024-12-14 08:54 | 49.6588 | 40.3602 | 121.186 | 0 | 180 | 0 | 0 | 180 | 0 | 0 | 0 | 0 | 0 | 0 | 0 | 0 | 0 | 0 | 0 | 0 | 0 | N | 0 | 0 | 0 | #NUM! | 0 | 70.9683 | 70.9683
2024-12-14 09:00 | 48.3807 | 41.6375 | 121.8674 | 0 | 180 | 0 | 0 | 180 | 0 | 0 | 0 | 0 | 0 | 0 | 0 | 0 | 0 | 0 | 0 | 0 | 0 | N | 0 | 0 | 0 | #NUM! | 0 | 73.2149 | 73.2149
2024-12-14 09:06 | 47.1123 | 42.9051 | 122.5943 | 0 | 180 | 0 | 0 | 180 | 0 | 0 | 0 | 0 | 0 | 0 | 0 | 0 | 0 | 0 | 0 | 0 | 0 | N | 0 | 0 | 0 | #NUM! | 0 | 75.4028 | 75.4028
2024-12-14 09:12 | 45.8545 | 44.1621 | 123.3697 | 0 | 180 | 0 | 0 | 180 | 0 | 0 | 0 | 0 | 0 | 0 | 0 | 0 | 0 | 0 | 0 | 0 | 0 | N | 0 | 0 | 0 | #NUM! | 0 | 77.5302 | 77.5302
2024-12-14 09:18 | 44.6082 | 45.4077 | 124.1972 | 0 | 180 | 0 | 0 | 180 | 0 | 0 | 0 | 0 | 0 | 0 | 0 | 0 | 0 | 0 | 0 | 0 | 0 | N | 0 | 0 | 0 | #NUM! | 0 | 79.5955 | 79.5955
2024-12-14 09:24 | 43.3745 | 46.6407 | 125.0804 | 0 | 180 | 0 | 0 | 180 | 0 | 0 | 0 | 0 | 0 | 0 | 0 | 0 | 0 | 0 | 0 | 0 | 0 | N | 0 | 0 | 0 | #NUM! | 0 | 81.5969 | 81.5969
2024-12-14 09:30 | 42.1546 | 47.86 | 126.0234 | 0 | 180 | 0 | 0 | 180 | 0 | 0 | 0 | 0 | 0 | 0 | 0 | 0 | 0 | 0 | 0 | 0 | 0 | N | 0 | 0 | 0 | #NUM! | 0 | 83.5329 | 83.5329
2024-12-14 09:36 | 40.9497 | 49.0643 | 127.0308 | 0 | 180 | 0 | 0 | 180 | 0 | 0 | 0 | 0 | 0 | 0 | 0 | 0 | 0 | 0 | 0 | 0 | 0 | N | 0 | 0 | 0 | #NUM! | 0 | 85.402 | 85.402
2024-12-14 09:42 | 39.7612 | 50.2522 | 128.1071 | 0 | 180 | 0 | 0 | 180 | 0 | 0 | 0 | 0 | 0 | 0 | 0 | 0 | 0 | 0 | 0 | 0 | 0 | N | 0 | 0 | 0 | #NUM! | 0 | 87.2027 | 87.2027
2024-12-14 09:48 | 38.5907 | 51.4222 | 129.2576 | 0 | 180 | 0 | 0 | 180 | 0 | 0 | 0 | 0 | 0 | 0 | 0 | 0 | 0 | 0 | 0 | 0 | 0 | N | 0 | 0 | 0 | #NUM! | 0 | 88.9337 | 88.9337
2024-12-14 09:54 | 37.4399 | 52.5725 | 130.4877 | 0 | 180 | 0 | 0 | 180 | 0 | 0 | 0 | 0 | 0 | 0 | 0 | 0 | 0 | 0 | 0 | 0 | 0 | N | 0 | 0 | 0 | #NUM! | 0 | 90.5936 | 90.5936
2024-12-14 10:00 | 36.3107 | 53.7011 | 131.8034 | 0 | 180 | 0 | 0 | 180 | 0 | 0 | 0 | 0 | 0 | 0 | 0 | 0 | 0 | 0 | 0 | 0 | 0 | N | 0 | 0 | 0 | #NUM! | 0 | 92.1811 | 92.1811
2024-12-14 10:06 | 35.2053 | 54.8061 | 133.2108 | 0 | 180 | 0 | 0 | 180 | 0 | 0 | 0 | 0 | 0 | 0 | 0 | 0 | 0 | 0 | 0 | 0 | 0 | N | 0 | 0 | 0 | #NUM! | 0 | 93.6951 | 93.6951
2024-12-14 10:12 | 34.126 | 55.8849 | 134.7165 | 0 | 180 | 0 | 0 | 180 | 0 | 0 | 0 | 0 | 0 | 0 | 0 | 0 | 0 | 0 | 0 | 0 | 0 | N | 0 | 0 | 0 | #NUM! | 0 | 95.1344 | 95.1344
2024-12-14 10:18 | 33.0754 | 56.9351 | 136.3273 | 0 | 180 | 0 | 0 | 180 | 0 | 0 | 0 | 0 | 0 | 0 | 0 | 0 | 0 | 0 | 0 | 0 | 0 | N | 0 | 0 | 0 | #NUM! | 0 | 96.498 | 96.498
2024-12-14 10:24 | 32.0564 | 57.9537 | 138.0501 | 0 | 180 | 0 | 0 | 180 | 0 | 0 | 0 | 0 | 0 | 0 | 0 | 0 | 0 | 0 | 0 | 0 | 0 | N | 0 | 0 | 0 | #NUM! | 0 | 97.7848 | 97.7848
2024-12-14 10:30 | 31.0721 | 58.9377 | 139.8918 | 0 | 180 | 0 | 0 | 180 | 0 | 0 | 0 | 0 | 0 | 0 | 0 | 0 | 0 | 0 | 0 | 0 | 0 | N | 0 | 0 | 0 | #NUM! | 0 | 98.9939 | 98.9939
2024-12-14 10:36 | 30.1259 | 59.8835 | 141.8594 | 0 | 180 | 0 | 0 | 180 | 0 | 0 | 0 | 0 | 0 | 0 | 0 | 0 | 0 | 0 | 0 | 0 | 0 | N | 0 | 0 | 0 | #NUM! | 0 | 100.1244 | 100.1244
2024-12-14 10:42 | 29.2215 | 60.7875 | 143.9592 | 0 | 180 | 0 | 0 | 180 | 0 | 0 | 0 | 0 | 0 | 0 | 0 | 0 | 0 | 0 | 0 | 0 | 0 | N | 0 | 0 | 0 | #NUM! | 0 | 101.1755 | 101.1755
2024-12-14 10:48 | 28.3631 | 61.6456 | 146.197 | 0 | 180 | 0 | 0 | 180 | 0 | 0 | 0 | 0 | 0 | 0 | 0 | 0 | 0 | 0 | 0 | 0 | 0 | N | 0 | 0 | 0 | #NUM! | 0 | 102.1463 | 102.1463
2024-12-14 10:54 | 27.5549 | 62.4535 | 148.5772 | 0 | 180 | 0 | 0 | 180 | 0 | 0 | 0 | 0 | 0 | 0 | 0 | 0 | 0 | 0 | 0 | 0 | 0 | N | 0 | 0 | 0 | #NUM! | 0 | 103.0362 | 103.0362
2024-12-14 11:00 | 26.8015 | 63.2066 | 151.1029 | 0 | 180 | 0 | 0 | 180 | 0 | 0 | 0 | 0 | 0 | 0 | 0 | 0 | 0 | 0 | 0 | 0 | 0 | N | 0 | 0 | 0 | #NUM! | 0 | 103.8445 | 103.8445
2024-12-14 11:06 | 26.1077 | 63.9002 | 153.775 | 0 | 180 | 0 | 0 | 180 | 0 | 0 | 0 | 0 | 0 | 0 | 0 | 0 | 0 | 0 | 0 | 0 | 0 | N | 0 | 0 | 0 | #NUM! | 0 | 104.5706 | 104.5706
2024-12-14 11:12 | 25.4783 | 64.5294 | 156.592 | 0 | 180 | 0 | 0 | 180 | 0 | 0 | 0 | 0 | 0 | 0 | 0 | 0 | 0 | 0 | 0 | 0 | 0 | N | 0 | 0 | 0 | #NUM! | 0 | 105.214 | 105.214
2024-12-14 11:18 | 24.9183 | 65.0892 | 159.549 | 0 | 180 | 0 | 0 | 180 | 0 | 0 | 0 | 0 | 0 | 0 | 0 | 0 | 0 | 0 | 0 | 0 | 0 | N | 0 | 0 | 0 | #NUM! | 0 | 105.7742 | 105.7742
2024-12-14 11:24 | 24.4324 | 65.5749 | 162.6375 | 0 | 180 | 0 | 0 | 180 | 0 | 0 | 0 | 0 | 0 | 0 | 0 | 0 | 0 | 0 | 0 | 0 | 0 | N | 0 | 0 | 0 | #NUM! | 0 | 106.2509 | 106.2509
2024-12-14 11:30 | 24.0252 | 65.982 | 165.8451 | 0 | 180 | 0 | 0 | 180 | 0 | 0 | 0 | 0 | 0 | 0 | 0 | 0 | 0 | 0 | 0 | 0 | 0 | N | 0 | 0 | 0 | #NUM! | 0 | 106.6436 | 106.6436
2024-12-14 11:36 | 23.7007 | 66.3064 | 169.1553 | 0 | 180 | 0 | 0 | 180 | 0 | 0 | 0 | 0 | 0 | 0 | 0 | 0 | 0 | 0 | 0 | 0 | 0 | N | 0 | 0 | 0 | #NUM! | 0 | 106.9521 | 106.9521
2024-12-14 11:42 | 23.4624 | 66.5446 | 172.5476 | 0 | 180 | 0 | 0 | 180 | 0 | 0 | 0 | 0 | 0 | 0 | 0 | 0 | 0 | 0 | 0 | 0 | 0 | N | 0 | 0 | 0 | #NUM! | 0 | 107.1762 | 107.1762
2024-12-14 11:48 | 23.3129 | 66.694 | 175.9982 | 0 | 180 | 0 | 0 | 180 | 0 | 0 | 0 | 0 | 0 | 0 | 0 | 0 | 0 | 0 | 0 | 0 | 0 | N | 0 | 0 | 0 | #NUM! | 0 | 107.3157 | 107.3157
2024-12-14 11:54 | 23.254 | 66.753 | 179.4809 | 0 | 180 | 0 | 0 | 180 | 0 | 0 | 0 | 0 | 0 | 0 | 0 | 0 | 0 | 0 | 0 | 0 | 0 | N | 0 | 0 | 0 | #NUM! | 0 | 107.3705 | 107.3705
2024-12-14 12:00 | 23.2862 | 66.7207 | 182.9676 | 0 | 180 | 0 | 0 | 180 | 0 | 0 | 0 | 0 | 0 | 0 | 0 | 0 | 0 | 0 | 0 | 0 | 0 | N | 0 | 0 | 0 | #NUM! | 0 | 107.3405 | 107.3405
2024-12-14 12:06 | 23.4094 | 66.5976 | 186.4304 | 0 | 180 | 0 | 0 | 180 | 0 | 0 | 0 | 0 | 0 | 0 | 0 | 0 | 0 | 0 | 0 | 0 | 0 | N | 0 | 0 | 0 | #NUM! | 0 | 107.2258 | 107.2258
2024-12-14 12:12 | 23.6219 | 66.3851 | 189.8424 | 0 | 180 | 0 | 0 | 180 | 0 | 0 | 0 | 0 | 0 | 0 | 0 | 0 | 0 | 0 | 0 | 0 | 0 | N | 0 | 0 | 0 | #NUM! | 0 | 107.0265 | 107.0265
2024-12-14 12:18 | 23.9215 | 66.0856 | 193.1788 | 0 | 180 | 0 | 0 | 180 | 0 | 0 | 0 | 0 | 0 | 0 | 0 | 0 | 0 | 0 | 0 | 0 | 0 | N | 0 | 0 | 0 | #NUM! | 0 | 106.7426 | 106.7426
2024-12-14 12:24 | 24.3049 | 65.7024 | 196.4183 | 0 | 180 | 0 | 0 | 180 | 0 | 0 | 0 | 0 | 0 | 0 | 0 | 0 | 0 | 0 | 0 | 0 | 0 | N | 0 | 0 | 0 | #NUM! | 0 | 106.3745 | 106.3745
2024-12-14 12:30 | 24.7682 | 65.2392 | 199.543 | 0 | 180 | 0 | 0 | 180 | 0 | 0 | 0 | 0 | 0 | 0 | 0 | 0 | 0 | 0 | 0 | 0 | 0 | N | 0 | 0 | 0 | #NUM! | 0 | 105.9224 | 105.9224
2024-12-14 12:36 | 25.307 | 64.7006 | 202.5395 | 0 | 180 | 0 | 0 | 180 | 0 | 0 | 0 | 0 | 0 | 0 | 0 | 0 | 0 | 0 | 0 | 0 | 0 | N | 0 | 0 | 0 | #NUM! | 0 | 105.3866 | 105.3866
2024-12-14 12:42 | 25.9166 | 64.0913 | 205.398 | 0 | 180 | 0 | 0 | 180 | 0 | 0 | 0 | 0 | 0 | 0 | 0 | 0 | 0 | 0 | 0 | 0 | 0 | N | 0 | 0 | 0 | #NUM! | 0 | 104.7675 | 104.7675
2024-12-14 12:48 | 26.592 | 63.416 | 208.1128 | 0 | 180 | 0 | 0 | 180 | 0 | 0 | 0 | 0 | 0 | 0 | 0 | 0 | 0 | 0 | 0 | 0 | 0 | N | 0 | 0 | 0 | #NUM! | 0 | 104.0655 | 104.0655
2024-12-14 12:54 | 27.3285 | 62.6799 | 210.6813 | 0 | 180 | 0 | 0 | 180 | 0 | 0 | 0 | 0 | 0 | 0 | 0 | 0 | 0 | 0 | 0 | 0 | 0 | N | 0 | 0 | 0 | #NUM! | 0 | 103.2813 | 103.2813
2024-12-14 13:00 | 28.1211 | 61.8875 | 213.1038 | 0 | 180 | 0 | 0 | 180 | 0 | 0 | 0 | 0 | 0 | 0 | 0 | 0 | 0 | 0 | 0 | 0 | 0 | N | 0 | 0 | 0 | #NUM! | 0 | 102.4152 | 102.4152
2024-12-14 13:06 | 28.9653 | 61.0437 | 215.3827 | 0 | 180 | 0 | 0 | 180 | 0 | 0 | 0 | 0 | 0 | 0 | 0 | 0 | 0 | 0 | 0 | 0 | 0 | N | 0 | 0 | 0 | #NUM! | 0 | 101.468 | 101.468
2024-12-14 13:12 | 29.8566 | 60.1527 | 217.5222 | 0 | 180 | 0 | 0 | 180 | 0 | 0 | 0 | 0 | 0 | 0 | 0 | 0 | 0 | 0 | 0 | 0 | 0 | N | 0 | 0 | 0 | #NUM! | 0 | 100.4404 | 100.4404
2024-12-14 13:18 | 30.7909 | 59.2188 | 219.5278 | 0 | 180 | 0 | 0 | 180 | 0 | 0 | 0 | 0 | 0 | 0 | 0 | 0 | 0 | 0 | 0 | 0 | 0 | N | 0 | 0 | 0 | #NUM! | 0 | 99.3332 | 99.3332
2024-12-14 13:24 | 31.7644 | 58.2456 | 221.4056 | 0 | 180 | 0 | 0 | 180 | 0 | 0 | 0 | 0 | 0 | 0 | 0 | 0 | 0 | 0 | 0 | 0 | 0 | N | 0 | 0 | 0 | #NUM! | 0 | 98.147 | 98.147
2024-12-14 13:30 | 32.7735 | 57.2368 | 223.1624 | 0 | 180 | 0 | 0 | 180 | 0 | 0 | 0 | 0 | 0 | 0 | 0 | 0 | 0 | 0 | 0 | 0 | 0 | N | 0 | 0 | 0 | #NUM! | 0 | 96.8829 | 96.8829
2024-12-14 13:36 | 33.8152 | 56.1956 | 224.8051 | 0 | 180 | 0 | 0 | 180 | 0 | 0 | 0 | 0 | 0 | 0 | 0 | 0 | 0 | 0 | 0 | 0 | 0 | N | 0 | 0 | 0 | #NUM! | 0 | 95.5418 | 95.5418
2024-12-14 13:42 | 34.8863 | 55.125 | 226.3408 | 0 | 180 | 0 | 0 | 180 | 0 | 0 | 0 | 0 | 0 | 0 | 0 | 0 | 0 | 0 | 0 | 0 | 0 | N | 0 | 0 | 0 | #NUM! | 0 | 94.1246 | 94.1246
2024-12-14 13:48 | 35.9842 | 54.0275 | 227.7762 | 0 | 180 | 0 | 0 | 180 | 0 | 0 | 0 | 0 | 0 | 0 | 0 | 0 | 0 | 0 | 0 | 0 | 0 | N | 0 | 0 | 0 | #NUM! | 0 | 92.6324 | 92.6324
2024-12-14 13:54 | 37.1066 | 52.9056 | 229.1179 | 0 | 180 | 0 | 0 | 180 | 0 | 0 | 0 | 0 | 0 | 0 | 0 | 0 | 0 | 0 | 0 | 0 | 0 | N | 0 | 0 | 0 | #NUM! | 0 | 91.0664 | 91.0664
2024-12-14 14:00 | 38.2512 | 51.7615 | 230.3723 | 0 | 180 | 0 | 0 | 180 | 0 | 0 | 0 | 0 | 0 | 0 | 0 | 0 | 0 | 0 | 0 | 0 | 0 | N | 0 | 0 | 0 | #NUM! | 0 | 89.4277 | 89.4277
2024-12-14 14:06 | 39.4161 | 50.5972 | 231.5454 | 0 | 180 | 0 | 0 | 180 | 0 | 0 | 0 | 0 | 0 | 0 | 0 | 0 | 0 | 0 | 0 | 0 | 0 | N | 0 | 0 | 0 | #NUM! | 0 | 87.7175 | 87.7175
2024-12-14 14:12 | 40.5994 | 49.4144 | 232.6428 | 0 | 180 | 0 | 0 | 180 | 0 | 0 | 0 | 0 | 0 | 0 | 0 | 0 | 0 | 0 | 0 | 0 | 0 | N | 0 | 0 | 0 | #NUM! | 0 | 85.9372 | 85.9372
2024-12-14 14:18 | 41.7996 | 48.2148 | 233.6697 | 0 | 180 | 0 | 0 | 180 | 0 | 0 | 0 | 0 | 0 | 0 | 0 | 0 | 0 | 0 | 0 | 0 | 0 | N | 0 | 0 | 0 | #NUM! | 0 | 84.0881 | 84.0881
2024-12-14 14:24 | 43.0152 | 46.9998 | 234.631 | 0 | 180 | 0 | 0 | 180 | 0 | 0 | 0 | 0 | 0 | 0 | 0 | 0 | 0 | 0 | 0 | 0 | 0 | N | 0 | 0 | 0 | #NUM! | 0 | 82.1717 | 82.1717
2024-12-14 14:30 | 44.2449 | 45.7708 | 235.5312 | 0 | 180 | 0 | 0 | 180 | 0 | 0 | 0 | 0 | 0 | 0 | 0 | 0 | 0 | 0 | 0 | 0 | 0 | N | 0 | 0 | 0 | #NUM! | 0 | 80.1894 | 80.1894
2024-12-14 14:36 | 45.4875 | 44.5289 | 236.3744 | 0 | 180 | 0 | 0 | 180 | 0 | 0 | 0 | 0 | 0 | 0 | 0 | 0 | 0 | 0 | 0 | 0 | 0 | N | 0 | 0 | 0 | #NUM! | 0 | 78.1429 | 78.1429
2024-12-14 14:42 | 46.7419 | 43.2752 | 237.1645 | 0 | 180 | 0 | 0 | 180 | 0 | 0 | 0 | 0 | 0 | 0 | 0 | 0 | 0 | 0 | 0 | 0 | 0 | N | 0 | 0 | 0 | #NUM! | 0 | 76.0336 | 76.0336
2024-12-14 14:48 | 48.0072 | 42.0107 | 237.9051 | 0 | 180 | 0 | 0 | 180 | 0 | 0 | 0 | 0 | 0 | 0 | 0 | 0 | 0 | 0 | 0 | 0 | 0 | N | 0 | 0 | 0 | #NUM! | 0 | 73.8634 | 73.8634
2024-12-14 14:54 | 49.2825 | 40.7362 | 238.5994 | 0 | 180 | 0 | 0 | 180 | 0 | 0 | 0 | 0 | 0 | 0 | 0 | 0 | 0 | 0 | 0 | 0 | 0 | N | 0 | 0 | 0 | #NUM! | 0 | 71.634 | 71.634
2024-12-14 15:00 | 50.5669 | 39.4527 | 239.2504 | 0 | 180 | 0 | 0 | 180 | 0 | 0 | 0 | 0 | 0 | 0 | 0 | 0 | 0 | 0 | 0 | 0 | 0 | N | 0 | 0 | 0 | #NUM! | 0 | 69.3473 | 69.3473
2024-12-14 15:06 | 51.8598 | 38.1607 | 239.8607 | 0 | 180 | 0 | 0 | 180 | 0 | 0 | 0 | 0 | 0 | 0 | 0 | 0 | 0 | 0 | 0 | 0 | 0 | N | 0 | 0 | 0 | #NUM! | 0 | 67.0051 | 67.0051
2024-12-14 15:12 | 53.1604 | 36.8611 | 240.4331 | 0 | 180 | 0 | 0 | 180 | 0 | 0 | 0 | 0 | 0 | 0 | 0 | 0 | 0 | 0 | 0 | 0 | 0 | N | 0 | 0 | 0 | #NUM! | 0 | 64.6095 | 64.6095
2024-12-14 15:18 | 54.4682 | 35.5544 | 240.9696 | 0 | 180 | 0 | 0 | 180 | 0 | 0 | 0 | 0 | 0 | 0 | 0 | 0 | 0 | 0 | 0 | 0 | 0 | N | 0 | 0 | 0 | #NUM! | 0 | 62.1625 | 62.1625
2024-12-14 15:24 | 55.7826 | 34.2411 | 241.4725 | 0 | 180 | 0 | 0 | 180 | 0 | 0 | 0 | 0 | 0 | 0 | 0 | 0 | 0 | 0 | 0 | 0 | 0 | N | 0 | 0 | 0 | #NUM! | 0 | 59.6665 | 59.6665
2024-12-14 15:30 | 57.103 | 32.9218 | 241.9437 | 0 | 180 | 0 | 0 | 180 | 0 | 0 | 0 | 0 | 0 | 0 | 0 | 0 | 0 | 0 | 0 | 0 | 0 | N | 0 | 0 | 0 | #NUM! | 0 | 57.1236 | 57.1236
2024-12-14 15:36 | 58.4291 | 31.5971 | 242.385 | 0 | 180 | 0 | 0 | 180 | 0 | 0 | 0 | 0 | 0 | 0 | 0 | 0 | 0 | 0 | 0 | 0 | 0 | N | 0 | 0 | 0 | #NUM! | 0 | 54.5364 | 54.5364
2024-12-14 15:42 | 59.7604 | 30.2672 | 242.798 | 0 | 180 | 0 | 0 | 180 | 0 | 0 | 0 | 0 | 0 | 0 | 0 | 0 | 0 | 0 | 0 | 0 | 0 | N | 0 | 0 | 0 | #NUM! | 0 | 51.9075 | 51.9075
2024-12-14 15:48 | 61.0964 | 28.9327 | 243.1842 | 0 | 180 | 0 | 0 | 180 | 0 | 0 | 0 | 0 | 0 | 0 | 0 | 0 | 0 | 0 | 0 | 0 | 0 | N | 0 | 0 | 0 | #NUM! | 0 | 49.2395 | 49.2395
2024-12-14 15:54 | 62.4369 | 27.5939 | 243.5449 | 0 | 180 | 0 | 0 | 180 | 0 | 0 | 0 | 0 | 0 | 0 | 0 | 0 | 0 | 0 | 0 | 0 | 0 | N | 0 | 0 | 0 | #NUM! | 0 | 46.5355 | 46.5355
2024-12-14 16:00 | 63.7814 | 26.2512 | 243.8815 | 0 | 180 | 0 | 0 | 180 | 0 | 0 | 0 | 0 | 0 | 0 | 0 | 0 | 0 | 0 | 0 | 0 | 0 | N | 0 | 0 | 0 | #NUM! | 0 | 43.7985 | 43.7985
2024-12-14 16:06 | 65.1296 | 24.905 | 244.195 | 0 | 180 | 0 | 0 | 180 | 0 | 0 | 0 | 0 | 0 | 0 | 0 | 0 | 0 | 0 | 0 | 0 | 0 | N | 0 | 0 | 0 | #NUM! | 0 | 41.0321 | 41.0321
2024-12-14 16:12 | 66.4813 | 23.5556 | 244.4865 | 0 | 180 | 0 | 0 | 180 | 0 | 0 | 0 | 0 | 0 | 0 | 0 | 0 | 0 | 0 | 0 | 0 | 0 | N | 0 | 0 | 0 | #NUM! | 0 | 38.24 | 38.24
2024-12-14 16:18 | 67.8361 | 22.2032 | 244.757 | 0 | 180 | 0 | 0 | 180 | 0 | 0 | 0 | 0 | 0 | 0 | 0 | 0 | 0 | 0 | 0 | 0 | 0 | N | 0 | 0 | 0 | #NUM! | 0 | 35.4265 | 35.4265
2024-12-14 16:24 | 69.1939 | 20.8482 | 245.0073 | 0 | 180 | 0 | 0 | 180 | 0 | 0 | 0 | 0 | 0 | 0 | 0 | 0 | 0 | 0 | 0 | 0 | 0 | N | 0 | 0 | 0 | #NUM! | 0 | 32.5962 | 32.5962
2024-12-14 16:30 | 70.5543 | 19.491 | 245.2382 | 0 | 180 | 0 | 0 | 180 | 0 | 0 | 0 | 0 | 0 | 0 | 0 | 0 | 0 | 0 | 0 | 0 | 0 | N | 0 | 0 | 0 | #NUM! | 0 | 29.7547 | 29.7547
2024-12-14 16:36 | 71.9172 | 18.1317 | 245.4505 | 0 | 180 | 0 | 0 | 180 | 0 | 0 | 0 | 0 | 0 | 0 | 0 | 0 | 0 | 0 | 0 | 0 | 0 | N | 0 | 0 | 0 | #NUM! | 0 | 26.9081 | 26.9081
2024-12-14 16:42 | 73.2822 | 16.7708 | 245.6448 | 0 | 180 | 0 | 0 | 180 | 0 | 0 | 0 | 0 | 0 | 0 | 0 | 0 | 0 | 0 | 0 | 0 | 0 | N | 0 | 0 | 0 | #NUM! | 0 | 24.064 | 24.064
2024-12-14 16:48 | 74.6493 | 15.4086 | 245.8217 | 0 | 180 | 0 | 0 | 180 | 0 | 0 | 0 | 0 | 0 | 0 | 0 | 0 | 0 | 0 | 0 | 0 | 0 | N | 0 | 0 | 0 | #NUM! | 0 | 21.2316 | 21.2316
2024-12-14 16:54 | 76.0181 | 14.0455 | 245.9818 | 0 | 180 | 0 | 0 | 180 | 0 | 0 | 0 | 0 | 0 | 0 | 0 | 0 | 0 | 0 | 0 | 0 | 0 | N | 0 | 0 | 0 | #NUM! | 0 | 18.422 | 18.422
2024-12-14 17:00 | 77.3886 | 12.6819 | 246.1254 | 0 | 180 | 0 | 0 | 180 | 0 | 0 | 0 | 0 | 0 | 0 | 0 | 0 | 0 | 0 | 0 | 0 | 0 | N | 0 | 0 | 0 | #NUM! | 0 | 15.65 | 15.65
2024-12-14 17:06 | 78.7605 | 11.3183 | 246.253 | 0 | 180 | 0 | 0 | 180 | 0 | 0 | 0 | 0 | 0 | 0 | 0 | 0 | 0 | 0 | 0 | 0 | 0 | N | 0 | 0 | 0 | #NUM! | 0 | 12.9345 | 12.9345
2024-12-14 17:12 | 80.1336 | 9.9556 | 246.365 | 0 | 180 | 0 | 0 | 180 | 0 | 0 | 0 | 0 | 0 | 0 | 0 | 0 | 0 | 0 | 0 | 0 | 0 | N | 0 | 0 | 0 | #NUM! | 0 | 10.3017 | 10.3017
2024-12-14 17:18 | 81.5079 | 8.5947 | 246.4618 | 0 | 180 | 0 | 0 | 180 | 0 | 0 | 0 | 0 | 0 | 0 | 0 | 0 | 0 | 0 | 0 | 0 | 0 | N | 0 | 0 | 0 | #NUM! | 0 | 7.7881 | 7.7881
2024-12-14 17:24 | 82.8831 | 7.237 | 246.5435 | 0 | 180 | 0 | 0 | 180 | 0 | 0 | 0 | 0 | 0 | 0 | 0 | 0 | 0 | 0 | 0 | 0 | 0 | N | 0 | 0 | 0 | #NUM! | 0 | 5.447 | 5.447
2024-12-14 17:30 | 84.259 | 5.8847 | 246.6105 | 0 | 180 | 0 | 0 | 180 | 0 | 0 | 0 | 0 | 0 | 0 | 0 | 0 | 0 | 0 | 0 | 0 | 0 | N | 0 | 0 | 0 | #NUM! | 0 | 3.3587 | 3.3587
2024-12-15 06:18 | 84.7798 | 5.3751 | 113.3947 | 0 | 180 | 0 | 0 | 180 | 0 | 0 | 0 | 0 | 0 | 0 | 0 | 0 | 0 | 0 | 0 | 0 | 0 | N | 0 | 0 | 0 | #NUM! | 0 | 2.658 | 2.658
2024-12-15 06:24 | 83.4039 | 6.7242 | 113.4566 | 0 | 180 | 0 | 0 | 180 | 0 | 0 | 0 | 0 | 0 | 0 | 0 | 0 | 0 | 0 | 0 | 0 | 0 | N | 0 | 0 | 0 | #NUM! | 0 | 4.6212 | 4.6212
2024-12-15 06:30 | 82.0287 | 8.0799 | 113.5332 | 0 | 180 | 0 | 0 | 180 | 0 | 0 | 0 | 0 | 0 | 0 | 0 | 0 | 0 | 0 | 0 | 0 | 0 | N | 0 | 0 | 0 | #NUM! | 0 | 6.8773 | 6.8773
2024-12-15 06:36 | 80.6544 | 9.4395 | 113.6247 | 0 | 180 | 0 | 0 | 180 | 0 | 0 | 0 | 0 | 0 | 0 | 0 | 0 | 0 | 0 | 0 | 0 | 0 | N | 0 | 0 | 0 | #NUM! | 0 | 9.3324 | 9.3324
2024-12-15 06:42 | 79.2812 | 10.8013 | 113.7315 | 0 | 180 | 0 | 0 | 180 | 0 | 0 | 0 | 0 | 0 | 0 | 0 | 0 | 0 | 0 | 0 | 0 | 0 | N | 0 | 0 | 0 | #NUM! | 0 | 11.9245 | 11.9245
2024-12-15 06:48 | 77.9091 | 12.1643 | 113.8537 | 0 | 180 | 0 | 0 | 180 | 0 | 0 | 0 | 0 | 0 | 0 | 0 | 0 | 0 | 0 | 0 | 0 | 0 | N | 0 | 0 | 0 | #NUM! | 0 | 14.6114 | 14.6114
2024-12-15 06:54 | 76.5384 | 13.5276 | 113.9918 | 0 | 180 | 0 | 0 | 180 | 0 | 0 | 0 | 0 | 0 | 0 | 0 | 0 | 0 | 0 | 0 | 0 | 0 | N | 0 | 0 | 0 | #NUM! | 0 | 17.3639 | 17.3639
2024-12-15 07:00 | 75.1693 | 14.8906 | 114.1461 | 0 | 180 | 0 | 0 | 180 | 0 | 0 | 0 | 0 | 0 | 0 | 0 | 0 | 0 | 0 | 0 | 0 | 0 | N | 0 | 0 | 0 | #NUM! | 0 | 20.1603 | 20.1603
2024-12-15 07:06 | 73.802 | 16.2528 | 114.3172 | 0 | 180 | 0 | 0 | 180 | 0 | 0 | 0 | 0 | 0 | 0 | 0 | 0 | 0 | 0 | 0 | 0 | 0 | N | 0 | 0 | 0 | #NUM! | 0 | 22.9847 | 22.9847
2024-12-15 07:12 | 72.4365 | 17.6139 | 114.5055 | 0 | 180 | 0 | 0 | 180 | 0 | 0 | 0 | 0 | 0 | 0 | 0 | 0 | 0 | 0 | 0 | 0 | 0 | N | 0 | 0 | 0 | #NUM! | 0 | 25.8247 | 25.8247
2024-12-15 07:18 | 71.0732 | 18.9734 | 114.7115 | 0 | 180 | 0 | 0 | 180 | 0 | 0 | 0 | 0 | 0 | 0 | 0 | 0 | 0 | 0 | 0 | 0 | 0 | N | 0 | 0 | 0 | #NUM! | 0 | 28.6705 | 28.6705
2024-12-15 07:24 | 69.7123 | 20.331 | 114.936 | 0 | 180 | 0 | 0 | 180 | 0 | 0 | 0 | 0 | 0 | 0 | 0 | 0 | 0 | 0 | 0 | 0 | 0 | N | 0 | 0 | 0 | #NUM! | 0 | 31.5138 | 31.5138
2024-12-15 07:30 | 68.3539 | 21.6864 | 115.1796 | 0 | 180 | 0 | 0 | 180 | 0 | 0 | 0 | 0 | 0 | 0 | 0 | 0 | 0 | 0 | 0 | 0 | 0 | N | 0 | 0 | 0 | #NUM! | 0 | 34.3482 | 34.3482
2024-12-15 07:36 | 66.9984 | 23.0393 | 115.4431 | 0 | 180 | 0 | 0 | 180 | 0 | 0 | 0 | 0 | 0 | 0 | 0 | 0 | 0 | 0 | 0 | 0 | 0 | N | 0 | 0 | 0 | #NUM! | 0 | 37.1677 | 37.1677
2024-12-15 07:42 | 65.646 | 24.3895 | 115.7272 | 0 | 180 | 0 | 0 | 180 | 0 | 0 | 0 | 0 | 0 | 0 | 0 | 0 | 0 | 0 | 0 | 0 | 0 | N | 0 | 0 | 0 | #NUM! | 0 | 39.9675 | 39.9675
2024-12-15 07:48 | 64.2969 | 25.7365 | 116.0331 | 0 | 180 | 0 | 0 | 180 | 0 | 0 | 0 | 0 | 0 | 0 | 0 | 0 | 0 | 0 | 0 | 0 | 0 | N | 0 | 0 | 0 | #NUM! | 0 | 42.7431 | 42.7431
2024-12-15 07:54 | 62.9514 | 27.08 | 116.3616 | 0 | 180 | 0 | 0 | 180 | 0 | 0 | 0 | 0 | 0 | 0 | 0 | 0 | 0 | 0 | 0 | 0 | 0 | N | 0 | 0 | 0 | #NUM! | 0 | 45.4907 | 45.4907
2024-12-15 08:00 | 61.6099 | 28.4198 | 116.7138 | 0 | 180 | 0 | 0 | 180 | 0 | 0 | 0 | 0 | 0 | 0 | 0 | 0 | 0 | 0 | 0 | 0 | 0 | N | 0 | 0 | 0 | #NUM! | 0 | 48.2067 | 48.2067
2024-12-15 08:06 | 60.2728 | 29.7554 | 117.0911 | 0 | 180 | 0 | 0 | 180 | 0 | 0 | 0 | 0 | 0 | 0 | 0 | 0 | 0 | 0 | 0 | 0 | 0 | N | 0 | 0 | 0 | #NUM! | 0 | 50.8877 | 50.8877
2024-12-15 08:12 | 58.9402 | 31.0865 | 117.4946 | 0 | 180 | 0 | 0 | 180 | 0 | 0 | 0 | 0 | 0 | 0 | 0 | 0 | 0 | 0 | 0 | 0 | 0 | N | 0 | 0 | 0 | #NUM! | 0 | 53.5308 | 53.5308
2024-12-15 08:18 | 57.6127 | 32.4127 | 117.9259 | 0 | 180 | 0 | 0 | 180 | 0 | 0 | 0 | 0 | 0 | 0 | 0 | 0 | 0 | 0 | 0 | 0 | 0 | N | 0 | 0 | 0 | #NUM! | 0 | 56.1331 | 56.1331
2024-12-15 08:24 | 56.2907 | 33.7334 | 118.3865 | 0 | 180 | 0 | 0 | 180 | 0 | 0 | 0 | 0 | 0 | 0 | 0 | 0 | 0 | 0 | 0 | 0 | 0 | N | 0 | 0 | 0 | #NUM! | 0 | 58.6921 | 58.6921
2024-12-15 08:30 | 54.9746 | 35.0484 | 118.8781 | 0 | 180 | 0 | 0 | 180 | 0 | 0 | 0 | 0 | 0 | 0 | 0 | 0 | 0 | 0 | 0 | 0 | 0 | N | 0 | 0 | 0 | #NUM! | 0 | 61.2051 | 61.2051
2024-12-15 08:36 | 53.6649 | 36.357 | 119.4027 | 0 | 180 | 0 | 0 | 180 | 0 | 0 | 0 | 0 | 0 | 0 | 0 | 0 | 0 | 0 | 0 | 0 | 0 | N | 0 | 0 | 0 | #NUM! | 0 | 63.6699 | 63.6699
2024-12-15 08:42 | 52.3622 | 37.6587 | 119.9623 | 0 | 180 | 0 | 0 | 180 | 0 | 0 | 0 | 0 | 0 | 0 | 0 | 0 | 0 | 0 | 0 | 0 | 0 | N | 0 | 0 | 0 | #NUM! | 0 | 66.0842 | 66.0842
2024-12-15 08:48 | 51.0671 | 38.9529 | 120.559 | 0 | 180 | 0 | 0 | 180 | 0 | 0 | 0 | 0 | 0 | 0 | 0 | 0 | 0 | 0 | 0 | 0 | 0 | N | 0 | 0 | 0 | #NUM! | 0 | 68.4459 | 68.4459
2024-12-15 08:54 | 49.7801 | 40.2389 | 121.1953 | 0 | 180 | 0 | 0 | 180 | 0 | 0 | 0 | 0 | 0 | 0 | 0 | 0 | 0 | 0 | 0 | 0 | 0 | N | 0 | 0 | 0 | #NUM! | 0 | 70.7529 | 70.7529
2024-12-15 09:00 | 48.5021 | 41.5161 | 121.874 | 0 | 180 | 0 | 0 | 180 | 0 | 0 | 0 | 0 | 0 | 0 | 0 | 0 | 0 | 0 | 0 | 0 | 0 | N | 0 | 0 | 0 | #NUM! | 0 | 73.0032 | 73.0032
2024-12-15 09:06 | 47.2338 | 42.7837 | 122.5978 | 0 | 180 | 0 | 0 | 180 | 0 | 0 | 0 | 0 | 0 | 0 | 0 | 0 | 0 | 0 | 0 | 0 | 0 | N | 0 | 0 | 0 | #NUM! | 0 | 75.1951 | 75.1951
2024-12-15 09:12 | 45.976 | 44.0407 | 123.3699 | 0 | 180 | 0 | 0 | 180 | 0 | 0 | 0 | 0 | 0 | 0 | 0 | 0 | 0 | 0 | 0 | 0 | 0 | N | 0 | 0 | 0 | #NUM! | 0 | 77.3266 | 77.3266
2024-12-15 09:18 | 44.7297 | 45.2863 | 124.1938 | 0 | 180 | 0 | 0 | 180 | 0 | 0 | 0 | 0 | 0 | 0 | 0 | 0 | 0 | 0 | 0 | 0 | 0 | N | 0 | 0 | 0 | #NUM! | 0 | 79.3961 | 79.3961
2024-12-15 09:24 | 43.4959 | 46.5194 | 125.0731 | 0 | 180 | 0 | 0 | 180 | 0 | 0 | 0 | 0 | 0 | 0 | 0 | 0 | 0 | 0 | 0 | 0 | 0 | N | 0 | 0 | 0 | #NUM! | 0 | 81.402 | 81.402
2024-12-15 09:30 | 42.2758 | 47.7388 | 126.0119 | 0 | 180 | 0 | 0 | 180 | 0 | 0 | 0 | 0 | 0 | 0 | 0 | 0 | 0 | 0 | 0 | 0 | 0 | N | 0 | 0 | 0 | #NUM! | 0 | 83.3425 | 83.3425
2024-12-15 09:36 | 41.0707 | 48.9434 | 127.0146 | 0 | 180 | 0 | 0 | 180 | 0 | 0 | 0 | 0 | 0 | 0 | 0 | 0 | 0 | 0 | 0 | 0 | 0 | N | 0 | 0 | 0 | #NUM! | 0 | 85.2163 | 85.2163
2024-12-15 09:42 | 39.8819 | 50.1316 | 128.0859 | 0 | 180 | 0 | 0 | 180 | 0 | 0 | 0 | 0 | 0 | 0 | 0 | 0 | 0 | 0 | 0 | 0 | 0 | N | 0 | 0 | 0 | #NUM! | 0 | 87.0219 | 87.0219
2024-12-15 09:48 | 38.7109 | 51.302 | 129.2308 | 0 | 180 | 0 | 0 | 180 | 0 | 0 | 0 | 0 | 0 | 0 | 0 | 0 | 0 | 0 | 0 | 0 | 0 | N | 0 | 0 | 0 | #NUM! | 0 | 88.7578 | 88.7578
2024-12-15 09:54 | 37.5596 | 52.4528 | 130.4548 | 0 | 180 | 0 | 0 | 180 | 0 | 0 | 0 | 0 | 0 | 0 | 0 | 0 | 0 | 0 | 0 | 0 | 0 | N | 0 | 0 | 0 | #NUM! | 0 | 90.4228 | 90.4228
2024-12-15 10:00 | 36.4298 | 53.5821 | 131.7638 | 0 | 180 | 0 | 0 | 180 | 0 | 0 | 0 | 0 | 0 | 0 | 0 | 0 | 0 | 0 | 0 | 0 | 0 | N | 0 | 0 | 0 | #NUM! | 0 | 92.0156 | 92.0156
2024-12-15 10:06 | 35.3237 | 54.6878 | 133.1638 | 0 | 180 | 0 | 0 | 180 | 0 | 0 | 0 | 0 | 0 | 0 | 0 | 0 | 0 | 0 | 0 | 0 | 0 | N | 0 | 0 | 0 | #NUM! | 0 | 93.535 | 93.535
2024-12-15 10:12 | 34.2434 | 55.7676 | 134.6615 | 0 | 180 | 0 | 0 | 180 | 0 | 0 | 0 | 0 | 0 | 0 | 0 | 0 | 0 | 0 | 0 | 0 | 0 | N | 0 | 0 | 0 | #NUM! | 0 | 94.9798 | 94.9798
2024-12-15 10:18 | 33.1917 | 56.8188 | 136.2635 | 0 | 180 | 0 | 0 | 180 | 0 | 0 | 0 | 0 | 0 | 0 | 0 | 0 | 0 | 0 | 0 | 0 | 0 | N | 0 | 0 | 0 | #NUM! | 0 | 96.3489 | 96.3489
2024-12-15 10:24 | 32.1713 | 57.8388 | 137.9767 | 0 | 180 | 0 | 0 | 180 | 0 | 0 | 0 | 0 | 0 | 0 | 0 | 0 | 0 | 0 | 0 | 0 | 0 | N | 0 | 0 | 0 | #NUM! | 0 | 97.6415 | 97.6415
2024-12-15 10:30 | 31.1854 | 58.8243 | 139.8081 | 0 | 180 | 0 | 0 | 180 | 0 | 0 | 0 | 0 | 0 | 0 | 0 | 0 | 0 | 0 | 0 | 0 | 0 | N | 0 | 0 | 0 | #NUM! | 0 | 98.8564 | 98.8564
2024-12-15 10:36 | 30.2374 | 59.772 | 141.7643 | 0 | 180 | 0 | 0 | 180 | 0 | 0 | 0 | 0 | 0 | 0 | 0 | 0 | 0 | 0 | 0 | 0 | 0 | N | 0 | 0 | 0 | #NUM! | 0 | 99.9928 | 99.9928
2024-12-15 10:42 | 29.3309 | 60.6781 | 143.8519 | 0 | 180 | 0 | 0 | 180 | 0 | 0 | 0 | 0 | 0 | 0 | 0 | 0 | 0 | 0 | 0 | 0 | 0 | N | 0 | 0 | 0 | #NUM! | 0 | 101.0498 | 101.0498
2024-12-15 10:48 | 28.47 | 61.5387 | 146.0765 | 0 | 180 | 0 | 0 | 180 | 0 | 0 | 0 | 0 | 0 | 0 | 0 | 0 | 0 | 0 | 0 | 0 | 0 | N | 0 | 0 | 0 | #NUM! | 0 | 102.0268 | 102.0268
2024-12-15 10:54 | 27.659 | 62.3494 | 148.4427 | 0 | 180 | 0 | 0 | 180 | 0 | 0 | 0 | 0 | 0 | 0 | 0 | 0 | 0 | 0 | 0 | 0 | 0 | N | 0 | 0 | 0 | #NUM! | 0 | 102.9229 | 102.9229
2024-12-15 11:00 | 26.9024 | 63.1058 | 150.9537 | 0 | 180 | 0 | 0 | 180 | 0 | 0 | 0 | 0 | 0 | 0 | 0 | 0 | 0 | 0 | 0 | 0 | 0 | N | 0 | 0 | 0 | #NUM! | 0 | 103.7374 | 103.7374
2024-12-15 11:06 | 26.2049 | 63.8031 | 153.6105 | 0 | 180 | 0 | 0 | 180 | 0 | 0 | 0 | 0 | 0 | 0 | 0 | 0 | 0 | 0 | 0 | 0 | 0 | N | 0 | 0 | 0 | #NUM! | 0 | 104.4699 | 104.4699
2024-12-15 11:12 | 25.5714 | 64.4363 | 156.4116 | 0 | 180 | 0 | 0 | 180 | 0 | 0 | 0 | 0 | 0 | 0 | 0 | 0 | 0 | 0 | 0 | 0 | 0 | N | 0 | 0 | 0 | #NUM! | 0 | 105.1198 | 105.1198
2024-12-15 11:18 | 25.0068 | 65.0008 | 159.3525 | 0 | 180 | 0 | 0 | 180 | 0 | 0 | 0 | 0 | 0 | 0 | 0 | 0 | 0 | 0 | 0 | 0 | 0 | N | 0 | 0 | 0 | #NUM! | 0 | 105.6865 | 105.6865
2024-12-15 11:24 | 24.5158 | 65.4916 | 162.425 | 0 | 180 | 0 | 0 | 180 | 0 | 0 | 0 | 0 | 0 | 0 | 0 | 0 | 0 | 0 | 0 | 0 | 0 | N | 0 | 0 | 0 | #NUM! | 0 | 106.1697 | 106.1697
2024-12-15 11:30 | 24.103 | 65.9042 | 165.617 | 0 | 180 | 0 | 0 | 180 | 0 | 0 | 0 | 0 | 0 | 0 | 0 | 0 | 0 | 0 | 0 | 0 | 0 | N | 0 | 0 | 0 | #NUM! | 0 | 106.5691 | 106.5691
2024-12-15 11:36 | 23.7725 | 66.2346 | 168.9125 | 0 | 180 | 0 | 0 | 180 | 0 | 0 | 0 | 0 | 0 | 0 | 0 | 0 | 0 | 0 | 0 | 0 | 0 | N | 0 | 0 | 0 | #NUM! | 0 | 106.8842 | 106.8842
2024-12-15 11:42 | 23.5277 | 66.4793 | 172.2913 | 0 | 180 | 0 | 0 | 180 | 0 | 0 | 0 | 0 | 0 | 0 | 0 | 0 | 0 | 0 | 0 | 0 | 0 | N | 0 | 0 | 0 | #NUM! | 0 | 107.115 | 107.115
2024-12-15 11:48 | 23.3714 | 66.6356 | 175.7302 | 0 | 180 | 0 | 0 | 180 | 0 | 0 | 0 | 0 | 0 | 0 | 0 | 0 | 0 | 0 | 0 | 0 | 0 | N | 0 | 0 | 0 | #NUM! | 0 | 107.2613 | 107.2613
2024-12-15 11:54 | 23.3052 | 66.7017 | 179.2029 | 0 | 180 | 0 | 0 | 180 | 0 | 0 | 0 | 0 | 0 | 0 | 0 | 0 | 0 | 0 | 0 | 0 | 0 | N | 0 | 0 | 0 | #NUM! | 0 | 107.3228 | 107.3228
2024-12-15 12:00 | 23.3301 | 66.6769 | 182.682 | 0 | 180 | 0 | 0 | 180 | 0 | 0 | 0 | 0 | 0 | 0 | 0 | 0 | 0 | 0 | 0 | 0 | 0 | N | 0 | 0 | 0 | #NUM! | 0 | 107.2997 | 107.2997
2024-12-15 12:06 | 23.4457 | 66.5613 | 186.1396 | 0 | 180 | 0 | 0 | 180 | 0 | 0 | 0 | 0 | 0 | 0 | 0 | 0 | 0 | 0 | 0 | 0 | 0 | N | 0 | 0 | 0 | #NUM! | 0 | 107.1919 | 107.1919
2024-12-15 12:12 | 23.6506 | 66.3565 | 189.5487 | 0 | 180 | 0 | 0 | 180 | 0 | 0 | 0 | 0 | 0 | 0 | 0 | 0 | 0 | 0 | 0 | 0 | 0 | N | 0 | 0 | 0 | #NUM! | 0 | 106.9994 | 106.9994
2024-12-15 12:18 | 23.9426 | 66.0645 | 192.8847 | 0 | 180 | 0 | 0 | 180 | 0 | 0 | 0 | 0 | 0 | 0 | 0 | 0 | 0 | 0 | 0 | 0 | 0 | N | 0 | 0 | 0 | #NUM! | 0 | 106.7225 | 106.7225
2024-12-15 12:24 | 24.3186 | 65.6887 | 196.1258 | 0 | 180 | 0 | 0 | 180 | 0 | 0 | 0 | 0 | 0 | 0 | 0 | 0 | 0 | 0 | 0 | 0 | 0 | N | 0 | 0 | 0 | #NUM! | 0 | 106.3613 | 106.3613
2024-12-15 12:30 | 24.7746 | 65.2329 | 199.2543 | 0 | 180 | 0 | 0 | 180 | 0 | 0 | 0 | 0 | 0 | 0 | 0 | 0 | 0 | 0 | 0 | 0 | 0 | N | 0 | 0 | 0 | #NUM! | 0 | 105.9161 | 105.9161
2024-12-15 12:36 | 25.3063 | 64.7013 | 202.2561 | 0 | 180 | 0 | 0 | 180 | 0 | 0 | 0 | 0 | 0 | 0 | 0 | 0 | 0 | 0 | 0 | 0 | 0 | N | 0 | 0 | 0 | #NUM! | 0 | 105.3873 | 105.3873
2024-12-15 12:42 | 25.9092 | 64.0987 | 205.1213 | 0 | 180 | 0 | 0 | 180 | 0 | 0 | 0 | 0 | 0 | 0 | 0 | 0 | 0 | 0 | 0 | 0 | 0 | N | 0 | 0 | 0 | #NUM! | 0 | 104.7751 | 104.7751
2024-12-15 12:48 | 26.5782 | 63.4298 | 207.8439 | 0 | 180 | 0 | 0 | 180 | 0 | 0 | 0 | 0 | 0 | 0 | 0 | 0 | 0 | 0 | 0 | 0 | 0 | N | 0 | 0 | 0 | #NUM! | 0 | 104.08 | 104.08
2024-12-15 12:54 | 27.3086 | 62.6997 | 210.421 | 0 | 180 | 0 | 0 | 180 | 0 | 0 | 0 | 0 | 0 | 0 | 0 | 0 | 0 | 0 | 0 | 0 | 0 | N | 0 | 0 | 0 | #NUM! | 0 | 103.3027 | 103.3027
2024-12-15 13:00 | 28.0955 | 61.9131 | 212.8525 | 0 | 180 | 0 | 0 | 180 | 0 | 0 | 0 | 0 | 0 | 0 | 0 | 0 | 0 | 0 | 0 | 0 | 0 | N | 0 | 0 | 0 | #NUM! | 0 | 102.4435 | 102.4435
2024-12-15 13:06 | 28.9343 | 61.0746 | 215.1408 | 0 | 180 | 0 | 0 | 180 | 0 | 0 | 0 | 0 | 0 | 0 | 0 | 0 | 0 | 0 | 0 | 0 | 0 | N | 0 | 0 | 0 | #NUM! | 0 | 101.5032 | 101.5032
2024-12-15 13:12 | 29.8206 | 60.1887 | 217.2898 | 0 | 180 | 0 | 0 | 180 | 0 | 0 | 0 | 0 | 0 | 0 | 0 | 0 | 0 | 0 | 0 | 0 | 0 | N | 0 | 0 | 0 | #NUM! | 0 | 100.4825 | 100.4825
2024-12-15 13:18 | 30.7502 | 59.2594 | 219.3049 | 0 | 180 | 0 | 0 | 180 | 0 | 0 | 0 | 0 | 0 | 0 | 0 | 0 | 0 | 0 | 0 | 0 | 0 | N | 0 | 0 | 0 | #NUM! | 0 | 99.382 | 99.382
2024-12-15 13:24 | 31.7193 | 58.2907 | 221.192 | 0 | 180 | 0 | 0 | 180 | 0 | 0 | 0 | 0 | 0 | 0 | 0 | 0 | 0 | 0 | 0 | 0 | 0 | N | 0 | 0 | 0 | #NUM! | 0 | 98.2027 | 98.2027
2024-12-15 13:30 | 32.7244 | 57.286 | 222.9579 | 0 | 180 | 0 | 0 | 180 | 0 | 0 | 0 | 0 | 0 | 0 | 0 | 0 | 0 | 0 | 0 | 0 | 0 | N | 0 | 0 | 0 | #NUM! | 0 | 96.9453 | 96.9453
2024-12-15 13:36 | 33.7622 | 56.2486 | 224.6094 | 0 | 180 | 0 | 0 | 180 | 0 | 0 | 0 | 0 | 0 | 0 | 0 | 0 | 0 | 0 | 0 | 0 | 0 | N | 0 | 0 | 0 | #NUM! | 0 | 95.6108 | 95.6108
2024-12-15 13:42 | 34.8298 | 55.1814 | 226.1534 | 0 | 180 | 0 | 0 | 180 | 0 | 0 | 0 | 0 | 0 | 0 | 0 | 0 | 0 | 0 | 0 | 0 | 0 | N | 0 | 0 | 0 | #NUM! | 0 | 94.2003 | 94.2003
2024-12-15 13:48 | 35.9245 | 54.0872 | 227.5969 | 0 | 180 | 0 | 0 | 180 | 0 | 0 | 0 | 0 | 0 | 0 | 0 | 0 | 0 | 0 | 0 | 0 | 0 | N | 0 | 0 | 0 | #NUM! | 0 | 92.7147 | 92.7147
2024-12-15 13:54 | 37.0438 | 52.9684 | 228.9463 | 0 | 180 | 0 | 0 | 180 | 0 | 0 | 0 | 0 | 0 | 0 | 0 | 0 | 0 | 0 | 0 | 0 | 0 | N | 0 | 0 | 0 | #NUM! | 0 | 91.1551 | 91.1551
2024-12-15 14:00 | 38.1855 | 51.8272 | 230.2081 | 0 | 180 | 0 | 0 | 180 | 0 | 0 | 0 | 0 | 0 | 0 | 0 | 0 | 0 | 0 | 0 | 0 | 0 | N | 0 | 0 | 0 | #NUM! | 0 | 89.5229 | 89.5229
2024-12-15 14:06 | 39.3477 | 50.6655 | 231.3881 | 0 | 180 | 0 | 0 | 180 | 0 | 0 | 0 | 0 | 0 | 0 | 0 | 0 | 0 | 0 | 0 | 0 | 0 | N | 0 | 0 | 0 | #NUM! | 0 | 87.8191 | 87.8191
2024-12-15 14:12 | 40.5285 | 49.4852 | 232.492 | 0 | 180 | 0 | 0 | 180 | 0 | 0 | 0 | 0 | 0 | 0 | 0 | 0 | 0 | 0 | 0 | 0 | 0 | N | 0 | 0 | 0 | #NUM! | 0 | 86.045 | 86.045
2024-12-15 14:18 | 41.7264 | 48.288 | 233.5251 | 0 | 180 | 0 | 0 | 180 | 0 | 0 | 0 | 0 | 0 | 0 | 0 | 0 | 0 | 0 | 0 | 0 | 0 | N | 0 | 0 | 0 | #NUM! | 0 | 84.2022 | 84.2022
2024-12-15 14:24 | 42.9398 | 47.0752 | 234.4922 | 0 | 180 | 0 | 0 | 180 | 0 | 0 | 0 | 0 | 0 | 0 | 0 | 0 | 0 | 0 | 0 | 0 | 0 | N | 0 | 0 | 0 | #NUM! | 0 | 82.2919 | 82.2919
2024-12-15 14:30 | 44.1674 | 45.8482 | 235.3979 | 0 | 180 | 0 | 0 | 180 | 0 | 0 | 0 | 0 | 0 | 0 | 0 | 0 | 0 | 0 | 0 | 0 | 0 | N | 0 | 0 | 0 | #NUM! | 0 | 80.3156 | 80.3156
2024-12-15 14:36 | 45.4081 | 44.6082 | 236.2464 | 0 | 180 | 0 | 0 | 180 | 0 | 0 | 0 | 0 | 0 | 0 | 0 | 0 | 0 | 0 | 0 | 0 | 0 | N | 0 | 0 | 0 | #NUM! | 0 | 78.2749 | 78.2749
2024-12-15 14:42 | 46.6607 | 43.3564 | 237.0414 | 0 | 180 | 0 | 0 | 180 | 0 | 0 | 0 | 0 | 0 | 0 | 0 | 0 | 0 | 0 | 0 | 0 | 0 | N | 0 | 0 | 0 | #NUM! | 0 | 76.1715 | 76.1715
2024-12-15 14:48 | 47.9243 | 42.0936 | 237.7866 | 0 | 180 | 0 | 0 | 180 | 0 | 0 | 0 | 0 | 0 | 0 | 0 | 0 | 0 | 0 | 0 | 0 | 0 | N | 0 | 0 | 0 | #NUM! | 0 | 74.007 | 74.007
2024-12-15 14:54 | 49.1979 | 40.8207 | 238.4853 | 0 | 180 | 0 | 0 | 180 | 0 | 0 | 0 | 0 | 0 | 0 | 0 | 0 | 0 | 0 | 0 | 0 | 0 | N | 0 | 0 | 0 | #NUM! | 0 | 71.7831 | 71.7831
2024-12-15 15:00 | 50.4808 | 39.5387 | 239.1404 | 0 | 180 | 0 | 0 | 180 | 0 | 0 | 0 | 0 | 0 | 0 | 0 | 0 | 0 | 0 | 0 | 0 | 0 | N | 0 | 0 | 0 | #NUM! | 0 | 69.5018 | 69.5018
2024-12-15 15:06 | 51.7722 | 38.2482 | 239.7546 | 0 | 180 | 0 | 0 | 180 | 0 | 0 | 0 | 0 | 0 | 0 | 0 | 0 | 0 | 0 | 0 | 0 | 0 | N | 0 | 0 | 0 | #NUM! | 0 | 67.1649 | 67.1649
2024-12-15 15:12 | 53.0715 | 36.9499 | 240.3306 | 0 | 180 | 0 | 0 | 180 | 0 | 0 | 0 | 0 | 0 | 0 | 0 | 0 | 0 | 0 | 0 | 0 | 0 | N | 0 | 0 | 0 | #NUM! | 0 | 64.7744 | 64.7744
2024-12-15 15:18 | 54.378 | 35.6445 | 240.8707 | 0 | 180 | 0 | 0 | 180 | 0 | 0 | 0 | 0 | 0 | 0 | 0 | 0 | 0 | 0 | 0 | 0 | 0 | N | 0 | 0 | 0 | #NUM! | 0 | 62.3325 | 62.3325
2024-12-15 15:24 | 55.6911 | 34.3325 | 241.3769 | 0 | 180 | 0 | 0 | 180 | 0 | 0 | 0 | 0 | 0 | 0 | 0 | 0 | 0 | 0 | 0 | 0 | 0 | N | 0 | 0 | 0 | #NUM! | 0 | 59.8413 | 59.8413
2024-12-15 15:30 | 57.0104 | 33.0144 | 241.8512 | 0 | 180 | 0 | 0 | 180 | 0 | 0 | 0 | 0 | 0 | 0 | 0 | 0 | 0 | 0 | 0 | 0 | 0 | N | 0 | 0 | 0 | #NUM! | 0 | 57.3031 | 57.3031
2024-12-15 15:36 | 58.3354 | 31.6907 | 242.2954 | 0 | 180 | 0 | 0 | 180 | 0 | 0 | 0 | 0 | 0 | 0 | 0 | 0 | 0 | 0 | 0 | 0 | 0 | N | 0 | 0 | 0 | #NUM! | 0 | 54.7204 | 54.7204
2024-12-15 15:42 | 59.6655 | 30.3619 | 242.7112 | 0 | 180 | 0 | 0 | 180 | 0 | 0 | 0 | 0 | 0 | 0 | 0 | 0 | 0 | 0 | 0 | 0 | 0 | N | 0 | 0 | 0 | #NUM! | 0 | 52.0958 | 52.0958
2024-12-15 15:48 | 61.0006 | 29.0284 | 243.1001 | 0 | 180 | 0 | 0 | 180 | 0 | 0 | 0 | 0 | 0 | 0 | 0 | 0 | 0 | 0 | 0 | 0 | 0 | N | 0 | 0 | 0 | #NUM! | 0 | 49.4319 | 49.4319
2024-12-15 15:54 | 62.34 | 27.6906 | 243.4634 | 0 | 180 | 0 | 0 | 180 | 0 | 0 | 0 | 0 | 0 | 0 | 0 | 0 | 0 | 0 | 0 | 0 | 0 | N | 0 | 0 | 0 | #NUM! | 0 | 46.7317 | 46.7317
2024-12-15 16:00 | 63.6836 | 26.3489 | 243.8023 | 0 | 180 | 0 | 0 | 180 | 0 | 0 | 0 | 0 | 0 | 0 | 0 | 0 | 0 | 0 | 0 | 0 | 0 | N | 0 | 0 | 0 | #NUM! | 0 | 43.9983 | 43.9983
2024-12-15 16:06 | 65.0309 | 25.0036 | 244.1181 | 0 | 180 | 0 | 0 | 180 | 0 | 0 | 0 | 0 | 0 | 0 | 0 | 0 | 0 | 0 | 0 | 0 | 0 | N | 0 | 0 | 0 | #NUM! | 0 | 41.2353 | 41.2353
2024-12-15 16:12 | 66.3817 | 23.6549 | 244.4118 | 0 | 180 | 0 | 0 | 180 | 0 | 0 | 0 | 0 | 0 | 0 | 0 | 0 | 0 | 0 | 0 | 0 | 0 | N | 0 | 0 | 0 | #NUM! | 0 | 38.4462 | 38.4462
2024-12-15 16:18 | 67.7358 | 22.3034 | 244.6844 | 0 | 180 | 0 | 0 | 180 | 0 | 0 | 0 | 0 | 0 | 0 | 0 | 0 | 0 | 0 | 0 | 0 | 0 | N | 0 | 0 | 0 | #NUM! | 0 | 35.6354 | 35.6354
2024-12-15 16:24 | 69.0927 | 20.9492 | 244.9367 | 0 | 180 | 0 | 0 | 180 | 0 | 0 | 0 | 0 | 0 | 0 | 0 | 0 | 0 | 0 | 0 | 0 | 0 | N | 0 | 0 | 0 | #NUM! | 0 | 32.8075 | 32.8075
2024-12-15 16:30 | 70.4523 | 19.5927 | 245.1696 | 0 | 180 | 0 | 0 | 180 | 0 | 0 | 0 | 0 | 0 | 0 | 0 | 0 | 0 | 0 | 0 | 0 | 0 | N | 0 | 0 | 0 | #NUM! | 0 | 29.9677 | 29.9677
2024-12-15 16:36 | 71.8144 | 18.2342 | 245.3837 | 0 | 180 | 0 | 0 | 180 | 0 | 0 | 0 | 0 | 0 | 0 | 0 | 0 | 0 | 0 | 0 | 0 | 0 | N | 0 | 0 | 0 | #NUM! | 0 | 27.1225 | 27.1225
2024-12-15 16:42 | 73.1788 | 16.8739 | 245.5798 | 0 | 180 | 0 | 0 | 180 | 0 | 0 | 0 | 0 | 0 | 0 | 0 | 0 | 0 | 0 | 0 | 0 | 0 | N | 0 | 0 | 0 | #NUM! | 0 | 24.2791 | 24.2791
2024-12-15 16:48 | 74.5451 | 15.5124 | 245.7584 | 0 | 180 | 0 | 0 | 180 | 0 | 0 | 0 | 0 | 0 | 0 | 0 | 0 | 0 | 0 | 0 | 0 | 0 | N | 0 | 0 | 0 | #NUM! | 0 | 21.4466 | 21.4466
2024-12-15 16:54 | 75.9133 | 14.1498 | 245.92 | 0 | 180 | 0 | 0 | 180 | 0 | 0 | 0 | 0 | 0 | 0 | 0 | 0 | 0 | 0 | 0 | 0 | 0 | N | 0 | 0 | 0 | #NUM! | 0 | 18.6359 | 18.6359
2024-12-15 17:00 | 77.2831 | 12.7868 | 246.0652 | 0 | 180 | 0 | 0 | 180 | 0 | 0 | 0 | 0 | 0 | 0 | 0 | 0 | 0 | 0 | 0 | 0 | 0 | N | 0 | 0 | 0 | #NUM! | 0 | 15.8615 | 15.8615
2024-12-15 17:06 | 78.6544 | 11.4237 | 246.1943 | 0 | 180 | 0 | 0 | 180 | 0 | 0 | 0 | 0 | 0 | 0 | 0 | 0 | 0 | 0 | 0 | 0 | 0 | N | 0 | 0 | 0 | #NUM! | 0 | 13.1419 | 13.1419
2024-12-15 17:12 | 80.0269 | 10.0614 | 246.3078 | 0 | 180 | 0 | 0 | 180 | 0 | 0 | 0 | 0 | 0 | 0 | 0 | 0 | 0 | 0 | 0 | 0 | 0 | N | 0 | 0 | 0 | #NUM! | 0 | 10.5025 | 10.5025
2024-12-15 17:18 | 81.4006 | 8.7008 | 246.406 | 0 | 180 | 0 | 0 | 180 | 0 | 0 | 0 | 0 | 0 | 0 | 0 | 0 | 0 | 0 | 0 | 0 | 0 | N | 0 | 0 | 0 | #NUM! | 0 | 7.979 | 7.979
2024-12-15 17:24 | 82.7752 | 7.3433 | 246.4891 | 0 | 180 | 0 | 0 | 180 | 0 | 0 | 0 | 0 | 0 | 0 | 0 | 0 | 0 | 0 | 0 | 0 | 0 | N | 0 | 0 | 0 | #NUM! | 0 | 5.6228 | 5.6228
2024-12-15 17:30 | 84.1506 | 5.991 | 246.5573 | 0 | 180 | 0 | 0 | 180 | 0 | 0 | 0 | 0 | 0 | 0 | 0 | 0 | 0 | 0 | 0 | 0 | 0 | N | 0 | 0 | 0 | #NUM! | 0 | 3.5116 | 3.5116
2024-12-16 06:18 | 84.8926 | 5.2649 | 113.4344 | 0 | 180 | 0 | 0 | 180 | 0 | 0 | 0 | 0 | 0 | 0 | 0 | 0 | 0 | 0 | 0 | 0 | 0 | N | 0 | 0 | 0 | #NUM! | 0 | 2.5141 | 2.5141
2024-12-16 06:24 | 83.5171 | 6.6129 | 113.4952 | 0 | 180 | 0 | 0 | 180 | 0 | 0 | 0 | 0 | 0 | 0 | 0 | 0 | 0 | 0 | 0 | 0 | 0 | N | 0 | 0 | 0 | #NUM! | 0 | 4.447 | 4.447
2024-12-16 06:30 | 82.1423 | 7.9677 | 113.5707 | 0 | 180 | 0 | 0 | 180 | 0 | 0 | 0 | 0 | 0 | 0 | 0 | 0 | 0 | 0 | 0 | 0 | 0 | N | 0 | 0 | 0 | #NUM! | 0 | 6.6824 | 6.6824
2024-12-16 06:36 | 80.7684 | 9.3266 | 113.6611 | 0 | 180 | 0 | 0 | 180 | 0 | 0 | 0 | 0 | 0 | 0 | 0 | 0 | 0 | 0 | 0 | 0 | 0 | N | 0 | 0 | 0 | #NUM! | 0 | 9.1229 | 9.1229
2024-12-16 06:42 | 79.3955 | 10.6878 | 113.7667 | 0 | 180 | 0 | 0 | 180 | 0 | 0 | 0 | 0 | 0 | 0 | 0 | 0 | 0 | 0 | 0 | 0 | 0 | N | 0 | 0 | 0 | #NUM! | 0 | 11.7045 | 11.7045
2024-12-16 06:48 | 78.0238 | 12.0503 | 113.8878 | 0 | 180 | 0 | 0 | 180 | 0 | 0 | 0 | 0 | 0 | 0 | 0 | 0 | 0 | 0 | 0 | 0 | 0 | N | 0 | 0 | 0 | #NUM! | 0 | 14.3839 | 14.3839
2024-12-16 06:54 | 76.6535 | 13.4131 | 114.0248 | 0 | 180 | 0 | 0 | 180 | 0 | 0 | 0 | 0 | 0 | 0 | 0 | 0 | 0 | 0 | 0 | 0 | 0 | N | 0 | 0 | 0 | #NUM! | 0 | 17.1308 | 17.1308
2024-12-16 07:00 | 75.2847 | 14.7757 | 114.178 | 0 | 180 | 0 | 0 | 180 | 0 | 0 | 0 | 0 | 0 | 0 | 0 | 0 | 0 | 0 | 0 | 0 | 0 | N | 0 | 0 | 0 | #NUM! | 0 | 19.9232 | 19.9232
2024-12-16 07:06 | 73.9177 | 16.1375 | 114.3479 | 0 | 180 | 0 | 0 | 180 | 0 | 0 | 0 | 0 | 0 | 0 | 0 | 0 | 0 | 0 | 0 | 0 | 0 | N | 0 | 0 | 0 | #NUM! | 0 | 22.7448 | 22.7448
2024-12-16 07:12 | 72.5526 | 17.4982 | 114.535 | 0 | 180 | 0 | 0 | 180 | 0 | 0 | 0 | 0 | 0 | 0 | 0 | 0 | 0 | 0 | 0 | 0 | 0 | N | 0 | 0 | 0 | #NUM! | 0 | 25.5828 | 25.5828
2024-12-16 07:18 | 71.1896 | 18.8573 | 114.7398 | 0 | 180 | 0 | 0 | 180 | 0 | 0 | 0 | 0 | 0 | 0 | 0 | 0 | 0 | 0 | 0 | 0 | 0 | N | 0 | 0 | 0 | #NUM! | 0 | 28.4273 | 28.4273
2024-12-16 07:24 | 69.829 | 20.2146 | 114.963 | 0 | 180 | 0 | 0 | 180 | 0 | 0 | 0 | 0 | 0 | 0 | 0 | 0 | 0 | 0 | 0 | 0 | 0 | N | 0 | 0 | 0 | #NUM! | 0 | 31.2701 | 31.2701
2024-12-16 07:30 | 68.4709 | 21.5697 | 115.2054 | 0 | 180 | 0 | 0 | 180 | 0 | 0 | 0 | 0 | 0 | 0 | 0 | 0 | 0 | 0 | 0 | 0 | 0 | N | 0 | 0 | 0 | #NUM! | 0 | 34.1044 | 34.1044
2024-12-16 07:36 | 67.1157 | 22.9223 | 115.4675 | 0 | 180 | 0 | 0 | 180 | 0 | 0 | 0 | 0 | 0 | 0 | 0 | 0 | 0 | 0 | 0 | 0 | 0 | N | 0 | 0 | 0 | #NUM! | 0 | 36.9243 | 36.9243
2024-12-16 07:42 | 65.7635 | 24.2722 | 115.7503 | 0 | 180 | 0 | 0 | 180 | 0 | 0 | 0 | 0 | 0 | 0 | 0 | 0 | 0 | 0 | 0 | 0 | 0 | N | 0 | 0 | 0 | #NUM! | 0 | 39.7249 | 39.7249
2024-12-16 07:48 | 64.4146 | 25.6189 | 116.0547 | 0 | 180 | 0 | 0 | 180 | 0 | 0 | 0 | 0 | 0 | 0 | 0 | 0 | 0 | 0 | 0 | 0 | 0 | N | 0 | 0 | 0 | #NUM! | 0 | 42.5016 | 42.5016
2024-12-16 07:54 | 63.0694 | 26.9622 | 116.3817 | 0 | 180 | 0 | 0 | 180 | 0 | 0 | 0 | 0 | 0 | 0 | 0 | 0 | 0 | 0 | 0 | 0 | 0 | N | 0 | 0 | 0 | #NUM! | 0 | 45.2507 | 45.2507
2024-12-16 08:00 | 61.7282 | 28.3017 | 116.7324 | 0 | 180 | 0 | 0 | 180 | 0 | 0 | 0 | 0 | 0 | 0 | 0 | 0 | 0 | 0 | 0 | 0 | 0 | N | 0 | 0 | 0 | #NUM! | 0 | 47.9683 | 47.9683
2024-12-16 08:06 | 60.3912 | 29.6371 | 117.108 | 0 | 180 | 0 | 0 | 180 | 0 | 0 | 0 | 0 | 0 | 0 | 0 | 0 | 0 | 0 | 0 | 0 | 0 | N | 0 | 0 | 0 | #NUM! | 0 | 50.6514 | 50.6514
2024-12-16 08:12 | 59.0588 | 30.968 | 117.5098 | 0 | 180 | 0 | 0 | 180 | 0 | 0 | 0 | 0 | 0 | 0 | 0 | 0 | 0 | 0 | 0 | 0 | 0 | N | 0 | 0 | 0 | #NUM! | 0 | 53.2967 | 53.2967
2024-12-16 08:18 | 57.7315 | 32.294 | 117.9393 | 0 | 180 | 0 | 0 | 180 | 0 | 0 | 0 | 0 | 0 | 0 | 0 | 0 | 0 | 0 | 0 | 0 | 0 | N | 0 | 0 | 0 | #NUM! | 0 | 55.9016 | 55.9016
2024-12-16 08:24 | 56.4096 | 33.6146 | 118.398 | 0 | 180 | 0 | 0 | 180 | 0 | 0 | 0 | 0 | 0 | 0 | 0 | 0 | 0 | 0 | 0 | 0 | 0 | N | 0 | 0 | 0 | #NUM! | 0 | 58.4632 | 58.4632
2024-12-16 08:30 | 55.0936 | 34.9294 | 118.8876 | 0 | 180 | 0 | 0 | 180 | 0 | 0 | 0 | 0 | 0 | 0 | 0 | 0 | 0 | 0 | 0 | 0 | 0 | N | 0 | 0 | 0 | #NUM! | 0 | 60.9792 | 60.9792
2024-12-16 08:36 | 53.7841 | 36.2379 | 119.4099 | 0 | 180 | 0 | 0 | 180 | 0 | 0 | 0 | 0 | 0 | 0 | 0 | 0 | 0 | 0 | 0 | 0 | 0 | N | 0 | 0 | 0 | #NUM! | 0 | 63.4472 | 63.4472
2024-12-16 08:42 | 52.4814 | 37.5395 | 119.9671 | 0 | 180 | 0 | 0 | 180 | 0 | 0 | 0 | 0 | 0 | 0 | 0 | 0 | 0 | 0 | 0 | 0 | 0 | N | 0 | 0 | 0 | #NUM! | 0 | 65.8649 | 65.8649
2024-12-16 08:48 | 51.1863 | 38.8337 | 120.5613 | 0 | 180 | 0 | 0 | 180 | 0 | 0 | 0 | 0 | 0 | 0 | 0 | 0 | 0 | 0 | 0 | 0 | 0 | N | 0 | 0 | 0 | #NUM! | 0 | 68.2301 | 68.2301
2024-12-16 08:54 | 49.8994 | 40.1197 | 121.195 | 0 | 180 | 0 | 0 | 180 | 0 | 0 | 0 | 0 | 0 | 0 | 0 | 0 | 0 | 0 | 0 | 0 | 0 | N | 0 | 0 | 0 | #NUM! | 0 | 70.5408 | 70.5408
2024-12-16 09:00 | 48.6213 | 41.397 | 121.8707 | 0 | 180 | 0 | 0 | 180 | 0 | 0 | 0 | 0 | 0 | 0 | 0 | 0 | 0 | 0 | 0 | 0 | 0 | N | 0 | 0 | 0 | #NUM! | 0 | 72.7951 | 72.7951
2024-12-16 09:06 | 47.3529 | 42.6646 | 122.5913 | 0 | 180 | 0 | 0 | 180 | 0 | 0 | 0 | 0 | 0 | 0 | 0 | 0 | 0 | 0 | 0 | 0 | 0 | N | 0 | 0 | 0 | #NUM! | 0 | 74.991 | 74.991
2024-12-16 09:12 | 46.095 | 43.9217 | 123.36 | 0 | 180 | 0 | 0 | 180 | 0 | 0 | 0 | 0 | 0 | 0 | 0 | 0 | 0 | 0 | 0 | 0 | 0 | N | 0 | 0 | 0 | #NUM! | 0 | 77.1267 | 77.1267
2024-12-16 09:18 | 44.8485 | 45.1675 | 124.1802 | 0 | 180 | 0 | 0 | 180 | 0 | 0 | 0 | 0 | 0 | 0 | 0 | 0 | 0 | 0 | 0 | 0 | 0 | N | 0 | 0 | 0 | #NUM! | 0 | 79.2006 | 79.2006
2024-12-16 09:24 | 43.6145 | 46.4008 | 125.0555 | 0 | 180 | 0 | 0 | 180 | 0 | 0 | 0 | 0 | 0 | 0 | 0 | 0 | 0 | 0 | 0 | 0 | 0 | N | 0 | 0 | 0 | #NUM! | 0 | 81.211 | 81.211
2024-12-16 09:30 | 42.3941 | 47.6206 | 125.9899 | 0 | 180 | 0 | 0 | 180 | 0 | 0 | 0 | 0 | 0 | 0 | 0 | 0 | 0 | 0 | 0 | 0 | 0 | N | 0 | 0 | 0 | #NUM! | 0 | 83.1563 | 83.1563
2024-12-16 09:36 | 41.1886 | 48.8255 | 126.9878 | 0 | 180 | 0 | 0 | 180 | 0 | 0 | 0 | 0 | 0 | 0 | 0 | 0 | 0 | 0 | 0 | 0 | 0 | N | 0 | 0 | 0 | #NUM! | 0 | 85.0349 | 85.0349
2024-12-16 09:42 | 39.9993 | 50.0143 | 128.0539 | 0 | 180 | 0 | 0 | 180 | 0 | 0 | 0 | 0 | 0 | 0 | 0 | 0 | 0 | 0 | 0 | 0 | 0 | N | 0 | 0 | 0 | #NUM! | 0 | 86.8455 | 86.8455
2024-12-16 09:48 | 38.8278 | 51.1852 | 129.1931 | 0 | 180 | 0 | 0 | 180 | 0 | 0 | 0 | 0 | 0 | 0 | 0 | 0 | 0 | 0 | 0 | 0 | 0 | N | 0 | 0 | 0 | #NUM! | 0 | 88.5865 | 88.5865
2024-12-16 09:54 | 37.6758 | 52.3367 | 130.4109 | 0 | 180 | 0 | 0 | 180 | 0 | 0 | 0 | 0 | 0 | 0 | 0 | 0 | 0 | 0 | 0 | 0 | 0 | N | 0 | 0 | 0 | #NUM! | 0 | 90.2568 | 90.2568
2024-12-16 10:00 | 36.5451 | 53.4668 | 131.7131 | 0 | 180 | 0 | 0 | 180 | 0 | 0 | 0 | 0 | 0 | 0 | 0 | 0 | 0 | 0 | 0 | 0 | 0 | N | 0 | 0 | 0 | #NUM! | 0 | 91.8549 | 91.8549
2024-12-16 10:06 | 35.438 | 54.5735 | 133.1058 | 0 | 180 | 0 | 0 | 180 | 0 | 0 | 0 | 0 | 0 | 0 | 0 | 0 | 0 | 0 | 0 | 0 | 0 | N | 0 | 0 | 0 | #NUM! | 0 | 93.3798 | 93.3798
2024-12-16 10:12 | 34.3566 | 55.6544 | 134.5955 | 0 | 180 | 0 | 0 | 180 | 0 | 0 | 0 | 0 | 0 | 0 | 0 | 0 | 0 | 0 | 0 | 0 | 0 | N | 0 | 0 | 0 | #NUM! | 0 | 94.8302 | 94.8302
2024-12-16 10:18 | 33.3036 | 56.707 | 136.1887 | 0 | 180 | 0 | 0 | 180 | 0 | 0 | 0 | 0 | 0 | 0 | 0 | 0 | 0 | 0 | 0 | 0 | 0 | N | 0 | 0 | 0 | #NUM! | 0 | 96.2051 | 96.2051
2024-12-16 10:24 | 32.2817 | 57.7285 | 137.8923 | 0 | 180 | 0 | 0 | 180 | 0 | 0 | 0 | 0 | 0 | 0 | 0 | 0 | 0 | 0 | 0 | 0 | 0 | N | 0 | 0 | 0 | #NUM! | 0 | 97.5035 | 97.5035
2024-12-16 10:30 | 31.294 | 58.7158 | 139.7133 | 0 | 180 | 0 | 0 | 180 | 0 | 0 | 0 | 0 | 0 | 0 | 0 | 0 | 0 | 0 | 0 | 0 | 0 | N | 0 | 0 | 0 | #NUM! | 0 | 98.7243 | 98.7243
2024-12-16 10:36 | 30.3439 | 59.6656 | 141.6585 | 0 | 180 | 0 | 0 | 180 | 0 | 0 | 0 | 0 | 0 | 0 | 0 | 0 | 0 | 0 | 0 | 0 | 0 | N | 0 | 0 | 0 | #NUM! | 0 | 99.8667 | 99.8667
2024-12-16 10:42 | 29.4351 | 60.574 | 143.734 | 0 | 180 | 0 | 0 | 180 | 0 | 0 | 0 | 0 | 0 | 0 | 0 | 0 | 0 | 0 | 0 | 0 | 0 | N | 0 | 0 | 0 | #NUM! | 0 | 100.9299 | 100.9299
2024-12-16 10:48 | 28.5715 | 61.4373 | 145.9458 | 0 | 180 | 0 | 0 | 180 | 0 | 0 | 0 | 0 | 0 | 0 | 0 | 0 | 0 | 0 | 0 | 0 | 0 | N | 0 | 0 | 0 | #NUM! | 0 | 101.913 | 101.913
2024-12-16 10:54 | 27.7574 | 62.2511 | 148.2984 | 0 | 180 | 0 | 0 | 180 | 0 | 0 | 0 | 0 | 0 | 0 | 0 | 0 | 0 | 0 | 0 | 0 | 0 | N | 0 | 0 | 0 | #NUM! | 0 | 102.8154 | 102.8154
2024-12-16 11:00 | 26.9973 | 63.0109 | 150.7951 | 0 | 180 | 0 | 0 | 180 | 0 | 0 | 0 | 0 | 0 | 0 | 0 | 0 | 0 | 0 | 0 | 0 | 0 | N | 0 | 0 | 0 | #NUM! | 0 | 103.6363 | 103.6363
2024-12-16 11:06 | 26.296 | 63.712 | 153.437 | 0 | 180 | 0 | 0 | 180 | 0 | 0 | 0 | 0 | 0 | 0 | 0 | 0 | 0 | 0 | 0 | 0 | 0 | N | 0 | 0 | 0 | #NUM! | 0 | 104.3753 | 104.3753
2024-12-16 11:12 | 25.6582 | 64.3496 | 156.223 | 0 | 180 | 0 | 0 | 180 | 0 | 0 | 0 | 0 | 0 | 0 | 0 | 0 | 0 | 0 | 0 | 0 | 0 | N | 0 | 0 | 0 | #NUM! | 0 | 105.0316 | 105.0316
2024-12-16 11:18 | 25.0888 | 64.9188 | 159.1486 | 0 | 180 | 0 | 0 | 180 | 0 | 0 | 0 | 0 | 0 | 0 | 0 | 0 | 0 | 0 | 0 | 0 | 0 | N | 0 | 0 | 0 | #NUM! | 0 | 105.6049 | 105.6049
2024-12-16 11:24 | 24.5925 | 65.4148 | 162.2059 | 0 | 180 | 0 | 0 | 180 | 0 | 0 | 0 | 0 | 0 | 0 | 0 | 0 | 0 | 0 | 0 | 0 | 0 | N | 0 | 0 | 0 | #NUM! | 0 | 106.0948 | 106.0948
2024-12-16 11:30 | 24.174 | 65.8332 | 165.3834 | 0 | 180 | 0 | 0 | 180 | 0 | 0 | 0 | 0 | 0 | 0 | 0 | 0 | 0 | 0 | 0 | 0 | 0 | N | 0 | 0 | 0 | #NUM! | 0 | 106.5008 | 106.5008
2024-12-16 11:36 | 23.8373 | 66.1698 | 168.6652 | 0 | 180 | 0 | 0 | 180 | 0 | 0 | 0 | 0 | 0 | 0 | 0 | 0 | 0 | 0 | 0 | 0 | 0 | N | 0 | 0 | 0 | #NUM! | 0 | 106.8227 | 106.8227
2024-12-16 11:42 | 23.586 | 66.4211 | 172.0316 | 0 | 180 | 0 | 0 | 180 | 0 | 0 | 0 | 0 | 0 | 0 | 0 | 0 | 0 | 0 | 0 | 0 | 0 | N | 0 | 0 | 0 | #NUM! | 0 | 107.0603 | 107.0603
2024-12-16 11:48 | 23.4227 | 66.5843 | 175.4598 | 0 | 180 | 0 | 0 | 180 | 0 | 0 | 0 | 0 | 0 | 0 | 0 | 0 | 0 | 0 | 0 | 0 | 0 | N | 0 | 0 | 0 | #NUM! | 0 | 107.2134 | 107.2134
2024-12-16 11:54 | 23.3493 | 66.6576 | 178.9238 | 0 | 180 | 0 | 0 | 180 | 0 | 0 | 0 | 0 | 0 | 0 | 0 | 0 | 0 | 0 | 0 | 0 | 0 | N | 0 | 0 | 0 | #NUM! | 0 | 107.2818 | 107.2818
2024-12-16 12:00 | 23.3668 | 66.6402 | 182.3964 | 0 | 180 | 0 | 0 | 180 | 0 | 0 | 0 | 0 | 0 | 0 | 0 | 0 | 0 | 0 | 0 | 0 | 0 | N | 0 | 0 | 0 | #NUM! | 0 | 107.2655 | 107.2655
2024-12-16 12:06 | 23.4748 | 66.5322 | 185.8498 | 0 | 180 | 0 | 0 | 180 | 0 | 0 | 0 | 0 | 0 | 0 | 0 | 0 | 0 | 0 | 0 | 0 | 0 | N | 0 | 0 | 0 | #NUM! | 0 | 107.1646 | 107.1646
2024-12-16 12:12 | 23.6722 | 66.3349 | 189.2571 | 0 | 180 | 0 | 0 | 180 | 0 | 0 | 0 | 0 | 0 | 0 | 0 | 0 | 0 | 0 | 0 | 0 | 0 | N | 0 | 0 | 0 | #NUM! | 0 | 106.9791 | 106.9791
2024-12-16 12:18 | 23.9567 | 66.0505 | 192.5936 | 0 | 180 | 0 | 0 | 180 | 0 | 0 | 0 | 0 | 0 | 0 | 0 | 0 | 0 | 0 | 0 | 0 | 0 | N | 0 | 0 | 0 | #NUM! | 0 | 106.7091 | 106.7091
2024-12-16 12:24 | 24.3252 | 65.6821 | 195.8374 | 0 | 180 | 0 | 0 | 180 | 0 | 0 | 0 | 0 | 0 | 0 | 0 | 0 | 0 | 0 | 0 | 0 | 0 | N | 0 | 0 | 0 | #NUM! | 0 | 106.3549 | 106.3549
2024-12-16 12:30 | 24.7741 | 65.2334 | 198.9704 | 0 | 180 | 0 | 0 | 180 | 0 | 0 | 0 | 0 | 0 | 0 | 0 | 0 | 0 | 0 | 0 | 0 | 0 | N | 0 | 0 | 0 | #NUM! | 0 | 105.9166 | 105.9166
2024-12-16 12:36 | 25.2989 | 64.7087 | 201.9783 | 0 | 180 | 0 | 0 | 180 | 0 | 0 | 0 | 0 | 0 | 0 | 0 | 0 | 0 | 0 | 0 | 0 | 0 | N | 0 | 0 | 0 | #NUM! | 0 | 105.3947 | 105.3947
2024-12-16 12:42 | 25.8952 | 64.1127 | 204.8509 | 0 | 180 | 0 | 0 | 180 | 0 | 0 | 0 | 0 | 0 | 0 | 0 | 0 | 0 | 0 | 0 | 0 | 0 | N | 0 | 0 | 0 | #NUM! | 0 | 104.7895 | 104.7895
2024-12-16 12:48 | 26.5579 | 63.4501 | 207.5819 | 0 | 180 | 0 | 0 | 180 | 0 | 0 | 0 | 0 | 0 | 0 | 0 | 0 | 0 | 0 | 0 | 0 | 0 | N | 0 | 0 | 0 | #NUM! | 0 | 104.1014 | 104.1014
2024-12-16 12:54 | 27.2824 | 62.7259 | 210.168 | 0 | 180 | 0 | 0 | 180 | 0 | 0 | 0 | 0 | 0 | 0 | 0 | 0 | 0 | 0 | 0 | 0 | 0 | N | 0 | 0 | 0 | #NUM! | 0 | 103.3309 | 103.3309
2024-12-16 13:00 | 28.0637 | 61.9449 | 212.6091 | 0 | 180 | 0 | 0 | 180 | 0 | 0 | 0 | 0 | 0 | 0 | 0 | 0 | 0 | 0 | 0 | 0 | 0 | N | 0 | 0 | 0 | #NUM! | 0 | 102.4787 | 102.4787
2024-12-16 13:06 | 28.8973 | 61.1116 | 214.9071 | 0 | 180 | 0 | 0 | 180 | 0 | 0 | 0 | 0 | 0 | 0 | 0 | 0 | 0 | 0 | 0 | 0 | 0 | N | 0 | 0 | 0 | #NUM! | 0 | 101.5452 | 101.5452
2024-12-16 13:12 | 29.7787 | 60.2305 | 217.0659 | 0 | 180 | 0 | 0 | 180 | 0 | 0 | 0 | 0 | 0 | 0 | 0 | 0 | 0 | 0 | 0 | 0 | 0 | N | 0 | 0 | 0 | #NUM! | 0 | 100.5313 | 100.5313
2024-12-16 13:18 | 30.7038 | 59.3058 | 219.0906 | 0 | 180 | 0 | 0 | 180 | 0 | 0 | 0 | 0 | 0 | 0 | 0 | 0 | 0 | 0 | 0 | 0 | 0 | N | 0 | 0 | 0 | #NUM! | 0 | 99.4377 | 99.4377
2024-12-16 13:24 | 31.6687 | 58.3413 | 220.9872 | 0 | 180 | 0 | 0 | 180 | 0 | 0 | 0 | 0 | 0 | 0 | 0 | 0 | 0 | 0 | 0 | 0 | 0 | N | 0 | 0 | 0 | #NUM! | 0 | 98.2651 | 98.2651
2024-12-16 13:30 | 32.6699 | 57.3405 | 222.7623 | 0 | 180 | 0 | 0 | 180 | 0 | 0 | 0 | 0 | 0 | 0 | 0 | 0 | 0 | 0 | 0 | 0 | 0 | N | 0 | 0 | 0 | #NUM! | 0 | 97.0144 | 97.0144
2024-12-16 13:36 | 33.7041 | 56.3067 | 224.4227 | 0 | 180 | 0 | 0 | 180 | 0 | 0 | 0 | 0 | 0 | 0 | 0 | 0 | 0 | 0 | 0 | 0 | 0 | N | 0 | 0 | 0 | #NUM! | 0 | 95.6866 | 95.6866
2024-12-16 13:42 | 34.7683 | 55.2429 | 225.9753 | 0 | 180 | 0 | 0 | 180 | 0 | 0 | 0 | 0 | 0 | 0 | 0 | 0 | 0 | 0 | 0 | 0 | 0 | N | 0 | 0 | 0 | #NUM! | 0 | 94.2826 | 94.2826
2024-12-16 13:48 | 35.8598 | 54.1519 | 227.4268 | 0 | 180 | 0 | 0 | 180 | 0 | 0 | 0 | 0 | 0 | 0 | 0 | 0 | 0 | 0 | 0 | 0 | 0 | N | 0 | 0 | 0 | #NUM! | 0 | 92.8036 | 92.8036
2024-12-16 13:54 | 36.9762 | 53.036 | 228.784 | 0 | 180 | 0 | 0 | 180 | 0 | 0 | 0 | 0 | 0 | 0 | 0 | 0 | 0 | 0 | 0 | 0 | 0 | N | 0 | 0 | 0 | #NUM! | 0 | 91.2505 | 91.2505
2024-12-16 14:00 | 38.1152 | 51.8975 | 230.053 | 0 | 180 | 0 | 0 | 180 | 0 | 0 | 0 | 0 | 0 | 0 | 0 | 0 | 0 | 0 | 0 | 0 | 0 | N | 0 | 0 | 0 | #NUM! | 0 | 89.6246 | 89.6246
2024-12-16 14:06 | 39.2748 | 50.7383 | 231.2399 | 0 | 180 | 0 | 0 | 180 | 0 | 0 | 0 | 0 | 0 | 0 | 0 | 0 | 0 | 0 | 0 | 0 | 0 | N | 0 | 0 | 0 | #NUM! | 0 | 87.9271 | 87.9271
2024-12-16 14:12 | 40.4533 | 49.5604 | 232.3504 | 0 | 180 | 0 | 0 | 180 | 0 | 0 | 0 | 0 | 0 | 0 | 0 | 0 | 0 | 0 | 0 | 0 | 0 | N | 0 | 0 | 0 | #NUM! | 0 | 86.1593 | 86.1593
2024-12-16 14:18 | 41.649 | 48.3654 | 233.3896 | 0 | 180 | 0 | 0 | 180 | 0 | 0 | 0 | 0 | 0 | 0 | 0 | 0 | 0 | 0 | 0 | 0 | 0 | N | 0 | 0 | 0 | #NUM! | 0 | 84.3226 | 84.3226
2024-12-16 14:24 | 42.8603 | 47.1546 | 234.3625 | 0 | 180 | 0 | 0 | 180 | 0 | 0 | 0 | 0 | 0 | 0 | 0 | 0 | 0 | 0 | 0 | 0 | 0 | N | 0 | 0 | 0 | #NUM! | 0 | 82.4183 | 82.4183
2024-12-16 14:30 | 44.086 | 45.9296 | 235.2737 | 0 | 180 | 0 | 0 | 180 | 0 | 0 | 0 | 0 | 0 | 0 | 0 | 0 | 0 | 0 | 0 | 0 | 0 | N | 0 | 0 | 0 | #NUM! | 0 | 80.448 | 80.448
2024-12-16 14:36 | 45.3249 | 44.6914 | 236.1272 | 0 | 180 | 0 | 0 | 180 | 0 | 0 | 0 | 0 | 0 | 0 | 0 | 0 | 0 | 0 | 0 | 0 | 0 | N | 0 | 0 | 0 | #NUM! | 0 | 78.4132 | 78.4132
2024-12-16 14:42 | 46.5758 | 43.4412 | 236.9271 | 0 | 180 | 0 | 0 | 180 | 0 | 0 | 0 | 0 | 0 | 0 | 0 | 0 | 0 | 0 | 0 | 0 | 0 | N | 0 | 0 | 0 | #NUM! | 0 | 76.3154 | 76.3154
2024-12-16 14:48 | 47.8378 | 42.18 | 237.6769 | 0 | 180 | 0 | 0 | 180 | 0 | 0 | 0 | 0 | 0 | 0 | 0 | 0 | 0 | 0 | 0 | 0 | 0 | N | 0 | 0 | 0 | #NUM! | 0 | 74.1565 | 74.1565
2024-12-16 14:54 | 49.1099 | 40.9087 | 238.3799 | 0 | 180 | 0 | 0 | 180 | 0 | 0 | 0 | 0 | 0 | 0 | 0 | 0 | 0 | 0 | 0 | 0 | 0 | N | 0 | 0 | 0 | #NUM! | 0 | 71.9381 | 71.9381
2024-12-16 15:00 | 50.3914 | 39.6281 | 239.039 | 0 | 180 | 0 | 0 | 180 | 0 | 0 | 0 | 0 | 0 | 0 | 0 | 0 | 0 | 0 | 0 | 0 | 0 | N | 0 | 0 | 0 | #NUM! | 0 | 69.6621 | 69.6621
2024-12-16 15:06 | 51.6815 | 38.3389 | 239.6571 | 0 | 180 | 0 | 0 | 180 | 0 | 0 | 0 | 0 | 0 | 0 | 0 | 0 | 0 | 0 | 0 | 0 | 0 | N | 0 | 0 | 0 | #NUM! | 0 | 67.3304 | 67.3304
2024-12-16 15:12 | 52.9795 | 37.0419 | 240.2367 | 0 | 180 | 0 | 0 | 180 | 0 | 0 | 0 | 0 | 0 | 0 | 0 | 0 | 0 | 0 | 0 | 0 | 0 | N | 0 | 0 | 0 | #NUM! | 0 | 64.945 | 64.945
2024-12-16 15:18 | 54.2847 | 35.7377 | 240.7802 | 0 | 180 | 0 | 0 | 180 | 0 | 0 | 0 | 0 | 0 | 0 | 0 | 0 | 0 | 0 | 0 | 0 | 0 | N | 0 | 0 | 0 | #NUM! | 0 | 62.508 | 62.508
2024-12-16 15:24 | 55.5968 | 34.4268 | 241.2896 | 0 | 180 | 0 | 0 | 180 | 0 | 0 | 0 | 0 | 0 | 0 | 0 | 0 | 0 | 0 | 0 | 0 | 0 | N | 0 | 0 | 0 | #NUM! | 0 | 60.0215 | 60.0215
2024-12-16 15:30 | 56.915 | 33.1097 | 241.767 | 0 | 180 | 0 | 0 | 180 | 0 | 0 | 0 | 0 | 0 | 0 | 0 | 0 | 0 | 0 | 0 | 0 | 0 | N | 0 | 0 | 0 | #NUM! | 0 | 57.4879 | 57.4879
2024-12-16 15:36 | 58.2389 | 31.7871 | 242.2142 | 0 | 180 | 0 | 0 | 180 | 0 | 0 | 0 | 0 | 0 | 0 | 0 | 0 | 0 | 0 | 0 | 0 | 0 | N | 0 | 0 | 0 | #NUM! | 0 | 54.9096 | 54.9096
2024-12-16 15:42 | 59.5681 | 30.4593 | 242.6327 | 0 | 180 | 0 | 0 | 180 | 0 | 0 | 0 | 0 | 0 | 0 | 0 | 0 | 0 | 0 | 0 | 0 | 0 | N | 0 | 0 | 0 | #NUM! | 0 | 52.2891 | 52.2891
2024-12-16 15:48 | 60.9022 | 29.1267 | 243.0242 | 0 | 180 | 0 | 0 | 180 | 0 | 0 | 0 | 0 | 0 | 0 | 0 | 0 | 0 | 0 | 0 | 0 | 0 | N | 0 | 0 | 0 | #NUM! | 0 | 49.6292 | 49.6292
2024-12-16 15:54 | 62.2407 | 27.7898 | 243.3899 | 0 | 180 | 0 | 0 | 180 | 0 | 0 | 0 | 0 | 0 | 0 | 0 | 0 | 0 | 0 | 0 | 0 | 0 | N | 0 | 0 | 0 | #NUM! | 0 | 46.9327 | 46.9327
2024-12-16 16:00 | 63.5834 | 26.4489 | 243.7312 | 0 | 180 | 0 | 0 | 180 | 0 | 0 | 0 | 0 | 0 | 0 | 0 | 0 | 0 | 0 | 0 | 0 | 0 | N | 0 | 0 | 0 | #NUM! | 0 | 44.2028 | 44.2028
2024-12-16 16:06 | 64.93 | 25.1043 | 244.0493 | 0 | 180 | 0 | 0 | 180 | 0 | 0 | 0 | 0 | 0 | 0 | 0 | 0 | 0 | 0 | 0 | 0 | 0 | N | 0 | 0 | 0 | #NUM! | 0 | 41.443 | 41.443
2024-12-16 16:12 | 66.28 | 23.7565 | 244.3452 | 0 | 180 | 0 | 0 | 180 | 0 | 0 | 0 | 0 | 0 | 0 | 0 | 0 | 0 | 0 | 0 | 0 | 0 | N | 0 | 0 | 0 | #NUM! | 0 | 38.6569 | 38.6569
2024-12-16 16:18 | 67.6333 | 22.4057 | 244.6198 | 0 | 180 | 0 | 0 | 180 | 0 | 0 | 0 | 0 | 0 | 0 | 0 | 0 | 0 | 0 | 0 | 0 | 0 | N | 0 | 0 | 0 | #NUM! | 0 | 35.8486 | 35.8486
2024-12-16 16:24 | 68.9895 | 21.0522 | 244.8741 | 0 | 180 | 0 | 0 | 180 | 0 | 0 | 0 | 0 | 0 | 0 | 0 | 0 | 0 | 0 | 0 | 0 | 0 | N | 0 | 0 | 0 | #NUM! | 0 | 33.0228 | 33.0228
2024-12-16 16:30 | 70.3485 | 19.6963 | 245.1088 | 0 | 180 | 0 | 0 | 180 | 0 | 0 | 0 | 0 | 0 | 0 | 0 | 0 | 0 | 0 | 0 | 0 | 0 | N | 0 | 0 | 0 | #NUM! | 0 | 30.1848 | 30.1848
2024-12-16 16:36 | 71.7099 | 18.3384 | 245.3247 | 0 | 180 | 0 | 0 | 180 | 0 | 0 | 0 | 0 | 0 | 0 | 0 | 0 | 0 | 0 | 0 | 0 | 0 | N | 0 | 0 | 0 | #NUM! | 0 | 27.3408 | 27.3408
2024-12-16 16:42 | 73.0736 | 16.9788 | 245.5225 | 0 | 180 | 0 | 0 | 180 | 0 | 0 | 0 | 0 | 0 | 0 | 0 | 0 | 0 | 0 | 0 | 0 | 0 | N | 0 | 0 | 0 | #NUM! | 0 | 24.4979 | 24.4979
2024-12-16 16:48 | 74.4393 | 15.6178 | 245.7028 | 0 | 180 | 0 | 0 | 180 | 0 | 0 | 0 | 0 | 0 | 0 | 0 | 0 | 0 | 0 | 0 | 0 | 0 | N | 0 | 0 | 0 | #NUM! | 0 | 21.6651 | 21.6651
2024-12-16 16:54 | 75.8069 | 14.2557 | 245.866 | 0 | 180 | 0 | 0 | 180 | 0 | 0 | 0 | 0 | 0 | 0 | 0 | 0 | 0 | 0 | 0 | 0 | 0 | N | 0 | 0 | 0 | #NUM! | 0 | 18.8533 | 18.8533
2024-12-16 17:00 | 77.1761 | 12.8932 | 246.0127 | 0 | 180 | 0 | 0 | 180 | 0 | 0 | 0 | 0 | 0 | 0 | 0 | 0 | 0 | 0 | 0 | 0 | 0 | N | 0 | 0 | 0 | #NUM! | 0 | 16.0764 | 16.0764
2024-12-16 17:06 | 78.5468 | 11.5306 | 246.1433 | 0 | 180 | 0 | 0 | 180 | 0 | 0 | 0 | 0 | 0 | 0 | 0 | 0 | 0 | 0 | 0 | 0 | 0 | N | 0 | 0 | 0 | #NUM! | 0 | 13.3526 | 13.3526
2024-12-16 17:12 | 79.9188 | 10.1686 | 246.2583 | 0 | 180 | 0 | 0 | 180 | 0 | 0 | 0 | 0 | 0 | 0 | 0 | 0 | 0 | 0 | 0 | 0 | 0 | N | 0 | 0 | 0 | #NUM! | 0 | 10.7066 | 10.7066
2024-12-16 17:18 | 81.292 | 8.8083 | 246.3578 | 0 | 180 | 0 | 0 | 180 | 0 | 0 | 0 | 0 | 0 | 0 | 0 | 0 | 0 | 0 | 0 | 0 | 0 | N | 0 | 0 | 0 | #NUM! | 0 | 8.1731 | 8.1731
2024-12-16 17:24 | 82.6661 | 7.4509 | 246.4422 | 0 | 180 | 0 | 0 | 180 | 0 | 0 | 0 | 0 | 0 | 0 | 0 | 0 | 0 | 0 | 0 | 0 | 0 | N | 0 | 0 | 0 | #NUM! | 0 | 5.802 | 5.802
2024-12-16 17:30 | 84.041 | 6.0985 | 246.5118 | 0 | 180 | 0 | 0 | 180 | 0 | 0 | 0 | 0 | 0 | 0 | 0 | 0 | 0 | 0 | 0 | 0 | 0 | N | 0 | 0 | 0 | #NUM! | 0 | 3.6683 | 3.6683
2024-12-17 06:18 | 85.0057 | 5.154 | 113.4664 | 0 | 180 | 0 | 0 | 180 | 0 | 0 | 0 | 0 | 0 | 0 | 0 | 0 | 0 | 0 | 0 | 0 | 0 | N | 0 | 0 | 0 | #NUM! | 0 | 2.3727 | 2.3727
2024-12-17 06:24 | 83.6306 | 6.5014 | 113.526 | 0 | 180 | 0 | 0 | 180 | 0 | 0 | 0 | 0 | 0 | 0 | 0 | 0 | 0 | 0 | 0 | 0 | 0 | N | 0 | 0 | 0 | #NUM! | 0 | 4.2744 | 4.2744
2024-12-17 06:30 | 82.2561 | 7.8554 | 113.6004 | 0 | 180 | 0 | 0 | 180 | 0 | 0 | 0 | 0 | 0 | 0 | 0 | 0 | 0 | 0 | 0 | 0 | 0 | N | 0 | 0 | 0 | #NUM! | 0 | 6.4885 | 6.4885
2024-12-17 06:36 | 80.8825 | 9.2136 | 113.6896 | 0 | 180 | 0 | 0 | 180 | 0 | 0 | 0 | 0 | 0 | 0 | 0 | 0 | 0 | 0 | 0 | 0 | 0 | N | 0 | 0 | 0 | #NUM! | 0 | 8.9141 | 8.9141
2024-12-17 06:42 | 79.5099 | 10.5743 | 113.7941 | 0 | 180 | 0 | 0 | 180 | 0 | 0 | 0 | 0 | 0 | 0 | 0 | 0 | 0 | 0 | 0 | 0 | 0 | N | 0 | 0 | 0 | #NUM! | 0 | 11.4851 | 11.4851
2024-12-17 06:48 | 78.1385 | 11.9363 | 113.9141 | 0 | 180 | 0 | 0 | 180 | 0 | 0 | 0 | 0 | 0 | 0 | 0 | 0 | 0 | 0 | 0 | 0 | 0 | N | 0 | 0 | 0 | #NUM! | 0 | 14.1568 | 14.1568
2024-12-17 06:54 | 76.7685 | 13.2987 | 114.0498 | 0 | 180 | 0 | 0 | 180 | 0 | 0 | 0 | 0 | 0 | 0 | 0 | 0 | 0 | 0 | 0 | 0 | 0 | N | 0 | 0 | 0 | #NUM! | 0 | 16.8982 | 16.8982
2024-12-17 07:00 | 75.3999 | 14.6609 | 114.2018 | 0 | 180 | 0 | 0 | 180 | 0 | 0 | 0 | 0 | 0 | 0 | 0 | 0 | 0 | 0 | 0 | 0 | 0 | N | 0 | 0 | 0 | #NUM! | 0 | 19.6867 | 19.6867
2024-12-17 07:06 | 74.0332 | 16.0224 | 114.3705 | 0 | 180 | 0 | 0 | 180 | 0 | 0 | 0 | 0 | 0 | 0 | 0 | 0 | 0 | 0 | 0 | 0 | 0 | N | 0 | 0 | 0 | #NUM! | 0 | 22.5055 | 22.5055
2024-12-17 07:12 | 72.6683 | 17.3828 | 114.5564 | 0 | 180 | 0 | 0 | 180 | 0 | 0 | 0 | 0 | 0 | 0 | 0 | 0 | 0 | 0 | 0 | 0 | 0 | N | 0 | 0 | 0 | #NUM! | 0 | 25.3417 | 25.3417
2024-12-17 07:18 | 71.3055 | 18.7417 | 114.7599 | 0 | 180 | 0 | 0 | 180 | 0 | 0 | 0 | 0 | 0 | 0 | 0 | 0 | 0 | 0 | 0 | 0 | 0 | N | 0 | 0 | 0 | #NUM! | 0 | 28.1852 | 28.1852
2024-12-17 07:24 | 69.9451 | 20.0987 | 114.9819 | 0 | 180 | 0 | 0 | 180 | 0 | 0 | 0 | 0 | 0 | 0 | 0 | 0 | 0 | 0 | 0 | 0 | 0 | N | 0 | 0 | 0 | #NUM! | 0 | 31.0275 | 31.0275
2024-12-17 07:30 | 68.5872 | 21.4536 | 115.2228 | 0 | 180 | 0 | 0 | 180 | 0 | 0 | 0 | 0 | 0 | 0 | 0 | 0 | 0 | 0 | 0 | 0 | 0 | N | 0 | 0 | 0 | #NUM! | 0 | 33.8618 | 33.8618
2024-12-17 07:36 | 67.2322 | 22.806 | 115.4836 | 0 | 180 | 0 | 0 | 180 | 0 | 0 | 0 | 0 | 0 | 0 | 0 | 0 | 0 | 0 | 0 | 0 | 0 | N | 0 | 0 | 0 | #NUM! | 0 | 36.6823 | 36.6823
2024-12-17 07:42 | 65.8802 | 24.1557 | 115.7649 | 0 | 180 | 0 | 0 | 180 | 0 | 0 | 0 | 0 | 0 | 0 | 0 | 0 | 0 | 0 | 0 | 0 | 0 | N | 0 | 0 | 0 | #NUM! | 0 | 39.4838 | 39.4838
2024-12-17 07:48 | 64.5315 | 25.5022 | 116.0678 | 0 | 180 | 0 | 0 | 180 | 0 | 0 | 0 | 0 | 0 | 0 | 0 | 0 | 0 | 0 | 0 | 0 | 0 | N | 0 | 0 | 0 | #NUM! | 0 | 42.2618 | 42.2618
2024-12-17 07:54 | 63.1864 | 26.8454 | 116.3933 | 0 | 180 | 0 | 0 | 180 | 0 | 0 | 0 | 0 | 0 | 0 | 0 | 0 | 0 | 0 | 0 | 0 | 0 | N | 0 | 0 | 0 | #NUM! | 0 | 45.0125 | 45.0125
2024-12-17 08:00 | 61.8453 | 28.1848 | 116.7423 | 0 | 180 | 0 | 0 | 180 | 0 | 0 | 0 | 0 | 0 | 0 | 0 | 0 | 0 | 0 | 0 | 0 | 0 | N | 0 | 0 | 0 | #NUM! | 0 | 47.732 | 47.732
2024-12-17 08:06 | 60.5084 | 29.52 | 117.1162 | 0 | 180 | 0 | 0 | 180 | 0 | 0 | 0 | 0 | 0 | 0 | 0 | 0 | 0 | 0 | 0 | 0 | 0 | N | 0 | 0 | 0 | #NUM! | 0 | 50.4172 | 50.4172
2024-12-17 08:12 | 59.1761 | 30.8508 | 117.5162 | 0 | 180 | 0 | 0 | 180 | 0 | 0 | 0 | 0 | 0 | 0 | 0 | 0 | 0 | 0 | 0 | 0 | 0 | N | 0 | 0 | 0 | #NUM! | 0 | 53.065 | 53.065
2024-12-17 08:18 | 57.8489 | 32.1767 | 117.9437 | 0 | 180 | 0 | 0 | 180 | 0 | 0 | 0 | 0 | 0 | 0 | 0 | 0 | 0 | 0 | 0 | 0 | 0 | N | 0 | 0 | 0 | #NUM! | 0 | 55.6725 | 55.6725
2024-12-17 08:24 | 56.527 | 33.4973 | 118.4003 | 0 | 180 | 0 | 0 | 180 | 0 | 0 | 0 | 0 | 0 | 0 | 0 | 0 | 0 | 0 | 0 | 0 | 0 | N | 0 | 0 | 0 | #NUM! | 0 | 58.2371 | 58.2371
2024-12-17 08:30 | 55.211 | 34.8121 | 118.8877 | 0 | 180 | 0 | 0 | 180 | 0 | 0 | 0 | 0 | 0 | 0 | 0 | 0 | 0 | 0 | 0 | 0 | 0 | N | 0 | 0 | 0 | #NUM! | 0 | 60.7562 | 60.7562
2024-12-17 08:36 | 53.9015 | 36.1206 | 119.4078 | 0 | 180 | 0 | 0 | 180 | 0 | 0 | 0 | 0 | 0 | 0 | 0 | 0 | 0 | 0 | 0 | 0 | 0 | N | 0 | 0 | 0 | #NUM! | 0 | 63.2275 | 63.2275
2024-12-17 08:42 | 52.5988 | 37.4223 | 119.9625 | 0 | 180 | 0 | 0 | 180 | 0 | 0 | 0 | 0 | 0 | 0 | 0 | 0 | 0 | 0 | 0 | 0 | 0 | N | 0 | 0 | 0 | #NUM! | 0 | 65.6487 | 65.6487
2024-12-17 08:48 | 51.3036 | 38.7165 | 120.5541 | 0 | 180 | 0 | 0 | 180 | 0 | 0 | 0 | 0 | 0 | 0 | 0 | 0 | 0 | 0 | 0 | 0 | 0 | N | 0 | 0 | 0 | #NUM! | 0 | 68.0176 | 68.0176
2024-12-17 08:54 | 50.0165 | 40.0027 | 121.1849 | 0 | 180 | 0 | 0 | 180 | 0 | 0 | 0 | 0 | 0 | 0 | 0 | 0 | 0 | 0 | 0 | 0 | 0 | N | 0 | 0 | 0 | #NUM! | 0 | 70.3322 | 70.3322
2024-12-17 09:00 | 48.7383 | 41.2801 | 121.8576 | 0 | 180 | 0 | 0 | 180 | 0 | 0 | 0 | 0 | 0 | 0 | 0 | 0 | 0 | 0 | 0 | 0 | 0 | N | 0 | 0 | 0 | #NUM! | 0 | 72.5905 | 72.5905
2024-12-17 09:06 | 47.4697 | 42.5479 | 122.5749 | 0 | 180 | 0 | 0 | 180 | 0 | 0 | 0 | 0 | 0 | 0 | 0 | 0 | 0 | 0 | 0 | 0 | 0 | N | 0 | 0 | 0 | #NUM! | 0 | 74.7906 | 74.7906
2024-12-17 09:12 | 46.2115 | 43.8053 | 123.3401 | 0 | 180 | 0 | 0 | 180 | 0 | 0 | 0 | 0 | 0 | 0 | 0 | 0 | 0 | 0 | 0 | 0 | 0 | N | 0 | 0 | 0 | #NUM! | 0 | 76.9308 | 76.9308
2024-12-17 09:18 | 44.9647 | 45.0514 | 124.1564 | 0 | 180 | 0 | 0 | 180 | 0 | 0 | 0 | 0 | 0 | 0 | 0 | 0 | 0 | 0 | 0 | 0 | 0 | N | 0 | 0 | 0 | #NUM! | 0 | 79.0092 | 79.0092
2024-12-17 09:24 | 43.7303 | 46.2852 | 125.0276 | 0 | 180 | 0 | 0 | 180 | 0 | 0 | 0 | 0 | 0 | 0 | 0 | 0 | 0 | 0 | 0 | 0 | 0 | N | 0 | 0 | 0 | #NUM! | 0 | 81.0243 | 81.0243
2024-12-17 09:30 | 42.5094 | 47.5054 | 125.9575 | 0 | 180 | 0 | 0 | 180 | 0 | 0 | 0 | 0 | 0 | 0 | 0 | 0 | 0 | 0 | 0 | 0 | 0 | N | 0 | 0 | 0 | #NUM! | 0 | 82.9744 | 82.9744
2024-12-17 09:36 | 41.3033 | 48.7109 | 126.9505 | 0 | 180 | 0 | 0 | 180 | 0 | 0 | 0 | 0 | 0 | 0 | 0 | 0 | 0 | 0 | 0 | 0 | 0 | N | 0 | 0 | 0 | #NUM! | 0 | 84.858 | 84.858
2024-12-17 09:42 | 40.1133 | 49.9002 | 128.0113 | 0 | 180 | 0 | 0 | 180 | 0 | 0 | 0 | 0 | 0 | 0 | 0 | 0 | 0 | 0 | 0 | 0 | 0 | N | 0 | 0 | 0 | #NUM! | 0 | 86.6737 | 86.6737
2024-12-17 09:48 | 38.9411 | 51.0719 | 129.1447 | 0 | 180 | 0 | 0 | 180 | 0 | 0 | 0 | 0 | 0 | 0 | 0 | 0 | 0 | 0 | 0 | 0 | 0 | N | 0 | 0 | 0 | #NUM! | 0 | 88.42 | 88.42
2024-12-17 09:54 | 37.7882 | 52.2243 | 130.3563 | 0 | 180 | 0 | 0 | 180 | 0 | 0 | 0 | 0 | 0 | 0 | 0 | 0 | 0 | 0 | 0 | 0 | 0 | N | 0 | 0 | 0 | #NUM! | 0 | 90.0956 | 90.0956
2024-12-17 10:00 | 36.6566 | 53.3554 | 131.6517 | 0 | 180 | 0 | 0 | 180 | 0 | 0 | 0 | 0 | 0 | 0 | 0 | 0 | 0 | 0 | 0 | 0 | 0 | N | 0 | 0 | 0 | #NUM! | 0 | 91.6992 | 91.6992
2024-12-17 10:06 | 35.5482 | 54.4633 | 133.0369 | 0 | 180 | 0 | 0 | 180 | 0 | 0 | 0 | 0 | 0 | 0 | 0 | 0 | 0 | 0 | 0 | 0 | 0 | N | 0 | 0 | 0 | #NUM! | 0 | 93.2297 | 93.2297
2024-12-17 10:12 | 34.4655 | 55.5455 | 134.5185 | 0 | 180 | 0 | 0 | 180 | 0 | 0 | 0 | 0 | 0 | 0 | 0 | 0 | 0 | 0 | 0 | 0 | 0 | N | 0 | 0 | 0 | #NUM! | 0 | 94.6859 | 94.6859
2024-12-17 10:18 | 33.4109 | 56.5997 | 136.1029 | 0 | 180 | 0 | 0 | 180 | 0 | 0 | 0 | 0 | 0 | 0 | 0 | 0 | 0 | 0 | 0 | 0 | 0 | N | 0 | 0 | 0 | #NUM! | 0 | 96.0666 | 96.0666
2024-12-17 10:24 | 32.3873 | 57.6229 | 137.7971 | 0 | 180 | 0 | 0 | 180 | 0 | 0 | 0 | 0 | 0 | 0 | 0 | 0 | 0 | 0 | 0 | 0 | 0 | N | 0 | 0 | 0 | #NUM! | 0 | 97.3709 | 97.3709
2024-12-17 10:30 | 31.3976 | 58.6122 | 139.6079 | 0 | 180 | 0 | 0 | 180 | 0 | 0 | 0 | 0 | 0 | 0 | 0 | 0 | 0 | 0 | 0 | 0 | 0 | N | 0 | 0 | 0 | #NUM! | 0 | 98.5978 | 98.5978
2024-12-17 10:36 | 30.4452 | 59.5642 | 141.542 | 0 | 180 | 0 | 0 | 180 | 0 | 0 | 0 | 0 | 0 | 0 | 0 | 0 | 0 | 0 | 0 | 0 | 0 | N | 0 | 0 | 0 | #NUM! | 0 | 99.7463 | 99.7463
2024-12-17 10:42 | 29.5339 | 60.4753 | 143.6058 | 0 | 180 | 0 | 0 | 180 | 0 | 0 | 0 | 0 | 0 | 0 | 0 | 0 | 0 | 0 | 0 | 0 | 0 | N | 0 | 0 | 0 | #NUM! | 0 | 100.8157 | 100.8157
2024-12-17 10:48 | 28.6674 | 61.3414 | 145.805 | 0 | 180 | 0 | 0 | 180 | 0 | 0 | 0 | 0 | 0 | 0 | 0 | 0 | 0 | 0 | 0 | 0 | 0 | N | 0 | 0 | 0 | #NUM! | 0 | 101.8052 | 101.8052
2024-12-17 10:54 | 27.8501 | 62.1585 | 148.1444 | 0 | 180 | 0 | 0 | 180 | 0 | 0 | 0 | 0 | 0 | 0 | 0 | 0 | 0 | 0 | 0 | 0 | 0 | N | 0 | 0 | 0 | #NUM! | 0 | 102.7139 | 102.7139
2024-12-17 11:00 | 27.0863 | 62.9219 | 150.6273 | 0 | 180 | 0 | 0 | 180 | 0 | 0 | 0 | 0 | 0 | 0 | 0 | 0 | 0 | 0 | 0 | 0 | 0 | N | 0 | 0 | 0 | #NUM! | 0 | 103.5413 | 103.5413
2024-12-17 11:06 | 26.3809 | 63.6271 | 153.2549 | 0 | 180 | 0 | 0 | 180 | 0 | 0 | 0 | 0 | 0 | 0 | 0 | 0 | 0 | 0 | 0 | 0 | 0 | N | 0 | 0 | 0 | #NUM! | 0 | 104.2867 | 104.2867
2024-12-17 11:12 | 25.7386 | 64.2692 | 156.0263 | 0 | 180 | 0 | 0 | 180 | 0 | 0 | 0 | 0 | 0 | 0 | 0 | 0 | 0 | 0 | 0 | 0 | 0 | N | 0 | 0 | 0 | #NUM! | 0 | 104.9497 | 104.9497
2024-12-17 11:18 | 25.1642 | 64.8434 | 158.9373 | 0 | 180 | 0 | 0 | 180 | 0 | 0 | 0 | 0 | 0 | 0 | 0 | 0 | 0 | 0 | 0 | 0 | 0 | N | 0 | 0 | 0 | #NUM! | 0 | 105.5296 | 105.5296
2024-12-17 11:24 | 24.6626 | 65.3448 | 161.9804 | 0 | 180 | 0 | 0 | 180 | 0 | 0 | 0 | 0 | 0 | 0 | 0 | 0 | 0 | 0 | 0 | 0 | 0 | N | 0 | 0 | 0 | #NUM! | 0 | 106.0262 | 106.0262
2024-12-17 11:30 | 24.2382 | 65.7691 | 165.1442 | 0 | 180 | 0 | 0 | 180 | 0 | 0 | 0 | 0 | 0 | 0 | 0 | 0 | 0 | 0 | 0 | 0 | 0 | N | 0 | 0 | 0 | #NUM! | 0 | 106.439 | 106.439
2024-12-17 11:36 | 23.8952 | 66.1119 | 168.4133 | 0 | 180 | 0 | 0 | 180 | 0 | 0 | 0 | 0 | 0 | 0 | 0 | 0 | 0 | 0 | 0 | 0 | 0 | N | 0 | 0 | 0 | #NUM! | 0 | 106.7677 | 106.7677
2024-12-17 11:42 | 23.6372 | 66.3699 | 171.7685 | 0 | 180 | 0 | 0 | 180 | 0 | 0 | 0 | 0 | 0 | 0 | 0 | 0 | 0 | 0 | 0 | 0 | 0 | N | 0 | 0 | 0 | #NUM! | 0 | 107.0121 | 107.0121
2024-12-17 11:48 | 23.4669 | 66.5401 | 175.187 | 0 | 180 | 0 | 0 | 180 | 0 | 0 | 0 | 0 | 0 | 0 | 0 | 0 | 0 | 0 | 0 | 0 | 0 | N | 0 | 0 | 0 | #NUM! | 0 | 107.172 | 107.172
2024-12-17 11:54 | 23.3863 | 66.6207 | 178.6435 | 0 | 180 | 0 | 0 | 180 | 0 | 0 | 0 | 0 | 0 | 0 | 0 | 0 | 0 | 0 | 0 | 0 | 0 | N | 0 | 0 | 0 | #NUM! | 0 | 107.2474 | 107.2474
2024-12-17 12:00 | 23.3963 | 66.6107 | 182.1107 | 0 | 180 | 0 | 0 | 180 | 0 | 0 | 0 | 0 | 0 | 0 | 0 | 0 | 0 | 0 | 0 | 0 | 0 | N | 0 | 0 | 0 | #NUM! | 0 | 107.238 | 107.238
2024-12-17 12:06 | 23.4968 | 66.5103 | 185.561 | 0 | 180 | 0 | 0 | 180 | 0 | 0 | 0 | 0 | 0 | 0 | 0 | 0 | 0 | 0 | 0 | 0 | 0 | N | 0 | 0 | 0 | #NUM! | 0 | 107.144 | 107.144
2024-12-17 12:12 | 23.6866 | 66.3205 | 188.9677 | 0 | 180 | 0 | 0 | 180 | 0 | 0 | 0 | 0 | 0 | 0 | 0 | 0 | 0 | 0 | 0 | 0 | 0 | N | 0 | 0 | 0 | #NUM! | 0 | 106.9655 | 106.9655
2024-12-17 12:18 | 23.9636 | 66.0435 | 192.3057 | 0 | 180 | 0 | 0 | 180 | 0 | 0 | 0 | 0 | 0 | 0 | 0 | 0 | 0 | 0 | 0 | 0 | 0 | N | 0 | 0 | 0 | #NUM! | 0 | 106.7025 | 106.7025
2024-12-17 12:24 | 24.3249 | 65.6824 | 195.5531 | 0 | 180 | 0 | 0 | 180 | 0 | 0 | 0 | 0 | 0 | 0 | 0 | 0 | 0 | 0 | 0 | 0 | 0 | N | 0 | 0 | 0 | #NUM! | 0 | 106.3552 | 106.3552
2024-12-17 12:30 | 24.7667 | 65.2408 | 198.6914 | 0 | 180 | 0 | 0 | 180 | 0 | 0 | 0 | 0 | 0 | 0 | 0 | 0 | 0 | 0 | 0 | 0 | 0 | N | 0 | 0 | 0 | #NUM! | 0 | 105.9239 | 105.9239
2024-12-17 12:36 | 25.2847 | 64.7229 | 201.7062 | 0 | 180 | 0 | 0 | 180 | 0 | 0 | 0 | 0 | 0 | 0 | 0 | 0 | 0 | 0 | 0 | 0 | 0 | N | 0 | 0 | 0 | #NUM! | 0 | 105.409 | 105.409
2024-12-17 12:42 | 25.8745 | 64.1334 | 204.5869 | 0 | 180 | 0 | 0 | 180 | 0 | 0 | 0 | 0 | 0 | 0 | 0 | 0 | 0 | 0 | 0 | 0 | 0 | N | 0 | 0 | 0 | #NUM! | 0 | 104.8107 | 104.8107
2024-12-17 12:48 | 26.5311 | 63.4769 | 207.3268 | 0 | 180 | 0 | 0 | 180 | 0 | 0 | 0 | 0 | 0 | 0 | 0 | 0 | 0 | 0 | 0 | 0 | 0 | N | 0 | 0 | 0 | #NUM! | 0 | 104.1295 | 104.1295
2024-12-17 12:54 | 27.2498 | 62.7585 | 209.9225 | 0 | 180 | 0 | 0 | 180 | 0 | 0 | 0 | 0 | 0 | 0 | 0 | 0 | 0 | 0 | 0 | 0 | 0 | N | 0 | 0 | 0 | #NUM! | 0 | 103.366 | 103.366
2024-12-17 13:00 | 28.0257 | 61.9829 | 212.3735 | 0 | 180 | 0 | 0 | 180 | 0 | 0 | 0 | 0 | 0 | 0 | 0 | 0 | 0 | 0 | 0 | 0 | 0 | N | 0 | 0 | 0 | #NUM! | 0 | 102.5206 | 102.5206
2024-12-17 13:06 | 28.8543 | 61.1546 | 214.6816 | 0 | 180 | 0 | 0 | 180 | 0 | 0 | 0 | 0 | 0 | 0 | 0 | 0 | 0 | 0 | 0 | 0 | 0 | N | 0 | 0 | 0 | #NUM! | 0 | 101.594 | 101.594
2024-12-17 13:12 | 29.731 | 60.2783 | 216.8505 | 0 | 180 | 0 | 0 | 180 | 0 | 0 | 0 | 0 | 0 | 0 | 0 | 0 | 0 | 0 | 0 | 0 | 0 | N | 0 | 0 | 0 | #NUM! | 0 | 100.5869 | 100.5869
2024-12-17 13:18 | 30.6517 | 59.3579 | 218.8851 | 0 | 180 | 0 | 0 | 180 | 0 | 0 | 0 | 0 | 0 | 0 | 0 | 0 | 0 | 0 | 0 | 0 | 0 | N | 0 | 0 | 0 | #NUM! | 0 | 99.5001 | 99.5001
2024-12-17 13:24 | 31.6125 | 58.3974 | 220.7914 | 0 | 180 | 0 | 0 | 180 | 0 | 0 | 0 | 0 | 0 | 0 | 0 | 0 | 0 | 0 | 0 | 0 | 0 | N | 0 | 0 | 0 | #NUM! | 0 | 98.3342 | 98.3342
2024-12-17 13:30 | 32.61 | 57.4004 | 222.5759 | 0 | 180 | 0 | 0 | 180 | 0 | 0 | 0 | 0 | 0 | 0 | 0 | 0 | 0 | 0 | 0 | 0 | 0 | N | 0 | 0 | 0 | #NUM! | 0 | 97.0902 | 97.0902
2024-12-17 13:36 | 33.6407 | 56.3701 | 224.2452 | 0 | 180 | 0 | 0 | 180 | 0 | 0 | 0 | 0 | 0 | 0 | 0 | 0 | 0 | 0 | 0 | 0 | 0 | N | 0 | 0 | 0 | #NUM! | 0 | 95.769 | 95.769
2024-12-17 13:42 | 34.7017 | 55.3095 | 225.8064 | 0 | 180 | 0 | 0 | 180 | 0 | 0 | 0 | 0 | 0 | 0 | 0 | 0 | 0 | 0 | 0 | 0 | 0 | N | 0 | 0 | 0 | #NUM! | 0 | 94.3716 | 94.3716
2024-12-17 13:48 | 35.7902 | 54.2214 | 227.2661 | 0 | 180 | 0 | 0 | 180 | 0 | 0 | 0 | 0 | 0 | 0 | 0 | 0 | 0 | 0 | 0 | 0 | 0 | N | 0 | 0 | 0 | #NUM! | 0 | 92.899 | 92.899
2024-12-17 13:54 | 36.9038 | 53.1083 | 228.6309 | 0 | 180 | 0 | 0 | 180 | 0 | 0 | 0 | 0 | 0 | 0 | 0 | 0 | 0 | 0 | 0 | 0 | 0 | N | 0 | 0 | 0 | #NUM! | 0 | 91.3524 | 91.3524
2024-12-17 14:00 | 38.0403 | 51.9724 | 229.9073 | 0 | 180 | 0 | 0 | 180 | 0 | 0 | 0 | 0 | 0 | 0 | 0 | 0 | 0 | 0 | 0 | 0 | 0 | N | 0 | 0 | 0 | #NUM! | 0 | 89.7328 | 89.7328
2024-12-17 14:06 | 39.1975 | 50.8156 | 231.1011 | 0 | 180 | 0 | 0 | 180 | 0 | 0 | 0 | 0 | 0 | 0 | 0 | 0 | 0 | 0 | 0 | 0 | 0 | N | 0 | 0 | 0 | #NUM! | 0 | 88.0416 | 88.0416
2024-12-17 14:12 | 40.3738 | 49.6399 | 232.218 | 0 | 180 | 0 | 0 | 180 | 0 | 0 | 0 | 0 | 0 | 0 | 0 | 0 | 0 | 0 | 0 | 0 | 0 | N | 0 | 0 | 0 | #NUM! | 0 | 86.28 | 86.28
2024-12-17 14:18 | 41.5674 | 48.4469 | 233.2633 | 0 | 180 | 0 | 0 | 180 | 0 | 0 | 0 | 0 | 0 | 0 | 0 | 0 | 0 | 0 | 0 | 0 | 0 | N | 0 | 0 | 0 | #NUM! | 0 | 84.4493 | 84.4493
2024-12-17 14:24 | 42.7768 | 47.2381 | 234.242 | 0 | 180 | 0 | 0 | 180 | 0 | 0 | 0 | 0 | 0 | 0 | 0 | 0 | 0 | 0 | 0 | 0 | 0 | N | 0 | 0 | 0 | #NUM! | 0 | 82.551 | 82.551
2024-12-17 14:30 | 44.0007 | 46.0149 | 235.1585 | 0 | 180 | 0 | 0 | 180 | 0 | 0 | 0 | 0 | 0 | 0 | 0 | 0 | 0 | 0 | 0 | 0 | 0 | N | 0 | 0 | 0 | #NUM! | 0 | 80.5865 | 80.5865
2024-12-17 14:36 | 45.2379 | 44.7784 | 236.0172 | 0 | 180 | 0 | 0 | 180 | 0 | 0 | 0 | 0 | 0 | 0 | 0 | 0 | 0 | 0 | 0 | 0 | 0 | N | 0 | 0 | 0 | #NUM! | 0 | 78.5574 | 78.5574
2024-12-17 14:42 | 46.4872 | 43.5297 | 236.8219 | 0 | 180 | 0 | 0 | 180 | 0 | 0 | 0 | 0 | 0 | 0 | 0 | 0 | 0 | 0 | 0 | 0 | 0 | N | 0 | 0 | 0 | #NUM! | 0 | 76.4653 | 76.4653
2024-12-17 14:48 | 47.7477 | 42.27 | 237.5761 | 0 | 180 | 0 | 0 | 180 | 0 | 0 | 0 | 0 | 0 | 0 | 0 | 0 | 0 | 0 | 0 | 0 | 0 | N | 0 | 0 | 0 | #NUM! | 0 | 74.3119 | 74.3119
2024-12-17 14:54 | 49.0185 | 41.0001 | 238.2833 | 0 | 180 | 0 | 0 | 180 | 0 | 0 | 0 | 0 | 0 | 0 | 0 | 0 | 0 | 0 | 0 | 0 | 0 | N | 0 | 0 | 0 | #NUM! | 0 | 72.0989 | 72.0989
2024-12-17 15:00 | 50.2987 | 39.7207 | 238.9464 | 0 | 180 | 0 | 0 | 180 | 0 | 0 | 0 | 0 | 0 | 0 | 0 | 0 | 0 | 0 | 0 | 0 | 0 | N | 0 | 0 | 0 | #NUM! | 0 | 69.8282 | 69.8282
2024-12-17 15:06 | 51.5875 | 38.4328 | 239.5683 | 0 | 180 | 0 | 0 | 180 | 0 | 0 | 0 | 0 | 0 | 0 | 0 | 0 | 0 | 0 | 0 | 0 | 0 | N | 0 | 0 | 0 | #NUM! | 0 | 67.5016 | 67.5016
2024-12-17 15:12 | 52.8844 | 37.1369 | 240.1515 | 0 | 180 | 0 | 0 | 180 | 0 | 0 | 0 | 0 | 0 | 0 | 0 | 0 | 0 | 0 | 0 | 0 | 0 | N | 0 | 0 | 0 | #NUM! | 0 | 65.1211 | 65.1211
2024-12-17 15:18 | 54.1886 | 35.8338 | 240.6983 | 0 | 180 | 0 | 0 | 180 | 0 | 0 | 0 | 0 | 0 | 0 | 0 | 0 | 0 | 0 | 0 | 0 | 0 | N | 0 | 0 | 0 | #NUM! | 0 | 62.6889 | 62.6889
2024-12-17 15:24 | 55.4995 | 34.5239 | 241.2109 | 0 | 180 | 0 | 0 | 180 | 0 | 0 | 0 | 0 | 0 | 0 | 0 | 0 | 0 | 0 | 0 | 0 | 0 | N | 0 | 0 | 0 | #NUM! | 0 | 60.207 | 60.207
2024-12-17 15:30 | 56.8168 | 33.2079 | 241.6913 | 0 | 180 | 0 | 0 | 180 | 0 | 0 | 0 | 0 | 0 | 0 | 0 | 0 | 0 | 0 | 0 | 0 | 0 | N | 0 | 0 | 0 | #NUM! | 0 | 57.6778 | 57.6778
2024-12-17 15:36 | 58.1398 | 31.8861 | 242.1412 | 0 | 180 | 0 | 0 | 180 | 0 | 0 | 0 | 0 | 0 | 0 | 0 | 0 | 0 | 0 | 0 | 0 | 0 | N | 0 | 0 | 0 | #NUM! | 0 | 55.1037 | 55.1037
2024-12-17 15:42 | 59.4681 | 30.5592 | 242.5625 | 0 | 180 | 0 | 0 | 180 | 0 | 0 | 0 | 0 | 0 | 0 | 0 | 0 | 0 | 0 | 0 | 0 | 0 | N | 0 | 0 | 0 | #NUM! | 0 | 52.4873 | 52.4873
2024-12-17 15:48 | 60.8013 | 29.2274 | 242.9565 | 0 | 180 | 0 | 0 | 180 | 0 | 0 | 0 | 0 | 0 | 0 | 0 | 0 | 0 | 0 | 0 | 0 | 0 | N | 0 | 0 | 0 | #NUM! | 0 | 49.8312 | 49.8312
2024-12-17 15:54 | 62.1391 | 27.8913 | 243.3246 | 0 | 180 | 0 | 0 | 180 | 0 | 0 | 0 | 0 | 0 | 0 | 0 | 0 | 0 | 0 | 0 | 0 | 0 | N | 0 | 0 | 0 | #NUM! | 0 | 47.1383 | 47.1383
2024-12-17 16:00 | 63.481 | 26.5511 | 243.6683 | 0 | 180 | 0 | 0 | 180 | 0 | 0 | 0 | 0 | 0 | 0 | 0 | 0 | 0 | 0 | 0 | 0 | 0 | N | 0 | 0 | 0 | #NUM! | 0 | 44.4118 | 44.4118
2024-12-17 16:06 | 64.8269 | 25.2073 | 243.9885 | 0 | 180 | 0 | 0 | 180 | 0 | 0 | 0 | 0 | 0 | 0 | 0 | 0 | 0 | 0 | 0 | 0 | 0 | N | 0 | 0 | 0 | #NUM! | 0 | 41.655 | 41.655
2024-12-17 16:12 | 66.1762 | 23.8601 | 244.2865 | 0 | 180 | 0 | 0 | 180 | 0 | 0 | 0 | 0 | 0 | 0 | 0 | 0 | 0 | 0 | 0 | 0 | 0 | N | 0 | 0 | 0 | #NUM! | 0 | 38.8717 | 38.8717
2024-12-17 16:18 | 67.5288 | 22.5099 | 244.5631 | 0 | 180 | 0 | 0 | 180 | 0 | 0 | 0 | 0 | 0 | 0 | 0 | 0 | 0 | 0 | 0 | 0 | 0 | N | 0 | 0 | 0 | #NUM! | 0 | 36.0658 | 36.0658
2024-12-17 16:24 | 68.8844 | 21.157 | 244.8193 | 0 | 180 | 0 | 0 | 180 | 0 | 0 | 0 | 0 | 0 | 0 | 0 | 0 | 0 | 0 | 0 | 0 | 0 | N | 0 | 0 | 0 | #NUM! | 0 | 33.2421 | 33.2421
2024-12-17 16:30 | 70.2428 | 19.8018 | 245.0559 | 0 | 180 | 0 | 0 | 180 | 0 | 0 | 0 | 0 | 0 | 0 | 0 | 0 | 0 | 0 | 0 | 0 | 0 | N | 0 | 0 | 0 | #NUM! | 0 | 30.4057 | 30.4057
2024-12-17 16:36 | 71.6036 | 18.4444 | 245.2736 | 0 | 180 | 0 | 0 | 180 | 0 | 0 | 0 | 0 | 0 | 0 | 0 | 0 | 0 | 0 | 0 | 0 | 0 | N | 0 | 0 | 0 | #NUM! | 0 | 27.5627 | 27.5627
2024-12-17 16:42 | 72.9667 | 17.0853 | 245.4731 | 0 | 180 | 0 | 0 | 180 | 0 | 0 | 0 | 0 | 0 | 0 | 0 | 0 | 0 | 0 | 0 | 0 | 0 | N | 0 | 0 | 0 | #NUM! | 0 | 24.7202 | 24.7202
2024-12-17 16:48 | 74.3319 | 15.7247 | 245.6549 | 0 | 180 | 0 | 0 | 180 | 0 | 0 | 0 | 0 | 0 | 0 | 0 | 0 | 0 | 0 | 0 | 0 | 0 | N | 0 | 0 | 0 | #NUM! | 0 | 21.8871 | 21.8871
2024-12-17 16:54 | 75.699 | 14.3632 | 245.8197 | 0 | 180 | 0 | 0 | 180 | 0 | 0 | 0 | 0 | 0 | 0 | 0 | 0 | 0 | 0 | 0 | 0 | 0 | N | 0 | 0 | 0 | #NUM! | 0 | 19.0739 | 19.0739
2024-12-17 17:00 | 77.0678 | 13.001 | 245.968 | 0 | 180 | 0 | 0 | 180 | 0 | 0 | 0 | 0 | 0 | 0 | 0 | 0 | 0 | 0 | 0 | 0 | 0 | N | 0 | 0 | 0 | #NUM! | 0 | 16.2944 | 16.2944
2024-12-17 17:06 | 78.438 | 11.6387 | 246.1001 | 0 | 180 | 0 | 0 | 180 | 0 | 0 | 0 | 0 | 0 | 0 | 0 | 0 | 0 | 0 | 0 | 0 | 0 | N | 0 | 0 | 0 | #NUM! | 0 | 13.5663 | 13.5663
2024-12-17 17:12 | 79.8095 | 10.277 | 246.2164 | 0 | 180 | 0 | 0 | 180 | 0 | 0 | 0 | 0 | 0 | 0 | 0 | 0 | 0 | 0 | 0 | 0 | 0 | N | 0 | 0 | 0 | #NUM! | 0 | 10.9137 | 10.9137
2024-12-17 17:18 | 81.1822 | 8.9168 | 246.3173 | 0 | 180 | 0 | 0 | 180 | 0 | 0 | 0 | 0 | 0 | 0 | 0 | 0 | 0 | 0 | 0 | 0 | 0 | N | 0 | 0 | 0 | #NUM! | 0 | 8.3703 | 8.3703
2024-12-17 17:24 | 82.5559 | 7.5595 | 246.4031 | 0 | 180 | 0 | 0 | 180 | 0 | 0 | 0 | 0 | 0 | 0 | 0 | 0 | 0 | 0 | 0 | 0 | 0 | N | 0 | 0 | 0 | #NUM! | 0 | 5.9845 | 5.9845
2024-12-17 17:30 | 83.9304 | 6.2069 | 246.474 | 0 | 180 | 0 | 0 | 180 | 0 | 0 | 0 | 0 | 0 | 0 | 0 | 0 | 0 | 0 | 0 | 0 | 0 | N | 0 | 0 | 0 | #NUM! | 0 | 3.8287 | 3.8287
2024-12-18 06:18 | 85.1192 | 5.0434 | 113.4906 | 0 | 180 | 0 | 0 | 180 | 0 | 0 | 0 | 0 | 0 | 0 | 0 | 0 | 0 | 0 | 0 | 0 | 0 | N | 0 | 0 | 0 | #NUM! | 0 | 2.234 | 2.234
2024-12-18 06:24 | 83.7443 | 6.3897 | 113.5491 | 0 | 180 | 0 | 0 | 180 | 0 | 0 | 0 | 0 | 0 | 0 | 0 | 0 | 0 | 0 | 0 | 0 | 0 | N | 0 | 0 | 0 | #NUM! | 0 | 4.1036 | 4.1036
2024-12-18 06:30 | 82.37 | 7.7429 | 113.6223 | 0 | 180 | 0 | 0 | 180 | 0 | 0 | 0 | 0 | 0 | 0 | 0 | 0 | 0 | 0 | 0 | 0 | 0 | N | 0 | 0 | 0 | #NUM! | 0 | 6.2957 | 6.2957
2024-12-18 06:36 | 80.9967 | 9.1006 | 113.7104 | 0 | 180 | 0 | 0 | 180 | 0 | 0 | 0 | 0 | 0 | 0 | 0 | 0 | 0 | 0 | 0 | 0 | 0 | N | 0 | 0 | 0 | #NUM! | 0 | 8.7061 | 8.7061
2024-12-18 06:42 | 79.6243 | 10.4608 | 113.8136 | 0 | 180 | 0 | 0 | 180 | 0 | 0 | 0 | 0 | 0 | 0 | 0 | 0 | 0 | 0 | 0 | 0 | 0 | N | 0 | 0 | 0 | #NUM! | 0 | 11.2664 | 11.2664
2024-12-18 06:48 | 78.2531 | 11.8224 | 113.9324 | 0 | 180 | 0 | 0 | 180 | 0 | 0 | 0 | 0 | 0 | 0 | 0 | 0 | 0 | 0 | 0 | 0 | 0 | N | 0 | 0 | 0 | #NUM! | 0 | 13.9305 | 13.9305
2024-12-18 06:54 | 76.8832 | 13.1845 | 114.0669 | 0 | 180 | 0 | 0 | 180 | 0 | 0 | 0 | 0 | 0 | 0 | 0 | 0 | 0 | 0 | 0 | 0 | 0 | N | 0 | 0 | 0 | #NUM! | 0 | 16.6664 | 16.6664
2024-12-18 07:00 | 75.5149 | 14.5465 | 114.2177 | 0 | 180 | 0 | 0 | 180 | 0 | 0 | 0 | 0 | 0 | 0 | 0 | 0 | 0 | 0 | 0 | 0 | 0 | N | 0 | 0 | 0 | #NUM! | 0 | 19.451 | 19.451
2024-12-18 07:06 | 74.1483 | 15.9077 | 114.3851 | 0 | 180 | 0 | 0 | 180 | 0 | 0 | 0 | 0 | 0 | 0 | 0 | 0 | 0 | 0 | 0 | 0 | 0 | N | 0 | 0 | 0 | #NUM! | 0 | 22.2671 | 22.2671
2024-12-18 07:12 | 72.7835 | 17.2679 | 114.5697 | 0 | 180 | 0 | 0 | 180 | 0 | 0 | 0 | 0 | 0 | 0 | 0 | 0 | 0 | 0 | 0 | 0 | 0 | N | 0 | 0 | 0 | #NUM! | 0 | 25.1017 | 25.1017
2024-12-18 07:18 | 71.4209 | 18.6266 | 114.7719 | 0 | 180 | 0 | 0 | 180 | 0 | 0 | 0 | 0 | 0 | 0 | 0 | 0 | 0 | 0 | 0 | 0 | 0 | N | 0 | 0 | 0 | #NUM! | 0 | 27.9442 | 27.9442
2024-12-18 07:24 | 70.0606 | 19.9835 | 114.9925 | 0 | 180 | 0 | 0 | 180 | 0 | 0 | 0 | 0 | 0 | 0 | 0 | 0 | 0 | 0 | 0 | 0 | 0 | N | 0 | 0 | 0 | #NUM! | 0 | 30.7862 | 30.7862
2024-12-18 07:30 | 68.7029 | 21.3382 | 115.232 | 0 | 180 | 0 | 0 | 180 | 0 | 0 | 0 | 0 | 0 | 0 | 0 | 0 | 0 | 0 | 0 | 0 | 0 | N | 0 | 0 | 0 | #NUM! | 0 | 33.6208 | 33.6208
2024-12-18 07:36 | 67.3479 | 22.6905 | 115.4913 | 0 | 180 | 0 | 0 | 180 | 0 | 0 | 0 | 0 | 0 | 0 | 0 | 0 | 0 | 0 | 0 | 0 | 0 | N | 0 | 0 | 0 | #NUM! | 0 | 36.4419 | 36.4419
2024-12-18 07:42 | 65.996 | 24.0401 | 115.7711 | 0 | 180 | 0 | 0 | 180 | 0 | 0 | 0 | 0 | 0 | 0 | 0 | 0 | 0 | 0 | 0 | 0 | 0 | N | 0 | 0 | 0 | #NUM! | 0 | 39.2445 | 39.2445
2024-12-18 07:48 | 64.6473 | 25.3865 | 116.0725 | 0 | 180 | 0 | 0 | 180 | 0 | 0 | 0 | 0 | 0 | 0 | 0 | 0 | 0 | 0 | 0 | 0 | 0 | N | 0 | 0 | 0 | #NUM! | 0 | 42.024 | 42.024
2024-12-18 07:54 | 63.3023 | 26.7296 | 116.3962 | 0 | 180 | 0 | 0 | 180 | 0 | 0 | 0 | 0 | 0 | 0 | 0 | 0 | 0 | 0 | 0 | 0 | 0 | N | 0 | 0 | 0 | #NUM! | 0 | 44.7764 | 44.7764
2024-12-18 08:00 | 61.9612 | 28.069 | 116.7436 | 0 | 180 | 0 | 0 | 180 | 0 | 0 | 0 | 0 | 0 | 0 | 0 | 0 | 0 | 0 | 0 | 0 | 0 | N | 0 | 0 | 0 | #NUM! | 0 | 47.498 | 47.498
2024-12-18 08:06 | 60.6243 | 29.4043 | 117.1156 | 0 | 180 | 0 | 0 | 180 | 0 | 0 | 0 | 0 | 0 | 0 | 0 | 0 | 0 | 0 | 0 | 0 | 0 | N | 0 | 0 | 0 | #NUM! | 0 | 50.1855 | 50.1855
2024-12-18 08:12 | 59.292 | 30.7351 | 117.5137 | 0 | 180 | 0 | 0 | 180 | 0 | 0 | 0 | 0 | 0 | 0 | 0 | 0 | 0 | 0 | 0 | 0 | 0 | N | 0 | 0 | 0 | #NUM! | 0 | 52.8359 | 52.8359
2024-12-18 08:18 | 57.9647 | 32.061 | 117.9392 | 0 | 180 | 0 | 0 | 180 | 0 | 0 | 0 | 0 | 0 | 0 | 0 | 0 | 0 | 0 | 0 | 0 | 0 | N | 0 | 0 | 0 | #NUM! | 0 | 55.4463 | 55.4463
2024-12-18 08:24 | 56.6428 | 33.3817 | 118.3937 | 0 | 180 | 0 | 0 | 180 | 0 | 0 | 0 | 0 | 0 | 0 | 0 | 0 | 0 | 0 | 0 | 0 | 0 | N | 0 | 0 | 0 | #NUM! | 0 | 58.0139 | 58.0139
2024-12-18 08:30 | 55.3267 | 34.6966 | 118.8788 | 0 | 180 | 0 | 0 | 180 | 0 | 0 | 0 | 0 | 0 | 0 | 0 | 0 | 0 | 0 | 0 | 0 | 0 | N | 0 | 0 | 0 | #NUM! | 0 | 60.5363 | 60.5363
2024-12-18 08:36 | 54.017 | 36.0052 | 119.3964 | 0 | 180 | 0 | 0 | 180 | 0 | 0 | 0 | 0 | 0 | 0 | 0 | 0 | 0 | 0 | 0 | 0 | 0 | N | 0 | 0 | 0 | #NUM! | 0 | 63.011 | 63.011
2024-12-18 08:42 | 52.7141 | 37.3071 | 119.9486 | 0 | 180 | 0 | 0 | 180 | 0 | 0 | 0 | 0 | 0 | 0 | 0 | 0 | 0 | 0 | 0 | 0 | 0 | N | 0 | 0 | 0 | #NUM! | 0 | 65.4359 | 65.4359
2024-12-18 08:48 | 51.4187 | 38.6015 | 120.5374 | 0 | 180 | 0 | 0 | 180 | 0 | 0 | 0 | 0 | 0 | 0 | 0 | 0 | 0 | 0 | 0 | 0 | 0 | N | 0 | 0 | 0 | #NUM! | 0 | 67.8086 | 67.8086
2024-12-18 08:54 | 50.1314 | 39.8879 | 121.1652 | 0 | 180 | 0 | 0 | 180 | 0 | 0 | 0 | 0 | 0 | 0 | 0 | 0 | 0 | 0 | 0 | 0 | 0 | N | 0 | 0 | 0 | #NUM! | 0 | 70.1272 | 70.1272
2024-12-18 09:00 | 48.8528 | 41.1656 | 121.8347 | 0 | 180 | 0 | 0 | 180 | 0 | 0 | 0 | 0 | 0 | 0 | 0 | 0 | 0 | 0 | 0 | 0 | 0 | N | 0 | 0 | 0 | #NUM! | 0 | 72.3898 | 72.3898
2024-12-18 09:06 | 47.5839 | 42.4338 | 122.5487 | 0 | 180 | 0 | 0 | 180 | 0 | 0 | 0 | 0 | 0 | 0 | 0 | 0 | 0 | 0 | 0 | 0 | 0 | N | 0 | 0 | 0 | #NUM! | 0 | 74.5943 | 74.5943
2024-12-18 09:12 | 46.3253 | 43.6916 | 123.3102 | 0 | 180 | 0 | 0 | 180 | 0 | 0 | 0 | 0 | 0 | 0 | 0 | 0 | 0 | 0 | 0 | 0 | 0 | N | 0 | 0 | 0 | #NUM! | 0 | 76.739 | 76.739
2024-12-18 09:18 | 45.078 | 44.9382 | 124.1226 | 0 | 180 | 0 | 0 | 180 | 0 | 0 | 0 | 0 | 0 | 0 | 0 | 0 | 0 | 0 | 0 | 0 | 0 | N | 0 | 0 | 0 | #NUM! | 0 | 78.8221 | 78.8221
2024-12-18 09:24 | 43.843 | 46.1724 | 124.9895 | 0 | 180 | 0 | 0 | 180 | 0 | 0 | 0 | 0 | 0 | 0 | 0 | 0 | 0 | 0 | 0 | 0 | 0 | N | 0 | 0 | 0 | #NUM! | 0 | 80.842 | 80.842
2024-12-18 09:30 | 42.6215 | 47.3933 | 125.9148 | 0 | 180 | 0 | 0 | 180 | 0 | 0 | 0 | 0 | 0 | 0 | 0 | 0 | 0 | 0 | 0 | 0 | 0 | N | 0 | 0 | 0 | #NUM! | 0 | 82.7971 | 82.7971
2024-12-18 09:36 | 41.4147 | 48.5995 | 126.9028 | 0 | 180 | 0 | 0 | 180 | 0 | 0 | 0 | 0 | 0 | 0 | 0 | 0 | 0 | 0 | 0 | 0 | 0 | N | 0 | 0 | 0 | #NUM! | 0 | 84.6858 | 84.6858
2024-12-18 09:42 | 40.224 | 49.7897 | 127.9581 | 0 | 180 | 0 | 0 | 180 | 0 | 0 | 0 | 0 | 0 | 0 | 0 | 0 | 0 | 0 | 0 | 0 | 0 | N | 0 | 0 | 0 | #NUM! | 0 | 86.5067 | 86.5067
2024-12-18 09:48 | 39.0508 | 50.9623 | 129.0857 | 0 | 180 | 0 | 0 | 180 | 0 | 0 | 0 | 0 | 0 | 0 | 0 | 0 | 0 | 0 | 0 | 0 | 0 | N | 0 | 0 | 0 | #NUM! | 0 | 88.2584 | 88.2584
2024-12-18 09:54 | 37.8968 | 52.1157 | 130.291 | 0 | 180 | 0 | 0 | 180 | 0 | 0 | 0 | 0 | 0 | 0 | 0 | 0 | 0 | 0 | 0 | 0 | 0 | N | 0 | 0 | 0 | #NUM! | 0 | 89.9395 | 89.9395
2024-12-18 10:00 | 36.764 | 53.248 | 131.5794 | 0 | 180 | 0 | 0 | 180 | 0 | 0 | 0 | 0 | 0 | 0 | 0 | 0 | 0 | 0 | 0 | 0 | 0 | N | 0 | 0 | 0 | #NUM! | 0 | 91.5487 | 91.5487
2024-12-18 10:06 | 35.6543 | 54.3572 | 132.9573 | 0 | 180 | 0 | 0 | 180 | 0 | 0 | 0 | 0 | 0 | 0 | 0 | 0 | 0 | 0 | 0 | 0 | 0 | N | 0 | 0 | 0 | #NUM! | 0 | 93.085 | 93.085
2024-12-18 10:12 | 34.5701 | 55.441 | 134.4307 | 0 | 180 | 0 | 0 | 180 | 0 | 0 | 0 | 0 | 0 | 0 | 0 | 0 | 0 | 0 | 0 | 0 | 0 | N | 0 | 0 | 0 | #NUM! | 0 | 94.5469 | 94.5469
2024-12-18 10:18 | 33.5138 | 56.4969 | 136.0064 | 0 | 180 | 0 | 0 | 180 | 0 | 0 | 0 | 0 | 0 | 0 | 0 | 0 | 0 | 0 | 0 | 0 | 0 | N | 0 | 0 | 0 | #NUM! | 0 | 95.9336 | 95.9336
2024-12-18 10:24 | 32.4882 | 57.5221 | 137.6912 | 0 | 180 | 0 | 0 | 180 | 0 | 0 | 0 | 0 | 0 | 0 | 0 | 0 | 0 | 0 | 0 | 0 | 0 | N | 0 | 0 | 0 | #NUM! | 0 | 97.244 | 97.244
2024-12-18 10:30 | 31.4963 | 58.5136 | 139.4919 | 0 | 180 | 0 | 0 | 180 | 0 | 0 | 0 | 0 | 0 | 0 | 0 | 0 | 0 | 0 | 0 | 0 | 0 | N | 0 | 0 | 0 | #NUM! | 0 | 98.477 | 98.477
2024-12-18 10:36 | 30.5414 | 59.4681 | 141.4151 | 0 | 180 | 0 | 0 | 180 | 0 | 0 | 0 | 0 | 0 | 0 | 0 | 0 | 0 | 0 | 0 | 0 | 0 | N | 0 | 0 | 0 | #NUM! | 0 | 99.6318 | 99.6318
2024-12-18 10:42 | 29.6273 | 60.3819 | 143.4673 | 0 | 180 | 0 | 0 | 180 | 0 | 0 | 0 | 0 | 0 | 0 | 0 | 0 | 0 | 0 | 0 | 0 | 0 | N | 0 | 0 | 0 | #NUM! | 0 | 100.7075 | 100.7075
2024-12-18 10:48 | 28.7577 | 61.2511 | 145.6543 | 0 | 180 | 0 | 0 | 180 | 0 | 0 | 0 | 0 | 0 | 0 | 0 | 0 | 0 | 0 | 0 | 0 | 0 | N | 0 | 0 | 0 | #NUM! | 0 | 101.7033 | 101.7033
2024-12-18 10:54 | 27.9369 | 62.0716 | 147.9809 | 0 | 180 | 0 | 0 | 180 | 0 | 0 | 0 | 0 | 0 | 0 | 0 | 0 | 0 | 0 | 0 | 0 | 0 | N | 0 | 0 | 0 | #NUM! | 0 | 102.6185 | 102.6185
2024-12-18 11:00 | 27.1693 | 62.839 | 150.4504 | 0 | 180 | 0 | 0 | 180 | 0 | 0 | 0 | 0 | 0 | 0 | 0 | 0 | 0 | 0 | 0 | 0 | 0 | N | 0 | 0 | 0 | #NUM! | 0 | 103.4524 | 103.4524
2024-12-18 11:06 | 26.4596 | 63.5484 | 153.0643 | 0 | 180 | 0 | 0 | 180 | 0 | 0 | 0 | 0 | 0 | 0 | 0 | 0 | 0 | 0 | 0 | 0 | 0 | N | 0 | 0 | 0 | #NUM! | 0 | 104.2045 | 104.2045
2024-12-18 11:12 | 25.8126 | 64.1952 | 155.8218 | 0 | 180 | 0 | 0 | 180 | 0 | 0 | 0 | 0 | 0 | 0 | 0 | 0 | 0 | 0 | 0 | 0 | 0 | N | 0 | 0 | 0 | #NUM! | 0 | 104.8741 | 104.8741
2024-12-18 11:18 | 25.2331 | 64.7745 | 158.7189 | 0 | 180 | 0 | 0 | 180 | 0 | 0 | 0 | 0 | 0 | 0 | 0 | 0 | 0 | 0 | 0 | 0 | 0 | N | 0 | 0 | 0 | #NUM! | 0 | 105.4607 | 105.4607
2024-12-18 11:24 | 24.7259 | 65.2815 | 161.7486 | 0 | 180 | 0 | 0 | 180 | 0 | 0 | 0 | 0 | 0 | 0 | 0 | 0 | 0 | 0 | 0 | 0 | 0 | N | 0 | 0 | 0 | #NUM! | 0 | 105.964 | 105.964
2024-12-18 11:30 | 24.2955 | 65.7118 | 164.8996 | 0 | 180 | 0 | 0 | 180 | 0 | 0 | 0 | 0 | 0 | 0 | 0 | 0 | 0 | 0 | 0 | 0 | 0 | N | 0 | 0 | 0 | #NUM! | 0 | 106.3836 | 106.3836
2024-12-18 11:36 | 23.9461 | 66.0611 | 168.157 | 0 | 180 | 0 | 0 | 180 | 0 | 0 | 0 | 0 | 0 | 0 | 0 | 0 | 0 | 0 | 0 | 0 | 0 | N | 0 | 0 | 0 | #NUM! | 0 | 106.7192 | 106.7192
2024-12-18 11:42 | 23.6813 | 66.3258 | 171.502 | 0 | 180 | 0 | 0 | 180 | 0 | 0 | 0 | 0 | 0 | 0 | 0 | 0 | 0 | 0 | 0 | 0 | 0 | N | 0 | 0 | 0 | #NUM! | 0 | 106.9705 | 106.9705
2024-12-18 11:48 | 23.5039 | 66.5031 | 174.912 | 0 | 180 | 0 | 0 | 180 | 0 | 0 | 0 | 0 | 0 | 0 | 0 | 0 | 0 | 0 | 0 | 0 | 0 | N | 0 | 0 | 0 | #NUM! | 0 | 107.1373 | 107.1373
2024-12-18 11:54 | 23.416 | 66.591 | 178.362 | 0 | 180 | 0 | 0 | 180 | 0 | 0 | 0 | 0 | 0 | 0 | 0 | 0 | 0 | 0 | 0 | 0 | 0 | N | 0 | 0 | 0 | #NUM! | 0 | 107.2196 | 107.2196
2024-12-18 12:00 | 23.4186 | 66.5884 | 181.8249 | 0 | 180 | 0 | 0 | 180 | 0 | 0 | 0 | 0 | 0 | 0 | 0 | 0 | 0 | 0 | 0 | 0 | 0 | N | 0 | 0 | 0 | #NUM! | 0 | 107.2172 | 107.2172
2024-12-18 12:06 | 23.5115 | 66.4955 | 185.2733 | 0 | 180 | 0 | 0 | 180 | 0 | 0 | 0 | 0 | 0 | 0 | 0 | 0 | 0 | 0 | 0 | 0 | 0 | N | 0 | 0 | 0 | #NUM! | 0 | 107.1302 | 107.1302
2024-12-18 12:12 | 23.6938 | 66.3132 | 188.6803 | 0 | 180 | 0 | 0 | 180 | 0 | 0 | 0 | 0 | 0 | 0 | 0 | 0 | 0 | 0 | 0 | 0 | 0 | N | 0 | 0 | 0 | #NUM! | 0 | 106.9586 | 106.9586
2024-12-18 12:18 | 23.9635 | 66.0437 | 192.0209 | 0 | 180 | 0 | 0 | 180 | 0 | 0 | 0 | 0 | 0 | 0 | 0 | 0 | 0 | 0 | 0 | 0 | 0 | N | 0 | 0 | 0 | #NUM! | 0 | 106.7026 | 106.7026
2024-12-18 12:24 | 24.3175 | 65.6898 | 195.2728 | 0 | 180 | 0 | 0 | 180 | 0 | 0 | 0 | 0 | 0 | 0 | 0 | 0 | 0 | 0 | 0 | 0 | 0 | N | 0 | 0 | 0 | #NUM! | 0 | 106.3623 | 106.3623
2024-12-18 12:30 | 24.7523 | 65.2551 | 198.4174 | 0 | 180 | 0 | 0 | 180 | 0 | 0 | 0 | 0 | 0 | 0 | 0 | 0 | 0 | 0 | 0 | 0 | 0 | N | 0 | 0 | 0 | #NUM! | 0 | 105.938 | 105.938
2024-12-18 12:36 | 25.2637 | 64.7439 | 201.4398 | 0 | 180 | 0 | 0 | 180 | 0 | 0 | 0 | 0 | 0 | 0 | 0 | 0 | 0 | 0 | 0 | 0 | 0 | N | 0 | 0 | 0 | #NUM! | 0 | 105.43 | 105.43
2024-12-18 12:42 | 25.8471 | 64.1607 | 204.3293 | 0 | 180 | 0 | 0 | 180 | 0 | 0 | 0 | 0 | 0 | 0 | 0 | 0 | 0 | 0 | 0 | 0 | 0 | N | 0 | 0 | 0 | #NUM! | 0 | 104.8387 | 104.8387
2024-12-18 12:48 | 26.4978 | 63.5103 | 207.0788 | 0 | 180 | 0 | 0 | 180 | 0 | 0 | 0 | 0 | 0 | 0 | 0 | 0 | 0 | 0 | 0 | 0 | 0 | N | 0 | 0 | 0 | #NUM! | 0 | 104.1645 | 104.1645
2024-12-18 12:54 | 27.2109 | 62.7974 | 209.6846 | 0 | 180 | 0 | 0 | 180 | 0 | 0 | 0 | 0 | 0 | 0 | 0 | 0 | 0 | 0 | 0 | 0 | 0 | N | 0 | 0 | 0 | #NUM! | 0 | 103.4078 | 103.4078
2024-12-18 13:00 | 27.9815 | 62.027 | 212.1459 | 0 | 180 | 0 | 0 | 180 | 0 | 0 | 0 | 0 | 0 | 0 | 0 | 0 | 0 | 0 | 0 | 0 | 0 | N | 0 | 0 | 0 | #NUM! | 0 | 102.5693 | 102.5693
2024-12-18 13:06 | 28.8052 | 61.2037 | 214.4645 | 0 | 180 | 0 | 0 | 180 | 0 | 0 | 0 | 0 | 0 | 0 | 0 | 0 | 0 | 0 | 0 | 0 | 0 | N | 0 | 0 | 0 | #NUM! | 0 | 101.6496 | 101.6496
2024-12-18 13:12 | 29.6773 | 60.3318 | 216.6438 | 0 | 180 | 0 | 0 | 180 | 0 | 0 | 0 | 0 | 0 | 0 | 0 | 0 | 0 | 0 | 0 | 0 | 0 | N | 0 | 0 | 0 | #NUM! | 0 | 100.6493 | 100.6493
2024-12-18 13:18 | 30.5939 | 59.4157 | 218.6886 | 0 | 180 | 0 | 0 | 180 | 0 | 0 | 0 | 0 | 0 | 0 | 0 | 0 | 0 | 0 | 0 | 0 | 0 | N | 0 | 0 | 0 | #NUM! | 0 | 99.5692 | 99.5692
2024-12-18 13:24 | 31.5509 | 58.4591 | 220.6047 | 0 | 180 | 0 | 0 | 180 | 0 | 0 | 0 | 0 | 0 | 0 | 0 | 0 | 0 | 0 | 0 | 0 | 0 | N | 0 | 0 | 0 | #NUM! | 0 | 98.41 | 98.41
2024-12-18 13:30 | 32.5447 | 57.4656 | 222.3987 | 0 | 180 | 0 | 0 | 180 | 0 | 0 | 0 | 0 | 0 | 0 | 0 | 0 | 0 | 0 | 0 | 0 | 0 | N | 0 | 0 | 0 | #NUM! | 0 | 97.1727 | 97.1727
2024-12-18 13:36 | 33.5721 | 56.4386 | 224.0771 | 0 | 180 | 0 | 0 | 180 | 0 | 0 | 0 | 0 | 0 | 0 | 0 | 0 | 0 | 0 | 0 | 0 | 0 | N | 0 | 0 | 0 | #NUM! | 0 | 95.858 | 95.858
2024-12-18 13:42 | 34.63 | 55.3811 | 225.6469 | 0 | 180 | 0 | 0 | 180 | 0 | 0 | 0 | 0 | 0 | 0 | 0 | 0 | 0 | 0 | 0 | 0 | 0 | N | 0 | 0 | 0 | #NUM! | 0 | 94.4672 | 94.4672
2024-12-18 13:48 | 35.7157 | 54.2959 | 227.1148 | 0 | 180 | 0 | 0 | 180 | 0 | 0 | 0 | 0 | 0 | 0 | 0 | 0 | 0 | 0 | 0 | 0 | 0 | N | 0 | 0 | 0 | #NUM! | 0 | 93.001 | 93.001
2024-12-18 13:54 | 36.8267 | 53.1853 | 228.4873 | 0 | 180 | 0 | 0 | 180 | 0 | 0 | 0 | 0 | 0 | 0 | 0 | 0 | 0 | 0 | 0 | 0 | 0 | N | 0 | 0 | 0 | #NUM! | 0 | 91.4607 | 91.4607
2024-12-18 14:00 | 37.9608 | 52.0518 | 229.771 | 0 | 180 | 0 | 0 | 180 | 0 | 0 | 0 | 0 | 0 | 0 | 0 | 0 | 0 | 0 | 0 | 0 | 0 | N | 0 | 0 | 0 | #NUM! | 0 | 89.8474 | 89.8474
2024-12-18 14:06 | 39.1158 | 50.8973 | 230.9716 | 0 | 180 | 0 | 0 | 180 | 0 | 0 | 0 | 0 | 0 | 0 | 0 | 0 | 0 | 0 | 0 | 0 | 0 | N | 0 | 0 | 0 | #NUM! | 0 | 88.1624 | 88.1624
2024-12-18 14:12 | 40.29 | 49.7237 | 232.095 | 0 | 180 | 0 | 0 | 180 | 0 | 0 | 0 | 0 | 0 | 0 | 0 | 0 | 0 | 0 | 0 | 0 | 0 | N | 0 | 0 | 0 | #NUM! | 0 | 86.4068 | 86.4068
2024-12-18 14:18 | 41.4817 | 48.5326 | 233.1464 | 0 | 180 | 0 | 0 | 180 | 0 | 0 | 0 | 0 | 0 | 0 | 0 | 0 | 0 | 0 | 0 | 0 | 0 | N | 0 | 0 | 0 | #NUM! | 0 | 84.5822 | 84.5822
2024-12-18 14:24 | 42.6893 | 47.3256 | 234.1307 | 0 | 180 | 0 | 0 | 180 | 0 | 0 | 0 | 0 | 0 | 0 | 0 | 0 | 0 | 0 | 0 | 0 | 0 | N | 0 | 0 | 0 | #NUM! | 0 | 82.6897 | 82.6897
2024-12-18 14:30 | 43.9116 | 46.104 | 235.0526 | 0 | 180 | 0 | 0 | 180 | 0 | 0 | 0 | 0 | 0 | 0 | 0 | 0 | 0 | 0 | 0 | 0 | 0 | N | 0 | 0 | 0 | #NUM! | 0 | 80.7311 | 80.7311
2024-12-18 14:36 | 45.1472 | 44.869 | 235.9163 | 0 | 180 | 0 | 0 | 180 | 0 | 0 | 0 | 0 | 0 | 0 | 0 | 0 | 0 | 0 | 0 | 0 | 0 | N | 0 | 0 | 0 | #NUM! | 0 | 78.7076 | 78.7076
2024-12-18 14:42 | 46.3951 | 43.6218 | 236.7256 | 0 | 180 | 0 | 0 | 180 | 0 | 0 | 0 | 0 | 0 | 0 | 0 | 0 | 0 | 0 | 0 | 0 | 0 | N | 0 | 0 | 0 | #NUM! | 0 | 76.6211 | 76.6211
2024-12-18 14:48 | 47.6542 | 42.3634 | 237.4843 | 0 | 180 | 0 | 0 | 180 | 0 | 0 | 0 | 0 | 0 | 0 | 0 | 0 | 0 | 0 | 0 | 0 | 0 | N | 0 | 0 | 0 | #NUM! | 0 | 74.4731 | 74.4731
2024-12-18 14:54 | 48.9237 | 41.0947 | 238.1957 | 0 | 180 | 0 | 0 | 180 | 0 | 0 | 0 | 0 | 0 | 0 | 0 | 0 | 0 | 0 | 0 | 0 | 0 | N | 0 | 0 | 0 | #NUM! | 0 | 72.2654 | 72.2654
2024-12-18 15:00 | 50.2027 | 39.8166 | 238.8627 | 0 | 180 | 0 | 0 | 180 | 0 | 0 | 0 | 0 | 0 | 0 | 0 | 0 | 0 | 0 | 0 | 0 | 0 | N | 0 | 0 | 0 | #NUM! | 0 | 69.9998 | 69.9998
2024-12-18 15:06 | 51.4905 | 38.5298 | 239.4883 | 0 | 180 | 0 | 0 | 180 | 0 | 0 | 0 | 0 | 0 | 0 | 0 | 0 | 0 | 0 | 0 | 0 | 0 | N | 0 | 0 | 0 | #NUM! | 0 | 67.6781 | 67.6781
2024-12-18 15:12 | 52.7863 | 37.2349 | 240.0749 | 0 | 180 | 0 | 0 | 180 | 0 | 0 | 0 | 0 | 0 | 0 | 0 | 0 | 0 | 0 | 0 | 0 | 0 | N | 0 | 0 | 0 | #NUM! | 0 | 65.3025 | 65.3025
2024-12-18 15:18 | 54.0895 | 35.9328 | 240.625 | 0 | 180 | 0 | 0 | 180 | 0 | 0 | 0 | 0 | 0 | 0 | 0 | 0 | 0 | 0 | 0 | 0 | 0 | N | 0 | 0 | 0 | #NUM! | 0 | 62.8749 | 62.8749
2024-12-18 15:24 | 55.3995 | 34.6238 | 241.1407 | 0 | 180 | 0 | 0 | 180 | 0 | 0 | 0 | 0 | 0 | 0 | 0 | 0 | 0 | 0 | 0 | 0 | 0 | N | 0 | 0 | 0 | #NUM! | 0 | 60.3976 | 60.3976
2024-12-18 15:30 | 56.7159 | 33.3086 | 241.624 | 0 | 180 | 0 | 0 | 180 | 0 | 0 | 0 | 0 | 0 | 0 | 0 | 0 | 0 | 0 | 0 | 0 | 0 | N | 0 | 0 | 0 | #NUM! | 0 | 57.8727 | 57.8727
2024-12-18 15:36 | 58.0381 | 31.9877 | 242.0767 | 0 | 180 | 0 | 0 | 180 | 0 | 0 | 0 | 0 | 0 | 0 | 0 | 0 | 0 | 0 | 0 | 0 | 0 | N | 0 | 0 | 0 | #NUM! | 0 | 55.3028 | 55.3028
2024-12-18 15:42 | 59.3656 | 30.6615 | 242.5006 | 0 | 180 | 0 | 0 | 180 | 0 | 0 | 0 | 0 | 0 | 0 | 0 | 0 | 0 | 0 | 0 | 0 | 0 | N | 0 | 0 | 0 | #NUM! | 0 | 52.6902 | 52.6902
2024-12-18 15:48 | 60.6981 | 29.3305 | 242.8971 | 0 | 180 | 0 | 0 | 180 | 0 | 0 | 0 | 0 | 0 | 0 | 0 | 0 | 0 | 0 | 0 | 0 | 0 | N | 0 | 0 | 0 | #NUM! | 0 | 50.0378 | 50.0378
2024-12-18 15:54 | 62.0352 | 27.9951 | 243.2676 | 0 | 180 | 0 | 0 | 180 | 0 | 0 | 0 | 0 | 0 | 0 | 0 | 0 | 0 | 0 | 0 | 0 | 0 | N | 0 | 0 | 0 | #NUM! | 0 | 47.3484 | 47.3484
2024-12-18 16:00 | 63.3765 | 26.6556 | 243.6135 | 0 | 180 | 0 | 0 | 180 | 0 | 0 | 0 | 0 | 0 | 0 | 0 | 0 | 0 | 0 | 0 | 0 | 0 | N | 0 | 0 | 0 | #NUM! | 0 | 44.6251 | 44.6251
2024-12-18 16:06 | 64.7217 | 25.3123 | 243.9359 | 0 | 180 | 0 | 0 | 180 | 0 | 0 | 0 | 0 | 0 | 0 | 0 | 0 | 0 | 0 | 0 | 0 | 0 | N | 0 | 0 | 0 | #NUM! | 0 | 41.8713 | 41.8713
2024-12-18 16:12 | 66.0704 | 23.9657 | 244.2359 | 0 | 180 | 0 | 0 | 180 | 0 | 0 | 0 | 0 | 0 | 0 | 0 | 0 | 0 | 0 | 0 | 0 | 0 | N | 0 | 0 | 0 | #NUM! | 0 | 39.0905 | 39.0905
2024-12-18 16:18 | 67.4224 | 22.6161 | 244.5145 | 0 | 180 | 0 | 0 | 180 | 0 | 0 | 0 | 0 | 0 | 0 | 0 | 0 | 0 | 0 | 0 | 0 | 0 | N | 0 | 0 | 0 | #NUM! | 0 | 36.2869 | 36.2869
2024-12-18 16:24 | 68.7775 | 21.2637 | 244.7725 | 0 | 180 | 0 | 0 | 180 | 0 | 0 | 0 | 0 | 0 | 0 | 0 | 0 | 0 | 0 | 0 | 0 | 0 | N | 0 | 0 | 0 | #NUM! | 0 | 33.4651 | 33.4651
2024-12-18 16:30 | 70.1353 | 19.9089 | 245.0109 | 0 | 180 | 0 | 0 | 180 | 0 | 0 | 0 | 0 | 0 | 0 | 0 | 0 | 0 | 0 | 0 | 0 | 0 | N | 0 | 0 | 0 | #NUM! | 0 | 30.6301 | 30.6301
2024-12-18 16:36 | 71.4957 | 18.552 | 245.2303 | 0 | 180 | 0 | 0 | 180 | 0 | 0 | 0 | 0 | 0 | 0 | 0 | 0 | 0 | 0 | 0 | 0 | 0 | N | 0 | 0 | 0 | #NUM! | 0 | 27.788 | 27.788
2024-12-18 16:42 | 72.8584 | 17.1933 | 245.4315 | 0 | 180 | 0 | 0 | 180 | 0 | 0 | 0 | 0 | 0 | 0 | 0 | 0 | 0 | 0 | 0 | 0 | 0 | N | 0 | 0 | 0 | #NUM! | 0 | 24.9459 | 24.9459
2024-12-18 16:48 | 74.2231 | 15.8332 | 245.6149 | 0 | 180 | 0 | 0 | 180 | 0 | 0 | 0 | 0 | 0 | 0 | 0 | 0 | 0 | 0 | 0 | 0 | 0 | N | 0 | 0 | 0 | #NUM! | 0 | 22.1122 | 22.1122
2024-12-18 16:54 | 75.5897 | 14.4719 | 245.7813 | 0 | 180 | 0 | 0 | 180 | 0 | 0 | 0 | 0 | 0 | 0 | 0 | 0 | 0 | 0 | 0 | 0 | 0 | N | 0 | 0 | 0 | #NUM! | 0 | 19.2976 | 19.2976
2024-12-18 17:00 | 76.9581 | 13.1101 | 245.931 | 0 | 180 | 0 | 0 | 180 | 0 | 0 | 0 | 0 | 0 | 0 | 0 | 0 | 0 | 0 | 0 | 0 | 0 | N | 0 | 0 | 0 | #NUM! | 0 | 16.5153 | 16.5153
2024-12-18 17:06 | 78.3279 | 11.748 | 246.0646 | 0 | 180 | 0 | 0 | 180 | 0 | 0 | 0 | 0 | 0 | 0 | 0 | 0 | 0 | 0 | 0 | 0 | 0 | N | 0 | 0 | 0 | #NUM! | 0 | 13.7829 | 13.7829
2024-12-18 17:12 | 79.6991 | 10.3866 | 246.1823 | 0 | 180 | 0 | 0 | 180 | 0 | 0 | 0 | 0 | 0 | 0 | 0 | 0 | 0 | 0 | 0 | 0 | 0 | N | 0 | 0 | 0 | #NUM! | 0 | 11.1237 | 11.1237
2024-12-18 17:18 | 81.0715 | 9.0265 | 246.2846 | 0 | 180 | 0 | 0 | 180 | 0 | 0 | 0 | 0 | 0 | 0 | 0 | 0 | 0 | 0 | 0 | 0 | 0 | N | 0 | 0 | 0 | #NUM! | 0 | 8.5704 | 8.5704
2024-12-18 17:24 | 82.4448 | 7.6691 | 246.3717 | 0 | 180 | 0 | 0 | 180 | 0 | 0 | 0 | 0 | 0 | 0 | 0 | 0 | 0 | 0 | 0 | 0 | 0 | N | 0 | 0 | 0 | #NUM! | 0 | 6.1701 | 6.1701
2024-12-18 17:30 | 83.819 | 6.3163 | 246.4439 | 0 | 180 | 0 | 0 | 180 | 0 | 0 | 0 | 0 | 0 | 0 | 0 | 0 | 0 | 0 | 0 | 0 | 0 | N | 0 | 0 | 0 | #NUM! | 0 | 3.9926 | 3.9926
2024-12-19 06:24 | 83.8581 | 6.2779 | 113.5644 | 0 | 180 | 0 | 0 | 180 | 0 | 0 | 0 | 0 | 0 | 0 | 0 | 0 | 0 | 0 | 0 | 0 | 0 | N | 0 | 0 | 0 | #NUM! | 0 | 3.9348 | 3.9348
2024-12-19 06:30 | 82.484 | 7.6304 | 113.6363 | 0 | 180 | 0 | 0 | 180 | 0 | 0 | 0 | 0 | 0 | 0 | 0 | 0 | 0 | 0 | 0 | 0 | 0 | N | 0 | 0 | 0 | #NUM! | 0 | 6.1044 | 6.1044
2024-12-19 06:36 | 81.1108 | 8.9876 | 113.7232 | 0 | 180 | 0 | 0 | 180 | 0 | 0 | 0 | 0 | 0 | 0 | 0 | 0 | 0 | 0 | 0 | 0 | 0 | N | 0 | 0 | 0 | #NUM! | 0 | 8.4993 | 8.4993
2024-12-19 06:42 | 79.7385 | 10.3475 | 113.8253 | 0 | 180 | 0 | 0 | 180 | 0 | 0 | 0 | 0 | 0 | 0 | 0 | 0 | 0 | 0 | 0 | 0 | 0 | N | 0 | 0 | 0 | #NUM! | 0 | 11.0487 | 11.0487
2024-12-19 06:48 | 78.3674 | 11.7088 | 113.9428 | 0 | 180 | 0 | 0 | 180 | 0 | 0 | 0 | 0 | 0 | 0 | 0 | 0 | 0 | 0 | 0 | 0 | 0 | N | 0 | 0 | 0 | #NUM! | 0 | 13.7051 | 13.7051
2024-12-19 06:54 | 76.9977 | 13.0707 | 114.0761 | 0 | 180 | 0 | 0 | 180 | 0 | 0 | 0 | 0 | 0 | 0 | 0 | 0 | 0 | 0 | 0 | 0 | 0 | N | 0 | 0 | 0 | #NUM! | 0 | 16.4355 | 16.4355
2024-12-19 07:00 | 75.6294 | 14.4324 | 114.2256 | 0 | 180 | 0 | 0 | 180 | 0 | 0 | 0 | 0 | 0 | 0 | 0 | 0 | 0 | 0 | 0 | 0 | 0 | N | 0 | 0 | 0 | #NUM! | 0 | 19.2163 | 19.2163
2024-12-19 07:06 | 74.2629 | 15.7935 | 114.3917 | 0 | 180 | 0 | 0 | 180 | 0 | 0 | 0 | 0 | 0 | 0 | 0 | 0 | 0 | 0 | 0 | 0 | 0 | N | 0 | 0 | 0 | #NUM! | 0 | 22.0299 | 22.0299
2024-12-19 07:12 | 72.8982 | 17.1536 | 114.5749 | 0 | 180 | 0 | 0 | 180 | 0 | 0 | 0 | 0 | 0 | 0 | 0 | 0 | 0 | 0 | 0 | 0 | 0 | N | 0 | 0 | 0 | #NUM! | 0 | 24.8629 | 24.8629
2024-12-19 07:18 | 71.5356 | 18.5122 | 114.7757 | 0 | 180 | 0 | 0 | 180 | 0 | 0 | 0 | 0 | 0 | 0 | 0 | 0 | 0 | 0 | 0 | 0 | 0 | N | 0 | 0 | 0 | #NUM! | 0 | 27.7046 | 27.7046
2024-12-19 07:24 | 70.1754 | 19.869 | 114.9949 | 0 | 180 | 0 | 0 | 180 | 0 | 0 | 0 | 0 | 0 | 0 | 0 | 0 | 0 | 0 | 0 | 0 | 0 | N | 0 | 0 | 0 | #NUM! | 0 | 30.5464 | 30.5464
2024-12-19 07:30 | 68.8176 | 21.2237 | 115.2329 | 0 | 180 | 0 | 0 | 180 | 0 | 0 | 0 | 0 | 0 | 0 | 0 | 0 | 0 | 0 | 0 | 0 | 0 | N | 0 | 0 | 0 | #NUM! | 0 | 33.3814 | 33.3814
2024-12-19 07:36 | 67.4627 | 22.576 | 115.4907 | 0 | 180 | 0 | 0 | 180 | 0 | 0 | 0 | 0 | 0 | 0 | 0 | 0 | 0 | 0 | 0 | 0 | 0 | N | 0 | 0 | 0 | #NUM! | 0 | 36.2033 | 36.2033
2024-12-19 07:42 | 66.1107 | 23.9255 | 115.7689 | 0 | 180 | 0 | 0 | 180 | 0 | 0 | 0 | 0 | 0 | 0 | 0 | 0 | 0 | 0 | 0 | 0 | 0 | N | 0 | 0 | 0 | #NUM! | 0 | 39.0072 | 39.0072
2024-12-19 07:48 | 64.762 | 25.272 | 116.0686 | 0 | 180 | 0 | 0 | 180 | 0 | 0 | 0 | 0 | 0 | 0 | 0 | 0 | 0 | 0 | 0 | 0 | 0 | N | 0 | 0 | 0 | #NUM! | 0 | 41.7883 | 41.7883
2024-12-19 07:54 | 63.417 | 26.6151 | 116.3907 | 0 | 180 | 0 | 0 | 180 | 0 | 0 | 0 | 0 | 0 | 0 | 0 | 0 | 0 | 0 | 0 | 0 | 0 | N | 0 | 0 | 0 | #NUM! | 0 | 44.5426 | 44.5426
2024-12-19 08:00 | 62.0758 | 27.9546 | 116.7362 | 0 | 180 | 0 | 0 | 180 | 0 | 0 | 0 | 0 | 0 | 0 | 0 | 0 | 0 | 0 | 0 | 0 | 0 | N | 0 | 0 | 0 | #NUM! | 0 | 47.2664 | 47.2664
2024-12-19 08:06 | 60.7388 | 29.2899 | 117.1063 | 0 | 180 | 0 | 0 | 180 | 0 | 0 | 0 | 0 | 0 | 0 | 0 | 0 | 0 | 0 | 0 | 0 | 0 | N | 0 | 0 | 0 | #NUM! | 0 | 49.9565 | 49.9565
2024-12-19 08:12 | 59.4063 | 30.6209 | 117.5024 | 0 | 180 | 0 | 0 | 180 | 0 | 0 | 0 | 0 | 0 | 0 | 0 | 0 | 0 | 0 | 0 | 0 | 0 | N | 0 | 0 | 0 | #NUM! | 0 | 52.6096 | 52.6096
2024-12-19 08:18 | 58.0789 | 31.947 | 117.9257 | 0 | 180 | 0 | 0 | 180 | 0 | 0 | 0 | 0 | 0 | 0 | 0 | 0 | 0 | 0 | 0 | 0 | 0 | N | 0 | 0 | 0 | #NUM! | 0 | 55.2229 | 55.2229
2024-12-19 08:24 | 56.7568 | 33.2678 | 118.378 | 0 | 180 | 0 | 0 | 180 | 0 | 0 | 0 | 0 | 0 | 0 | 0 | 0 | 0 | 0 | 0 | 0 | 0 | N | 0 | 0 | 0 | #NUM! | 0 | 57.7938 | 57.7938
2024-12-19 08:30 | 55.4405 | 34.5829 | 118.8608 | 0 | 180 | 0 | 0 | 180 | 0 | 0 | 0 | 0 | 0 | 0 | 0 | 0 | 0 | 0 | 0 | 0 | 0 | N | 0 | 0 | 0 | #NUM! | 0 | 60.3196 | 60.3196
2024-12-19 08:36 | 54.1305 | 35.8918 | 119.3759 | 0 | 180 | 0 | 0 | 180 | 0 | 0 | 0 | 0 | 0 | 0 | 0 | 0 | 0 | 0 | 0 | 0 | 0 | N | 0 | 0 | 0 | #NUM! | 0 | 62.798 | 62.798
2024-12-19 08:42 | 52.8273 | 37.1939 | 119.9253 | 0 | 180 | 0 | 0 | 180 | 0 | 0 | 0 | 0 | 0 | 0 | 0 | 0 | 0 | 0 | 0 | 0 | 0 | N | 0 | 0 | 0 | #NUM! | 0 | 65.2266 | 65.2266
2024-12-19 08:48 | 51.5316 | 38.4887 | 120.5113 | 0 | 180 | 0 | 0 | 180 | 0 | 0 | 0 | 0 | 0 | 0 | 0 | 0 | 0 | 0 | 0 | 0 | 0 | N | 0 | 0 | 0 | #NUM! | 0 | 67.6034 | 67.6034
2024-12-19 08:54 | 50.2439 | 39.7755 | 121.1361 | 0 | 180 | 0 | 0 | 180 | 0 | 0 | 0 | 0 | 0 | 0 | 0 | 0 | 0 | 0 | 0 | 0 | 0 | N | 0 | 0 | 0 | #NUM! | 0 | 69.9262 | 69.9262
2024-12-19 09:00 | 48.9649 | 41.0536 | 121.8023 | 0 | 180 | 0 | 0 | 180 | 0 | 0 | 0 | 0 | 0 | 0 | 0 | 0 | 0 | 0 | 0 | 0 | 0 | N | 0 | 0 | 0 | #NUM! | 0 | 72.193 | 72.193
2024-12-19 09:06 | 47.6955 | 42.3222 | 122.5127 | 0 | 180 | 0 | 0 | 180 | 0 | 0 | 0 | 0 | 0 | 0 | 0 | 0 | 0 | 0 | 0 | 0 | 0 | N | 0 | 0 | 0 | #NUM! | 0 | 74.4021 | 74.4021
2024-12-19 09:12 | 46.4363 | 43.5806 | 123.2705 | 0 | 180 | 0 | 0 | 180 | 0 | 0 | 0 | 0 | 0 | 0 | 0 | 0 | 0 | 0 | 0 | 0 | 0 | N | 0 | 0 | 0 | #NUM! | 0 | 76.5514 | 76.5514
2024-12-19 09:18 | 45.1884 | 44.8278 | 124.0788 | 0 | 180 | 0 | 0 | 180 | 0 | 0 | 0 | 0 | 0 | 0 | 0 | 0 | 0 | 0 | 0 | 0 | 0 | N | 0 | 0 | 0 | #NUM! | 0 | 78.6394 | 78.6394
2024-12-19 09:24 | 43.9528 | 46.0628 | 124.9413 | 0 | 180 | 0 | 0 | 180 | 0 | 0 | 0 | 0 | 0 | 0 | 0 | 0 | 0 | 0 | 0 | 0 | 0 | N | 0 | 0 | 0 | #NUM! | 0 | 80.6642 | 80.6642
2024-12-19 09:30 | 42.7305 | 47.2844 | 125.8619 | 0 | 180 | 0 | 0 | 180 | 0 | 0 | 0 | 0 | 0 | 0 | 0 | 0 | 0 | 0 | 0 | 0 | 0 | N | 0 | 0 | 0 | #NUM! | 0 | 82.6244 | 82.6244
2024-12-19 09:36 | 41.5228 | 48.4915 | 126.8448 | 0 | 180 | 0 | 0 | 180 | 0 | 0 | 0 | 0 | 0 | 0 | 0 | 0 | 0 | 0 | 0 | 0 | 0 | N | 0 | 0 | 0 | #NUM! | 0 | 84.5184 | 84.5184
2024-12-19 09:42 | 40.3311 | 49.6826 | 127.8946 | 0 | 180 | 0 | 0 | 180 | 0 | 0 | 0 | 0 | 0 | 0 | 0 | 0 | 0 | 0 | 0 | 0 | 0 | N | 0 | 0 | 0 | #NUM! | 0 | 86.3447 | 86.3447
2024-12-19 09:48 | 39.1568 | 50.8563 | 129.0163 | 0 | 180 | 0 | 0 | 180 | 0 | 0 | 0 | 0 | 0 | 0 | 0 | 0 | 0 | 0 | 0 | 0 | 0 | N | 0 | 0 | 0 | #NUM! | 0 | 88.1018 | 88.1018
2024-12-19 09:54 | 38.0016 | 52.011 | 130.2151 | 0 | 180 | 0 | 0 | 180 | 0 | 0 | 0 | 0 | 0 | 0 | 0 | 0 | 0 | 0 | 0 | 0 | 0 | N | 0 | 0 | 0 | #NUM! | 0 | 89.7886 | 89.7886
2024-12-19 10:00 | 36.8674 | 53.1447 | 131.4967 | 0 | 180 | 0 | 0 | 180 | 0 | 0 | 0 | 0 | 0 | 0 | 0 | 0 | 0 | 0 | 0 | 0 | 0 | N | 0 | 0 | 0 | #NUM! | 0 | 91.4036 | 91.4036
2024-12-19 10:06 | 35.7562 | 54.2554 | 132.867 | 0 | 180 | 0 | 0 | 180 | 0 | 0 | 0 | 0 | 0 | 0 | 0 | 0 | 0 | 0 | 0 | 0 | 0 | N | 0 | 0 | 0 | #NUM! | 0 | 92.9456 | 92.9456
2024-12-19 10:12 | 34.6702 | 55.3409 | 134.3323 | 0 | 180 | 0 | 0 | 180 | 0 | 0 | 0 | 0 | 0 | 0 | 0 | 0 | 0 | 0 | 0 | 0 | 0 | N | 0 | 0 | 0 | #NUM! | 0 | 94.4136 | 94.4136
2024-12-19 10:18 | 33.612 | 56.3987 | 135.8994 | 0 | 180 | 0 | 0 | 180 | 0 | 0 | 0 | 0 | 0 | 0 | 0 | 0 | 0 | 0 | 0 | 0 | 0 | N | 0 | 0 | 0 | #NUM! | 0 | 95.8063 | 95.8063
2024-12-19 10:24 | 32.5842 | 57.4261 | 137.5748 | 0 | 180 | 0 | 0 | 180 | 0 | 0 | 0 | 0 | 0 | 0 | 0 | 0 | 0 | 0 | 0 | 0 | 0 | N | 0 | 0 | 0 | #NUM! | 0 | 97.1227 | 97.1227
2024-12-19 10:30 | 31.5899 | 58.42 | 139.3654 | 0 | 180 | 0 | 0 | 180 | 0 | 0 | 0 | 0 | 0 | 0 | 0 | 0 | 0 | 0 | 0 | 0 | 0 | N | 0 | 0 | 0 | #NUM! | 0 | 98.362 | 98.362
2024-12-19 10:36 | 30.6324 | 59.3771 | 141.278 | 0 | 180 | 0 | 0 | 180 | 0 | 0 | 0 | 0 | 0 | 0 | 0 | 0 | 0 | 0 | 0 | 0 | 0 | N | 0 | 0 | 0 | #NUM! | 0 | 99.5231 | 99.5231
2024-12-19 10:42 | 29.7153 | 60.2939 | 143.3188 | 0 | 180 | 0 | 0 | 180 | 0 | 0 | 0 | 0 | 0 | 0 | 0 | 0 | 0 | 0 | 0 | 0 | 0 | N | 0 | 0 | 0 | #NUM! | 0 | 100.6052 | 100.6052
2024-12-19 10:48 | 28.8424 | 61.1665 | 145.4939 | 0 | 180 | 0 | 0 | 180 | 0 | 0 | 0 | 0 | 0 | 0 | 0 | 0 | 0 | 0 | 0 | 0 | 0 | N | 0 | 0 | 0 | #NUM! | 0 | 101.6075 | 101.6075
2024-12-19 10:54 | 28.0179 | 61.9907 | 147.8079 | 0 | 180 | 0 | 0 | 180 | 0 | 0 | 0 | 0 | 0 | 0 | 0 | 0 | 0 | 0 | 0 | 0 | 0 | N | 0 | 0 | 0 | #NUM! | 0 | 102.5292 | 102.5292
2024-12-19 11:00 | 27.2463 | 62.762 | 150.2645 | 0 | 180 | 0 | 0 | 180 | 0 | 0 | 0 | 0 | 0 | 0 | 0 | 0 | 0 | 0 | 0 | 0 | 0 | N | 0 | 0 | 0 | #NUM! | 0 | 103.3698 | 103.3698
2024-12-19 11:06 | 26.5321 | 63.4759 | 152.8652 | 0 | 180 | 0 | 0 | 180 | 0 | 0 | 0 | 0 | 0 | 0 | 0 | 0 | 0 | 0 | 0 | 0 | 0 | N | 0 | 0 | 0 | #NUM! | 0 | 104.1285 | 104.1285
2024-12-19 11:12 | 25.8802 | 64.1276 | 155.6094 | 0 | 180 | 0 | 0 | 180 | 0 | 0 | 0 | 0 | 0 | 0 | 0 | 0 | 0 | 0 | 0 | 0 | 0 | N | 0 | 0 | 0 | #NUM! | 0 | 104.8048 | 104.8048
2024-12-19 11:18 | 25.2954 | 64.7122 | 158.4935 | 0 | 180 | 0 | 0 | 180 | 0 | 0 | 0 | 0 | 0 | 0 | 0 | 0 | 0 | 0 | 0 | 0 | 0 | N | 0 | 0 | 0 | #NUM! | 0 | 105.3982 | 105.3982
2024-12-19 11:24 | 24.7825 | 65.225 | 161.5105 | 0 | 180 | 0 | 0 | 180 | 0 | 0 | 0 | 0 | 0 | 0 | 0 | 0 | 0 | 0 | 0 | 0 | 0 | N | 0 | 0 | 0 | #NUM! | 0 | 105.9084 | 105.9084
2024-12-19 11:30 | 24.3459 | 65.6614 | 164.6497 | 0 | 180 | 0 | 0 | 180 | 0 | 0 | 0 | 0 | 0 | 0 | 0 | 0 | 0 | 0 | 0 | 0 | 0 | N | 0 | 0 | 0 | #NUM! | 0 | 106.3348 | 106.3348
2024-12-19 11:36 | 23.99 | 66.0172 | 167.8964 | 0 | 180 | 0 | 0 | 180 | 0 | 0 | 0 | 0 | 0 | 0 | 0 | 0 | 0 | 0 | 0 | 0 | 0 | N | 0 | 0 | 0 | #NUM! | 0 | 106.6773 | 106.6773
2024-12-19 11:42 | 23.7183 | 66.2888 | 171.2321 | 0 | 180 | 0 | 0 | 180 | 0 | 0 | 0 | 0 | 0 | 0 | 0 | 0 | 0 | 0 | 0 | 0 | 0 | N | 0 | 0 | 0 | #NUM! | 0 | 106.9355 | 106.9355
2024-12-19 11:48 | 23.5338 | 66.4732 | 174.6347 | 0 | 180 | 0 | 0 | 180 | 0 | 0 | 0 | 0 | 0 | 0 | 0 | 0 | 0 | 0 | 0 | 0 | 0 | N | 0 | 0 | 0 | #NUM! | 0 | 107.1093 | 107.1093
2024-12-19 11:54 | 23.4386 | 66.5684 | 178.0793 | 0 | 180 | 0 | 0 | 180 | 0 | 0 | 0 | 0 | 0 | 0 | 0 | 0 | 0 | 0 | 0 | 0 | 0 | N | 0 | 0 | 0 | #NUM! | 0 | 107.1985 | 107.1985
2024-12-19 12:00 | 23.4336 | 66.5734 | 181.5391 | 0 | 180 | 0 | 0 | 180 | 0 | 0 | 0 | 0 | 0 | 0 | 0 | 0 | 0 | 0 | 0 | 0 | 0 | N | 0 | 0 | 0 | #NUM! | 0 | 107.2031 | 107.2031
2024-12-19 12:06 | 23.5191 | 66.4879 | 184.9867 | 0 | 180 | 0 | 0 | 180 | 0 | 0 | 0 | 0 | 0 | 0 | 0 | 0 | 0 | 0 | 0 | 0 | 0 | N | 0 | 0 | 0 | #NUM! | 0 | 107.1231 | 107.1231
2024-12-19 12:12 | 23.6939 | 66.3131 | 188.3952 | 0 | 180 | 0 | 0 | 180 | 0 | 0 | 0 | 0 | 0 | 0 | 0 | 0 | 0 | 0 | 0 | 0 | 0 | N | 0 | 0 | 0 | #NUM! | 0 | 106.9585 | 106.9585
2024-12-19 12:18 | 23.9562 | 66.0509 | 191.7393 | 0 | 180 | 0 | 0 | 180 | 0 | 0 | 0 | 0 | 0 | 0 | 0 | 0 | 0 | 0 | 0 | 0 | 0 | N | 0 | 0 | 0 | #NUM! | 0 | 106.7095 | 106.7095
2024-12-19 12:24 | 24.3031 | 65.7041 | 194.9966 | 0 | 180 | 0 | 0 | 180 | 0 | 0 | 0 | 0 | 0 | 0 | 0 | 0 | 0 | 0 | 0 | 0 | 0 | N | 0 | 0 | 0 | #NUM! | 0 | 106.3762 | 106.3762
2024-12-19 12:30 | 24.7311 | 65.2763 | 198.1483 | 0 | 180 | 0 | 0 | 180 | 0 | 0 | 0 | 0 | 0 | 0 | 0 | 0 | 0 | 0 | 0 | 0 | 0 | N | 0 | 0 | 0 | #NUM! | 0 | 105.9589 | 105.9589
2024-12-19 12:36 | 25.2359 | 64.7717 | 201.1792 | 0 | 180 | 0 | 0 | 180 | 0 | 0 | 0 | 0 | 0 | 0 | 0 | 0 | 0 | 0 | 0 | 0 | 0 | N | 0 | 0 | 0 | #NUM! | 0 | 105.4579 | 105.4579
2024-12-19 12:42 | 25.8131 | 64.1947 | 204.0782 | 0 | 180 | 0 | 0 | 180 | 0 | 0 | 0 | 0 | 0 | 0 | 0 | 0 | 0 | 0 | 0 | 0 | 0 | N | 0 | 0 | 0 | #NUM! | 0 | 104.8735 | 104.8735
2024-12-19 12:48 | 26.4579 | 63.5501 | 206.8378 | 0 | 180 | 0 | 0 | 180 | 0 | 0 | 0 | 0 | 0 | 0 | 0 | 0 | 0 | 0 | 0 | 0 | 0 | N | 0 | 0 | 0 | #NUM! | 0 | 104.2062 | 104.2062
2024-12-19 12:54 | 27.1656 | 62.8427 | 209.4542 | 0 | 180 | 0 | 0 | 180 | 0 | 0 | 0 | 0 | 0 | 0 | 0 | 0 | 0 | 0 | 0 | 0 | 0 | N | 0 | 0 | 0 | #NUM! | 0 | 103.4565 | 103.4565
2024-12-19 13:00 | 27.9311 | 62.0774 | 211.9264 | 0 | 180 | 0 | 0 | 180 | 0 | 0 | 0 | 0 | 0 | 0 | 0 | 0 | 0 | 0 | 0 | 0 | 0 | N | 0 | 0 | 0 | #NUM! | 0 | 102.6248 | 102.6248
2024-12-19 13:06 | 28.7501 | 61.2588 | 214.2559 | 0 | 180 | 0 | 0 | 180 | 0 | 0 | 0 | 0 | 0 | 0 | 0 | 0 | 0 | 0 | 0 | 0 | 0 | N | 0 | 0 | 0 | #NUM! | 0 | 101.7119 | 101.7119
2024-12-19 13:12 | 29.6179 | 60.3913 | 216.4458 | 0 | 180 | 0 | 0 | 180 | 0 | 0 | 0 | 0 | 0 | 0 | 0 | 0 | 0 | 0 | 0 | 0 | 0 | N | 0 | 0 | 0 | #NUM! | 0 | 100.7184 | 100.7184
2024-12-19 13:18 | 30.5304 | 59.4791 | 218.501 | 0 | 180 | 0 | 0 | 180 | 0 | 0 | 0 | 0 | 0 | 0 | 0 | 0 | 0 | 0 | 0 | 0 | 0 | N | 0 | 0 | 0 | #NUM! | 0 | 99.6449 | 99.6449
2024-12-19 13:24 | 31.4837 | 58.5262 | 220.4272 | 0 | 180 | 0 | 0 | 180 | 0 | 0 | 0 | 0 | 0 | 0 | 0 | 0 | 0 | 0 | 0 | 0 | 0 | N | 0 | 0 | 0 | #NUM! | 0 | 98.4924 | 98.4924
2024-12-19 13:30 | 32.4741 | 57.5362 | 222.2308 | 0 | 180 | 0 | 0 | 180 | 0 | 0 | 0 | 0 | 0 | 0 | 0 | 0 | 0 | 0 | 0 | 0 | 0 | N | 0 | 0 | 0 | #NUM! | 0 | 97.2617 | 97.2617
2024-12-19 13:36 | 33.4983 | 56.5123 | 223.9184 | 0 | 180 | 0 | 0 | 180 | 0 | 0 | 0 | 0 | 0 | 0 | 0 | 0 | 0 | 0 | 0 | 0 | 0 | N | 0 | 0 | 0 | #NUM! | 0 | 95.9536 | 95.9536
2024-12-19 13:42 | 34.5534 | 55.4577 | 225.4969 | 0 | 180 | 0 | 0 | 180 | 0 | 0 | 0 | 0 | 0 | 0 | 0 | 0 | 0 | 0 | 0 | 0 | 0 | N | 0 | 0 | 0 | #NUM! | 0 | 94.5692 | 94.5692
2024-12-19 13:48 | 35.6364 | 54.3751 | 226.973 | 0 | 180 | 0 | 0 | 180 | 0 | 0 | 0 | 0 | 0 | 0 | 0 | 0 | 0 | 0 | 0 | 0 | 0 | N | 0 | 0 | 0 | #NUM! | 0 | 93.1094 | 93.1094
2024-12-19 13:54 | 36.745 | 53.267 | 228.3533 | 0 | 180 | 0 | 0 | 180 | 0 | 0 | 0 | 0 | 0 | 0 | 0 | 0 | 0 | 0 | 0 | 0 | 0 | N | 0 | 0 | 0 | #NUM! | 0 | 91.5754 | 91.5754
2024-12-19 14:00 | 37.8768 | 52.1357 | 229.6442 | 0 | 180 | 0 | 0 | 180 | 0 | 0 | 0 | 0 | 0 | 0 | 0 | 0 | 0 | 0 | 0 | 0 | 0 | N | 0 | 0 | 0 | #NUM! | 0 | 89.9683 | 89.9683
2024-12-19 14:06 | 39.0298 | 50.9833 | 230.8517 | 0 | 180 | 0 | 0 | 180 | 0 | 0 | 0 | 0 | 0 | 0 | 0 | 0 | 0 | 0 | 0 | 0 | 0 | N | 0 | 0 | 0 | #NUM! | 0 | 88.2894 | 88.2894
2024-12-19 14:12 | 40.202 | 49.8116 | 231.9815 | 0 | 180 | 0 | 0 | 180 | 0 | 0 | 0 | 0 | 0 | 0 | 0 | 0 | 0 | 0 | 0 | 0 | 0 | N | 0 | 0 | 0 | #NUM! | 0 | 86.5399 | 86.5399
2024-12-19 14:18 | 41.3919 | 48.6223 | 233.0389 | 0 | 180 | 0 | 0 | 180 | 0 | 0 | 0 | 0 | 0 | 0 | 0 | 0 | 0 | 0 | 0 | 0 | 0 | N | 0 | 0 | 0 | #NUM! | 0 | 84.7211 | 84.7211
2024-12-19 14:24 | 42.5979 | 47.4169 | 234.0289 | 0 | 180 | 0 | 0 | 180 | 0 | 0 | 0 | 0 | 0 | 0 | 0 | 0 | 0 | 0 | 0 | 0 | 0 | N | 0 | 0 | 0 | #NUM! | 0 | 82.8345 | 82.8345
2024-12-19 14:30 | 43.8186 | 46.1968 | 234.956 | 0 | 180 | 0 | 0 | 180 | 0 | 0 | 0 | 0 | 0 | 0 | 0 | 0 | 0 | 0 | 0 | 0 | 0 | N | 0 | 0 | 0 | #NUM! | 0 | 80.8815 | 80.8815
2024-12-19 14:36 | 45.0529 | 44.9633 | 235.8246 | 0 | 180 | 0 | 0 | 180 | 0 | 0 | 0 | 0 | 0 | 0 | 0 | 0 | 0 | 0 | 0 | 0 | 0 | N | 0 | 0 | 0 | #NUM! | 0 | 78.8636 | 78.8636
2024-12-19 14:42 | 46.2994 | 43.7174 | 236.6386 | 0 | 180 | 0 | 0 | 180 | 0 | 0 | 0 | 0 | 0 | 0 | 0 | 0 | 0 | 0 | 0 | 0 | 0 | N | 0 | 0 | 0 | #NUM! | 0 | 76.7825 | 76.7825
2024-12-19 14:48 | 47.5574 | 42.4602 | 237.4017 | 0 | 180 | 0 | 0 | 180 | 0 | 0 | 0 | 0 | 0 | 0 | 0 | 0 | 0 | 0 | 0 | 0 | 0 | N | 0 | 0 | 0 | #NUM! | 0 | 74.6398 | 74.6398
2024-12-19 14:54 | 48.8257 | 41.1927 | 238.1171 | 0 | 180 | 0 | 0 | 180 | 0 | 0 | 0 | 0 | 0 | 0 | 0 | 0 | 0 | 0 | 0 | 0 | 0 | N | 0 | 0 | 0 | #NUM! | 0 | 72.4373 | 72.4373
2024-12-19 15:00 | 50.1037 | 39.9156 | 238.7879 | 0 | 180 | 0 | 0 | 180 | 0 | 0 | 0 | 0 | 0 | 0 | 0 | 0 | 0 | 0 | 0 | 0 | 0 | N | 0 | 0 | 0 | #NUM! | 0 | 70.1767 | 70.1767
2024-12-19 15:06 | 51.3904 | 38.6298 | 239.4171 | 0 | 180 | 0 | 0 | 180 | 0 | 0 | 0 | 0 | 0 | 0 | 0 | 0 | 0 | 0 | 0 | 0 | 0 | N | 0 | 0 | 0 | #NUM! | 0 | 67.86 | 67.86
2024-12-19 15:12 | 52.6853 | 37.3359 | 240.0071 | 0 | 180 | 0 | 0 | 180 | 0 | 0 | 0 | 0 | 0 | 0 | 0 | 0 | 0 | 0 | 0 | 0 | 0 | N | 0 | 0 | 0 | #NUM! | 0 | 65.4891 | 65.4891
2024-12-19 15:18 | 53.9876 | 36.0345 | 240.5604 | 0 | 180 | 0 | 0 | 180 | 0 | 0 | 0 | 0 | 0 | 0 | 0 | 0 | 0 | 0 | 0 | 0 | 0 | N | 0 | 0 | 0 | #NUM! | 0 | 63.066 | 63.066
2024-12-19 15:24 | 55.2969 | 34.7264 | 241.0791 | 0 | 180 | 0 | 0 | 180 | 0 | 0 | 0 | 0 | 0 | 0 | 0 | 0 | 0 | 0 | 0 | 0 | 0 | N | 0 | 0 | 0 | #NUM! | 0 | 60.593 | 60.593
2024-12-19 15:30 | 56.6124 | 33.412 | 241.5652 | 0 | 180 | 0 | 0 | 180 | 0 | 0 | 0 | 0 | 0 | 0 | 0 | 0 | 0 | 0 | 0 | 0 | 0 | N | 0 | 0 | 0 | #NUM! | 0 | 58.0724 | 58.0724
2024-12-19 15:36 | 57.9339 | 32.0918 | 242.0207 | 0 | 180 | 0 | 0 | 180 | 0 | 0 | 0 | 0 | 0 | 0 | 0 | 0 | 0 | 0 | 0 | 0 | 0 | N | 0 | 0 | 0 | #NUM! | 0 | 55.5064 | 55.5064
2024-12-19 15:42 | 59.2608 | 30.7663 | 242.4471 | 0 | 180 | 0 | 0 | 180 | 0 | 0 | 0 | 0 | 0 | 0 | 0 | 0 | 0 | 0 | 0 | 0 | 0 | N | 0 | 0 | 0 | #NUM! | 0 | 52.8977 | 52.8977
2024-12-19 15:48 | 60.5926 | 29.4359 | 242.846 | 0 | 180 | 0 | 0 | 180 | 0 | 0 | 0 | 0 | 0 | 0 | 0 | 0 | 0 | 0 | 0 | 0 | 0 | N | 0 | 0 | 0 | #NUM! | 0 | 50.2488 | 50.2488
2024-12-19 15:54 | 61.9291 | 28.101 | 243.2189 | 0 | 180 | 0 | 0 | 180 | 0 | 0 | 0 | 0 | 0 | 0 | 0 | 0 | 0 | 0 | 0 | 0 | 0 | N | 0 | 0 | 0 | #NUM! | 0 | 47.5628 | 47.5628
2024-12-19 16:00 | 63.2698 | 26.7621 | 243.5669 | 0 | 180 | 0 | 0 | 180 | 0 | 0 | 0 | 0 | 0 | 0 | 0 | 0 | 0 | 0 | 0 | 0 | 0 | N | 0 | 0 | 0 | #NUM! | 0 | 44.8425 | 44.8425
2024-12-19 16:06 | 64.6145 | 25.4194 | 243.8914 | 0 | 180 | 0 | 0 | 180 | 0 | 0 | 0 | 0 | 0 | 0 | 0 | 0 | 0 | 0 | 0 | 0 | 0 | N | 0 | 0 | 0 | #NUM! | 0 | 42.0915 | 42.0915
2024-12-19 16:12 | 65.9627 | 24.0732 | 244.1934 | 0 | 180 | 0 | 0 | 180 | 0 | 0 | 0 | 0 | 0 | 0 | 0 | 0 | 0 | 0 | 0 | 0 | 0 | N | 0 | 0 | 0 | #NUM! | 0 | 39.3132 | 39.3132
2024-12-19 16:18 | 67.3143 | 22.7241 | 244.4739 | 0 | 180 | 0 | 0 | 180 | 0 | 0 | 0 | 0 | 0 | 0 | 0 | 0 | 0 | 0 | 0 | 0 | 0 | N | 0 | 0 | 0 | #NUM! | 0 | 36.5117 | 36.5117
2024-12-19 16:24 | 68.6689 | 21.3721 | 244.7338 | 0 | 180 | 0 | 0 | 180 | 0 | 0 | 0 | 0 | 0 | 0 | 0 | 0 | 0 | 0 | 0 | 0 | 0 | N | 0 | 0 | 0 | #NUM! | 0 | 33.6916 | 33.6916
2024-12-19 16:30 | 70.0263 | 20.0177 | 244.9739 | 0 | 180 | 0 | 0 | 180 | 0 | 0 | 0 | 0 | 0 | 0 | 0 | 0 | 0 | 0 | 0 | 0 | 0 | N | 0 | 0 | 0 | #NUM! | 0 | 30.8579 | 30.8579
2024-12-19 16:36 | 71.3862 | 18.6612 | 245.195 | 0 | 180 | 0 | 0 | 180 | 0 | 0 | 0 | 0 | 0 | 0 | 0 | 0 | 0 | 0 | 0 | 0 | 0 | N | 0 | 0 | 0 | #NUM! | 0 | 28.0166 | 28.0166
2024-12-19 16:42 | 72.7485 | 17.3028 | 245.3978 | 0 | 180 | 0 | 0 | 180 | 0 | 0 | 0 | 0 | 0 | 0 | 0 | 0 | 0 | 0 | 0 | 0 | 0 | N | 0 | 0 | 0 | #NUM! | 0 | 25.1746 | 25.1746
2024-12-19 16:48 | 74.1129 | 15.943 | 245.5828 | 0 | 180 | 0 | 0 | 180 | 0 | 0 | 0 | 0 | 0 | 0 | 0 | 0 | 0 | 0 | 0 | 0 | 0 | N | 0 | 0 | 0 | #NUM! | 0 | 22.3403 | 22.3403
2024-12-19 16:54 | 75.4792 | 14.582 | 245.7507 | 0 | 180 | 0 | 0 | 180 | 0 | 0 | 0 | 0 | 0 | 0 | 0 | 0 | 0 | 0 | 0 | 0 | 0 | N | 0 | 0 | 0 | #NUM! | 0 | 19.5241 | 19.5241
2024-12-19 17:00 | 76.8472 | 13.2204 | 245.9019 | 0 | 180 | 0 | 0 | 180 | 0 | 0 | 0 | 0 | 0 | 0 | 0 | 0 | 0 | 0 | 0 | 0 | 0 | N | 0 | 0 | 0 | #NUM! | 0 | 16.739 | 16.739
2024-12-19 17:06 | 78.2168 | 11.8585 | 246.0368 | 0 | 180 | 0 | 0 | 180 | 0 | 0 | 0 | 0 | 0 | 0 | 0 | 0 | 0 | 0 | 0 | 0 | 0 | N | 0 | 0 | 0 | #NUM! | 0 | 14.0022 | 14.0022
2024-12-19 17:12 | 79.5877 | 10.4972 | 246.156 | 0 | 180 | 0 | 0 | 180 | 0 | 0 | 0 | 0 | 0 | 0 | 0 | 0 | 0 | 0 | 0 | 0 | 0 | N | 0 | 0 | 0 | #NUM! | 0 | 11.3363 | 11.3363
2024-12-19 17:18 | 80.9597 | 9.1371 | 246.2596 | 0 | 180 | 0 | 0 | 180 | 0 | 0 | 0 | 0 | 0 | 0 | 0 | 0 | 0 | 0 | 0 | 0 | 0 | N | 0 | 0 | 0 | #NUM! | 0 | 8.7733 | 8.7733
2024-12-19 17:24 | 82.3328 | 7.7797 | 246.3481 | 0 | 180 | 0 | 0 | 180 | 0 | 0 | 0 | 0 | 0 | 0 | 0 | 0 | 0 | 0 | 0 | 0 | 0 | N | 0 | 0 | 0 | #NUM! | 0 | 6.3586 | 6.3586
2024-12-19 17:30 | 83.7067 | 6.4266 | 246.4215 | 0 | 180 | 0 | 0 | 180 | 0 | 0 | 0 | 0 | 0 | 0 | 0 | 0 | 0 | 0 | 0 | 0 | 0 | N | 0 | 0 | 0 | #NUM! | 0 | 4.1598 | 4.1598
2024-12-19 17:36 | 85.0814 | 5.0803 | 246.4803 | 0 | 180 | 0 | 0 | 180 | 0 | 0 | 0 | 0 | 0 | 0 | 0 | 0 | 0 | 0 | 0 | 0 | 0 | N | 0 | 0 | 0 | #NUM! | 0 | 2.2799 | 2.2799
2024-12-20 06:24 | 83.9719 | 6.1662 | 113.5719 | 0 | 180 | 0 | 0 | 180 | 0 | 0 | 0 | 0 | 0 | 0 | 0 | 0 | 0 | 0 | 0 | 0 | 0 | N | 0 | 0 | 0 | #NUM! | 0 | 3.7683 | 3.7683
2024-12-20 06:30 | 82.5979 | 7.5181 | 113.6426 | 0 | 180 | 0 | 0 | 180 | 0 | 0 | 0 | 0 | 0 | 0 | 0 | 0 | 0 | 0 | 0 | 0 | 0 | N | 0 | 0 | 0 | #NUM! | 0 | 5.9148 | 5.9148
2024-12-20 06:36 | 81.2247 | 8.8748 | 113.7282 | 0 | 180 | 0 | 0 | 180 | 0 | 0 | 0 | 0 | 0 | 0 | 0 | 0 | 0 | 0 | 0 | 0 | 0 | N | 0 | 0 | 0 | #NUM! | 0 | 8.2938 | 8.2938
2024-12-20 06:42 | 79.8525 | 10.2344 | 113.829 | 0 | 180 | 0 | 0 | 180 | 0 | 0 | 0 | 0 | 0 | 0 | 0 | 0 | 0 | 0 | 0 | 0 | 0 | N | 0 | 0 | 0 | #NUM! | 0 | 10.8322 | 10.8322
2024-12-20 06:48 | 78.4815 | 11.5955 | 113.9453 | 0 | 180 | 0 | 0 | 180 | 0 | 0 | 0 | 0 | 0 | 0 | 0 | 0 | 0 | 0 | 0 | 0 | 0 | N | 0 | 0 | 0 | #NUM! | 0 | 13.4809 | 13.4809
2024-12-20 06:54 | 77.1117 | 12.9572 | 114.0773 | 0 | 180 | 0 | 0 | 180 | 0 | 0 | 0 | 0 | 0 | 0 | 0 | 0 | 0 | 0 | 0 | 0 | 0 | N | 0 | 0 | 0 | #NUM! | 0 | 16.2059 | 16.2059
2024-12-20 07:00 | 75.7435 | 14.3189 | 114.2254 | 0 | 180 | 0 | 0 | 180 | 0 | 0 | 0 | 0 | 0 | 0 | 0 | 0 | 0 | 0 | 0 | 0 | 0 | N | 0 | 0 | 0 | #NUM! | 0 | 18.9829 | 18.9829
2024-12-20 07:06 | 74.3769 | 15.6799 | 114.3902 | 0 | 180 | 0 | 0 | 180 | 0 | 0 | 0 | 0 | 0 | 0 | 0 | 0 | 0 | 0 | 0 | 0 | 0 | N | 0 | 0 | 0 | #NUM! | 0 | 21.7941 | 21.7941
2024-12-20 07:12 | 73.0122 | 17.0399 | 114.572 | 0 | 180 | 0 | 0 | 180 | 0 | 0 | 0 | 0 | 0 | 0 | 0 | 0 | 0 | 0 | 0 | 0 | 0 | N | 0 | 0 | 0 | #NUM! | 0 | 24.6256 | 24.6256
2024-12-20 07:18 | 71.6496 | 18.3985 | 114.7714 | 0 | 180 | 0 | 0 | 180 | 0 | 0 | 0 | 0 | 0 | 0 | 0 | 0 | 0 | 0 | 0 | 0 | 0 | N | 0 | 0 | 0 | #NUM! | 0 | 27.4666 | 27.4666
2024-12-20 07:24 | 70.2893 | 19.7553 | 114.9891 | 0 | 180 | 0 | 0 | 180 | 0 | 0 | 0 | 0 | 0 | 0 | 0 | 0 | 0 | 0 | 0 | 0 | 0 | N | 0 | 0 | 0 | #NUM! | 0 | 30.3084 | 30.3084
2024-12-20 07:30 | 68.9315 | 21.1101 | 115.2256 | 0 | 180 | 0 | 0 | 180 | 0 | 0 | 0 | 0 | 0 | 0 | 0 | 0 | 0 | 0 | 0 | 0 | 0 | N | 0 | 0 | 0 | #NUM! | 0 | 33.1439 | 33.1439
2024-12-20 07:36 | 67.5764 | 22.4624 | 115.4818 | 0 | 180 | 0 | 0 | 180 | 0 | 0 | 0 | 0 | 0 | 0 | 0 | 0 | 0 | 0 | 0 | 0 | 0 | N | 0 | 0 | 0 | #NUM! | 0 | 35.9668 | 35.9668
2024-12-20 07:42 | 66.2243 | 23.8121 | 115.7584 | 0 | 180 | 0 | 0 | 180 | 0 | 0 | 0 | 0 | 0 | 0 | 0 | 0 | 0 | 0 | 0 | 0 | 0 | N | 0 | 0 | 0 | #NUM! | 0 | 38.7721 | 38.7721
2024-12-20 07:48 | 64.8755 | 25.1587 | 116.0563 | 0 | 180 | 0 | 0 | 180 | 0 | 0 | 0 | 0 | 0 | 0 | 0 | 0 | 0 | 0 | 0 | 0 | 0 | N | 0 | 0 | 0 | #NUM! | 0 | 41.5549 | 41.5549
2024-12-20 07:54 | 63.5303 | 26.502 | 116.3766 | 0 | 180 | 0 | 0 | 180 | 0 | 0 | 0 | 0 | 0 | 0 | 0 | 0 | 0 | 0 | 0 | 0 | 0 | N | 0 | 0 | 0 | #NUM! | 0 | 44.3113 | 44.3113
2024-12-20 08:00 | 62.1889 | 27.8416 | 116.7202 | 0 | 180 | 0 | 0 | 180 | 0 | 0 | 0 | 0 | 0 | 0 | 0 | 0 | 0 | 0 | 0 | 0 | 0 | N | 0 | 0 | 0 | #NUM! | 0 | 47.0376 | 47.0376
2024-12-20 08:06 | 60.8517 | 29.1771 | 117.0883 | 0 | 180 | 0 | 0 | 180 | 0 | 0 | 0 | 0 | 0 | 0 | 0 | 0 | 0 | 0 | 0 | 0 | 0 | N | 0 | 0 | 0 | #NUM! | 0 | 49.7303 | 49.7303
2024-12-20 08:12 | 59.519 | 30.5083 | 117.4823 | 0 | 180 | 0 | 0 | 180 | 0 | 0 | 0 | 0 | 0 | 0 | 0 | 0 | 0 | 0 | 0 | 0 | 0 | N | 0 | 0 | 0 | #NUM! | 0 | 52.3863 | 52.3863
2024-12-20 08:18 | 58.1913 | 31.8346 | 117.9035 | 0 | 180 | 0 | 0 | 180 | 0 | 0 | 0 | 0 | 0 | 0 | 0 | 0 | 0 | 0 | 0 | 0 | 0 | N | 0 | 0 | 0 | #NUM! | 0 | 55.0028 | 55.0028
2024-12-20 08:24 | 56.8689 | 33.1558 | 118.3534 | 0 | 180 | 0 | 0 | 180 | 0 | 0 | 0 | 0 | 0 | 0 | 0 | 0 | 0 | 0 | 0 | 0 | 0 | N | 0 | 0 | 0 | #NUM! | 0 | 57.577 | 57.577
2024-12-20 08:30 | 55.5523 | 34.4712 | 118.8337 | 0 | 180 | 0 | 0 | 180 | 0 | 0 | 0 | 0 | 0 | 0 | 0 | 0 | 0 | 0 | 0 | 0 | 0 | N | 0 | 0 | 0 | #NUM! | 0 | 60.1064 | 60.1064
2024-12-20 08:36 | 54.2419 | 35.7804 | 119.3462 | 0 | 180 | 0 | 0 | 180 | 0 | 0 | 0 | 0 | 0 | 0 | 0 | 0 | 0 | 0 | 0 | 0 | 0 | N | 0 | 0 | 0 | #NUM! | 0 | 62.5885 | 62.5885
2024-12-20 08:42 | 52.9384 | 37.083 | 119.8928 | 0 | 180 | 0 | 0 | 180 | 0 | 0 | 0 | 0 | 0 | 0 | 0 | 0 | 0 | 0 | 0 | 0 | 0 | N | 0 | 0 | 0 | #NUM! | 0 | 65.0212 | 65.0212
2024-12-20 08:48 | 51.6422 | 38.3782 | 120.4758 | 0 | 180 | 0 | 0 | 180 | 0 | 0 | 0 | 0 | 0 | 0 | 0 | 0 | 0 | 0 | 0 | 0 | 0 | N | 0 | 0 | 0 | #NUM! | 0 | 67.4021 | 67.4021
2024-12-20 08:54 | 50.354 | 39.6655 | 121.0974 | 0 | 180 | 0 | 0 | 180 | 0 | 0 | 0 | 0 | 0 | 0 | 0 | 0 | 0 | 0 | 0 | 0 | 0 | N | 0 | 0 | 0 | #NUM! | 0 | 69.7292 | 69.7292
2024-12-20 09:00 | 49.0744 | 40.9441 | 121.7603 | 0 | 180 | 0 | 0 | 180 | 0 | 0 | 0 | 0 | 0 | 0 | 0 | 0 | 0 | 0 | 0 | 0 | 0 | N | 0 | 0 | 0 | #NUM! | 0 | 72.0006 | 72.0006
2024-12-20 09:06 | 47.8044 | 42.2134 | 122.4671 | 0 | 180 | 0 | 0 | 180 | 0 | 0 | 0 | 0 | 0 | 0 | 0 | 0 | 0 | 0 | 0 | 0 | 0 | N | 0 | 0 | 0 | #NUM! | 0 | 74.2142 | 74.2142
2024-12-20 09:12 | 46.5445 | 43.4725 | 123.2209 | 0 | 180 | 0 | 0 | 180 | 0 | 0 | 0 | 0 | 0 | 0 | 0 | 0 | 0 | 0 | 0 | 0 | 0 | N | 0 | 0 | 0 | #NUM! | 0 | 76.3684 | 76.3684
2024-12-20 09:18 | 45.2959 | 44.7204 | 124.0251 | 0 | 180 | 0 | 0 | 180 | 0 | 0 | 0 | 0 | 0 | 0 | 0 | 0 | 0 | 0 | 0 | 0 | 0 | N | 0 | 0 | 0 | #NUM! | 0 | 78.4613 | 78.4613
2024-12-20 09:24 | 44.0594 | 45.9562 | 124.8831 | 0 | 180 | 0 | 0 | 180 | 0 | 0 | 0 | 0 | 0 | 0 | 0 | 0 | 0 | 0 | 0 | 0 | 0 | N | 0 | 0 | 0 | #NUM! | 0 | 80.4913 | 80.4913
2024-12-20 09:30 | 42.8362 | 47.1788 | 125.7989 | 0 | 180 | 0 | 0 | 180 | 0 | 0 | 0 | 0 | 0 | 0 | 0 | 0 | 0 | 0 | 0 | 0 | 0 | N | 0 | 0 | 0 | #NUM! | 0 | 82.4567 | 82.4567
2024-12-20 09:36 | 41.6274 | 48.3869 | 126.7766 | 0 | 180 | 0 | 0 | 180 | 0 | 0 | 0 | 0 | 0 | 0 | 0 | 0 | 0 | 0 | 0 | 0 | 0 | N | 0 | 0 | 0 | #NUM! | 0 | 84.356 | 84.356
2024-12-20 09:42 | 40.4346 | 49.5792 | 127.8209 | 0 | 180 | 0 | 0 | 180 | 0 | 0 | 0 | 0 | 0 | 0 | 0 | 0 | 0 | 0 | 0 | 0 | 0 | N | 0 | 0 | 0 | #NUM! | 0 | 86.1878 | 86.1878
2024-12-20 09:48 | 39.259 | 50.7542 | 128.9365 | 0 | 180 | 0 | 0 | 180 | 0 | 0 | 0 | 0 | 0 | 0 | 0 | 0 | 0 | 0 | 0 | 0 | 0 | N | 0 | 0 | 0 | #NUM! | 0 | 87.9506 | 87.9506
2024-12-20 09:54 | 38.1025 | 51.9102 | 130.1288 | 0 | 180 | 0 | 0 | 180 | 0 | 0 | 0 | 0 | 0 | 0 | 0 | 0 | 0 | 0 | 0 | 0 | 0 | N | 0 | 0 | 0 | #NUM! | 0 | 89.643 | 89.643
2024-12-20 10:00 | 36.9667 | 53.0454 | 131.4034 | 0 | 180 | 0 | 0 | 180 | 0 | 0 | 0 | 0 | 0 | 0 | 0 | 0 | 0 | 0 | 0 | 0 | 0 | N | 0 | 0 | 0 | #NUM! | 0 | 91.2639 | 91.2639
2024-12-20 10:06 | 35.8538 | 54.1579 | 132.7662 | 0 | 180 | 0 | 0 | 180 | 0 | 0 | 0 | 0 | 0 | 0 | 0 | 0 | 0 | 0 | 0 | 0 | 0 | N | 0 | 0 | 0 | #NUM! | 0 | 92.8118 | 92.8118
2024-12-20 10:12 | 34.7659 | 55.2453 | 134.2235 | 0 | 180 | 0 | 0 | 180 | 0 | 0 | 0 | 0 | 0 | 0 | 0 | 0 | 0 | 0 | 0 | 0 | 0 | N | 0 | 0 | 0 | #NUM! | 0 | 94.2858 | 94.2858
2024-12-20 10:18 | 33.7055 | 56.3052 | 135.7818 | 0 | 180 | 0 | 0 | 180 | 0 | 0 | 0 | 0 | 0 | 0 | 0 | 0 | 0 | 0 | 0 | 0 | 0 | N | 0 | 0 | 0 | #NUM! | 0 | 95.6847 | 95.6847
2024-12-20 10:24 | 32.6754 | 57.3349 | 137.448 | 0 | 180 | 0 | 0 | 180 | 0 | 0 | 0 | 0 | 0 | 0 | 0 | 0 | 0 | 0 | 0 | 0 | 0 | N | 0 | 0 | 0 | #NUM! | 0 | 97.0074 | 97.0074
2024-12-20 10:30 | 31.6785 | 58.3314 | 139.2287 | 0 | 180 | 0 | 0 | 180 | 0 | 0 | 0 | 0 | 0 | 0 | 0 | 0 | 0 | 0 | 0 | 0 | 0 | N | 0 | 0 | 0 | #NUM! | 0 | 98.253 | 98.253
2024-12-20 10:36 | 30.7181 | 59.2914 | 141.1307 | 0 | 180 | 0 | 0 | 180 | 0 | 0 | 0 | 0 | 0 | 0 | 0 | 0 | 0 | 0 | 0 | 0 | 0 | N | 0 | 0 | 0 | #NUM! | 0 | 99.4205 | 99.4205
2024-12-20 10:42 | 29.7978 | 60.2114 | 143.1605 | 0 | 180 | 0 | 0 | 180 | 0 | 0 | 0 | 0 | 0 | 0 | 0 | 0 | 0 | 0 | 0 | 0 | 0 | N | 0 | 0 | 0 | #NUM! | 0 | 100.509 | 100.509
2024-12-20 10:48 | 28.9214 | 61.0875 | 145.3238 | 0 | 180 | 0 | 0 | 180 | 0 | 0 | 0 | 0 | 0 | 0 | 0 | 0 | 0 | 0 | 0 | 0 | 0 | N | 0 | 0 | 0 | #NUM! | 0 | 101.5179 | 101.5179
2024-12-20 10:54 | 28.0931 | 61.9155 | 147.6257 | 0 | 180 | 0 | 0 | 180 | 0 | 0 | 0 | 0 | 0 | 0 | 0 | 0 | 0 | 0 | 0 | 0 | 0 | N | 0 | 0 | 0 | #NUM! | 0 | 102.4462 | 102.4462
2024-12-20 11:00 | 27.3172 | 62.6912 | 150.0698 | 0 | 180 | 0 | 0 | 180 | 0 | 0 | 0 | 0 | 0 | 0 | 0 | 0 | 0 | 0 | 0 | 0 | 0 | N | 0 | 0 | 0 | #NUM! | 0 | 103.2934 | 103.2934
2024-12-20 11:06 | 26.5984 | 63.4097 | 152.6579 | 0 | 180 | 0 | 0 | 180 | 0 | 0 | 0 | 0 | 0 | 0 | 0 | 0 | 0 | 0 | 0 | 0 | 0 | N | 0 | 0 | 0 | #NUM! | 0 | 104.0589 | 104.0589
2024-12-20 11:12 | 25.9414 | 64.0664 | 155.3894 | 0 | 180 | 0 | 0 | 180 | 0 | 0 | 0 | 0 | 0 | 0 | 0 | 0 | 0 | 0 | 0 | 0 | 0 | N | 0 | 0 | 0 | #NUM! | 0 | 104.742 | 104.742
2024-12-20 11:18 | 25.3511 | 64.6565 | 158.2611 | 0 | 180 | 0 | 0 | 180 | 0 | 0 | 0 | 0 | 0 | 0 | 0 | 0 | 0 | 0 | 0 | 0 | 0 | N | 0 | 0 | 0 | #NUM! | 0 | 105.3423 | 105.3423
2024-12-20 11:24 | 24.8323 | 65.1752 | 161.2662 | 0 | 180 | 0 | 0 | 180 | 0 | 0 | 0 | 0 | 0 | 0 | 0 | 0 | 0 | 0 | 0 | 0 | 0 | N | 0 | 0 | 0 | #NUM! | 0 | 105.8593 | 105.8593
2024-12-20 11:30 | 24.3895 | 65.6179 | 164.3944 | 0 | 180 | 0 | 0 | 180 | 0 | 0 | 0 | 0 | 0 | 0 | 0 | 0 | 0 | 0 | 0 | 0 | 0 | N | 0 | 0 | 0 | #NUM! | 0 | 106.2926 | 106.2926
2024-12-20 11:36 | 24.0269 | 65.9803 | 167.6314 | 0 | 180 | 0 | 0 | 180 | 0 | 0 | 0 | 0 | 0 | 0 | 0 | 0 | 0 | 0 | 0 | 0 | 0 | N | 0 | 0 | 0 | #NUM! | 0 | 106.642 | 106.642
2024-12-20 11:42 | 23.7483 | 66.2588 | 170.9589 | 0 | 180 | 0 | 0 | 180 | 0 | 0 | 0 | 0 | 0 | 0 | 0 | 0 | 0 | 0 | 0 | 0 | 0 | N | 0 | 0 | 0 | #NUM! | 0 | 106.9072 | 106.9072
2024-12-20 11:48 | 23.5566 | 66.4505 | 174.3552 | 0 | 180 | 0 | 0 | 180 | 0 | 0 | 0 | 0 | 0 | 0 | 0 | 0 | 0 | 0 | 0 | 0 | 0 | N | 0 | 0 | 0 | #NUM! | 0 | 107.088 | 107.088
2024-12-20 11:54 | 23.4539 | 66.5531 | 177.7955 | 0 | 180 | 0 | 0 | 180 | 0 | 0 | 0 | 0 | 0 | 0 | 0 | 0 | 0 | 0 | 0 | 0 | 0 | N | 0 | 0 | 0 | #NUM! | 0 | 107.1842 | 107.1842
2024-12-20 12:00 | 23.4415 | 66.5655 | 181.2533 | 0 | 180 | 0 | 0 | 180 | 0 | 0 | 0 | 0 | 0 | 0 | 0 | 0 | 0 | 0 | 0 | 0 | 0 | N | 0 | 0 | 0 | #NUM! | 0 | 107.1958 | 107.1958
2024-12-20 12:06 | 23.5194 | 66.4876 | 184.7012 | 0 | 180 | 0 | 0 | 180 | 0 | 0 | 0 | 0 | 0 | 0 | 0 | 0 | 0 | 0 | 0 | 0 | 0 | N | 0 | 0 | 0 | #NUM! | 0 | 107.1228 | 107.1228
2024-12-20 12:12 | 23.6869 | 66.3202 | 188.1121 | 0 | 180 | 0 | 0 | 180 | 0 | 0 | 0 | 0 | 0 | 0 | 0 | 0 | 0 | 0 | 0 | 0 | 0 | N | 0 | 0 | 0 | #NUM! | 0 | 106.9652 | 106.9652
2024-12-20 12:18 | 23.9419 | 66.0653 | 191.4608 | 0 | 180 | 0 | 0 | 180 | 0 | 0 | 0 | 0 | 0 | 0 | 0 | 0 | 0 | 0 | 0 | 0 | 0 | N | 0 | 0 | 0 | #NUM! | 0 | 106.7232 | 106.7232
2024-12-20 12:24 | 24.2817 | 65.7255 | 194.7246 | 0 | 180 | 0 | 0 | 180 | 0 | 0 | 0 | 0 | 0 | 0 | 0 | 0 | 0 | 0 | 0 | 0 | 0 | N | 0 | 0 | 0 | #NUM! | 0 | 106.3969 | 106.3969
2024-12-20 12:30 | 24.7029 | 65.3045 | 197.8843 | 0 | 180 | 0 | 0 | 180 | 0 | 0 | 0 | 0 | 0 | 0 | 0 | 0 | 0 | 0 | 0 | 0 | 0 | N | 0 | 0 | 0 | #NUM! | 0 | 105.9866 | 105.9866
2024-12-20 12:36 | 25.2013 | 64.8063 | 200.9244 | 0 | 180 | 0 | 0 | 180 | 0 | 0 | 0 | 0 | 0 | 0 | 0 | 0 | 0 | 0 | 0 | 0 | 0 | N | 0 | 0 | 0 | #NUM! | 0 | 105.4925 | 105.4925
2024-12-20 12:42 | 25.7725 | 64.2353 | 203.8336 | 0 | 180 | 0 | 0 | 180 | 0 | 0 | 0 | 0 | 0 | 0 | 0 | 0 | 0 | 0 | 0 | 0 | 0 | N | 0 | 0 | 0 | #NUM! | 0 | 104.9151 | 104.9151
2024-12-20 12:48 | 26.4116 | 63.5964 | 206.604 | 0 | 180 | 0 | 0 | 180 | 0 | 0 | 0 | 0 | 0 | 0 | 0 | 0 | 0 | 0 | 0 | 0 | 0 | N | 0 | 0 | 0 | #NUM! | 0 | 104.2547 | 104.2547
2024-12-20 12:54 | 27.1139 | 62.8944 | 209.2316 | 0 | 180 | 0 | 0 | 180 | 0 | 0 | 0 | 0 | 0 | 0 | 0 | 0 | 0 | 0 | 0 | 0 | 0 | N | 0 | 0 | 0 | #NUM! | 0 | 103.5118 | 103.5118
2024-12-20 13:00 | 27.8746 | 62.134 | 211.7151 | 0 | 180 | 0 | 0 | 180 | 0 | 0 | 0 | 0 | 0 | 0 | 0 | 0 | 0 | 0 | 0 | 0 | 0 | N | 0 | 0 | 0 | #NUM! | 0 | 102.687 | 102.687
2024-12-20 13:06 | 28.689 | 61.3199 | 214.0558 | 0 | 180 | 0 | 0 | 180 | 0 | 0 | 0 | 0 | 0 | 0 | 0 | 0 | 0 | 0 | 0 | 0 | 0 | N | 0 | 0 | 0 | #NUM! | 0 | 101.7809 | 101.7809
2024-12-20 13:12 | 29.5526 | 60.4566 | 216.2567 | 0 | 180 | 0 | 0 | 180 | 0 | 0 | 0 | 0 | 0 | 0 | 0 | 0 | 0 | 0 | 0 | 0 | 0 | N | 0 | 0 | 0 | #NUM! | 0 | 100.794 | 100.794
2024-12-20 13:18 | 30.4613 | 59.5482 | 218.3226 | 0 | 180 | 0 | 0 | 180 | 0 | 0 | 0 | 0 | 0 | 0 | 0 | 0 | 0 | 0 | 0 | 0 | 0 | N | 0 | 0 | 0 | #NUM! | 0 | 99.7273 | 99.7273
2024-12-20 13:24 | 31.411 | 58.5989 | 220.2591 | 0 | 180 | 0 | 0 | 180 | 0 | 0 | 0 | 0 | 0 | 0 | 0 | 0 | 0 | 0 | 0 | 0 | 0 | N | 0 | 0 | 0 | #NUM! | 0 | 98.5814 | 98.5814
2024-12-20 13:30 | 32.3982 | 57.612 | 222.0724 | 0 | 180 | 0 | 0 | 180 | 0 | 0 | 0 | 0 | 0 | 0 | 0 | 0 | 0 | 0 | 0 | 0 | 0 | N | 0 | 0 | 0 | #NUM! | 0 | 97.3572 | 97.3572
2024-12-20 13:36 | 33.4195 | 56.5912 | 223.7693 | 0 | 180 | 0 | 0 | 180 | 0 | 0 | 0 | 0 | 0 | 0 | 0 | 0 | 0 | 0 | 0 | 0 | 0 | N | 0 | 0 | 0 | #NUM! | 0 | 96.0556 | 96.0556
2024-12-20 13:42 | 34.4718 | 55.5393 | 225.3566 | 0 | 180 | 0 | 0 | 180 | 0 | 0 | 0 | 0 | 0 | 0 | 0 | 0 | 0 | 0 | 0 | 0 | 0 | N | 0 | 0 | 0 | #NUM! | 0 | 94.6775 | 94.6775
2024-12-20 13:48 | 35.5524 | 54.4591 | 226.8409 | 0 | 180 | 0 | 0 | 180 | 0 | 0 | 0 | 0 | 0 | 0 | 0 | 0 | 0 | 0 | 0 | 0 | 0 | N | 0 | 0 | 0 | #NUM! | 0 | 93.2241 | 93.2241
2024-12-20 13:54 | 36.6587 | 53.3533 | 228.229 | 0 | 180 | 0 | 0 | 180 | 0 | 0 | 0 | 0 | 0 | 0 | 0 | 0 | 0 | 0 | 0 | 0 | 0 | N | 0 | 0 | 0 | #NUM! | 0 | 91.6963 | 91.6963
2024-12-20 14:00 | 37.7884 | 52.2242 | 229.5272 | 0 | 180 | 0 | 0 | 180 | 0 | 0 | 0 | 0 | 0 | 0 | 0 | 0 | 0 | 0 | 0 | 0 | 0 | N | 0 | 0 | 0 | #NUM! | 0 | 90.0954 | 90.0954
2024-12-20 14:06 | 38.9394 | 51.0736 | 230.7415 | 0 | 180 | 0 | 0 | 180 | 0 | 0 | 0 | 0 | 0 | 0 | 0 | 0 | 0 | 0 | 0 | 0 | 0 | N | 0 | 0 | 0 | #NUM! | 0 | 88.4225 | 88.4225
2024-12-20 14:12 | 40.1099 | 49.9037 | 231.8776 | 0 | 180 | 0 | 0 | 180 | 0 | 0 | 0 | 0 | 0 | 0 | 0 | 0 | 0 | 0 | 0 | 0 | 0 | N | 0 | 0 | 0 | #NUM! | 0 | 86.6789 | 86.6789
2024-12-20 14:18 | 41.2981 | 48.716 | 232.941 | 0 | 180 | 0 | 0 | 180 | 0 | 0 | 0 | 0 | 0 | 0 | 0 | 0 | 0 | 0 | 0 | 0 | 0 | N | 0 | 0 | 0 | #NUM! | 0 | 84.866 | 84.866
2024-12-20 14:24 | 42.5026 | 47.5121 | 233.9365 | 0 | 180 | 0 | 0 | 180 | 0 | 0 | 0 | 0 | 0 | 0 | 0 | 0 | 0 | 0 | 0 | 0 | 0 | N | 0 | 0 | 0 | #NUM! | 0 | 82.9851 | 82.9851
2024-12-20 14:30 | 43.722 | 46.2934 | 234.8689 | 0 | 180 | 0 | 0 | 180 | 0 | 0 | 0 | 0 | 0 | 0 | 0 | 0 | 0 | 0 | 0 | 0 | 0 | N | 0 | 0 | 0 | #NUM! | 0 | 81.0377 | 81.0377
2024-12-20 14:36 | 44.9549 | 45.0612 | 235.7423 | 0 | 180 | 0 | 0 | 180 | 0 | 0 | 0 | 0 | 0 | 0 | 0 | 0 | 0 | 0 | 0 | 0 | 0 | N | 0 | 0 | 0 | #NUM! | 0 | 79.0253 | 79.0253
2024-12-20 14:42 | 46.2003 | 43.8165 | 236.5609 | 0 | 180 | 0 | 0 | 180 | 0 | 0 | 0 | 0 | 0 | 0 | 0 | 0 | 0 | 0 | 0 | 0 | 0 | N | 0 | 0 | 0 | #NUM! | 0 | 76.9495 | 76.9495
2024-12-20 14:48 | 47.4572 | 42.5604 | 237.3282 | 0 | 180 | 0 | 0 | 180 | 0 | 0 | 0 | 0 | 0 | 0 | 0 | 0 | 0 | 0 | 0 | 0 | 0 | N | 0 | 0 | 0 | #NUM! | 0 | 74.812 | 74.812
2024-12-20 14:54 | 48.7245 | 41.2938 | 238.0476 | 0 | 180 | 0 | 0 | 180 | 0 | 0 | 0 | 0 | 0 | 0 | 0 | 0 | 0 | 0 | 0 | 0 | 0 | N | 0 | 0 | 0 | #NUM! | 0 | 72.6145 | 72.6145
2024-12-20 15:00 | 50.0015 | 40.0177 | 238.7222 | 0 | 180 | 0 | 0 | 180 | 0 | 0 | 0 | 0 | 0 | 0 | 0 | 0 | 0 | 0 | 0 | 0 | 0 | N | 0 | 0 | 0 | #NUM! | 0 | 70.3589 | 70.3589
2024-12-20 15:06 | 51.2874 | 38.7327 | 239.3549 | 0 | 180 | 0 | 0 | 180 | 0 | 0 | 0 | 0 | 0 | 0 | 0 | 0 | 0 | 0 | 0 | 0 | 0 | N | 0 | 0 | 0 | #NUM! | 0 | 68.0469 | 68.0469
2024-12-20 15:12 | 52.5815 | 37.4396 | 239.9482 | 0 | 180 | 0 | 0 | 180 | 0 | 0 | 0 | 0 | 0 | 0 | 0 | 0 | 0 | 0 | 0 | 0 | 0 | N | 0 | 0 | 0 | #NUM! | 0 | 65.6806 | 65.6806
2024-12-20 15:18 | 53.883 | 36.139 | 240.5046 | 0 | 180 | 0 | 0 | 180 | 0 | 0 | 0 | 0 | 0 | 0 | 0 | 0 | 0 | 0 | 0 | 0 | 0 | N | 0 | 0 | 0 | #NUM! | 0 | 63.262 | 63.262
2024-12-20 15:24 | 55.1916 | 34.8316 | 241.0262 | 0 | 180 | 0 | 0 | 180 | 0 | 0 | 0 | 0 | 0 | 0 | 0 | 0 | 0 | 0 | 0 | 0 | 0 | N | 0 | 0 | 0 | #NUM! | 0 | 60.7932 | 60.7932
2024-12-20 15:30 | 56.5065 | 33.5178 | 241.5152 | 0 | 180 | 0 | 0 | 180 | 0 | 0 | 0 | 0 | 0 | 0 | 0 | 0 | 0 | 0 | 0 | 0 | 0 | N | 0 | 0 | 0 | #NUM! | 0 | 58.2766 | 58.2766
2024-12-20 15:36 | 57.8273 | 32.1982 | 241.9732 | 0 | 180 | 0 | 0 | 180 | 0 | 0 | 0 | 0 | 0 | 0 | 0 | 0 | 0 | 0 | 0 | 0 | 0 | N | 0 | 0 | 0 | #NUM! | 0 | 55.7145 | 55.7145
2024-12-20 15:42 | 59.1536 | 30.8733 | 242.4021 | 0 | 180 | 0 | 0 | 180 | 0 | 0 | 0 | 0 | 0 | 0 | 0 | 0 | 0 | 0 | 0 | 0 | 0 | N | 0 | 0 | 0 | #NUM! | 0 | 53.1094 | 53.1094
2024-12-20 15:48 | 60.485 | 29.5434 | 242.8034 | 0 | 180 | 0 | 0 | 180 | 0 | 0 | 0 | 0 | 0 | 0 | 0 | 0 | 0 | 0 | 0 | 0 | 0 | N | 0 | 0 | 0 | #NUM! | 0 | 50.464 | 50.464
2024-12-20 15:54 | 61.8209 | 28.2091 | 243.1785 | 0 | 180 | 0 | 0 | 180 | 0 | 0 | 0 | 0 | 0 | 0 | 0 | 0 | 0 | 0 | 0 | 0 | 0 | N | 0 | 0 | 0 | #NUM! | 0 | 47.7811 | 47.7811
2024-12-20 16:00 | 63.1612 | 26.8705 | 243.5287 | 0 | 180 | 0 | 0 | 180 | 0 | 0 | 0 | 0 | 0 | 0 | 0 | 0 | 0 | 0 | 0 | 0 | 0 | N | 0 | 0 | 0 | #NUM! | 0 | 45.0638 | 45.0638
2024-12-20 16:06 | 64.5054 | 25.5283 | 243.8552 | 0 | 180 | 0 | 0 | 180 | 0 | 0 | 0 | 0 | 0 | 0 | 0 | 0 | 0 | 0 | 0 | 0 | 0 | N | 0 | 0 | 0 | #NUM! | 0 | 42.3154 | 42.3154
2024-12-20 16:12 | 65.8532 | 24.1826 | 244.1591 | 0 | 180 | 0 | 0 | 180 | 0 | 0 | 0 | 0 | 0 | 0 | 0 | 0 | 0 | 0 | 0 | 0 | 0 | N | 0 | 0 | 0 | #NUM! | 0 | 39.5395 | 39.5395
2024-12-20 16:18 | 67.2044 | 22.8337 | 244.4415 | 0 | 180 | 0 | 0 | 180 | 0 | 0 | 0 | 0 | 0 | 0 | 0 | 0 | 0 | 0 | 0 | 0 | 0 | N | 0 | 0 | 0 | #NUM! | 0 | 36.74 | 36.74
2024-12-20 16:24 | 68.5587 | 21.4821 | 244.7031 | 0 | 180 | 0 | 0 | 180 | 0 | 0 | 0 | 0 | 0 | 0 | 0 | 0 | 0 | 0 | 0 | 0 | 0 | N | 0 | 0 | 0 | #NUM! | 0 | 33.9215 | 33.9215
2024-12-20 16:30 | 69.9157 | 20.128 | 244.945 | 0 | 180 | 0 | 0 | 180 | 0 | 0 | 0 | 0 | 0 | 0 | 0 | 0 | 0 | 0 | 0 | 0 | 0 | N | 0 | 0 | 0 | #NUM! | 0 | 31.0889 | 31.0889
2024-12-20 16:36 | 71.2754 | 18.7718 | 245.1677 | 0 | 180 | 0 | 0 | 180 | 0 | 0 | 0 | 0 | 0 | 0 | 0 | 0 | 0 | 0 | 0 | 0 | 0 | N | 0 | 0 | 0 | #NUM! | 0 | 28.2482 | 28.2482
2024-12-20 16:42 | 72.6373 | 17.4137 | 245.372 | 0 | 180 | 0 | 0 | 180 | 0 | 0 | 0 | 0 | 0 | 0 | 0 | 0 | 0 | 0 | 0 | 0 | 0 | N | 0 | 0 | 0 | #NUM! | 0 | 25.4062 | 25.4062
2024-12-20 16:48 | 74.0015 | 16.054 | 245.5586 | 0 | 180 | 0 | 0 | 180 | 0 | 0 | 0 | 0 | 0 | 0 | 0 | 0 | 0 | 0 | 0 | 0 | 0 | N | 0 | 0 | 0 | #NUM! | 0 | 22.5712 | 22.5712
2024-12-20 16:54 | 75.3675 | 14.6932 | 245.728 | 0 | 180 | 0 | 0 | 180 | 0 | 0 | 0 | 0 | 0 | 0 | 0 | 0 | 0 | 0 | 0 | 0 | 0 | N | 0 | 0 | 0 | #NUM! | 0 | 19.7533 | 19.7533
2024-12-20 17:00 | 76.7353 | 13.3317 | 245.8806 | 0 | 180 | 0 | 0 | 180 | 0 | 0 | 0 | 0 | 0 | 0 | 0 | 0 | 0 | 0 | 0 | 0 | 0 | N | 0 | 0 | 0 | #NUM! | 0 | 16.9653 | 16.9653
2024-12-20 17:06 | 78.1046 | 11.97 | 246.0169 | 0 | 180 | 0 | 0 | 180 | 0 | 0 | 0 | 0 | 0 | 0 | 0 | 0 | 0 | 0 | 0 | 0 | 0 | N | 0 | 0 | 0 | #NUM! | 0 | 14.2239 | 14.2239
2024-12-20 17:12 | 79.4753 | 10.6087 | 246.1374 | 0 | 180 | 0 | 0 | 180 | 0 | 0 | 0 | 0 | 0 | 0 | 0 | 0 | 0 | 0 | 0 | 0 | 0 | N | 0 | 0 | 0 | #NUM! | 0 | 11.5514 | 11.5514
2024-12-20 17:18 | 80.8471 | 9.2486 | 246.2424 | 0 | 180 | 0 | 0 | 180 | 0 | 0 | 0 | 0 | 0 | 0 | 0 | 0 | 0 | 0 | 0 | 0 | 0 | N | 0 | 0 | 0 | #NUM! | 0 | 8.9787 | 8.9787
2024-12-20 17:24 | 82.22 | 7.891 | 246.3322 | 0 | 180 | 0 | 0 | 180 | 0 | 0 | 0 | 0 | 0 | 0 | 0 | 0 | 0 | 0 | 0 | 0 | 0 | N | 0 | 0 | 0 | #NUM! | 0 | 6.5498 | 6.5498
2024-12-20 17:30 | 83.5938 | 6.5375 | 246.4069 | 0 | 180 | 0 | 0 | 180 | 0 | 0 | 0 | 0 | 0 | 0 | 0 | 0 | 0 | 0 | 0 | 0 | 0 | N | 0 | 0 | 0 | #NUM! | 0 | 4.3301 | 4.3301
2024-12-20 17:36 | 84.9683 | 5.191 | 246.4669 | 0 | 180 | 0 | 0 | 180 | 0 | 0 | 0 | 0 | 0 | 0 | 0 | 0 | 0 | 0 | 0 | 0 | 0 | N | 0 | 0 | 0 | #NUM! | 0 | 2.4192 | 2.4192
2024-12-21 06:24 | 84.0856 | 6.0547 | 113.5715 | 0 | 180 | 0 | 0 | 180 | 0 | 0 | 0 | 0 | 0 | 0 | 0 | 0 | 0 | 0 | 0 | 0 | 0 | N | 0 | 0 | 0 | #NUM! | 0 | 3.6042 | 3.6042
2024-12-21 06:30 | 82.7116 | 7.406 | 113.641 | 0 | 180 | 0 | 0 | 180 | 0 | 0 | 0 | 0 | 0 | 0 | 0 | 0 | 0 | 0 | 0 | 0 | 0 | N | 0 | 0 | 0 | #NUM! | 0 | 5.727 | 5.727
2024-12-21 06:36 | 81.3384 | 8.7623 | 113.7254 | 0 | 180 | 0 | 0 | 180 | 0 | 0 | 0 | 0 | 0 | 0 | 0 | 0 | 0 | 0 | 0 | 0 | 0 | N | 0 | 0 | 0 | #NUM! | 0 | 8.09 | 8.09
2024-12-21 06:42 | 79.9662 | 10.1217 | 113.825 | 0 | 180 | 0 | 0 | 180 | 0 | 0 | 0 | 0 | 0 | 0 | 0 | 0 | 0 | 0 | 0 | 0 | 0 | N | 0 | 0 | 0 | #NUM! | 0 | 10.6172 | 10.6172
2024-12-21 06:48 | 78.5951 | 11.4827 | 113.9399 | 0 | 180 | 0 | 0 | 180 | 0 | 0 | 0 | 0 | 0 | 0 | 0 | 0 | 0 | 0 | 0 | 0 | 0 | N | 0 | 0 | 0 | #NUM! | 0 | 13.258 | 13.258
2024-12-21 06:54 | 77.2253 | 12.8443 | 114.0706 | 0 | 180 | 0 | 0 | 180 | 0 | 0 | 0 | 0 | 0 | 0 | 0 | 0 | 0 | 0 | 0 | 0 | 0 | N | 0 | 0 | 0 | #NUM! | 0 | 15.9776 | 15.9776
2024-12-21 07:00 | 75.8569 | 14.2059 | 114.2174 | 0 | 180 | 0 | 0 | 180 | 0 | 0 | 0 | 0 | 0 | 0 | 0 | 0 | 0 | 0 | 0 | 0 | 0 | N | 0 | 0 | 0 | #NUM! | 0 | 18.751 | 18.751
2024-12-21 07:06 | 74.4903 | 15.567 | 114.3807 | 0 | 180 | 0 | 0 | 180 | 0 | 0 | 0 | 0 | 0 | 0 | 0 | 0 | 0 | 0 | 0 | 0 | 0 | N | 0 | 0 | 0 | #NUM! | 0 | 21.5598 | 21.5598
2024-12-21 07:12 | 73.1255 | 16.927 | 114.5611 | 0 | 180 | 0 | 0 | 180 | 0 | 0 | 0 | 0 | 0 | 0 | 0 | 0 | 0 | 0 | 0 | 0 | 0 | N | 0 | 0 | 0 | #NUM! | 0 | 24.39 | 24.39
2024-12-21 07:18 | 71.7627 | 18.2857 | 114.759 | 0 | 180 | 0 | 0 | 180 | 0 | 0 | 0 | 0 | 0 | 0 | 0 | 0 | 0 | 0 | 0 | 0 | 0 | N | 0 | 0 | 0 | #NUM! | 0 | 27.2304 | 27.2304
2024-12-21 07:24 | 70.4022 | 19.6427 | 114.9751 | 0 | 180 | 0 | 0 | 180 | 0 | 0 | 0 | 0 | 0 | 0 | 0 | 0 | 0 | 0 | 0 | 0 | 0 | N | 0 | 0 | 0 | #NUM! | 0 | 30.0724 | 30.0724
2024-12-21 07:30 | 69.0443 | 20.9975 | 115.2101 | 0 | 180 | 0 | 0 | 180 | 0 | 0 | 0 | 0 | 0 | 0 | 0 | 0 | 0 | 0 | 0 | 0 | 0 | N | 0 | 0 | 0 | #NUM! | 0 | 32.9085 | 32.9085
2024-12-21 07:36 | 67.689 | 22.35 | 115.4646 | 0 | 180 | 0 | 0 | 180 | 0 | 0 | 0 | 0 | 0 | 0 | 0 | 0 | 0 | 0 | 0 | 0 | 0 | N | 0 | 0 | 0 | #NUM! | 0 | 35.7326 | 35.7326
2024-12-21 07:42 | 66.3367 | 23.6999 | 115.7395 | 0 | 180 | 0 | 0 | 180 | 0 | 0 | 0 | 0 | 0 | 0 | 0 | 0 | 0 | 0 | 0 | 0 | 0 | N | 0 | 0 | 0 | #NUM! | 0 | 38.5394 | 38.5394
2024-12-21 07:48 | 64.9877 | 25.0467 | 116.0356 | 0 | 180 | 0 | 0 | 180 | 0 | 0 | 0 | 0 | 0 | 0 | 0 | 0 | 0 | 0 | 0 | 0 | 0 | N | 0 | 0 | 0 | #NUM! | 0 | 41.3242 | 41.3242
2024-12-21 07:54 | 63.6422 | 26.3902 | 116.354 | 0 | 180 | 0 | 0 | 180 | 0 | 0 | 0 | 0 | 0 | 0 | 0 | 0 | 0 | 0 | 0 | 0 | 0 | N | 0 | 0 | 0 | #NUM! | 0 | 44.0829 | 44.0829
2024-12-21 08:00 | 62.3005 | 27.7301 | 116.6956 | 0 | 180 | 0 | 0 | 180 | 0 | 0 | 0 | 0 | 0 | 0 | 0 | 0 | 0 | 0 | 0 | 0 | 0 | N | 0 | 0 | 0 | #NUM! | 0 | 46.8117 | 46.8117
2024-12-21 08:06 | 60.963 | 29.0659 | 117.0617 | 0 | 180 | 0 | 0 | 180 | 0 | 0 | 0 | 0 | 0 | 0 | 0 | 0 | 0 | 0 | 0 | 0 | 0 | N | 0 | 0 | 0 | #NUM! | 0 | 49.5072 | 49.5072
2024-12-21 08:12 | 59.63 | 30.3974 | 117.4535 | 0 | 180 | 0 | 0 | 180 | 0 | 0 | 0 | 0 | 0 | 0 | 0 | 0 | 0 | 0 | 0 | 0 | 0 | N | 0 | 0 | 0 | #NUM! | 0 | 52.1663 | 52.1663
2024-12-21 08:18 | 58.3019 | 31.7241 | 117.8724 | 0 | 180 | 0 | 0 | 180 | 0 | 0 | 0 | 0 | 0 | 0 | 0 | 0 | 0 | 0 | 0 | 0 | 0 | N | 0 | 0 | 0 | #NUM! | 0 | 54.786 | 54.786
2024-12-21 08:24 | 56.9791 | 33.0457 | 118.3199 | 0 | 180 | 0 | 0 | 180 | 0 | 0 | 0 | 0 | 0 | 0 | 0 | 0 | 0 | 0 | 0 | 0 | 0 | N | 0 | 0 | 0 | #NUM! | 0 | 57.3638 | 57.3638
2024-12-21 08:30 | 55.662 | 34.3615 | 118.7976 | 0 | 180 | 0 | 0 | 180 | 0 | 0 | 0 | 0 | 0 | 0 | 0 | 0 | 0 | 0 | 0 | 0 | 0 | N | 0 | 0 | 0 | #NUM! | 0 | 59.8969 | 59.8969
2024-12-21 08:36 | 54.3512 | 35.6713 | 119.3074 | 0 | 180 | 0 | 0 | 180 | 0 | 0 | 0 | 0 | 0 | 0 | 0 | 0 | 0 | 0 | 0 | 0 | 0 | N | 0 | 0 | 0 | #NUM! | 0 | 62.3829 | 62.3829
2024-12-21 08:42 | 53.0471 | 36.9743 | 119.8512 | 0 | 180 | 0 | 0 | 180 | 0 | 0 | 0 | 0 | 0 | 0 | 0 | 0 | 0 | 0 | 0 | 0 | 0 | N | 0 | 0 | 0 | #NUM! | 0 | 64.8197 | 64.8197
2024-12-21 08:48 | 51.7503 | 38.2701 | 120.4311 | 0 | 180 | 0 | 0 | 180 | 0 | 0 | 0 | 0 | 0 | 0 | 0 | 0 | 0 | 0 | 0 | 0 | 0 | N | 0 | 0 | 0 | #NUM! | 0 | 67.2049 | 67.2049
2024-12-21 08:54 | 50.4615 | 39.558 | 121.0494 | 0 | 180 | 0 | 0 | 180 | 0 | 0 | 0 | 0 | 0 | 0 | 0 | 0 | 0 | 0 | 0 | 0 | 0 | N | 0 | 0 | 0 | #NUM! | 0 | 69.5365 | 69.5365
2024-12-21 09:00 | 49.1813 | 40.8374 | 121.7088 | 0 | 180 | 0 | 0 | 180 | 0 | 0 | 0 | 0 | 0 | 0 | 0 | 0 | 0 | 0 | 0 | 0 | 0 | N | 0 | 0 | 0 | #NUM! | 0 | 71.8125 | 71.8125
2024-12-21 09:06 | 47.9104 | 42.1074 | 122.4119 | 0 | 180 | 0 | 0 | 180 | 0 | 0 | 0 | 0 | 0 | 0 | 0 | 0 | 0 | 0 | 0 | 0 | 0 | N | 0 | 0 | 0 | #NUM! | 0 | 74.0309 | 74.0309
2024-12-21 09:12 | 46.6498 | 43.3673 | 123.1618 | 0 | 180 | 0 | 0 | 180 | 0 | 0 | 0 | 0 | 0 | 0 | 0 | 0 | 0 | 0 | 0 | 0 | 0 | N | 0 | 0 | 0 | #NUM! | 0 | 76.19 | 76.19
2024-12-21 09:18 | 45.4002 | 44.6161 | 123.9616 | 0 | 180 | 0 | 0 | 180 | 0 | 0 | 0 | 0 | 0 | 0 | 0 | 0 | 0 | 0 | 0 | 0 | 0 | N | 0 | 0 | 0 | #NUM! | 0 | 78.288 | 78.288
2024-12-21 09:24 | 44.1628 | 45.8529 | 124.8151 | 0 | 180 | 0 | 0 | 180 | 0 | 0 | 0 | 0 | 0 | 0 | 0 | 0 | 0 | 0 | 0 | 0 | 0 | N | 0 | 0 | 0 | #NUM! | 0 | 80.3232 | 80.3232
2024-12-21 09:30 | 42.9385 | 47.0765 | 125.726 | 0 | 180 | 0 | 0 | 180 | 0 | 0 | 0 | 0 | 0 | 0 | 0 | 0 | 0 | 0 | 0 | 0 | 0 | N | 0 | 0 | 0 | #NUM! | 0 | 82.294 | 82.294
2024-12-21 09:36 | 41.7286 | 48.2858 | 126.6984 | 0 | 180 | 0 | 0 | 180 | 0 | 0 | 0 | 0 | 0 | 0 | 0 | 0 | 0 | 0 | 0 | 0 | 0 | N | 0 | 0 | 0 | #NUM! | 0 | 84.1988 | 84.1988
2024-12-21 09:42 | 40.5344 | 49.4794 | 127.737 | 0 | 180 | 0 | 0 | 180 | 0 | 0 | 0 | 0 | 0 | 0 | 0 | 0 | 0 | 0 | 0 | 0 | 0 | N | 0 | 0 | 0 | #NUM! | 0 | 86.0362 | 86.0362
2024-12-21 09:48 | 39.3574 | 50.6558 | 128.8466 | 0 | 180 | 0 | 0 | 180 | 0 | 0 | 0 | 0 | 0 | 0 | 0 | 0 | 0 | 0 | 0 | 0 | 0 | N | 0 | 0 | 0 | #NUM! | 0 | 87.8047 | 87.8047
2024-12-21 09:54 | 38.1993 | 51.8134 | 130.0323 | 0 | 180 | 0 | 0 | 180 | 0 | 0 | 0 | 0 | 0 | 0 | 0 | 0 | 0 | 0 | 0 | 0 | 0 | N | 0 | 0 | 0 | #NUM! | 0 | 89.503 | 89.503
2024-12-21 10:00 | 37.0618 | 52.9504 | 131.2999 | 0 | 180 | 0 | 0 | 180 | 0 | 0 | 0 | 0 | 0 | 0 | 0 | 0 | 0 | 0 | 0 | 0 | 0 | N | 0 | 0 | 0 | #NUM! | 0 | 91.1297 | 91.1297
2024-12-21 10:06 | 35.947 | 54.0647 | 132.6551 | 0 | 180 | 0 | 0 | 180 | 0 | 0 | 0 | 0 | 0 | 0 | 0 | 0 | 0 | 0 | 0 | 0 | 0 | N | 0 | 0 | 0 | #NUM! | 0 | 92.6838 | 92.6838
2024-12-21 10:12 | 34.857 | 55.1543 | 134.1043 | 0 | 180 | 0 | 0 | 180 | 0 | 0 | 0 | 0 | 0 | 0 | 0 | 0 | 0 | 0 | 0 | 0 | 0 | N | 0 | 0 | 0 | #NUM! | 0 | 94.1639 | 94.1639
2024-12-21 10:18 | 33.7943 | 56.2165 | 135.654 | 0 | 180 | 0 | 0 | 180 | 0 | 0 | 0 | 0 | 0 | 0 | 0 | 0 | 0 | 0 | 0 | 0 | 0 | N | 0 | 0 | 0 | #NUM! | 0 | 95.569 | 95.569
2024-12-21 10:24 | 32.7617 | 57.2487 | 137.3109 | 0 | 180 | 0 | 0 | 180 | 0 | 0 | 0 | 0 | 0 | 0 | 0 | 0 | 0 | 0 | 0 | 0 | 0 | N | 0 | 0 | 0 | #NUM! | 0 | 96.898 | 96.898
2024-12-21 10:30 | 31.762 | 58.248 | 139.0818 | 0 | 180 | 0 | 0 | 180 | 0 | 0 | 0 | 0 | 0 | 0 | 0 | 0 | 0 | 0 | 0 | 0 | 0 | N | 0 | 0 | 0 | #NUM! | 0 | 98.15 | 98.15
2024-12-21 10:36 | 30.7985 | 59.2111 | 140.9735 | 0 | 180 | 0 | 0 | 180 | 0 | 0 | 0 | 0 | 0 | 0 | 0 | 0 | 0 | 0 | 0 | 0 | 0 | N | 0 | 0 | 0 | #NUM! | 0 | 99.3239 | 99.3239
2024-12-21 10:42 | 29.8748 | 60.1344 | 142.9924 | 0 | 180 | 0 | 0 | 180 | 0 | 0 | 0 | 0 | 0 | 0 | 0 | 0 | 0 | 0 | 0 | 0 | 0 | N | 0 | 0 | 0 | #NUM! | 0 | 100.4191 | 100.4191
2024-12-21 10:48 | 28.9947 | 61.0142 | 145.1443 | 0 | 180 | 0 | 0 | 180 | 0 | 0 | 0 | 0 | 0 | 0 | 0 | 0 | 0 | 0 | 0 | 0 | 0 | N | 0 | 0 | 0 | #NUM! | 0 | 101.4345 | 101.4345
2024-12-21 10:54 | 28.1623 | 61.8463 | 147.4344 | 0 | 180 | 0 | 0 | 180 | 0 | 0 | 0 | 0 | 0 | 0 | 0 | 0 | 0 | 0 | 0 | 0 | 0 | N | 0 | 0 | 0 | #NUM! | 0 | 102.3696 | 102.3696
2024-12-21 11:00 | 27.382 | 62.6264 | 149.8665 | 0 | 180 | 0 | 0 | 180 | 0 | 0 | 0 | 0 | 0 | 0 | 0 | 0 | 0 | 0 | 0 | 0 | 0 | N | 0 | 0 | 0 | #NUM! | 0 | 103.2235 | 103.2235
2024-12-21 11:06 | 26.6583 | 63.3498 | 152.4423 | 0 | 180 | 0 | 0 | 180 | 0 | 0 | 0 | 0 | 0 | 0 | 0 | 0 | 0 | 0 | 0 | 0 | 0 | N | 0 | 0 | 0 | #NUM! | 0 | 103.9957 | 103.9957
2024-12-21 11:12 | 25.9961 | 64.0117 | 155.1618 | 0 | 180 | 0 | 0 | 180 | 0 | 0 | 0 | 0 | 0 | 0 | 0 | 0 | 0 | 0 | 0 | 0 | 0 | N | 0 | 0 | 0 | #NUM! | 0 | 104.6857 | 104.6857
2024-12-21 11:18 | 25.4002 | 64.6075 | 158.0217 | 0 | 180 | 0 | 0 | 180 | 0 | 0 | 0 | 0 | 0 | 0 | 0 | 0 | 0 | 0 | 0 | 0 | 0 | N | 0 | 0 | 0 | #NUM! | 0 | 105.2928 | 105.2928
2024-12-21 11:24 | 24.8753 | 65.1322 | 161.0158 | 0 | 180 | 0 | 0 | 180 | 0 | 0 | 0 | 0 | 0 | 0 | 0 | 0 | 0 | 0 | 0 | 0 | 0 | N | 0 | 0 | 0 | #NUM! | 0 | 105.8167 | 105.8167
2024-12-21 11:30 | 24.4261 | 65.5812 | 164.1339 | 0 | 180 | 0 | 0 | 180 | 0 | 0 | 0 | 0 | 0 | 0 | 0 | 0 | 0 | 0 | 0 | 0 | 0 | N | 0 | 0 | 0 | #NUM! | 0 | 106.257 | 106.257
2024-12-21 11:36 | 24.0568 | 65.9504 | 167.3621 | 0 | 180 | 0 | 0 | 180 | 0 | 0 | 0 | 0 | 0 | 0 | 0 | 0 | 0 | 0 | 0 | 0 | 0 | N | 0 | 0 | 0 | #NUM! | 0 | 106.6134 | 106.6134
2024-12-21 11:42 | 23.7711 | 66.236 | 170.6825 | 0 | 180 | 0 | 0 | 180 | 0 | 0 | 0 | 0 | 0 | 0 | 0 | 0 | 0 | 0 | 0 | 0 | 0 | N | 0 | 0 | 0 | #NUM! | 0 | 106.8856 | 106.8856
2024-12-21 11:48 | 23.5721 | 66.4349 | 174.0734 | 0 | 180 | 0 | 0 | 180 | 0 | 0 | 0 | 0 | 0 | 0 | 0 | 0 | 0 | 0 | 0 | 0 | 0 | N | 0 | 0 | 0 | #NUM! | 0 | 107.0733 | 107.0733
2024-12-21 11:54 | 23.462 | 66.545 | 177.5106 | 0 | 180 | 0 | 0 | 180 | 0 | 0 | 0 | 0 | 0 | 0 | 0 | 0 | 0 | 0 | 0 | 0 | 0 | N | 0 | 0 | 0 | #NUM! | 0 | 107.1766 | 107.1766
2024-12-21 12:00 | 23.4421 | 66.5649 | 180.9675 | 0 | 180 | 0 | 0 | 180 | 0 | 0 | 0 | 0 | 0 | 0 | 0 | 0 | 0 | 0 | 0 | 0 | 0 | N | 0 | 0 | 0 | #NUM! | 0 | 107.1952 | 107.1952
2024-12-21 12:06 | 23.5126 | 66.4945 | 184.4168 | 0 | 180 | 0 | 0 | 180 | 0 | 0 | 0 | 0 | 0 | 0 | 0 | 0 | 0 | 0 | 0 | 0 | 0 | N | 0 | 0 | 0 | #NUM! | 0 | 107.1292 | 107.1292
2024-12-21 12:12 | 23.6726 | 66.3345 | 187.8313 | 0 | 180 | 0 | 0 | 180 | 0 | 0 | 0 | 0 | 0 | 0 | 0 | 0 | 0 | 0 | 0 | 0 | 0 | N | 0 | 0 | 0 | #NUM! | 0 | 106.9787 | 106.9787
2024-12-21 12:18 | 23.9204 | 66.0867 | 191.1856 | 0 | 180 | 0 | 0 | 180 | 0 | 0 | 0 | 0 | 0 | 0 | 0 | 0 | 0 | 0 | 0 | 0 | 0 | N | 0 | 0 | 0 | #NUM! | 0 | 106.7437 | 106.7437
2024-12-21 12:24 | 24.2533 | 65.754 | 194.4568 | 0 | 180 | 0 | 0 | 180 | 0 | 0 | 0 | 0 | 0 | 0 | 0 | 0 | 0 | 0 | 0 | 0 | 0 | N | 0 | 0 | 0 | #NUM! | 0 | 106.4244 | 106.4244
2024-12-21 12:30 | 24.6678 | 65.3396 | 197.6253 | 0 | 180 | 0 | 0 | 180 | 0 | 0 | 0 | 0 | 0 | 0 | 0 | 0 | 0 | 0 | 0 | 0 | 0 | N | 0 | 0 | 0 | #NUM! | 0 | 106.021 | 106.021
2024-12-21 12:36 | 25.1599 | 64.8476 | 200.6755 | 0 | 180 | 0 | 0 | 180 | 0 | 0 | 0 | 0 | 0 | 0 | 0 | 0 | 0 | 0 | 0 | 0 | 0 | N | 0 | 0 | 0 | #NUM! | 0 | 105.5339 | 105.5339
2024-12-21 12:42 | 25.7251 | 64.2826 | 203.5956 | 0 | 180 | 0 | 0 | 180 | 0 | 0 | 0 | 0 | 0 | 0 | 0 | 0 | 0 | 0 | 0 | 0 | 0 | N | 0 | 0 | 0 | #NUM! | 0 | 104.9634 | 104.9634
2024-12-21 12:48 | 26.3587 | 63.6492 | 206.3775 | 0 | 180 | 0 | 0 | 180 | 0 | 0 | 0 | 0 | 0 | 0 | 0 | 0 | 0 | 0 | 0 | 0 | 0 | N | 0 | 0 | 0 | #NUM! | 0 | 104.3099 | 104.3099
2024-12-21 12:54 | 27.0559 | 62.9523 | 209.0168 | 0 | 180 | 0 | 0 | 180 | 0 | 0 | 0 | 0 | 0 | 0 | 0 | 0 | 0 | 0 | 0 | 0 | 0 | N | 0 | 0 | 0 | #NUM! | 0 | 103.5738 | 103.5738
2024-12-21 13:00 | 27.8119 | 62.1967 | 211.5121 | 0 | 180 | 0 | 0 | 180 | 0 | 0 | 0 | 0 | 0 | 0 | 0 | 0 | 0 | 0 | 0 | 0 | 0 | N | 0 | 0 | 0 | #NUM! | 0 | 102.7558 | 102.7558
2024-12-21 13:06 | 28.6219 | 61.3869 | 213.8643 | 0 | 180 | 0 | 0 | 180 | 0 | 0 | 0 | 0 | 0 | 0 | 0 | 0 | 0 | 0 | 0 | 0 | 0 | N | 0 | 0 | 0 | #NUM! | 0 | 101.8564 | 101.8564
2024-12-21 13:12 | 29.4815 | 60.5276 | 216.0766 | 0 | 180 | 0 | 0 | 180 | 0 | 0 | 0 | 0 | 0 | 0 | 0 | 0 | 0 | 0 | 0 | 0 | 0 | N | 0 | 0 | 0 | #NUM! | 0 | 100.8763 | 100.8763
2024-12-21 13:18 | 30.3865 | 59.623 | 218.1534 | 0 | 180 | 0 | 0 | 180 | 0 | 0 | 0 | 0 | 0 | 0 | 0 | 0 | 0 | 0 | 0 | 0 | 0 | N | 0 | 0 | 0 | #NUM! | 0 | 99.8162 | 99.8162
2024-12-21 13:24 | 31.3329 | 58.6769 | 220.1004 | 0 | 180 | 0 | 0 | 180 | 0 | 0 | 0 | 0 | 0 | 0 | 0 | 0 | 0 | 0 | 0 | 0 | 0 | N | 0 | 0 | 0 | #NUM! | 0 | 98.6768 | 98.6768
2024-12-21 13:30 | 32.317 | 57.6932 | 221.9237 | 0 | 180 | 0 | 0 | 180 | 0 | 0 | 0 | 0 | 0 | 0 | 0 | 0 | 0 | 0 | 0 | 0 | 0 | N | 0 | 0 | 0 | #NUM! | 0 | 97.4591 | 97.4591
2024-12-21 13:36 | 33.3355 | 56.6751 | 223.6299 | 0 | 180 | 0 | 0 | 180 | 0 | 0 | 0 | 0 | 0 | 0 | 0 | 0 | 0 | 0 | 0 | 0 | 0 | N | 0 | 0 | 0 | #NUM! | 0 | 96.1639 | 96.1639
2024-12-21 13:42 | 34.3853 | 55.6257 | 225.226 | 0 | 180 | 0 | 0 | 180 | 0 | 0 | 0 | 0 | 0 | 0 | 0 | 0 | 0 | 0 | 0 | 0 | 0 | N | 0 | 0 | 0 | #NUM! | 0 | 94.7922 | 94.7922
2024-12-21 13:48 | 35.4636 | 54.5479 | 226.7187 | 0 | 180 | 0 | 0 | 180 | 0 | 0 | 0 | 0 | 0 | 0 | 0 | 0 | 0 | 0 | 0 | 0 | 0 | N | 0 | 0 | 0 | #NUM! | 0 | 93.345 | 93.345
2024-12-21 13:54 | 36.5677 | 53.4442 | 228.1146 | 0 | 180 | 0 | 0 | 180 | 0 | 0 | 0 | 0 | 0 | 0 | 0 | 0 | 0 | 0 | 0 | 0 | 0 | N | 0 | 0 | 0 | #NUM! | 0 | 91.8234 | 91.8234
2024-12-21 14:00 | 37.6955 | 52.317 | 229.42 | 0 | 180 | 0 | 0 | 180 | 0 | 0 | 0 | 0 | 0 | 0 | 0 | 0 | 0 | 0 | 0 | 0 | 0 | N | 0 | 0 | 0 | #NUM! | 0 | 90.2285 | 90.2285
2024-12-21 14:06 | 38.8448 | 51.1682 | 230.6411 | 0 | 180 | 0 | 0 | 180 | 0 | 0 | 0 | 0 | 0 | 0 | 0 | 0 | 0 | 0 | 0 | 0 | 0 | N | 0 | 0 | 0 | #NUM! | 0 | 88.5616 | 88.5616
2024-12-21 14:12 | 40.0137 | 49.9999 | 231.7835 | 0 | 180 | 0 | 0 | 180 | 0 | 0 | 0 | 0 | 0 | 0 | 0 | 0 | 0 | 0 | 0 | 0 | 0 | N | 0 | 0 | 0 | #NUM! | 0 | 86.8238 | 86.8238
2024-12-21 14:18 | 41.2005 | 48.8137 | 232.8528 | 0 | 180 | 0 | 0 | 180 | 0 | 0 | 0 | 0 | 0 | 0 | 0 | 0 | 0 | 0 | 0 | 0 | 0 | N | 0 | 0 | 0 | #NUM! | 0 | 85.0166 | 85.0166
2024-12-21 14:24 | 42.4036 | 47.6111 | 233.8538 | 0 | 180 | 0 | 0 | 180 | 0 | 0 | 0 | 0 | 0 | 0 | 0 | 0 | 0 | 0 | 0 | 0 | 0 | N | 0 | 0 | 0 | #NUM! | 0 | 83.1413 | 83.1413
2024-12-21 14:30 | 43.6217 | 46.3936 | 234.7913 | 0 | 180 | 0 | 0 | 180 | 0 | 0 | 0 | 0 | 0 | 0 | 0 | 0 | 0 | 0 | 0 | 0 | 0 | N | 0 | 0 | 0 | #NUM! | 0 | 81.1994 | 81.1994
2024-12-21 14:36 | 44.8535 | 45.1625 | 235.6695 | 0 | 180 | 0 | 0 | 180 | 0 | 0 | 0 | 0 | 0 | 0 | 0 | 0 | 0 | 0 | 0 | 0 | 0 | N | 0 | 0 | 0 | #NUM! | 0 | 79.1924 | 79.1924
2024-12-21 14:42 | 46.0979 | 43.9189 | 236.4925 | 0 | 180 | 0 | 0 | 180 | 0 | 0 | 0 | 0 | 0 | 0 | 0 | 0 | 0 | 0 | 0 | 0 | 0 | N | 0 | 0 | 0 | #NUM! | 0 | 77.1219 | 77.1219
2024-12-21 14:48 | 47.3538 | 42.6637 | 237.264 | 0 | 180 | 0 | 0 | 180 | 0 | 0 | 0 | 0 | 0 | 0 | 0 | 0 | 0 | 0 | 0 | 0 | 0 | N | 0 | 0 | 0 | #NUM! | 0 | 74.9895 | 74.9895
2024-12-21 14:54 | 48.6202 | 41.3981 | 237.9873 | 0 | 180 | 0 | 0 | 180 | 0 | 0 | 0 | 0 | 0 | 0 | 0 | 0 | 0 | 0 | 0 | 0 | 0 | N | 0 | 0 | 0 | #NUM! | 0 | 72.797 | 72.797
2024-12-21 15:00 | 49.8964 | 40.1227 | 238.6656 | 0 | 180 | 0 | 0 | 180 | 0 | 0 | 0 | 0 | 0 | 0 | 0 | 0 | 0 | 0 | 0 | 0 | 0 | N | 0 | 0 | 0 | #NUM! | 0 | 70.5461 | 70.5461
2024-12-21 15:06 | 51.1815 | 38.8385 | 239.3017 | 0 | 180 | 0 | 0 | 180 | 0 | 0 | 0 | 0 | 0 | 0 | 0 | 0 | 0 | 0 | 0 | 0 | 0 | N | 0 | 0 | 0 | #NUM! | 0 | 68.2388 | 68.2388
2024-12-21 15:12 | 52.4749 | 37.5461 | 239.8983 | 0 | 180 | 0 | 0 | 180 | 0 | 0 | 0 | 0 | 0 | 0 | 0 | 0 | 0 | 0 | 0 | 0 | 0 | N | 0 | 0 | 0 | #NUM! | 0 | 65.8769 | 65.8769
2024-12-21 15:18 | 53.7758 | 36.2461 | 240.4577 | 0 | 180 | 0 | 0 | 180 | 0 | 0 | 0 | 0 | 0 | 0 | 0 | 0 | 0 | 0 | 0 | 0 | 0 | N | 0 | 0 | 0 | #NUM! | 0 | 63.4626 | 63.4626
2024-12-21 15:24 | 55.0838 | 34.9393 | 240.9822 | 0 | 180 | 0 | 0 | 180 | 0 | 0 | 0 | 0 | 0 | 0 | 0 | 0 | 0 | 0 | 0 | 0 | 0 | N | 0 | 0 | 0 | #NUM! | 0 | 60.998 | 60.998
2024-12-21 15:30 | 56.3982 | 33.6261 | 241.4738 | 0 | 180 | 0 | 0 | 180 | 0 | 0 | 0 | 0 | 0 | 0 | 0 | 0 | 0 | 0 | 0 | 0 | 0 | N | 0 | 0 | 0 | #NUM! | 0 | 58.4853 | 58.4853
2024-12-21 15:36 | 57.7185 | 32.307 | 241.9344 | 0 | 180 | 0 | 0 | 180 | 0 | 0 | 0 | 0 | 0 | 0 | 0 | 0 | 0 | 0 | 0 | 0 | 0 | N | 0 | 0 | 0 | #NUM! | 0 | 55.9269 | 55.9269
2024-12-21 15:42 | 59.0443 | 30.9825 | 242.3657 | 0 | 180 | 0 | 0 | 180 | 0 | 0 | 0 | 0 | 0 | 0 | 0 | 0 | 0 | 0 | 0 | 0 | 0 | N | 0 | 0 | 0 | #NUM! | 0 | 53.3253 | 53.3253
2024-12-21 15:48 | 60.3752 | 29.6531 | 242.7693 | 0 | 180 | 0 | 0 | 180 | 0 | 0 | 0 | 0 | 0 | 0 | 0 | 0 | 0 | 0 | 0 | 0 | 0 | N | 0 | 0 | 0 | #NUM! | 0 | 50.6832 | 50.6832
2024-12-21 15:54 | 61.7108 | 28.3191 | 243.1465 | 0 | 180 | 0 | 0 | 180 | 0 | 0 | 0 | 0 | 0 | 0 | 0 | 0 | 0 | 0 | 0 | 0 | 0 | N | 0 | 0 | 0 | #NUM! | 0 | 48.0034 | 48.0034
2024-12-21 16:00 | 63.0507 | 26.9809 | 243.4988 | 0 | 180 | 0 | 0 | 180 | 0 | 0 | 0 | 0 | 0 | 0 | 0 | 0 | 0 | 0 | 0 | 0 | 0 | N | 0 | 0 | 0 | #NUM! | 0 | 45.2888 | 45.2888
2024-12-21 16:06 | 64.3945 | 25.639 | 243.8273 | 0 | 180 | 0 | 0 | 180 | 0 | 0 | 0 | 0 | 0 | 0 | 0 | 0 | 0 | 0 | 0 | 0 | 0 | N | 0 | 0 | 0 | #NUM! | 0 | 42.5429 | 42.5429
2024-12-21 16:12 | 65.742 | 24.2936 | 244.1331 | 0 | 180 | 0 | 0 | 180 | 0 | 0 | 0 | 0 | 0 | 0 | 0 | 0 | 0 | 0 | 0 | 0 | 0 | N | 0 | 0 | 0 | #NUM! | 0 | 39.7691 | 39.7691
2024-12-21 16:18 | 67.0929 | 22.945 | 244.4172 | 0 | 180 | 0 | 0 | 180 | 0 | 0 | 0 | 0 | 0 | 0 | 0 | 0 | 0 | 0 | 0 | 0 | 0 | N | 0 | 0 | 0 | #NUM! | 0 | 36.9715 | 36.9715
2024-12-21 16:24 | 68.4469 | 21.5936 | 244.6806 | 0 | 180 | 0 | 0 | 180 | 0 | 0 | 0 | 0 | 0 | 0 | 0 | 0 | 0 | 0 | 0 | 0 | 0 | N | 0 | 0 | 0 | #NUM! | 0 | 34.1544 | 34.1544
2024-12-21 16:30 | 69.8037 | 20.2398 | 244.9241 | 0 | 180 | 0 | 0 | 180 | 0 | 0 | 0 | 0 | 0 | 0 | 0 | 0 | 0 | 0 | 0 | 0 | 0 | N | 0 | 0 | 0 | #NUM! | 0 | 31.3229 | 31.3229
2024-12-21 16:36 | 71.1631 | 18.8837 | 245.1484 | 0 | 180 | 0 | 0 | 180 | 0 | 0 | 0 | 0 | 0 | 0 | 0 | 0 | 0 | 0 | 0 | 0 | 0 | N | 0 | 0 | 0 | #NUM! | 0 | 28.4826 | 28.4826
2024-12-21 16:42 | 72.5249 | 17.5257 | 245.3543 | 0 | 180 | 0 | 0 | 180 | 0 | 0 | 0 | 0 | 0 | 0 | 0 | 0 | 0 | 0 | 0 | 0 | 0 | N | 0 | 0 | 0 | #NUM! | 0 | 25.6405 | 25.6405
2024-12-21 16:48 | 73.8888 | 16.1662 | 245.5424 | 0 | 180 | 0 | 0 | 180 | 0 | 0 | 0 | 0 | 0 | 0 | 0 | 0 | 0 | 0 | 0 | 0 | 0 | N | 0 | 0 | 0 | #NUM! | 0 | 22.8046 | 22.8046
2024-12-21 16:54 | 75.2547 | 14.8056 | 245.7131 | 0 | 180 | 0 | 0 | 180 | 0 | 0 | 0 | 0 | 0 | 0 | 0 | 0 | 0 | 0 | 0 | 0 | 0 | N | 0 | 0 | 0 | #NUM! | 0 | 19.9849 | 19.9849
2024-12-21 17:00 | 76.6223 | 13.4441 | 245.8672 | 0 | 180 | 0 | 0 | 180 | 0 | 0 | 0 | 0 | 0 | 0 | 0 | 0 | 0 | 0 | 0 | 0 | 0 | N | 0 | 0 | 0 | #NUM! | 0 | 17.1939 | 17.1939
2024-12-21 17:06 | 77.9915 | 12.0824 | 246.0049 | 0 | 180 | 0 | 0 | 180 | 0 | 0 | 0 | 0 | 0 | 0 | 0 | 0 | 0 | 0 | 0 | 0 | 0 | N | 0 | 0 | 0 | #NUM! | 0 | 14.448 | 14.448
2024-12-21 17:12 | 79.3621 | 10.721 | 246.1267 | 0 | 180 | 0 | 0 | 180 | 0 | 0 | 0 | 0 | 0 | 0 | 0 | 0 | 0 | 0 | 0 | 0 | 0 | N | 0 | 0 | 0 | #NUM! | 0 | 11.7688 | 11.7688
2024-12-21 17:18 | 80.7338 | 9.3608 | 246.233 | 0 | 180 | 0 | 0 | 180 | 0 | 0 | 0 | 0 | 0 | 0 | 0 | 0 | 0 | 0 | 0 | 0 | 0 | N | 0 | 0 | 0 | #NUM! | 0 | 9.1864 | 9.1864
2024-12-21 17:24 | 82.1066 | 8.0029 | 246.324 | 0 | 180 | 0 | 0 | 180 | 0 | 0 | 0 | 0 | 0 | 0 | 0 | 0 | 0 | 0 | 0 | 0 | 0 | N | 0 | 0 | 0 | #NUM! | 0 | 6.7435 | 6.7435
2024-12-21 17:30 | 83.4803 | 6.6491 | 246.4001 | 0 | 180 | 0 | 0 | 180 | 0 | 0 | 0 | 0 | 0 | 0 | 0 | 0 | 0 | 0 | 0 | 0 | 0 | N | 0 | 0 | 0 | #NUM! | 0 | 4.5034 | 4.5034
2024-12-21 17:36 | 84.8547 | 5.3019 | 246.4613 | 0 | 180 | 0 | 0 | 180 | 0 | 0 | 0 | 0 | 0 | 0 | 0 | 0 | 0 | 0 | 0 | 0 | 0 | N | 0 | 0 | 0 | #NUM! | 0 | 2.5621 | 2.5621
2024-12-22 06:24 | 84.1991 | 5.9434 | 113.5635 | 0 | 180 | 0 | 0 | 180 | 0 | 0 | 0 | 0 | 0 | 0 | 0 | 0 | 0 | 0 | 0 | 0 | 0 | N | 0 | 0 | 0 | #NUM! | 0 | 3.4428 | 3.4428
2024-12-22 06:30 | 82.825 | 7.2942 | 113.6317 | 0 | 180 | 0 | 0 | 180 | 0 | 0 | 0 | 0 | 0 | 0 | 0 | 0 | 0 | 0 | 0 | 0 | 0 | N | 0 | 0 | 0 | #NUM! | 0 | 5.5414 | 5.5414
2024-12-22 06:36 | 81.4517 | 8.6502 | 113.7148 | 0 | 180 | 0 | 0 | 180 | 0 | 0 | 0 | 0 | 0 | 0 | 0 | 0 | 0 | 0 | 0 | 0 | 0 | N | 0 | 0 | 0 | #NUM! | 0 | 7.8879 | 7.8879
2024-12-22 06:42 | 80.0794 | 10.0094 | 113.813 | 0 | 180 | 0 | 0 | 180 | 0 | 0 | 0 | 0 | 0 | 0 | 0 | 0 | 0 | 0 | 0 | 0 | 0 | N | 0 | 0 | 0 | #NUM! | 0 | 10.4038 | 10.4038
2024-12-22 06:48 | 78.7081 | 11.3704 | 113.9266 | 0 | 180 | 0 | 0 | 180 | 0 | 0 | 0 | 0 | 0 | 0 | 0 | 0 | 0 | 0 | 0 | 0 | 0 | N | 0 | 0 | 0 | #NUM! | 0 | 13.0368 | 13.0368
2024-12-22 06:54 | 77.3382 | 12.732 | 114.0559 | 0 | 180 | 0 | 0 | 180 | 0 | 0 | 0 | 0 | 0 | 0 | 0 | 0 | 0 | 0 | 0 | 0 | 0 | N | 0 | 0 | 0 | #NUM! | 0 | 15.7511 | 15.7511
2024-12-22 07:00 | 75.9697 | 14.0937 | 114.2013 | 0 | 180 | 0 | 0 | 180 | 0 | 0 | 0 | 0 | 0 | 0 | 0 | 0 | 0 | 0 | 0 | 0 | 0 | N | 0 | 0 | 0 | #NUM! | 0 | 18.5209 | 18.5209
2024-12-22 07:06 | 74.6028 | 15.4549 | 114.3632 | 0 | 180 | 0 | 0 | 180 | 0 | 0 | 0 | 0 | 0 | 0 | 0 | 0 | 0 | 0 | 0 | 0 | 0 | N | 0 | 0 | 0 | #NUM! | 0 | 21.3274 | 21.3274
2024-12-22 07:12 | 73.2378 | 16.8151 | 114.5421 | 0 | 180 | 0 | 0 | 180 | 0 | 0 | 0 | 0 | 0 | 0 | 0 | 0 | 0 | 0 | 0 | 0 | 0 | N | 0 | 0 | 0 | #NUM! | 0 | 24.1563 | 24.1563
2024-12-22 07:18 | 71.8749 | 18.1739 | 114.7385 | 0 | 180 | 0 | 0 | 180 | 0 | 0 | 0 | 0 | 0 | 0 | 0 | 0 | 0 | 0 | 0 | 0 | 0 | N | 0 | 0 | 0 | #NUM! | 0 | 26.9964 | 26.9964
2024-12-22 07:24 | 70.5141 | 19.531 | 114.9531 | 0 | 180 | 0 | 0 | 180 | 0 | 0 | 0 | 0 | 0 | 0 | 0 | 0 | 0 | 0 | 0 | 0 | 0 | N | 0 | 0 | 0 | #NUM! | 0 | 29.8386 | 29.8386
2024-12-22 07:30 | 69.1559 | 20.8861 | 115.1864 | 0 | 180 | 0 | 0 | 180 | 0 | 0 | 0 | 0 | 0 | 0 | 0 | 0 | 0 | 0 | 0 | 0 | 0 | N | 0 | 0 | 0 | #NUM! | 0 | 32.6756 | 32.6756
2024-12-22 07:36 | 67.8004 | 22.2389 | 115.4392 | 0 | 180 | 0 | 0 | 180 | 0 | 0 | 0 | 0 | 0 | 0 | 0 | 0 | 0 | 0 | 0 | 0 | 0 | N | 0 | 0 | 0 | #NUM! | 0 | 35.501 | 35.501
2024-12-22 07:42 | 66.4478 | 23.589 | 115.7123 | 0 | 180 | 0 | 0 | 180 | 0 | 0 | 0 | 0 | 0 | 0 | 0 | 0 | 0 | 0 | 0 | 0 | 0 | N | 0 | 0 | 0 | #NUM! | 0 | 38.3095 | 38.3095
2024-12-22 07:48 | 65.0984 | 24.9362 | 116.0066 | 0 | 180 | 0 | 0 | 180 | 0 | 0 | 0 | 0 | 0 | 0 | 0 | 0 | 0 | 0 | 0 | 0 | 0 | N | 0 | 0 | 0 | #NUM! | 0 | 41.0963 | 41.0963
2024-12-22 07:54 | 63.7526 | 26.28 | 116.323 | 0 | 180 | 0 | 0 | 180 | 0 | 0 | 0 | 0 | 0 | 0 | 0 | 0 | 0 | 0 | 0 | 0 | 0 | N | 0 | 0 | 0 | #NUM! | 0 | 43.8574 | 43.8574
2024-12-22 08:00 | 62.4105 | 27.6202 | 116.6626 | 0 | 180 | 0 | 0 | 180 | 0 | 0 | 0 | 0 | 0 | 0 | 0 | 0 | 0 | 0 | 0 | 0 | 0 | N | 0 | 0 | 0 | #NUM! | 0 | 46.5888 | 46.5888
2024-12-22 08:06 | 61.0726 | 28.9565 | 117.0266 | 0 | 180 | 0 | 0 | 180 | 0 | 0 | 0 | 0 | 0 | 0 | 0 | 0 | 0 | 0 | 0 | 0 | 0 | N | 0 | 0 | 0 | #NUM! | 0 | 49.2873 | 49.2873
2024-12-22 08:12 | 59.7391 | 30.2884 | 117.4161 | 0 | 180 | 0 | 0 | 180 | 0 | 0 | 0 | 0 | 0 | 0 | 0 | 0 | 0 | 0 | 0 | 0 | 0 | N | 0 | 0 | 0 | #NUM! | 0 | 51.9496 | 51.9496
2024-12-22 08:18 | 58.4106 | 31.6156 | 117.8326 | 0 | 180 | 0 | 0 | 180 | 0 | 0 | 0 | 0 | 0 | 0 | 0 | 0 | 0 | 0 | 0 | 0 | 0 | N | 0 | 0 | 0 | #NUM! | 0 | 54.5729 | 54.5729
2024-12-22 08:24 | 57.0872 | 32.9376 | 118.2776 | 0 | 180 | 0 | 0 | 180 | 0 | 0 | 0 | 0 | 0 | 0 | 0 | 0 | 0 | 0 | 0 | 0 | 0 | N | 0 | 0 | 0 | #NUM! | 0 | 57.1543 | 57.1543
2024-12-22 08:30 | 55.7696 | 34.254 | 118.7527 | 0 | 180 | 0 | 0 | 180 | 0 | 0 | 0 | 0 | 0 | 0 | 0 | 0 | 0 | 0 | 0 | 0 | 0 | N | 0 | 0 | 0 | #NUM! | 0 | 59.6912 | 59.6912
2024-12-22 08:36 | 54.4582 | 35.5644 | 119.2597 | 0 | 180 | 0 | 0 | 180 | 0 | 0 | 0 | 0 | 0 | 0 | 0 | 0 | 0 | 0 | 0 | 0 | 0 | N | 0 | 0 | 0 | #NUM! | 0 | 62.1814 | 62.1814
2024-12-22 08:42 | 53.1534 | 36.868 | 119.8005 | 0 | 180 | 0 | 0 | 180 | 0 | 0 | 0 | 0 | 0 | 0 | 0 | 0 | 0 | 0 | 0 | 0 | 0 | N | 0 | 0 | 0 | #NUM! | 0 | 64.6224 | 64.6224
2024-12-22 08:48 | 51.856 | 38.1645 | 120.3772 | 0 | 180 | 0 | 0 | 180 | 0 | 0 | 0 | 0 | 0 | 0 | 0 | 0 | 0 | 0 | 0 | 0 | 0 | N | 0 | 0 | 0 | #NUM! | 0 | 67.012 | 67.012
2024-12-22 08:54 | 50.5664 | 39.4532 | 120.9922 | 0 | 180 | 0 | 0 | 180 | 0 | 0 | 0 | 0 | 0 | 0 | 0 | 0 | 0 | 0 | 0 | 0 | 0 | N | 0 | 0 | 0 | #NUM! | 0 | 69.3482 | 69.3482
2024-12-22 09:00 | 49.2854 | 40.7334 | 121.648 | 0 | 180 | 0 | 0 | 180 | 0 | 0 | 0 | 0 | 0 | 0 | 0 | 0 | 0 | 0 | 0 | 0 | 0 | N | 0 | 0 | 0 | #NUM! | 0 | 71.629 | 71.629
2024-12-22 09:06 | 48.0136 | 42.0043 | 122.3472 | 0 | 180 | 0 | 0 | 180 | 0 | 0 | 0 | 0 | 0 | 0 | 0 | 0 | 0 | 0 | 0 | 0 | 0 | N | 0 | 0 | 0 | #NUM! | 0 | 73.8523 | 73.8523
2024-12-22 09:12 | 46.752 | 43.2651 | 123.093 | 0 | 180 | 0 | 0 | 180 | 0 | 0 | 0 | 0 | 0 | 0 | 0 | 0 | 0 | 0 | 0 | 0 | 0 | N | 0 | 0 | 0 | #NUM! | 0 | 76.0165 | 76.0165
2024-12-22 09:18 | 45.5014 | 44.515 | 123.8885 | 0 | 180 | 0 | 0 | 180 | 0 | 0 | 0 | 0 | 0 | 0 | 0 | 0 | 0 | 0 | 0 | 0 | 0 | N | 0 | 0 | 0 | #NUM! | 0 | 78.1197 | 78.1197
2024-12-22 09:24 | 44.2628 | 45.7529 | 124.7373 | 0 | 180 | 0 | 0 | 180 | 0 | 0 | 0 | 0 | 0 | 0 | 0 | 0 | 0 | 0 | 0 | 0 | 0 | N | 0 | 0 | 0 | #NUM! | 0 | 80.1602 | 80.1602
2024-12-22 09:30 | 43.0373 | 46.9777 | 125.6432 | 0 | 180 | 0 | 0 | 180 | 0 | 0 | 0 | 0 | 0 | 0 | 0 | 0 | 0 | 0 | 0 | 0 | 0 | N | 0 | 0 | 0 | #NUM! | 0 | 82.1365 | 82.1365
2024-12-22 09:36 | 41.8261 | 48.1884 | 126.6103 | 0 | 180 | 0 | 0 | 180 | 0 | 0 | 0 | 0 | 0 | 0 | 0 | 0 | 0 | 0 | 0 | 0 | 0 | N | 0 | 0 | 0 | #NUM! | 0 | 84.0469 | 84.0469
2024-12-22 09:42 | 40.6304 | 49.3834 | 127.6431 | 0 | 180 | 0 | 0 | 180 | 0 | 0 | 0 | 0 | 0 | 0 | 0 | 0 | 0 | 0 | 0 | 0 | 0 | N | 0 | 0 | 0 | #NUM! | 0 | 85.89 | 85.89
2024-12-22 09:48 | 39.4519 | 50.5614 | 128.7465 | 0 | 180 | 0 | 0 | 180 | 0 | 0 | 0 | 0 | 0 | 0 | 0 | 0 | 0 | 0 | 0 | 0 | 0 | N | 0 | 0 | 0 | #NUM! | 0 | 87.6643 | 87.6643
2024-12-22 09:54 | 38.292 | 51.7207 | 129.9257 | 0 | 180 | 0 | 0 | 180 | 0 | 0 | 0 | 0 | 0 | 0 | 0 | 0 | 0 | 0 | 0 | 0 | 0 | N | 0 | 0 | 0 | #NUM! | 0 | 89.3685 | 89.3685
2024-12-22 10:00 | 37.1526 | 52.8596 | 131.1861 | 0 | 180 | 0 | 0 | 180 | 0 | 0 | 0 | 0 | 0 | 0 | 0 | 0 | 0 | 0 | 0 | 0 | 0 | N | 0 | 0 | 0 | #NUM! | 0 | 91.0013 | 91.0013
2024-12-22 10:06 | 36.0357 | 53.976 | 132.5338 | 0 | 180 | 0 | 0 | 180 | 0 | 0 | 0 | 0 | 0 | 0 | 0 | 0 | 0 | 0 | 0 | 0 | 0 | N | 0 | 0 | 0 | #NUM! | 0 | 92.5615 | 92.5615
2024-12-22 10:12 | 34.9435 | 55.0678 | 133.975 | 0 | 180 | 0 | 0 | 180 | 0 | 0 | 0 | 0 | 0 | 0 | 0 | 0 | 0 | 0 | 0 | 0 | 0 | N | 0 | 0 | 0 | #NUM! | 0 | 94.0479 | 94.0479
2024-12-22 10:18 | 33.8783 | 56.1325 | 135.5161 | 0 | 180 | 0 | 0 | 180 | 0 | 0 | 0 | 0 | 0 | 0 | 0 | 0 | 0 | 0 | 0 | 0 | 0 | N | 0 | 0 | 0 | #NUM! | 0 | 95.4593 | 95.4593
2024-12-22 10:24 | 32.843 | 57.1674 | 137.1638 | 0 | 180 | 0 | 0 | 180 | 0 | 0 | 0 | 0 | 0 | 0 | 0 | 0 | 0 | 0 | 0 | 0 | 0 | N | 0 | 0 | 0 | #NUM! | 0 | 96.7947 | 96.7947
2024-12-22 10:30 | 31.8403 | 58.1697 | 138.925 | 0 | 180 | 0 | 0 | 180 | 0 | 0 | 0 | 0 | 0 | 0 | 0 | 0 | 0 | 0 | 0 | 0 | 0 | N | 0 | 0 | 0 | #NUM! | 0 | 98.0531 | 98.0531
2024-12-22 10:36 | 30.8736 | 59.1361 | 140.8065 | 0 | 180 | 0 | 0 | 180 | 0 | 0 | 0 | 0 | 0 | 0 | 0 | 0 | 0 | 0 | 0 | 0 | 0 | N | 0 | 0 | 0 | #NUM! | 0 | 99.2337 | 99.2337
2024-12-22 10:42 | 29.9463 | 60.063 | 142.8146 | 0 | 180 | 0 | 0 | 180 | 0 | 0 | 0 | 0 | 0 | 0 | 0 | 0 | 0 | 0 | 0 | 0 | 0 | N | 0 | 0 | 0 | #NUM! | 0 | 100.3354 | 100.3354
2024-12-22 10:48 | 29.0623 | 60.9467 | 144.9555 | 0 | 180 | 0 | 0 | 180 | 0 | 0 | 0 | 0 | 0 | 0 | 0 | 0 | 0 | 0 | 0 | 0 | 0 | N | 0 | 0 | 0 | #NUM! | 0 | 101.3575 | 101.3575
2024-12-22 10:54 | 28.2256 | 61.783 | 147.2342 | 0 | 180 | 0 | 0 | 180 | 0 | 0 | 0 | 0 | 0 | 0 | 0 | 0 | 0 | 0 | 0 | 0 | 0 | N | 0 | 0 | 0 | #NUM! | 0 | 102.2993 | 102.2993
2024-12-22 11:00 | 27.4407 | 62.5677 | 149.6545 | 0 | 180 | 0 | 0 | 180 | 0 | 0 | 0 | 0 | 0 | 0 | 0 | 0 | 0 | 0 | 0 | 0 | 0 | N | 0 | 0 | 0 | #NUM! | 0 | 103.1601 | 103.1601
2024-12-22 11:06 | 26.712 | 63.2961 | 152.2187 | 0 | 180 | 0 | 0 | 180 | 0 | 0 | 0 | 0 | 0 | 0 | 0 | 0 | 0 | 0 | 0 | 0 | 0 | N | 0 | 0 | 0 | #NUM! | 0 | 103.9391 | 103.9391
2024-12-22 11:12 | 26.0444 | 63.9635 | 154.9267 | 0 | 180 | 0 | 0 | 180 | 0 | 0 | 0 | 0 | 0 | 0 | 0 | 0 | 0 | 0 | 0 | 0 | 0 | N | 0 | 0 | 0 | #NUM! | 0 | 104.6359 | 104.6359
2024-12-22 11:18 | 25.4427 | 64.565 | 157.7756 | 0 | 180 | 0 | 0 | 180 | 0 | 0 | 0 | 0 | 0 | 0 | 0 | 0 | 0 | 0 | 0 | 0 | 0 | N | 0 | 0 | 0 | #NUM! | 0 | 105.25 | 105.25
2024-12-22 11:24 | 24.9116 | 65.0959 | 160.7594 | 0 | 180 | 0 | 0 | 180 | 0 | 0 | 0 | 0 | 0 | 0 | 0 | 0 | 0 | 0 | 0 | 0 | 0 | N | 0 | 0 | 0 | #NUM! | 0 | 105.7809 | 105.7809
2024-12-22 11:30 | 24.4558 | 65.5515 | 163.8683 | 0 | 180 | 0 | 0 | 180 | 0 | 0 | 0 | 0 | 0 | 0 | 0 | 0 | 0 | 0 | 0 | 0 | 0 | N | 0 | 0 | 0 | #NUM! | 0 | 106.2281 | 106.2281
2024-12-22 11:36 | 24.0796 | 65.9276 | 167.0886 | 0 | 180 | 0 | 0 | 180 | 0 | 0 | 0 | 0 | 0 | 0 | 0 | 0 | 0 | 0 | 0 | 0 | 0 | N | 0 | 0 | 0 | #NUM! | 0 | 106.5915 | 106.5915
2024-12-22 11:42 | 23.7868 | 66.2203 | 170.4028 | 0 | 180 | 0 | 0 | 180 | 0 | 0 | 0 | 0 | 0 | 0 | 0 | 0 | 0 | 0 | 0 | 0 | 0 | N | 0 | 0 | 0 | #NUM! | 0 | 106.8707 | 106.8707
2024-12-22 11:48 | 23.5805 | 66.4266 | 173.7895 | 0 | 180 | 0 | 0 | 180 | 0 | 0 | 0 | 0 | 0 | 0 | 0 | 0 | 0 | 0 | 0 | 0 | 0 | N | 0 | 0 | 0 | #NUM! | 0 | 107.0655 | 107.0655
2024-12-22 11:54 | 23.4629 | 66.5441 | 177.2246 | 0 | 180 | 0 | 0 | 180 | 0 | 0 | 0 | 0 | 0 | 0 | 0 | 0 | 0 | 0 | 0 | 0 | 0 | N | 0 | 0 | 0 | #NUM! | 0 | 107.1757 | 107.1757
2024-12-22 12:00 | 23.4355 | 66.5715 | 180.6817 | 0 | 180 | 0 | 0 | 180 | 0 | 0 | 0 | 0 | 0 | 0 | 0 | 0 | 0 | 0 | 0 | 0 | 0 | N | 0 | 0 | 0 | #NUM! | 0 | 107.2014 | 107.2014
2024-12-22 12:06 | 23.4985 | 66.5085 | 184.1334 | 0 | 180 | 0 | 0 | 180 | 0 | 0 | 0 | 0 | 0 | 0 | 0 | 0 | 0 | 0 | 0 | 0 | 0 | N | 0 | 0 | 0 | #NUM! | 0 | 107.1425 | 107.1425
2024-12-22 12:12 | 23.6512 | 66.3559 | 187.5526 | 0 | 180 | 0 | 0 | 180 | 0 | 0 | 0 | 0 | 0 | 0 | 0 | 0 | 0 | 0 | 0 | 0 | 0 | N | 0 | 0 | 0 | #NUM! | 0 | 106.9989 | 106.9989
2024-12-22 12:18 | 23.8918 | 66.1153 | 190.9135 | 0 | 180 | 0 | 0 | 180 | 0 | 0 | 0 | 0 | 0 | 0 | 0 | 0 | 0 | 0 | 0 | 0 | 0 | N | 0 | 0 | 0 | #NUM! | 0 | 106.7709 | 106.7709
2024-12-22 12:24 | 24.2179 | 65.7894 | 194.1931 | 0 | 180 | 0 | 0 | 180 | 0 | 0 | 0 | 0 | 0 | 0 | 0 | 0 | 0 | 0 | 0 | 0 | 0 | N | 0 | 0 | 0 | #NUM! | 0 | 106.4586 | 106.4586
2024-12-22 12:30 | 24.6258 | 65.3816 | 197.3715 | 0 | 180 | 0 | 0 | 180 | 0 | 0 | 0 | 0 | 0 | 0 | 0 | 0 | 0 | 0 | 0 | 0 | 0 | N | 0 | 0 | 0 | #NUM! | 0 | 106.0622 | 106.0622
2024-12-22 12:36 | 25.1118 | 64.8958 | 200.4326 | 0 | 180 | 0 | 0 | 180 | 0 | 0 | 0 | 0 | 0 | 0 | 0 | 0 | 0 | 0 | 0 | 0 | 0 | N | 0 | 0 | 0 | #NUM! | 0 | 105.582 | 105.582
2024-12-22 12:42 | 25.6712 | 64.3366 | 203.3643 | 0 | 180 | 0 | 0 | 180 | 0 | 0 | 0 | 0 | 0 | 0 | 0 | 0 | 0 | 0 | 0 | 0 | 0 | N | 0 | 0 | 0 | #NUM! | 0 | 105.0184 | 105.0184
2024-12-22 12:48 | 26.2994 | 63.7086 | 206.1583 | 0 | 180 | 0 | 0 | 180 | 0 | 0 | 0 | 0 | 0 | 0 | 0 | 0 | 0 | 0 | 0 | 0 | 0 | N | 0 | 0 | 0 | #NUM! | 0 | 104.3717 | 104.3717
2024-12-22 12:54 | 26.9916 | 63.0166 | 208.8099 | 0 | 180 | 0 | 0 | 180 | 0 | 0 | 0 | 0 | 0 | 0 | 0 | 0 | 0 | 0 | 0 | 0 | 0 | N | 0 | 0 | 0 | #NUM! | 0 | 103.6425 | 103.6425
2024-12-22 13:00 | 27.743 | 62.2655 | 211.3175 | 0 | 180 | 0 | 0 | 180 | 0 | 0 | 0 | 0 | 0 | 0 | 0 | 0 | 0 | 0 | 0 | 0 | 0 | N | 0 | 0 | 0 | #NUM! | 0 | 102.8312 | 102.8312
2024-12-22 13:06 | 28.5488 | 61.46 | 213.6817 | 0 | 180 | 0 | 0 | 180 | 0 | 0 | 0 | 0 | 0 | 0 | 0 | 0 | 0 | 0 | 0 | 0 | 0 | N | 0 | 0 | 0 | #NUM! | 0 | 101.9385 | 101.9385
2024-12-22 13:12 | 29.4046 | 60.6045 | 215.9057 | 0 | 180 | 0 | 0 | 180 | 0 | 0 | 0 | 0 | 0 | 0 | 0 | 0 | 0 | 0 | 0 | 0 | 0 | N | 0 | 0 | 0 | #NUM! | 0 | 100.965 | 100.965
2024-12-22 13:18 | 30.3061 | 59.7033 | 217.9937 | 0 | 180 | 0 | 0 | 180 | 0 | 0 | 0 | 0 | 0 | 0 | 0 | 0 | 0 | 0 | 0 | 0 | 0 | N | 0 | 0 | 0 | #NUM! | 0 | 99.9115 | 99.9115
2024-12-22 13:24 | 31.2494 | 58.7604 | 219.9513 | 0 | 180 | 0 | 0 | 180 | 0 | 0 | 0 | 0 | 0 | 0 | 0 | 0 | 0 | 0 | 0 | 0 | 0 | N | 0 | 0 | 0 | #NUM! | 0 | 98.7786 | 98.7786
2024-12-22 13:30 | 32.2306 | 57.7795 | 221.7846 | 0 | 180 | 0 | 0 | 180 | 0 | 0 | 0 | 0 | 0 | 0 | 0 | 0 | 0 | 0 | 0 | 0 | 0 | N | 0 | 0 | 0 | #NUM! | 0 | 97.5673 | 97.5673
2024-12-22 13:36 | 33.2465 | 56.764 | 223.5004 | 0 | 180 | 0 | 0 | 180 | 0 | 0 | 0 | 0 | 0 | 0 | 0 | 0 | 0 | 0 | 0 | 0 | 0 | N | 0 | 0 | 0 | #NUM! | 0 | 96.2785 | 96.2785
2024-12-22 13:42 | 34.294 | 55.717 | 225.1054 | 0 | 180 | 0 | 0 | 180 | 0 | 0 | 0 | 0 | 0 | 0 | 0 | 0 | 0 | 0 | 0 | 0 | 0 | N | 0 | 0 | 0 | #NUM! | 0 | 94.913 | 94.913
2024-12-22 13:48 | 35.3701 | 54.6414 | 226.6064 | 0 | 180 | 0 | 0 | 180 | 0 | 0 | 0 | 0 | 0 | 0 | 0 | 0 | 0 | 0 | 0 | 0 | 0 | N | 0 | 0 | 0 | #NUM! | 0 | 93.472 | 93.472
2024-12-22 13:54 | 36.4723 | 53.5396 | 228.0101 | 0 | 180 | 0 | 0 | 180 | 0 | 0 | 0 | 0 | 0 | 0 | 0 | 0 | 0 | 0 | 0 | 0 | 0 | N | 0 | 0 | 0 | #NUM! | 0 | 91.9565 | 91.9565
2024-12-22 14:00 | 37.5983 | 52.4141 | 229.3227 | 0 | 180 | 0 | 0 | 180 | 0 | 0 | 0 | 0 | 0 | 0 | 0 | 0 | 0 | 0 | 0 | 0 | 0 | N | 0 | 0 | 0 | #NUM! | 0 | 90.3676 | 90.3676
2024-12-22 14:06 | 38.746 | 51.267 | 230.5506 | 0 | 180 | 0 | 0 | 180 | 0 | 0 | 0 | 0 | 0 | 0 | 0 | 0 | 0 | 0 | 0 | 0 | 0 | N | 0 | 0 | 0 | #NUM! | 0 | 88.7065 | 88.7065
2024-12-22 14:12 | 39.9134 | 50.1001 | 231.6993 | 0 | 180 | 0 | 0 | 180 | 0 | 0 | 0 | 0 | 0 | 0 | 0 | 0 | 0 | 0 | 0 | 0 | 0 | N | 0 | 0 | 0 | #NUM! | 0 | 86.9745 | 86.9745
2024-12-22 14:18 | 41.0989 | 48.9152 | 232.7744 | 0 | 180 | 0 | 0 | 180 | 0 | 0 | 0 | 0 | 0 | 0 | 0 | 0 | 0 | 0 | 0 | 0 | 0 | N | 0 | 0 | 0 | #NUM! | 0 | 85.1729 | 85.1729
2024-12-22 14:24 | 42.3008 | 47.7138 | 233.7808 | 0 | 180 | 0 | 0 | 180 | 0 | 0 | 0 | 0 | 0 | 0 | 0 | 0 | 0 | 0 | 0 | 0 | 0 | N | 0 | 0 | 0 | #NUM! | 0 | 83.3032 | 83.3032
2024-12-22 14:30 | 43.5179 | 46.4974 | 234.7233 | 0 | 180 | 0 | 0 | 180 | 0 | 0 | 0 | 0 | 0 | 0 | 0 | 0 | 0 | 0 | 0 | 0 | 0 | N | 0 | 0 | 0 | #NUM! | 0 | 81.3667 | 81.3667
2024-12-22 14:36 | 44.7487 | 45.2673 | 235.6063 | 0 | 180 | 0 | 0 | 180 | 0 | 0 | 0 | 0 | 0 | 0 | 0 | 0 | 0 | 0 | 0 | 0 | 0 | N | 0 | 0 | 0 | #NUM! | 0 | 79.3649 | 79.3649
2024-12-22 14:42 | 45.9921 | 44.0245 | 236.4337 | 0 | 180 | 0 | 0 | 180 | 0 | 0 | 0 | 0 | 0 | 0 | 0 | 0 | 0 | 0 | 0 | 0 | 0 | N | 0 | 0 | 0 | #NUM! | 0 | 77.2995 | 77.2995
2024-12-22 14:48 | 47.2472 | 42.7702 | 237.2093 | 0 | 180 | 0 | 0 | 180 | 0 | 0 | 0 | 0 | 0 | 0 | 0 | 0 | 0 | 0 | 0 | 0 | 0 | N | 0 | 0 | 0 | #NUM! | 0 | 75.1721 | 75.1721
2024-12-22 14:54 | 48.5129 | 41.5053 | 237.9364 | 0 | 180 | 0 | 0 | 180 | 0 | 0 | 0 | 0 | 0 | 0 | 0 | 0 | 0 | 0 | 0 | 0 | 0 | N | 0 | 0 | 0 | #NUM! | 0 | 72.9844 | 72.9844
2024-12-22 15:00 | 49.7884 | 40.2307 | 238.6182 | 0 | 180 | 0 | 0 | 180 | 0 | 0 | 0 | 0 | 0 | 0 | 0 | 0 | 0 | 0 | 0 | 0 | 0 | N | 0 | 0 | 0 | #NUM! | 0 | 70.7382 | 70.7382
2024-12-22 15:06 | 51.0729 | 38.9471 | 239.2577 | 0 | 180 | 0 | 0 | 180 | 0 | 0 | 0 | 0 | 0 | 0 | 0 | 0 | 0 | 0 | 0 | 0 | 0 | N | 0 | 0 | 0 | #NUM! | 0 | 68.4354 | 68.4354
2024-12-22 15:12 | 52.3657 | 37.6552 | 239.8574 | 0 | 180 | 0 | 0 | 180 | 0 | 0 | 0 | 0 | 0 | 0 | 0 | 0 | 0 | 0 | 0 | 0 | 0 | N | 0 | 0 | 0 | #NUM! | 0 | 66.0779 | 66.0779
2024-12-22 15:18 | 53.6661 | 36.3558 | 240.4197 | 0 | 180 | 0 | 0 | 180 | 0 | 0 | 0 | 0 | 0 | 0 | 0 | 0 | 0 | 0 | 0 | 0 | 0 | N | 0 | 0 | 0 | #NUM! | 0 | 63.6677 | 63.6677
2024-12-22 15:24 | 54.9736 | 35.0494 | 240.947 | 0 | 180 | 0 | 0 | 180 | 0 | 0 | 0 | 0 | 0 | 0 | 0 | 0 | 0 | 0 | 0 | 0 | 0 | N | 0 | 0 | 0 | #NUM! | 0 | 61.2071 | 61.2071
2024-12-22 15:30 | 56.2875 | 33.7366 | 241.4412 | 0 | 180 | 0 | 0 | 180 | 0 | 0 | 0 | 0 | 0 | 0 | 0 | 0 | 0 | 0 | 0 | 0 | 0 | N | 0 | 0 | 0 | #NUM! | 0 | 58.6982 | 58.6982
2024-12-22 15:36 | 57.6074 | 32.4179 | 241.9043 | 0 | 180 | 0 | 0 | 180 | 0 | 0 | 0 | 0 | 0 | 0 | 0 | 0 | 0 | 0 | 0 | 0 | 0 | N | 0 | 0 | 0 | #NUM! | 0 | 56.1434 | 56.1434
2024-12-22 15:42 | 58.9329 | 31.0938 | 242.3379 | 0 | 180 | 0 | 0 | 180 | 0 | 0 | 0 | 0 | 0 | 0 | 0 | 0 | 0 | 0 | 0 | 0 | 0 | N | 0 | 0 | 0 | #NUM! | 0 | 53.5452 | 53.5452
2024-12-22 15:48 | 60.2635 | 29.7647 | 242.7437 | 0 | 180 | 0 | 0 | 180 | 0 | 0 | 0 | 0 | 0 | 0 | 0 | 0 | 0 | 0 | 0 | 0 | 0 | N | 0 | 0 | 0 | #NUM! | 0 | 50.9062 | 50.9062
2024-12-22 15:54 | 61.5987 | 28.431 | 243.123 | 0 | 180 | 0 | 0 | 180 | 0 | 0 | 0 | 0 | 0 | 0 | 0 | 0 | 0 | 0 | 0 | 0 | 0 | N | 0 | 0 | 0 | #NUM! | 0 | 48.2292 | 48.2292
2024-12-22 16:00 | 62.9384 | 27.0931 | 243.4773 | 0 | 180 | 0 | 0 | 180 | 0 | 0 | 0 | 0 | 0 | 0 | 0 | 0 | 0 | 0 | 0 | 0 | 0 | N | 0 | 0 | 0 | #NUM! | 0 | 45.5173 | 45.5173
2024-12-22 16:06 | 64.282 | 25.7514 | 243.8077 | 0 | 180 | 0 | 0 | 180 | 0 | 0 | 0 | 0 | 0 | 0 | 0 | 0 | 0 | 0 | 0 | 0 | 0 | N | 0 | 0 | 0 | #NUM! | 0 | 42.7737 | 42.7737
2024-12-22 16:12 | 65.6293 | 24.4062 | 244.1153 | 0 | 180 | 0 | 0 | 180 | 0 | 0 | 0 | 0 | 0 | 0 | 0 | 0 | 0 | 0 | 0 | 0 | 0 | N | 0 | 0 | 0 | #NUM! | 0 | 40.002 | 40.002
2024-12-22 16:18 | 66.9799 | 23.0578 | 244.4012 | 0 | 180 | 0 | 0 | 180 | 0 | 0 | 0 | 0 | 0 | 0 | 0 | 0 | 0 | 0 | 0 | 0 | 0 | N | 0 | 0 | 0 | #NUM! | 0 | 37.206 | 37.206
2024-12-22 16:24 | 68.3337 | 21.7066 | 244.6662 | 0 | 180 | 0 | 0 | 180 | 0 | 0 | 0 | 0 | 0 | 0 | 0 | 0 | 0 | 0 | 0 | 0 | 0 | N | 0 | 0 | 0 | #NUM! | 0 | 34.3902 | 34.3902
2024-12-22 16:30 | 69.6904 | 20.3528 | 244.9113 | 0 | 180 | 0 | 0 | 180 | 0 | 0 | 0 | 0 | 0 | 0 | 0 | 0 | 0 | 0 | 0 | 0 | 0 | N | 0 | 0 | 0 | #NUM! | 0 | 31.5595 | 31.5595
2024-12-22 16:36 | 71.0497 | 18.9969 | 245.1372 | 0 | 180 | 0 | 0 | 180 | 0 | 0 | 0 | 0 | 0 | 0 | 0 | 0 | 0 | 0 | 0 | 0 | 0 | N | 0 | 0 | 0 | #NUM! | 0 | 28.7197 | 28.7197
2024-12-22 16:42 | 72.4113 | 17.639 | 245.3446 | 0 | 180 | 0 | 0 | 180 | 0 | 0 | 0 | 0 | 0 | 0 | 0 | 0 | 0 | 0 | 0 | 0 | 0 | N | 0 | 0 | 0 | #NUM! | 0 | 25.8773 | 25.8773
2024-12-22 16:48 | 73.7752 | 16.2795 | 245.5341 | 0 | 180 | 0 | 0 | 180 | 0 | 0 | 0 | 0 | 0 | 0 | 0 | 0 | 0 | 0 | 0 | 0 | 0 | N | 0 | 0 | 0 | #NUM! | 0 | 23.0403 | 23.0403
2024-12-22 16:54 | 75.1409 | 14.9189 | 245.7063 | 0 | 180 | 0 | 0 | 180 | 0 | 0 | 0 | 0 | 0 | 0 | 0 | 0 | 0 | 0 | 0 | 0 | 0 | N | 0 | 0 | 0 | #NUM! | 0 | 20.2187 | 20.2187
2024-12-22 17:00 | 76.5085 | 13.5574 | 245.8617 | 0 | 180 | 0 | 0 | 180 | 0 | 0 | 0 | 0 | 0 | 0 | 0 | 0 | 0 | 0 | 0 | 0 | 0 | N | 0 | 0 | 0 | #NUM! | 0 | 17.4246 | 17.4246
2024-12-22 17:06 | 77.8776 | 12.1956 | 246.0007 | 0 | 180 | 0 | 0 | 180 | 0 | 0 | 0 | 0 | 0 | 0 | 0 | 0 | 0 | 0 | 0 | 0 | 0 | N | 0 | 0 | 0 | #NUM! | 0 | 14.6741 | 14.6741
2024-12-22 17:12 | 79.2481 | 10.8341 | 246.1239 | 0 | 180 | 0 | 0 | 180 | 0 | 0 | 0 | 0 | 0 | 0 | 0 | 0 | 0 | 0 | 0 | 0 | 0 | N | 0 | 0 | 0 | #NUM! | 0 | 11.9882 | 11.9882
2024-12-22 17:18 | 80.6199 | 9.4737 | 246.2314 | 0 | 180 | 0 | 0 | 180 | 0 | 0 | 0 | 0 | 0 | 0 | 0 | 0 | 0 | 0 | 0 | 0 | 0 | N | 0 | 0 | 0 | #NUM! | 0 | 9.3962 | 9.3962
2024-12-22 17:24 | 81.9927 | 8.1155 | 246.3237 | 0 | 180 | 0 | 0 | 180 | 0 | 0 | 0 | 0 | 0 | 0 | 0 | 0 | 0 | 0 | 0 | 0 | 0 | N | 0 | 0 | 0 | #NUM! | 0 | 6.9396 | 6.9396
2024-12-22 17:30 | 83.3663 | 6.7612 | 246.401 | 0 | 180 | 0 | 0 | 180 | 0 | 0 | 0 | 0 | 0 | 0 | 0 | 0 | 0 | 0 | 0 | 0 | 0 | N | 0 | 0 | 0 | #NUM! | 0 | 4.6794 | 4.6794
2024-12-22 17:36 | 84.7408 | 5.4132 | 246.4635 | 0 | 180 | 0 | 0 | 180 | 0 | 0 | 0 | 0 | 0 | 0 | 0 | 0 | 0 | 0 | 0 | 0 | 0 | N | 0 | 0 | 0 | #NUM! | 0 | 2.7085 | 2.7085
2024-12-23 06:24 | 84.3123 | 5.8325 | 113.5476 | 0 | 180 | 0 | 0 | 180 | 0 | 0 | 0 | 0 | 0 | 0 | 0 | 0 | 0 | 0 | 0 | 0 | 0 | N | 0 | 0 | 0 | #NUM! | 0 | 3.2844 | 3.2844
2024-12-23 06:30 | 82.9381 | 7.1828 | 113.6145 | 0 | 180 | 0 | 0 | 180 | 0 | 0 | 0 | 0 | 0 | 0 | 0 | 0 | 0 | 0 | 0 | 0 | 0 | N | 0 | 0 | 0 | #NUM! | 0 | 5.3581 | 5.3581
2024-12-23 06:36 | 81.5645 | 8.5387 | 113.6963 | 0 | 180 | 0 | 0 | 180 | 0 | 0 | 0 | 0 | 0 | 0 | 0 | 0 | 0 | 0 | 0 | 0 | 0 | N | 0 | 0 | 0 | #NUM! | 0 | 7.6878 | 7.6878
2024-12-23 06:42 | 80.192 | 9.8978 | 113.7932 | 0 | 180 | 0 | 0 | 180 | 0 | 0 | 0 | 0 | 0 | 0 | 0 | 0 | 0 | 0 | 0 | 0 | 0 | N | 0 | 0 | 0 | #NUM! | 0 | 10.1922 | 10.1922
2024-12-23 06:48 | 78.8205 | 11.2587 | 113.9055 | 0 | 180 | 0 | 0 | 180 | 0 | 0 | 0 | 0 | 0 | 0 | 0 | 0 | 0 | 0 | 0 | 0 | 0 | N | 0 | 0 | 0 | #NUM! | 0 | 12.8174 | 12.8174
2024-12-23 06:54 | 77.4503 | 12.6205 | 114.0334 | 0 | 180 | 0 | 0 | 180 | 0 | 0 | 0 | 0 | 0 | 0 | 0 | 0 | 0 | 0 | 0 | 0 | 0 | N | 0 | 0 | 0 | #NUM! | 0 | 15.5263 | 15.5263
2024-12-23 07:00 | 76.0816 | 13.9823 | 114.1774 | 0 | 180 | 0 | 0 | 180 | 0 | 0 | 0 | 0 | 0 | 0 | 0 | 0 | 0 | 0 | 0 | 0 | 0 | N | 0 | 0 | 0 | #NUM! | 0 | 18.2926 | 18.2926
2024-12-23 07:06 | 74.7145 | 15.3436 | 114.3378 | 0 | 180 | 0 | 0 | 180 | 0 | 0 | 0 | 0 | 0 | 0 | 0 | 0 | 0 | 0 | 0 | 0 | 0 | N | 0 | 0 | 0 | #NUM! | 0 | 21.097 | 21.097
2024-12-23 07:12 | 73.3492 | 16.7041 | 114.5152 | 0 | 180 | 0 | 0 | 180 | 0 | 0 | 0 | 0 | 0 | 0 | 0 | 0 | 0 | 0 | 0 | 0 | 0 | N | 0 | 0 | 0 | #NUM! | 0 | 23.9248 | 23.9248
2024-12-23 07:18 | 71.9859 | 18.0632 | 114.71 | 0 | 180 | 0 | 0 | 180 | 0 | 0 | 0 | 0 | 0 | 0 | 0 | 0 | 0 | 0 | 0 | 0 | 0 | N | 0 | 0 | 0 | #NUM! | 0 | 26.7646 | 26.7646
2024-12-23 07:24 | 70.6249 | 19.4206 | 114.9229 | 0 | 180 | 0 | 0 | 180 | 0 | 0 | 0 | 0 | 0 | 0 | 0 | 0 | 0 | 0 | 0 | 0 | 0 | N | 0 | 0 | 0 | #NUM! | 0 | 29.6073 | 29.6073
2024-12-23 07:30 | 69.2663 | 20.776 | 115.1546 | 0 | 180 | 0 | 0 | 180 | 0 | 0 | 0 | 0 | 0 | 0 | 0 | 0 | 0 | 0 | 0 | 0 | 0 | N | 0 | 0 | 0 | #NUM! | 0 | 32.4452 | 32.4452
2024-12-23 07:36 | 67.9104 | 22.1291 | 115.4056 | 0 | 180 | 0 | 0 | 180 | 0 | 0 | 0 | 0 | 0 | 0 | 0 | 0 | 0 | 0 | 0 | 0 | 0 | N | 0 | 0 | 0 | #NUM! | 0 | 35.272 | 35.272
2024-12-23 07:42 | 66.5574 | 23.4796 | 115.6769 | 0 | 180 | 0 | 0 | 180 | 0 | 0 | 0 | 0 | 0 | 0 | 0 | 0 | 0 | 0 | 0 | 0 | 0 | N | 0 | 0 | 0 | #NUM! | 0 | 38.0824 | 38.0824
2024-12-23 07:48 | 65.2076 | 24.8271 | 115.9692 | 0 | 180 | 0 | 0 | 180 | 0 | 0 | 0 | 0 | 0 | 0 | 0 | 0 | 0 | 0 | 0 | 0 | 0 | N | 0 | 0 | 0 | #NUM! | 0 | 40.8715 | 40.8715
2024-12-23 07:54 | 63.8613 | 26.1714 | 116.2836 | 0 | 180 | 0 | 0 | 180 | 0 | 0 | 0 | 0 | 0 | 0 | 0 | 0 | 0 | 0 | 0 | 0 | 0 | N | 0 | 0 | 0 | #NUM! | 0 | 43.6351 | 43.6351
2024-12-23 08:00 | 62.5188 | 27.5121 | 116.6211 | 0 | 180 | 0 | 0 | 180 | 0 | 0 | 0 | 0 | 0 | 0 | 0 | 0 | 0 | 0 | 0 | 0 | 0 | N | 0 | 0 | 0 | #NUM! | 0 | 46.3694 | 46.3694
2024-12-23 08:06 | 61.1803 | 28.8489 | 116.9829 | 0 | 180 | 0 | 0 | 180 | 0 | 0 | 0 | 0 | 0 | 0 | 0 | 0 | 0 | 0 | 0 | 0 | 0 | N | 0 | 0 | 0 | #NUM! | 0 | 49.071 | 49.071
2024-12-23 08:12 | 59.8464 | 30.1813 | 117.3701 | 0 | 180 | 0 | 0 | 180 | 0 | 0 | 0 | 0 | 0 | 0 | 0 | 0 | 0 | 0 | 0 | 0 | 0 | N | 0 | 0 | 0 | #NUM! | 0 | 51.7367 | 51.7367
2024-12-23 08:18 | 58.5172 | 31.5091 | 117.7842 | 0 | 180 | 0 | 0 | 180 | 0 | 0 | 0 | 0 | 0 | 0 | 0 | 0 | 0 | 0 | 0 | 0 | 0 | N | 0 | 0 | 0 | #NUM! | 0 | 54.3635 | 54.3635
2024-12-23 08:24 | 57.1932 | 32.8317 | 118.2266 | 0 | 180 | 0 | 0 | 180 | 0 | 0 | 0 | 0 | 0 | 0 | 0 | 0 | 0 | 0 | 0 | 0 | 0 | N | 0 | 0 | 0 | #NUM! | 0 | 56.9487 | 56.9487
2024-12-23 08:30 | 55.875 | 34.1488 | 118.6989 | 0 | 180 | 0 | 0 | 180 | 0 | 0 | 0 | 0 | 0 | 0 | 0 | 0 | 0 | 0 | 0 | 0 | 0 | N | 0 | 0 | 0 | #NUM! | 0 | 59.4897 | 59.4897
2024-12-23 08:36 | 54.5628 | 35.4598 | 119.203 | 0 | 180 | 0 | 0 | 180 | 0 | 0 | 0 | 0 | 0 | 0 | 0 | 0 | 0 | 0 | 0 | 0 | 0 | N | 0 | 0 | 0 | #NUM! | 0 | 61.984 | 61.984
2024-12-23 08:42 | 53.2573 | 36.7643 | 119.7407 | 0 | 180 | 0 | 0 | 180 | 0 | 0 | 0 | 0 | 0 | 0 | 0 | 0 | 0 | 0 | 0 | 0 | 0 | N | 0 | 0 | 0 | #NUM! | 0 | 64.4294 | 64.4294
2024-12-23 08:48 | 51.959 | 38.0616 | 120.3142 | 0 | 180 | 0 | 0 | 180 | 0 | 0 | 0 | 0 | 0 | 0 | 0 | 0 | 0 | 0 | 0 | 0 | 0 | N | 0 | 0 | 0 | #NUM! | 0 | 66.8236 | 66.8236
2024-12-23 08:54 | 50.6686 | 39.3511 | 120.9257 | 0 | 180 | 0 | 0 | 180 | 0 | 0 | 0 | 0 | 0 | 0 | 0 | 0 | 0 | 0 | 0 | 0 | 0 | N | 0 | 0 | 0 | #NUM! | 0 | 69.1646 | 69.1646
2024-12-23 09:00 | 49.3866 | 40.6322 | 121.5778 | 0 | 180 | 0 | 0 | 180 | 0 | 0 | 0 | 0 | 0 | 0 | 0 | 0 | 0 | 0 | 0 | 0 | 0 | N | 0 | 0 | 0 | #NUM! | 0 | 71.4502 | 71.4502
2024-12-23 09:06 | 48.1139 | 41.9041 | 122.2732 | 0 | 180 | 0 | 0 | 180 | 0 | 0 | 0 | 0 | 0 | 0 | 0 | 0 | 0 | 0 | 0 | 0 | 0 | N | 0 | 0 | 0 | #NUM! | 0 | 73.6786 | 73.6786
2024-12-23 09:12 | 46.8512 | 43.166 | 123.0148 | 0 | 180 | 0 | 0 | 180 | 0 | 0 | 0 | 0 | 0 | 0 | 0 | 0 | 0 | 0 | 0 | 0 | 0 | N | 0 | 0 | 0 | #NUM! | 0 | 75.848 | 75.848
2024-12-23 09:18 | 45.5994 | 44.4171 | 123.8058 | 0 | 180 | 0 | 0 | 180 | 0 | 0 | 0 | 0 | 0 | 0 | 0 | 0 | 0 | 0 | 0 | 0 | 0 | N | 0 | 0 | 0 | #NUM! | 0 | 77.9565 | 77.9565
2024-12-23 09:24 | 44.3595 | 45.6562 | 124.6498 | 0 | 180 | 0 | 0 | 180 | 0 | 0 | 0 | 0 | 0 | 0 | 0 | 0 | 0 | 0 | 0 | 0 | 0 | N | 0 | 0 | 0 | #NUM! | 0 | 80.0025 | 80.0025
2024-12-23 09:30 | 43.1326 | 46.8825 | 125.5506 | 0 | 180 | 0 | 0 | 180 | 0 | 0 | 0 | 0 | 0 | 0 | 0 | 0 | 0 | 0 | 0 | 0 | 0 | N | 0 | 0 | 0 | #NUM! | 0 | 81.9843 | 81.9843
2024-12-23 09:36 | 41.9199 | 48.0946 | 126.5123 | 0 | 180 | 0 | 0 | 180 | 0 | 0 | 0 | 0 | 0 | 0 | 0 | 0 | 0 | 0 | 0 | 0 | 0 | N | 0 | 0 | 0 | #NUM! | 0 | 83.9004 | 83.9004
2024-12-23 09:42 | 40.7227 | 49.2912 | 127.5393 | 0 | 180 | 0 | 0 | 180 | 0 | 0 | 0 | 0 | 0 | 0 | 0 | 0 | 0 | 0 | 0 | 0 | 0 | N | 0 | 0 | 0 | #NUM! | 0 | 85.7493 | 85.7493
2024-12-23 09:48 | 39.5424 | 50.4709 | 128.6365 | 0 | 180 | 0 | 0 | 180 | 0 | 0 | 0 | 0 | 0 | 0 | 0 | 0 | 0 | 0 | 0 | 0 | 0 | N | 0 | 0 | 0 | #NUM! | 0 | 87.5296 | 87.5296
2024-12-23 09:54 | 38.3806 | 51.6322 | 129.809 | 0 | 180 | 0 | 0 | 180 | 0 | 0 | 0 | 0 | 0 | 0 | 0 | 0 | 0 | 0 | 0 | 0 | 0 | N | 0 | 0 | 0 | #NUM! | 0 | 89.2398 | 89.2398
2024-12-23 10:00 | 37.2392 | 52.7731 | 131.0624 | 0 | 180 | 0 | 0 | 180 | 0 | 0 | 0 | 0 | 0 | 0 | 0 | 0 | 0 | 0 | 0 | 0 | 0 | N | 0 | 0 | 0 | #NUM! | 0 | 90.8788 | 90.8788
2024-12-23 10:06 | 36.12 | 53.8918 | 132.4025 | 0 | 180 | 0 | 0 | 180 | 0 | 0 | 0 | 0 | 0 | 0 | 0 | 0 | 0 | 0 | 0 | 0 | 0 | N | 0 | 0 | 0 | #NUM! | 0 | 92.4452 | 92.4452
2024-12-23 10:12 | 35.0253 | 54.986 | 133.8356 | 0 | 180 | 0 | 0 | 180 | 0 | 0 | 0 | 0 | 0 | 0 | 0 | 0 | 0 | 0 | 0 | 0 | 0 | N | 0 | 0 | 0 | #NUM! | 0 | 93.9378 | 93.9378
2024-12-23 10:18 | 33.9575 | 56.0533 | 135.3681 | 0 | 180 | 0 | 0 | 180 | 0 | 0 | 0 | 0 | 0 | 0 | 0 | 0 | 0 | 0 | 0 | 0 | 0 | N | 0 | 0 | 0 | #NUM! | 0 | 95.3556 | 95.3556
2024-12-23 10:24 | 32.9192 | 57.0912 | 137.0067 | 0 | 180 | 0 | 0 | 180 | 0 | 0 | 0 | 0 | 0 | 0 | 0 | 0 | 0 | 0 | 0 | 0 | 0 | N | 0 | 0 | 0 | #NUM! | 0 | 96.6976 | 96.6976
2024-12-23 10:30 | 31.9134 | 58.0966 | 138.7584 | 0 | 180 | 0 | 0 | 180 | 0 | 0 | 0 | 0 | 0 | 0 | 0 | 0 | 0 | 0 | 0 | 0 | 0 | N | 0 | 0 | 0 | #NUM! | 0 | 97.9625 | 97.9625
2024-12-23 10:36 | 30.9432 | 59.0664 | 140.6298 | 0 | 180 | 0 | 0 | 180 | 0 | 0 | 0 | 0 | 0 | 0 | 0 | 0 | 0 | 0 | 0 | 0 | 0 | N | 0 | 0 | 0 | #NUM! | 0 | 99.1497 | 99.1497
2024-12-23 10:42 | 30.0122 | 59.9971 | 142.6274 | 0 | 180 | 0 | 0 | 180 | 0 | 0 | 0 | 0 | 0 | 0 | 0 | 0 | 0 | 0 | 0 | 0 | 0 | N | 0 | 0 | 0 | #NUM! | 0 | 100.2581 | 100.2581
2024-12-23 10:48 | 29.1241 | 60.8849 | 144.7574 | 0 | 180 | 0 | 0 | 180 | 0 | 0 | 0 | 0 | 0 | 0 | 0 | 0 | 0 | 0 | 0 | 0 | 0 | N | 0 | 0 | 0 | #NUM! | 0 | 101.287 | 101.287
2024-12-23 10:54 | 28.283 | 61.7257 | 147.025 | 0 | 180 | 0 | 0 | 180 | 0 | 0 | 0 | 0 | 0 | 0 | 0 | 0 | 0 | 0 | 0 | 0 | 0 | N | 0 | 0 | 0 | #NUM! | 0 | 102.2355 | 102.2355
2024-12-23 11:00 | 27.4932 | 62.5152 | 149.4341 | 0 | 180 | 0 | 0 | 180 | 0 | 0 | 0 | 0 | 0 | 0 | 0 | 0 | 0 | 0 | 0 | 0 | 0 | N | 0 | 0 | 0 | #NUM! | 0 | 103.1031 | 103.1031
2024-12-23 11:06 | 26.7594 | 63.2488 | 151.9872 | 0 | 180 | 0 | 0 | 180 | 0 | 0 | 0 | 0 | 0 | 0 | 0 | 0 | 0 | 0 | 0 | 0 | 0 | N | 0 | 0 | 0 | #NUM! | 0 | 103.8891 | 103.8891
2024-12-23 11:12 | 26.0862 | 63.9217 | 154.6843 | 0 | 180 | 0 | 0 | 180 | 0 | 0 | 0 | 0 | 0 | 0 | 0 | 0 | 0 | 0 | 0 | 0 | 0 | N | 0 | 0 | 0 | #NUM! | 0 | 104.5928 | 104.5928
2024-12-23 11:18 | 25.4785 | 64.5292 | 157.5228 | 0 | 180 | 0 | 0 | 180 | 0 | 0 | 0 | 0 | 0 | 0 | 0 | 0 | 0 | 0 | 0 | 0 | 0 | N | 0 | 0 | 0 | #NUM! | 0 | 105.2138 | 105.2138
2024-12-23 11:24 | 24.9411 | 65.0664 | 160.497 | 0 | 180 | 0 | 0 | 180 | 0 | 0 | 0 | 0 | 0 | 0 | 0 | 0 | 0 | 0 | 0 | 0 | 0 | N | 0 | 0 | 0 | #NUM! | 0 | 105.7517 | 105.7517
2024-12-23 11:30 | 24.4786 | 65.5287 | 163.5975 | 0 | 180 | 0 | 0 | 180 | 0 | 0 | 0 | 0 | 0 | 0 | 0 | 0 | 0 | 0 | 0 | 0 | 0 | N | 0 | 0 | 0 | #NUM! | 0 | 106.2059 | 106.2059
2024-12-23 11:36 | 24.0955 | 65.9117 | 166.8109 | 0 | 180 | 0 | 0 | 180 | 0 | 0 | 0 | 0 | 0 | 0 | 0 | 0 | 0 | 0 | 0 | 0 | 0 | N | 0 | 0 | 0 | #NUM! | 0 | 106.5763 | 106.5763
2024-12-23 11:42 | 23.7954 | 66.2117 | 170.1198 | 0 | 180 | 0 | 0 | 180 | 0 | 0 | 0 | 0 | 0 | 0 | 0 | 0 | 0 | 0 | 0 | 0 | 0 | N | 0 | 0 | 0 | #NUM! | 0 | 106.8625 | 106.8625
2024-12-23 11:48 | 23.5817 | 66.4254 | 173.5034 | 0 | 180 | 0 | 0 | 180 | 0 | 0 | 0 | 0 | 0 | 0 | 0 | 0 | 0 | 0 | 0 | 0 | 0 | N | 0 | 0 | 0 | #NUM! | 0 | 107.0643 | 107.0643
2024-12-23 11:54 | 23.4566 | 66.5504 | 176.9376 | 0 | 180 | 0 | 0 | 180 | 0 | 0 | 0 | 0 | 0 | 0 | 0 | 0 | 0 | 0 | 0 | 0 | 0 | N | 0 | 0 | 0 | #NUM! | 0 | 107.1816 | 107.1816
2024-12-23 12:00 | 23.4216 | 66.5853 | 180.396 | 0 | 180 | 0 | 0 | 180 | 0 | 0 | 0 | 0 | 0 | 0 | 0 | 0 | 0 | 0 | 0 | 0 | 0 | N | 0 | 0 | 0 | #NUM! | 0 | 107.2143 | 107.2143
2024-12-23 12:06 | 23.4772 | 66.5298 | 183.8512 | 0 | 180 | 0 | 0 | 180 | 0 | 0 | 0 | 0 | 0 | 0 | 0 | 0 | 0 | 0 | 0 | 0 | 0 | N | 0 | 0 | 0 | #NUM! | 0 | 107.1624 | 107.1624
2024-12-23 12:12 | 23.6225 | 66.3845 | 187.2761 | 0 | 180 | 0 | 0 | 180 | 0 | 0 | 0 | 0 | 0 | 0 | 0 | 0 | 0 | 0 | 0 | 0 | 0 | N | 0 | 0 | 0 | #NUM! | 0 | 107.0259 | 107.0259
2024-12-23 12:18 | 23.8561 | 66.151 | 190.6448 | 0 | 180 | 0 | 0 | 180 | 0 | 0 | 0 | 0 | 0 | 0 | 0 | 0 | 0 | 0 | 0 | 0 | 0 | N | 0 | 0 | 0 | #NUM! | 0 | 106.8049 | 106.8049
2024-12-23 12:24 | 24.1754 | 65.8319 | 193.9338 | 0 | 180 | 0 | 0 | 180 | 0 | 0 | 0 | 0 | 0 | 0 | 0 | 0 | 0 | 0 | 0 | 0 | 0 | N | 0 | 0 | 0 | #NUM! | 0 | 106.4995 | 106.4995
2024-12-23 12:30 | 24.5769 | 65.4305 | 197.1229 | 0 | 180 | 0 | 0 | 180 | 0 | 0 | 0 | 0 | 0 | 0 | 0 | 0 | 0 | 0 | 0 | 0 | 0 | N | 0 | 0 | 0 | #NUM! | 0 | 106.11 | 106.11
2024-12-23 12:36 | 25.0568 | 64.9507 | 200.1957 | 0 | 180 | 0 | 0 | 180 | 0 | 0 | 0 | 0 | 0 | 0 | 0 | 0 | 0 | 0 | 0 | 0 | 0 | N | 0 | 0 | 0 | #NUM! | 0 | 105.6367 | 105.6367
2024-12-23 12:42 | 25.6106 | 64.3971 | 203.1398 | 0 | 180 | 0 | 0 | 180 | 0 | 0 | 0 | 0 | 0 | 0 | 0 | 0 | 0 | 0 | 0 | 0 | 0 | N | 0 | 0 | 0 | #NUM! | 0 | 105.08 | 105.08
2024-12-23 12:48 | 26.2336 | 63.7743 | 205.9466 | 0 | 180 | 0 | 0 | 180 | 0 | 0 | 0 | 0 | 0 | 0 | 0 | 0 | 0 | 0 | 0 | 0 | 0 | N | 0 | 0 | 0 | #NUM! | 0 | 104.4401 | 104.4401
2024-12-23 12:54 | 26.921 | 63.0872 | 208.6111 | 0 | 180 | 0 | 0 | 180 | 0 | 0 | 0 | 0 | 0 | 0 | 0 | 0 | 0 | 0 | 0 | 0 | 0 | N | 0 | 0 | 0 | #NUM! | 0 | 103.7176 | 103.7176
2024-12-23 13:00 | 27.668 | 62.3405 | 211.1314 | 0 | 180 | 0 | 0 | 180 | 0 | 0 | 0 | 0 | 0 | 0 | 0 | 0 | 0 | 0 | 0 | 0 | 0 | N | 0 | 0 | 0 | #NUM! | 0 | 102.9131 | 102.9131
2024-12-23 13:06 | 28.4698 | 61.5389 | 213.5081 | 0 | 180 | 0 | 0 | 180 | 0 | 0 | 0 | 0 | 0 | 0 | 0 | 0 | 0 | 0 | 0 | 0 | 0 | N | 0 | 0 | 0 | #NUM! | 0 | 102.027 | 102.027
2024-12-23 13:12 | 29.322 | 60.6871 | 215.744 | 0 | 180 | 0 | 0 | 180 | 0 | 0 | 0 | 0 | 0 | 0 | 0 | 0 | 0 | 0 | 0 | 0 | 0 | N | 0 | 0 | 0 | #NUM! | 0 | 101.0601 | 101.0601
2024-12-23 13:18 | 30.2202 | 59.7892 | 217.8435 | 0 | 180 | 0 | 0 | 180 | 0 | 0 | 0 | 0 | 0 | 0 | 0 | 0 | 0 | 0 | 0 | 0 | 0 | N | 0 | 0 | 0 | #NUM! | 0 | 100.0131 | 100.0131
2024-12-23 13:24 | 31.1605 | 58.8493 | 219.8119 | 0 | 180 | 0 | 0 | 180 | 0 | 0 | 0 | 0 | 0 | 0 | 0 | 0 | 0 | 0 | 0 | 0 | 0 | N | 0 | 0 | 0 | #NUM! | 0 | 98.8867 | 98.8867
2024-12-23 13:30 | 32.1391 | 57.8711 | 221.6555 | 0 | 180 | 0 | 0 | 180 | 0 | 0 | 0 | 0 | 0 | 0 | 0 | 0 | 0 | 0 | 0 | 0 | 0 | N | 0 | 0 | 0 | #NUM! | 0 | 97.6818 | 97.6818
2024-12-23 13:36 | 33.1526 | 56.858 | 223.3809 | 0 | 180 | 0 | 0 | 180 | 0 | 0 | 0 | 0 | 0 | 0 | 0 | 0 | 0 | 0 | 0 | 0 | 0 | N | 0 | 0 | 0 | #NUM! | 0 | 96.3992 | 96.3992
2024-12-23 13:42 | 34.1978 | 55.8132 | 224.9949 | 0 | 180 | 0 | 0 | 180 | 0 | 0 | 0 | 0 | 0 | 0 | 0 | 0 | 0 | 0 | 0 | 0 | 0 | N | 0 | 0 | 0 | #NUM! | 0 | 95.0399 | 95.0399
2024-12-23 13:48 | 35.272 | 54.7394 | 226.5043 | 0 | 180 | 0 | 0 | 180 | 0 | 0 | 0 | 0 | 0 | 0 | 0 | 0 | 0 | 0 | 0 | 0 | 0 | N | 0 | 0 | 0 | #NUM! | 0 | 93.605 | 93.605
2024-12-23 13:54 | 36.3724 | 53.6395 | 227.9157 | 0 | 180 | 0 | 0 | 180 | 0 | 0 | 0 | 0 | 0 | 0 | 0 | 0 | 0 | 0 | 0 | 0 | 0 | N | 0 | 0 | 0 | #NUM! | 0 | 92.0954 | 92.0954
2024-12-23 14:00 | 37.4968 | 52.5155 | 229.2356 | 0 | 180 | 0 | 0 | 180 | 0 | 0 | 0 | 0 | 0 | 0 | 0 | 0 | 0 | 0 | 0 | 0 | 0 | N | 0 | 0 | 0 | #NUM! | 0 | 90.5124 | 90.5124
2024-12-23 14:06 | 38.6431 | 51.3698 | 230.4701 | 0 | 180 | 0 | 0 | 180 | 0 | 0 | 0 | 0 | 0 | 0 | 0 | 0 | 0 | 0 | 0 | 0 | 0 | N | 0 | 0 | 0 | #NUM! | 0 | 88.8571 | 88.8571
2024-12-23 14:12 | 39.8092 | 50.2042 | 231.6251 | 0 | 180 | 0 | 0 | 180 | 0 | 0 | 0 | 0 | 0 | 0 | 0 | 0 | 0 | 0 | 0 | 0 | 0 | N | 0 | 0 | 0 | #NUM! | 0 | 87.1308 | 87.1308
2024-12-23 14:18 | 40.9935 | 49.0205 | 232.7059 | 0 | 180 | 0 | 0 | 180 | 0 | 0 | 0 | 0 | 0 | 0 | 0 | 0 | 0 | 0 | 0 | 0 | 0 | N | 0 | 0 | 0 | #NUM! | 0 | 85.3348 | 85.3348
2024-12-23 14:24 | 42.1945 | 47.8202 | 233.7177 | 0 | 180 | 0 | 0 | 180 | 0 | 0 | 0 | 0 | 0 | 0 | 0 | 0 | 0 | 0 | 0 | 0 | 0 | N | 0 | 0 | 0 | #NUM! | 0 | 83.4704 | 83.4704
2024-12-23 14:30 | 43.4105 | 46.6047 | 234.6652 | 0 | 180 | 0 | 0 | 180 | 0 | 0 | 0 | 0 | 0 | 0 | 0 | 0 | 0 | 0 | 0 | 0 | 0 | N | 0 | 0 | 0 | #NUM! | 0 | 81.5392 | 81.5392
2024-12-23 14:36 | 44.6405 | 45.3754 | 235.5528 | 0 | 180 | 0 | 0 | 180 | 0 | 0 | 0 | 0 | 0 | 0 | 0 | 0 | 0 | 0 | 0 | 0 | 0 | N | 0 | 0 | 0 | #NUM! | 0 | 79.5426 | 79.5426
2024-12-23 14:42 | 45.8832 | 44.1334 | 236.3844 | 0 | 180 | 0 | 0 | 180 | 0 | 0 | 0 | 0 | 0 | 0 | 0 | 0 | 0 | 0 | 0 | 0 | 0 | N | 0 | 0 | 0 | #NUM! | 0 | 77.4822 | 77.4822
2024-12-23 14:48 | 47.1376 | 42.8798 | 237.164 | 0 | 180 | 0 | 0 | 180 | 0 | 0 | 0 | 0 | 0 | 0 | 0 | 0 | 0 | 0 | 0 | 0 | 0 | N | 0 | 0 | 0 | #NUM! | 0 | 75.3596 | 75.3596
2024-12-23 14:54 | 48.4026 | 41.6155 | 237.8949 | 0 | 180 | 0 | 0 | 180 | 0 | 0 | 0 | 0 | 0 | 0 | 0 | 0 | 0 | 0 | 0 | 0 | 0 | N | 0 | 0 | 0 | #NUM! | 0 | 73.1766 | 73.1766
2024-12-23 15:00 | 49.6776 | 40.3414 | 238.5802 | 0 | 180 | 0 | 0 | 180 | 0 | 0 | 0 | 0 | 0 | 0 | 0 | 0 | 0 | 0 | 0 | 0 | 0 | N | 0 | 0 | 0 | #NUM! | 0 | 70.935 | 70.935
2024-12-23 15:06 | 50.9616 | 39.0583 | 239.2229 | 0 | 180 | 0 | 0 | 180 | 0 | 0 | 0 | 0 | 0 | 0 | 0 | 0 | 0 | 0 | 0 | 0 | 0 | N | 0 | 0 | 0 | #NUM! | 0 | 68.6365 | 68.6365
2024-12-23 15:12 | 52.2539 | 37.7669 | 239.8256 | 0 | 180 | 0 | 0 | 180 | 0 | 0 | 0 | 0 | 0 | 0 | 0 | 0 | 0 | 0 | 0 | 0 | 0 | N | 0 | 0 | 0 | #NUM! | 0 | 66.2832 | 66.2832
2024-12-23 15:18 | 53.5539 | 36.4679 | 240.3908 | 0 | 180 | 0 | 0 | 180 | 0 | 0 | 0 | 0 | 0 | 0 | 0 | 0 | 0 | 0 | 0 | 0 | 0 | N | 0 | 0 | 0 | #NUM! | 0 | 63.8771 | 63.8771
2024-12-23 15:24 | 54.861 | 35.1619 | 240.9207 | 0 | 180 | 0 | 0 | 180 | 0 | 0 | 0 | 0 | 0 | 0 | 0 | 0 | 0 | 0 | 0 | 0 | 0 | N | 0 | 0 | 0 | #NUM! | 0 | 61.4203 | 61.4203
2024-12-23 15:30 | 56.1746 | 33.8494 | 241.4175 | 0 | 180 | 0 | 0 | 180 | 0 | 0 | 0 | 0 | 0 | 0 | 0 | 0 | 0 | 0 | 0 | 0 | 0 | N | 0 | 0 | 0 | #NUM! | 0 | 58.9151 | 58.9151
2024-12-23 15:36 | 57.4943 | 32.531 | 241.8829 | 0 | 180 | 0 | 0 | 180 | 0 | 0 | 0 | 0 | 0 | 0 | 0 | 0 | 0 | 0 | 0 | 0 | 0 | N | 0 | 0 | 0 | #NUM! | 0 | 56.3637 | 56.3637
2024-12-23 15:42 | 58.8195 | 31.2071 | 242.3188 | 0 | 180 | 0 | 0 | 180 | 0 | 0 | 0 | 0 | 0 | 0 | 0 | 0 | 0 | 0 | 0 | 0 | 0 | N | 0 | 0 | 0 | #NUM! | 0 | 53.7687 | 53.7687
2024-12-23 15:48 | 60.1498 | 29.8782 | 242.7267 | 0 | 180 | 0 | 0 | 180 | 0 | 0 | 0 | 0 | 0 | 0 | 0 | 0 | 0 | 0 | 0 | 0 | 0 | N | 0 | 0 | 0 | #NUM! | 0 | 51.1327 | 51.1327
2024-12-23 15:54 | 61.4849 | 28.5447 | 243.1081 | 0 | 180 | 0 | 0 | 180 | 0 | 0 | 0 | 0 | 0 | 0 | 0 | 0 | 0 | 0 | 0 | 0 | 0 | N | 0 | 0 | 0 | #NUM! | 0 | 48.4585 | 48.4585
2024-12-23 16:00 | 62.8243 | 27.207 | 243.4642 | 0 | 180 | 0 | 0 | 180 | 0 | 0 | 0 | 0 | 0 | 0 | 0 | 0 | 0 | 0 | 0 | 0 | 0 | N | 0 | 0 | 0 | #NUM! | 0 | 45.7491 | 45.7491
2024-12-23 16:06 | 64.1678 | 25.8654 | 243.7965 | 0 | 180 | 0 | 0 | 180 | 0 | 0 | 0 | 0 | 0 | 0 | 0 | 0 | 0 | 0 | 0 | 0 | 0 | N | 0 | 0 | 0 | #NUM! | 0 | 43.0077 | 43.0077
2024-12-23 16:12 | 65.515 | 24.5203 | 244.1058 | 0 | 180 | 0 | 0 | 180 | 0 | 0 | 0 | 0 | 0 | 0 | 0 | 0 | 0 | 0 | 0 | 0 | 0 | N | 0 | 0 | 0 | #NUM! | 0 | 40.2378 | 40.2378
2024-12-23 16:18 | 66.8656 | 23.172 | 244.3934 | 0 | 180 | 0 | 0 | 180 | 0 | 0 | 0 | 0 | 0 | 0 | 0 | 0 | 0 | 0 | 0 | 0 | 0 | N | 0 | 0 | 0 | #NUM! | 0 | 37.4434 | 37.4434
2024-12-23 16:24 | 68.2193 | 21.8208 | 244.6601 | 0 | 180 | 0 | 0 | 180 | 0 | 0 | 0 | 0 | 0 | 0 | 0 | 0 | 0 | 0 | 0 | 0 | 0 | N | 0 | 0 | 0 | #NUM! | 0 | 34.6287 | 34.6287
2024-12-23 16:30 | 69.5759 | 20.4671 | 244.9067 | 0 | 180 | 0 | 0 | 180 | 0 | 0 | 0 | 0 | 0 | 0 | 0 | 0 | 0 | 0 | 0 | 0 | 0 | N | 0 | 0 | 0 | #NUM! | 0 | 31.7988 | 31.7988
2024-12-23 16:36 | 70.9351 | 19.1111 | 245.1341 | 0 | 180 | 0 | 0 | 180 | 0 | 0 | 0 | 0 | 0 | 0 | 0 | 0 | 0 | 0 | 0 | 0 | 0 | N | 0 | 0 | 0 | #NUM! | 0 | 28.9591 | 28.9591
2024-12-23 16:42 | 72.2967 | 17.7533 | 245.3429 | 0 | 180 | 0 | 0 | 180 | 0 | 0 | 0 | 0 | 0 | 0 | 0 | 0 | 0 | 0 | 0 | 0 | 0 | N | 0 | 0 | 0 | #NUM! | 0 | 26.1162 | 26.1162
2024-12-23 16:48 | 73.6605 | 16.3938 | 245.5338 | 0 | 180 | 0 | 0 | 180 | 0 | 0 | 0 | 0 | 0 | 0 | 0 | 0 | 0 | 0 | 0 | 0 | 0 | N | 0 | 0 | 0 | #NUM! | 0 | 23.2782 | 23.2782
2024-12-23 16:54 | 75.0263 | 15.033 | 245.7074 | 0 | 180 | 0 | 0 | 180 | 0 | 0 | 0 | 0 | 0 | 0 | 0 | 0 | 0 | 0 | 0 | 0 | 0 | N | 0 | 0 | 0 | #NUM! | 0 | 20.4545 | 20.4545
2024-12-23 17:00 | 76.3939 | 13.6715 | 245.8641 | 0 | 180 | 0 | 0 | 180 | 0 | 0 | 0 | 0 | 0 | 0 | 0 | 0 | 0 | 0 | 0 | 0 | 0 | N | 0 | 0 | 0 | #NUM! | 0 | 17.6572 | 17.6572
2024-12-23 17:06 | 77.763 | 12.3095 | 246.0045 | 0 | 180 | 0 | 0 | 180 | 0 | 0 | 0 | 0 | 0 | 0 | 0 | 0 | 0 | 0 | 0 | 0 | 0 | N | 0 | 0 | 0 | #NUM! | 0 | 14.902 | 14.902
2024-12-23 17:12 | 79.1336 | 10.9478 | 246.1289 | 0 | 180 | 0 | 0 | 180 | 0 | 0 | 0 | 0 | 0 | 0 | 0 | 0 | 0 | 0 | 0 | 0 | 0 | N | 0 | 0 | 0 | #NUM! | 0 | 12.2095 | 12.2095
2024-12-23 17:18 | 80.5054 | 9.5871 | 246.2377 | 0 | 180 | 0 | 0 | 180 | 0 | 0 | 0 | 0 | 0 | 0 | 0 | 0 | 0 | 0 | 0 | 0 | 0 | N | 0 | 0 | 0 | #NUM! | 0 | 9.608 | 9.608
2024-12-23 17:24 | 81.8782 | 8.2286 | 246.3312 | 0 | 180 | 0 | 0 | 180 | 0 | 0 | 0 | 0 | 0 | 0 | 0 | 0 | 0 | 0 | 0 | 0 | 0 | N | 0 | 0 | 0 | #NUM! | 0 | 7.1378 | 7.1378
2024-12-23 17:30 | 83.252 | 6.8737 | 246.4097 | 0 | 180 | 0 | 0 | 180 | 0 | 0 | 0 | 0 | 0 | 0 | 0 | 0 | 0 | 0 | 0 | 0 | 0 | N | 0 | 0 | 0 | #NUM! | 0 | 4.858 | 4.858
2024-12-23 17:36 | 84.6265 | 5.5249 | 246.4735 | 0 | 180 | 0 | 0 | 180 | 0 | 0 | 0 | 0 | 0 | 0 | 0 | 0 | 0 | 0 | 0 | 0 | 0 | N | 0 | 0 | 0 | #NUM! | 0 | 2.8582 | 2.8582
2024-12-24 06:24 | 84.4251 | 5.722 | 113.5239 | 0 | 180 | 0 | 0 | 180 | 0 | 0 | 0 | 0 | 0 | 0 | 0 | 0 | 0 | 0 | 0 | 0 | 0 | N | 0 | 0 | 0 | #NUM! | 0 | 3.1291 | 3.1291
2024-12-24 06:30 | 83.0506 | 7.072 | 113.5896 | 0 | 180 | 0 | 0 | 180 | 0 | 0 | 0 | 0 | 0 | 0 | 0 | 0 | 0 | 0 | 0 | 0 | 0 | N | 0 | 0 | 0 | #NUM! | 0 | 5.1773 | 5.1773
2024-12-24 06:36 | 81.6768 | 8.4277 | 113.6701 | 0 | 180 | 0 | 0 | 180 | 0 | 0 | 0 | 0 | 0 | 0 | 0 | 0 | 0 | 0 | 0 | 0 | 0 | N | 0 | 0 | 0 | #NUM! | 0 | 7.4899 | 7.4899
2024-12-24 06:42 | 80.3039 | 9.7868 | 113.7656 | 0 | 180 | 0 | 0 | 180 | 0 | 0 | 0 | 0 | 0 | 0 | 0 | 0 | 0 | 0 | 0 | 0 | 0 | N | 0 | 0 | 0 | #NUM! | 0 | 9.9828 | 9.9828
2024-12-24 06:48 | 78.9322 | 11.1478 | 113.8765 | 0 | 180 | 0 | 0 | 180 | 0 | 0 | 0 | 0 | 0 | 0 | 0 | 0 | 0 | 0 | 0 | 0 | 0 | N | 0 | 0 | 0 | #NUM! | 0 | 12.6001 | 12.6001
2024-12-24 06:54 | 77.5617 | 12.5097 | 114.003 | 0 | 180 | 0 | 0 | 180 | 0 | 0 | 0 | 0 | 0 | 0 | 0 | 0 | 0 | 0 | 0 | 0 | 0 | N | 0 | 0 | 0 | #NUM! | 0 | 15.3037 | 15.3037
2024-12-24 07:00 | 76.1926 | 13.8718 | 114.1455 | 0 | 180 | 0 | 0 | 180 | 0 | 0 | 0 | 0 | 0 | 0 | 0 | 0 | 0 | 0 | 0 | 0 | 0 | N | 0 | 0 | 0 | #NUM! | 0 | 18.0665 | 18.0665
2024-12-24 07:06 | 74.8251 | 15.2334 | 114.3044 | 0 | 180 | 0 | 0 | 180 | 0 | 0 | 0 | 0 | 0 | 0 | 0 | 0 | 0 | 0 | 0 | 0 | 0 | N | 0 | 0 | 0 | #NUM! | 0 | 20.8689 | 20.8689
2024-12-24 07:12 | 73.4594 | 16.5942 | 114.4803 | 0 | 180 | 0 | 0 | 180 | 0 | 0 | 0 | 0 | 0 | 0 | 0 | 0 | 0 | 0 | 0 | 0 | 0 | N | 0 | 0 | 0 | #NUM! | 0 | 23.6957 | 23.6957
2024-12-24 07:18 | 72.0958 | 17.9536 | 114.6735 | 0 | 180 | 0 | 0 | 180 | 0 | 0 | 0 | 0 | 0 | 0 | 0 | 0 | 0 | 0 | 0 | 0 | 0 | N | 0 | 0 | 0 | #NUM! | 0 | 26.5354 | 26.5354
2024-12-24 07:24 | 70.7343 | 19.3114 | 114.8847 | 0 | 180 | 0 | 0 | 180 | 0 | 0 | 0 | 0 | 0 | 0 | 0 | 0 | 0 | 0 | 0 | 0 | 0 | N | 0 | 0 | 0 | #NUM! | 0 | 29.3785 | 29.3785
2024-12-24 07:30 | 69.3753 | 20.6672 | 115.1146 | 0 | 180 | 0 | 0 | 180 | 0 | 0 | 0 | 0 | 0 | 0 | 0 | 0 | 0 | 0 | 0 | 0 | 0 | N | 0 | 0 | 0 | #NUM! | 0 | 32.2176 | 32.2176
2024-12-24 07:36 | 68.0189 | 22.0208 | 115.3638 | 0 | 180 | 0 | 0 | 180 | 0 | 0 | 0 | 0 | 0 | 0 | 0 | 0 | 0 | 0 | 0 | 0 | 0 | N | 0 | 0 | 0 | #NUM! | 0 | 35.046 | 35.046
2024-12-24 07:42 | 66.6655 | 23.3717 | 115.6332 | 0 | 180 | 0 | 0 | 180 | 0 | 0 | 0 | 0 | 0 | 0 | 0 | 0 | 0 | 0 | 0 | 0 | 0 | N | 0 | 0 | 0 | #NUM! | 0 | 37.8584 | 37.8584
2024-12-24 07:48 | 65.3152 | 24.7198 | 115.9236 | 0 | 180 | 0 | 0 | 180 | 0 | 0 | 0 | 0 | 0 | 0 | 0 | 0 | 0 | 0 | 0 | 0 | 0 | N | 0 | 0 | 0 | #NUM! | 0 | 40.6498 | 40.6498
2024-12-24 07:54 | 63.9683 | 26.0646 | 116.2359 | 0 | 180 | 0 | 0 | 180 | 0 | 0 | 0 | 0 | 0 | 0 | 0 | 0 | 0 | 0 | 0 | 0 | 0 | N | 0 | 0 | 0 | #NUM! | 0 | 43.4161 | 43.4161
2024-12-24 08:00 | 62.6252 | 27.4058 | 116.5713 | 0 | 180 | 0 | 0 | 180 | 0 | 0 | 0 | 0 | 0 | 0 | 0 | 0 | 0 | 0 | 0 | 0 | 0 | N | 0 | 0 | 0 | #NUM! | 0 | 46.1535 | 46.1535
2024-12-24 08:06 | 61.2862 | 28.7432 | 116.9307 | 0 | 180 | 0 | 0 | 180 | 0 | 0 | 0 | 0 | 0 | 0 | 0 | 0 | 0 | 0 | 0 | 0 | 0 | N | 0 | 0 | 0 | #NUM! | 0 | 48.8583 | 48.8583
2024-12-24 08:12 | 59.9515 | 30.0763 | 117.3156 | 0 | 180 | 0 | 0 | 180 | 0 | 0 | 0 | 0 | 0 | 0 | 0 | 0 | 0 | 0 | 0 | 0 | 0 | N | 0 | 0 | 0 | #NUM! | 0 | 51.5275 | 51.5275
2024-12-24 08:18 | 58.6217 | 31.4047 | 117.7271 | 0 | 180 | 0 | 0 | 180 | 0 | 0 | 0 | 0 | 0 | 0 | 0 | 0 | 0 | 0 | 0 | 0 | 0 | N | 0 | 0 | 0 | #NUM! | 0 | 54.1581 | 54.1581
2024-12-24 08:24 | 57.297 | 32.728 | 118.1668 | 0 | 180 | 0 | 0 | 180 | 0 | 0 | 0 | 0 | 0 | 0 | 0 | 0 | 0 | 0 | 0 | 0 | 0 | N | 0 | 0 | 0 | #NUM! | 0 | 56.7472 | 56.7472
2024-12-24 08:30 | 55.978 | 34.0459 | 118.6364 | 0 | 180 | 0 | 0 | 180 | 0 | 0 | 0 | 0 | 0 | 0 | 0 | 0 | 0 | 0 | 0 | 0 | 0 | N | 0 | 0 | 0 | #NUM! | 0 | 59.2924 | 59.2924
2024-12-24 08:36 | 54.665 | 35.3577 | 119.1374 | 0 | 180 | 0 | 0 | 180 | 0 | 0 | 0 | 0 | 0 | 0 | 0 | 0 | 0 | 0 | 0 | 0 | 0 | N | 0 | 0 | 0 | #NUM! | 0 | 61.7911 | 61.7911
2024-12-24 08:42 | 53.3586 | 36.663 | 119.672 | 0 | 180 | 0 | 0 | 180 | 0 | 0 | 0 | 0 | 0 | 0 | 0 | 0 | 0 | 0 | 0 | 0 | 0 | N | 0 | 0 | 0 | #NUM! | 0 | 64.241 | 64.241
2024-12-24 08:48 | 52.0594 | 37.9613 | 120.2422 | 0 | 180 | 0 | 0 | 180 | 0 | 0 | 0 | 0 | 0 | 0 | 0 | 0 | 0 | 0 | 0 | 0 | 0 | N | 0 | 0 | 0 | #NUM! | 0 | 66.6399 | 66.6399
2024-12-24 08:54 | 50.7679 | 39.2518 | 120.8502 | 0 | 180 | 0 | 0 | 180 | 0 | 0 | 0 | 0 | 0 | 0 | 0 | 0 | 0 | 0 | 0 | 0 | 0 | N | 0 | 0 | 0 | #NUM! | 0 | 68.9857 | 68.9857
2024-12-24 09:00 | 49.4849 | 40.5339 | 121.4985 | 0 | 180 | 0 | 0 | 180 | 0 | 0 | 0 | 0 | 0 | 0 | 0 | 0 | 0 | 0 | 0 | 0 | 0 | N | 0 | 0 | 0 | #NUM! | 0 | 71.2763 | 71.2763
2024-12-24 09:06 | 48.211 | 41.807 | 122.1898 | 0 | 180 | 0 | 0 | 180 | 0 | 0 | 0 | 0 | 0 | 0 | 0 | 0 | 0 | 0 | 0 | 0 | 0 | N | 0 | 0 | 0 | #NUM! | 0 | 73.5099 | 73.5099
2024-12-24 09:12 | 46.9471 | 43.0701 | 122.9271 | 0 | 180 | 0 | 0 | 180 | 0 | 0 | 0 | 0 | 0 | 0 | 0 | 0 | 0 | 0 | 0 | 0 | 0 | N | 0 | 0 | 0 | #NUM! | 0 | 75.6846 | 75.6846
2024-12-24 09:18 | 45.694 | 44.3225 | 123.7136 | 0 | 180 | 0 | 0 | 180 | 0 | 0 | 0 | 0 | 0 | 0 | 0 | 0 | 0 | 0 | 0 | 0 | 0 | N | 0 | 0 | 0 | #NUM! | 0 | 77.7985 | 77.7985
2024-12-24 09:24 | 44.4528 | 45.563 | 124.5528 | 0 | 180 | 0 | 0 | 180 | 0 | 0 | 0 | 0 | 0 | 0 | 0 | 0 | 0 | 0 | 0 | 0 | 0 | N | 0 | 0 | 0 | #NUM! | 0 | 79.8501 | 79.8501
2024-12-24 09:30 | 43.2244 | 46.7908 | 125.4484 | 0 | 180 | 0 | 0 | 180 | 0 | 0 | 0 | 0 | 0 | 0 | 0 | 0 | 0 | 0 | 0 | 0 | 0 | N | 0 | 0 | 0 | #NUM! | 0 | 81.8376 | 81.8376
2024-12-24 09:36 | 42.01 | 48.0045 | 126.4046 | 0 | 180 | 0 | 0 | 180 | 0 | 0 | 0 | 0 | 0 | 0 | 0 | 0 | 0 | 0 | 0 | 0 | 0 | N | 0 | 0 | 0 | #NUM! | 0 | 83.7595 | 83.7595
2024-12-24 09:42 | 40.811 | 49.2029 | 127.4257 | 0 | 180 | 0 | 0 | 180 | 0 | 0 | 0 | 0 | 0 | 0 | 0 | 0 | 0 | 0 | 0 | 0 | 0 | N | 0 | 0 | 0 | #NUM! | 0 | 85.6143 | 85.6143
2024-12-24 09:48 | 39.6288 | 50.3845 | 128.5166 | 0 | 180 | 0 | 0 | 180 | 0 | 0 | 0 | 0 | 0 | 0 | 0 | 0 | 0 | 0 | 0 | 0 | 0 | N | 0 | 0 | 0 | #NUM! | 0 | 87.4006 | 87.4006
2024-12-24 09:54 | 38.465 | 51.5478 | 129.6824 | 0 | 180 | 0 | 0 | 180 | 0 | 0 | 0 | 0 | 0 | 0 | 0 | 0 | 0 | 0 | 0 | 0 | 0 | N | 0 | 0 | 0 | #NUM! | 0 | 89.117 | 89.117
2024-12-24 10:00 | 37.3213 | 52.691 | 130.9287 | 0 | 180 | 0 | 0 | 180 | 0 | 0 | 0 | 0 | 0 | 0 | 0 | 0 | 0 | 0 | 0 | 0 | 0 | N | 0 | 0 | 0 | #NUM! | 0 | 90.7622 | 90.7622
2024-12-24 10:06 | 36.1998 | 53.812 | 132.2612 | 0 | 180 | 0 | 0 | 180 | 0 | 0 | 0 | 0 | 0 | 0 | 0 | 0 | 0 | 0 | 0 | 0 | 0 | N | 0 | 0 | 0 | #NUM! | 0 | 92.3349 | 92.3349
2024-12-24 10:12 | 35.1025 | 54.9089 | 133.6862 | 0 | 180 | 0 | 0 | 180 | 0 | 0 | 0 | 0 | 0 | 0 | 0 | 0 | 0 | 0 | 0 | 0 | 0 | N | 0 | 0 | 0 | #NUM! | 0 | 93.8339 | 93.8339
2024-12-24 10:18 | 34.0318 | 55.9791 | 135.2102 | 0 | 180 | 0 | 0 | 180 | 0 | 0 | 0 | 0 | 0 | 0 | 0 | 0 | 0 | 0 | 0 | 0 | 0 | N | 0 | 0 | 0 | #NUM! | 0 | 95.2582 | 95.2582
2024-12-24 10:24 | 32.9905 | 57.02 | 136.8398 | 0 | 180 | 0 | 0 | 180 | 0 | 0 | 0 | 0 | 0 | 0 | 0 | 0 | 0 | 0 | 0 | 0 | 0 | N | 0 | 0 | 0 | #NUM! | 0 | 96.6067 | 96.6067
2024-12-24 10:30 | 31.9813 | 58.0288 | 138.582 | 0 | 180 | 0 | 0 | 180 | 0 | 0 | 0 | 0 | 0 | 0 | 0 | 0 | 0 | 0 | 0 | 0 | 0 | N | 0 | 0 | 0 | #NUM! | 0 | 97.8783 | 97.8783
2024-12-24 10:36 | 31.0075 | 59.0022 | 140.4435 | 0 | 180 | 0 | 0 | 180 | 0 | 0 | 0 | 0 | 0 | 0 | 0 | 0 | 0 | 0 | 0 | 0 | 0 | N | 0 | 0 | 0 | #NUM! | 0 | 99.0721 | 99.0721
2024-12-24 10:42 | 30.0725 | 59.9368 | 142.4309 | 0 | 180 | 0 | 0 | 180 | 0 | 0 | 0 | 0 | 0 | 0 | 0 | 0 | 0 | 0 | 0 | 0 | 0 | N | 0 | 0 | 0 | #NUM! | 0 | 100.1872 | 100.1872
2024-12-24 10:48 | 29.1801 | 60.8289 | 144.5503 | 0 | 180 | 0 | 0 | 180 | 0 | 0 | 0 | 0 | 0 | 0 | 0 | 0 | 0 | 0 | 0 | 0 | 0 | N | 0 | 0 | 0 | #NUM! | 0 | 101.2229 | 101.2229
2024-12-24 10:54 | 28.3344 | 61.6743 | 146.8071 | 0 | 180 | 0 | 0 | 180 | 0 | 0 | 0 | 0 | 0 | 0 | 0 | 0 | 0 | 0 | 0 | 0 | 0 | N | 0 | 0 | 0 | #NUM! | 0 | 102.1783 | 102.1783
2024-12-24 11:00 | 27.5396 | 62.4688 | 149.2054 | 0 | 180 | 0 | 0 | 180 | 0 | 0 | 0 | 0 | 0 | 0 | 0 | 0 | 0 | 0 | 0 | 0 | 0 | N | 0 | 0 | 0 | #NUM! | 0 | 103.0528 | 103.0528
2024-12-24 11:06 | 26.8004 | 63.2077 | 151.7477 | 0 | 180 | 0 | 0 | 180 | 0 | 0 | 0 | 0 | 0 | 0 | 0 | 0 | 0 | 0 | 0 | 0 | 0 | N | 0 | 0 | 0 | #NUM! | 0 | 103.8456 | 103.8456
2024-12-24 11:12 | 26.1215 | 63.8864 | 154.4345 | 0 | 180 | 0 | 0 | 180 | 0 | 0 | 0 | 0 | 0 | 0 | 0 | 0 | 0 | 0 | 0 | 0 | 0 | N | 0 | 0 | 0 | #NUM! | 0 | 104.5563 | 104.5563
2024-12-24 11:18 | 25.5077 | 64.5 | 157.2633 | 0 | 180 | 0 | 0 | 180 | 0 | 0 | 0 | 0 | 0 | 0 | 0 | 0 | 0 | 0 | 0 | 0 | 0 | N | 0 | 0 | 0 | #NUM! | 0 | 105.1843 | 105.1843
2024-12-24 11:24 | 24.9638 | 65.0437 | 160.2288 | 0 | 180 | 0 | 0 | 180 | 0 | 0 | 0 | 0 | 0 | 0 | 0 | 0 | 0 | 0 | 0 | 0 | 0 | N | 0 | 0 | 0 | #NUM! | 0 | 105.7291 | 105.7291
2024-12-24 11:30 | 24.4945 | 65.5128 | 163.3216 | 0 | 180 | 0 | 0 | 180 | 0 | 0 | 0 | 0 | 0 | 0 | 0 | 0 | 0 | 0 | 0 | 0 | 0 | N | 0 | 0 | 0 | #NUM! | 0 | 106.1904 | 106.1904
2024-12-24 11:36 | 24.1043 | 65.9029 | 166.529 | 0 | 180 | 0 | 0 | 180 | 0 | 0 | 0 | 0 | 0 | 0 | 0 | 0 | 0 | 0 | 0 | 0 | 0 | N | 0 | 0 | 0 | #NUM! | 0 | 106.5678 | 106.5678
2024-12-24 11:42 | 23.7969 | 66.2102 | 169.8337 | 0 | 180 | 0 | 0 | 180 | 0 | 0 | 0 | 0 | 0 | 0 | 0 | 0 | 0 | 0 | 0 | 0 | 0 | N | 0 | 0 | 0 | #NUM! | 0 | 106.8611 | 106.8611
2024-12-24 11:48 | 23.5757 | 66.4313 | 173.2152 | 0 | 180 | 0 | 0 | 180 | 0 | 0 | 0 | 0 | 0 | 0 | 0 | 0 | 0 | 0 | 0 | 0 | 0 | N | 0 | 0 | 0 | #NUM! | 0 | 107.0699 | 107.0699
2024-12-24 11:54 | 23.4431 | 66.5639 | 176.6494 | 0 | 180 | 0 | 0 | 180 | 0 | 0 | 0 | 0 | 0 | 0 | 0 | 0 | 0 | 0 | 0 | 0 | 0 | N | 0 | 0 | 0 | #NUM! | 0 | 107.1943 | 107.1943
2024-12-24 12:00 | 23.4006 | 66.6064 | 180.1102 | 0 | 180 | 0 | 0 | 180 | 0 | 0 | 0 | 0 | 0 | 0 | 0 | 0 | 0 | 0 | 0 | 0 | 0 | N | 0 | 0 | 0 | #NUM! | 0 | 107.234 | 107.234
2024-12-24 12:06 | 23.4487 | 66.5583 | 183.5702 | 0 | 180 | 0 | 0 | 180 | 0 | 0 | 0 | 0 | 0 | 0 | 0 | 0 | 0 | 0 | 0 | 0 | 0 | N | 0 | 0 | 0 | #NUM! | 0 | 107.1891 | 107.1891
2024-12-24 12:12 | 23.5868 | 66.4203 | 187.002 | 0 | 180 | 0 | 0 | 180 | 0 | 0 | 0 | 0 | 0 | 0 | 0 | 0 | 0 | 0 | 0 | 0 | 0 | N | 0 | 0 | 0 | #NUM! | 0 | 107.0596 | 107.0596
2024-12-24 12:18 | 23.8133 | 66.1938 | 190.3794 | 0 | 180 | 0 | 0 | 180 | 0 | 0 | 0 | 0 | 0 | 0 | 0 | 0 | 0 | 0 | 0 | 0 | 0 | N | 0 | 0 | 0 | #NUM! | 0 | 106.8455 | 106.8455
2024-12-24 12:24 | 24.1259 | 65.8813 | 193.6787 | 0 | 180 | 0 | 0 | 180 | 0 | 0 | 0 | 0 | 0 | 0 | 0 | 0 | 0 | 0 | 0 | 0 | 0 | N | 0 | 0 | 0 | #NUM! | 0 | 106.5471 | 106.5471
2024-12-24 12:30 | 24.5211 | 65.4862 | 196.8795 | 0 | 180 | 0 | 0 | 180 | 0 | 0 | 0 | 0 | 0 | 0 | 0 | 0 | 0 | 0 | 0 | 0 | 0 | N | 0 | 0 | 0 | #NUM! | 0 | 106.1645 | 106.1645
2024-12-24 12:36 | 24.9951 | 65.0124 | 199.9649 | 0 | 180 | 0 | 0 | 180 | 0 | 0 | 0 | 0 | 0 | 0 | 0 | 0 | 0 | 0 | 0 | 0 | 0 | N | 0 | 0 | 0 | #NUM! | 0 | 105.6981 | 105.6981
2024-12-24 12:42 | 25.5434 | 64.4643 | 202.9222 | 0 | 180 | 0 | 0 | 180 | 0 | 0 | 0 | 0 | 0 | 0 | 0 | 0 | 0 | 0 | 0 | 0 | 0 | N | 0 | 0 | 0 | #NUM! | 0 | 105.1481 | 105.1481
2024-12-24 12:48 | 26.1613 | 63.8466 | 205.7425 | 0 | 180 | 0 | 0 | 180 | 0 | 0 | 0 | 0 | 0 | 0 | 0 | 0 | 0 | 0 | 0 | 0 | 0 | N | 0 | 0 | 0 | #NUM! | 0 | 104.515 | 104.515
2024-12-24 12:54 | 26.8441 | 63.164 | 208.4205 | 0 | 180 | 0 | 0 | 180 | 0 | 0 | 0 | 0 | 0 | 0 | 0 | 0 | 0 | 0 | 0 | 0 | 0 | N | 0 | 0 | 0 | #NUM! | 0 | 103.7993 | 103.7993
2024-12-24 13:00 | 27.5869 | 62.4215 | 210.954 | 0 | 180 | 0 | 0 | 180 | 0 | 0 | 0 | 0 | 0 | 0 | 0 | 0 | 0 | 0 | 0 | 0 | 0 | N | 0 | 0 | 0 | #NUM! | 0 | 103.0014 | 103.0014
2024-12-24 13:06 | 28.3849 | 61.6238 | 213.3435 | 0 | 180 | 0 | 0 | 180 | 0 | 0 | 0 | 0 | 0 | 0 | 0 | 0 | 0 | 0 | 0 | 0 | 0 | N | 0 | 0 | 0 | #NUM! | 0 | 102.1219 | 102.1219
2024-12-24 13:12 | 29.2337 | 60.7754 | 215.5918 | 0 | 180 | 0 | 0 | 180 | 0 | 0 | 0 | 0 | 0 | 0 | 0 | 0 | 0 | 0 | 0 | 0 | 0 | N | 0 | 0 | 0 | #NUM! | 0 | 101.1616 | 101.1616
2024-12-24 13:18 | 30.1288 | 59.8806 | 217.703 | 0 | 180 | 0 | 0 | 180 | 0 | 0 | 0 | 0 | 0 | 0 | 0 | 0 | 0 | 0 | 0 | 0 | 0 | N | 0 | 0 | 0 | #NUM! | 0 | 100.121 | 100.121
2024-12-24 13:24 | 31.0663 | 58.9434 | 219.6825 | 0 | 180 | 0 | 0 | 180 | 0 | 0 | 0 | 0 | 0 | 0 | 0 | 0 | 0 | 0 | 0 | 0 | 0 | N | 0 | 0 | 0 | #NUM! | 0 | 99.001 | 99.001
2024-12-24 13:30 | 32.0424 | 57.9677 | 221.5365 | 0 | 180 | 0 | 0 | 180 | 0 | 0 | 0 | 0 | 0 | 0 | 0 | 0 | 0 | 0 | 0 | 0 | 0 | N | 0 | 0 | 0 | #NUM! | 0 | 97.8023 | 97.8023
2024-12-24 13:36 | 33.0536 | 56.9569 | 223.2716 | 0 | 180 | 0 | 0 | 180 | 0 | 0 | 0 | 0 | 0 | 0 | 0 | 0 | 0 | 0 | 0 | 0 | 0 | N | 0 | 0 | 0 | #NUM! | 0 | 96.5259 | 96.5259
2024-12-24 13:42 | 34.0969 | 55.914 | 224.8946 | 0 | 180 | 0 | 0 | 180 | 0 | 0 | 0 | 0 | 0 | 0 | 0 | 0 | 0 | 0 | 0 | 0 | 0 | N | 0 | 0 | 0 | #NUM! | 0 | 95.1728 | 95.1728
2024-12-24 13:48 | 35.1693 | 54.8421 | 226.4124 | 0 | 180 | 0 | 0 | 180 | 0 | 0 | 0 | 0 | 0 | 0 | 0 | 0 | 0 | 0 | 0 | 0 | 0 | N | 0 | 0 | 0 | #NUM! | 0 | 93.7438 | 93.7438
2024-12-24 13:54 | 36.2682 | 53.7437 | 227.8316 | 0 | 180 | 0 | 0 | 180 | 0 | 0 | 0 | 0 | 0 | 0 | 0 | 0 | 0 | 0 | 0 | 0 | 0 | N | 0 | 0 | 0 | #NUM! | 0 | 92.2402 | 92.2402
2024-12-24 14:00 | 37.3912 | 52.6212 | 229.1587 | 0 | 180 | 0 | 0 | 180 | 0 | 0 | 0 | 0 | 0 | 0 | 0 | 0 | 0 | 0 | 0 | 0 | 0 | N | 0 | 0 | 0 | #NUM! | 0 | 90.6629 | 90.6629
2024-12-24 14:06 | 38.5361 | 51.4767 | 230.3998 | 0 | 180 | 0 | 0 | 180 | 0 | 0 | 0 | 0 | 0 | 0 | 0 | 0 | 0 | 0 | 0 | 0 | 0 | N | 0 | 0 | 0 | #NUM! | 0 | 89.0133 | 89.0133
2024-12-24 14:12 | 39.7012 | 50.3122 | 231.561 | 0 | 180 | 0 | 0 | 180 | 0 | 0 | 0 | 0 | 0 | 0 | 0 | 0 | 0 | 0 | 0 | 0 | 0 | N | 0 | 0 | 0 | #NUM! | 0 | 87.2925 | 87.2925
2024-12-24 14:18 | 40.8845 | 49.1295 | 232.6475 | 0 | 180 | 0 | 0 | 180 | 0 | 0 | 0 | 0 | 0 | 0 | 0 | 0 | 0 | 0 | 0 | 0 | 0 | N | 0 | 0 | 0 | #NUM! | 0 | 85.5019 | 85.5019
2024-12-24 14:24 | 42.0845 | 47.9301 | 233.6646 | 0 | 180 | 0 | 0 | 180 | 0 | 0 | 0 | 0 | 0 | 0 | 0 | 0 | 0 | 0 | 0 | 0 | 0 | N | 0 | 0 | 0 | #NUM! | 0 | 83.6429 | 83.6429
2024-12-24 14:30 | 43.2998 | 46.7154 | 234.6169 | 0 | 180 | 0 | 0 | 180 | 0 | 0 | 0 | 0 | 0 | 0 | 0 | 0 | 0 | 0 | 0 | 0 | 0 | N | 0 | 0 | 0 | #NUM! | 0 | 81.7168 | 81.7168
2024-12-24 14:36 | 44.529 | 45.4868 | 235.509 | 0 | 180 | 0 | 0 | 180 | 0 | 0 | 0 | 0 | 0 | 0 | 0 | 0 | 0 | 0 | 0 | 0 | 0 | N | 0 | 0 | 0 | #NUM! | 0 | 79.7253 | 79.7253
2024-12-24 14:42 | 45.7711 | 44.2454 | 236.3449 | 0 | 180 | 0 | 0 | 180 | 0 | 0 | 0 | 0 | 0 | 0 | 0 | 0 | 0 | 0 | 0 | 0 | 0 | N | 0 | 0 | 0 | #NUM! | 0 | 77.6697 | 77.6697
2024-12-24 14:48 | 47.0249 | 42.9924 | 237.1283 | 0 | 180 | 0 | 0 | 180 | 0 | 0 | 0 | 0 | 0 | 0 | 0 | 0 | 0 | 0 | 0 | 0 | 0 | N | 0 | 0 | 0 | #NUM! | 0 | 75.5519 | 75.5519
2024-12-24 14:54 | 48.2895 | 41.7286 | 237.8628 | 0 | 180 | 0 | 0 | 180 | 0 | 0 | 0 | 0 | 0 | 0 | 0 | 0 | 0 | 0 | 0 | 0 | 0 | N | 0 | 0 | 0 | #NUM! | 0 | 73.3735 | 73.3735
2024-12-24 15:00 | 49.564 | 40.4549 | 238.5515 | 0 | 180 | 0 | 0 | 180 | 0 | 0 | 0 | 0 | 0 | 0 | 0 | 0 | 0 | 0 | 0 | 0 | 0 | N | 0 | 0 | 0 | #NUM! | 0 | 71.1363 | 71.1363
2024-12-24 15:06 | 50.8476 | 39.1721 | 239.1973 | 0 | 180 | 0 | 0 | 180 | 0 | 0 | 0 | 0 | 0 | 0 | 0 | 0 | 0 | 0 | 0 | 0 | 0 | N | 0 | 0 | 0 | #NUM! | 0 | 68.8421 | 68.8421
2024-12-24 15:12 | 52.1396 | 37.8811 | 239.803 | 0 | 180 | 0 | 0 | 180 | 0 | 0 | 0 | 0 | 0 | 0 | 0 | 0 | 0 | 0 | 0 | 0 | 0 | N | 0 | 0 | 0 | #NUM! | 0 | 66.4929 | 66.4929
2024-12-24 15:18 | 53.4394 | 36.5823 | 240.371 | 0 | 180 | 0 | 0 | 180 | 0 | 0 | 0 | 0 | 0 | 0 | 0 | 0 | 0 | 0 | 0 | 0 | 0 | N | 0 | 0 | 0 | #NUM! | 0 | 64.0906 | 64.0906
2024-12-24 15:24 | 54.7462 | 35.2766 | 240.9035 | 0 | 180 | 0 | 0 | 180 | 0 | 0 | 0 | 0 | 0 | 0 | 0 | 0 | 0 | 0 | 0 | 0 | 0 | N | 0 | 0 | 0 | #NUM! | 0 | 61.6375 | 61.6375
2024-12-24 15:30 | 56.0596 | 33.9643 | 241.4027 | 0 | 180 | 0 | 0 | 180 | 0 | 0 | 0 | 0 | 0 | 0 | 0 | 0 | 0 | 0 | 0 | 0 | 0 | N | 0 | 0 | 0 | #NUM! | 0 | 59.1358 | 59.1358
2024-12-24 15:36 | 57.3791 | 32.646 | 241.8704 | 0 | 180 | 0 | 0 | 180 | 0 | 0 | 0 | 0 | 0 | 0 | 0 | 0 | 0 | 0 | 0 | 0 | 0 | N | 0 | 0 | 0 | #NUM! | 0 | 56.5877 | 56.5877
2024-12-24 15:42 | 58.7042 | 31.3223 | 242.3084 | 0 | 180 | 0 | 0 | 180 | 0 | 0 | 0 | 0 | 0 | 0 | 0 | 0 | 0 | 0 | 0 | 0 | 0 | N | 0 | 0 | 0 | #NUM! | 0 | 53.9958 | 53.9958
2024-12-24 15:48 | 60.0344 | 29.9935 | 242.7184 | 0 | 180 | 0 | 0 | 180 | 0 | 0 | 0 | 0 | 0 | 0 | 0 | 0 | 0 | 0 | 0 | 0 | 0 | N | 0 | 0 | 0 | #NUM! | 0 | 51.3626 | 51.3626
2024-12-24 15:54 | 61.3694 | 28.6601 | 243.1017 | 0 | 180 | 0 | 0 | 180 | 0 | 0 | 0 | 0 | 0 | 0 | 0 | 0 | 0 | 0 | 0 | 0 | 0 | N | 0 | 0 | 0 | #NUM! | 0 | 48.691 | 48.691
2024-12-24 16:00 | 62.7087 | 27.3224 | 243.4597 | 0 | 180 | 0 | 0 | 180 | 0 | 0 | 0 | 0 | 0 | 0 | 0 | 0 | 0 | 0 | 0 | 0 | 0 | N | 0 | 0 | 0 | #NUM! | 0 | 45.9839 | 45.9839
2024-12-24 16:06 | 64.0521 | 25.9808 | 243.7937 | 0 | 180 | 0 | 0 | 180 | 0 | 0 | 0 | 0 | 0 | 0 | 0 | 0 | 0 | 0 | 0 | 0 | 0 | N | 0 | 0 | 0 | #NUM! | 0 | 43.2445 | 43.2445
2024-12-24 16:12 | 65.3993 | 24.6358 | 244.1047 | 0 | 180 | 0 | 0 | 180 | 0 | 0 | 0 | 0 | 0 | 0 | 0 | 0 | 0 | 0 | 0 | 0 | 0 | N | 0 | 0 | 0 | #NUM! | 0 | 40.4764 | 40.4764
2024-12-24 16:18 | 66.7499 | 23.2875 | 244.3939 | 0 | 180 | 0 | 0 | 180 | 0 | 0 | 0 | 0 | 0 | 0 | 0 | 0 | 0 | 0 | 0 | 0 | 0 | N | 0 | 0 | 0 | #NUM! | 0 | 37.6834 | 37.6834
2024-12-24 16:24 | 68.1036 | 21.9363 | 244.6621 | 0 | 180 | 0 | 0 | 180 | 0 | 0 | 0 | 0 | 0 | 0 | 0 | 0 | 0 | 0 | 0 | 0 | 0 | N | 0 | 0 | 0 | #NUM! | 0 | 34.8697 | 34.8697
2024-12-24 16:30 | 69.4602 | 20.5825 | 244.9103 | 0 | 180 | 0 | 0 | 180 | 0 | 0 | 0 | 0 | 0 | 0 | 0 | 0 | 0 | 0 | 0 | 0 | 0 | N | 0 | 0 | 0 | #NUM! | 0 | 32.0403 | 32.0403
2024-12-24 16:36 | 70.8195 | 19.2265 | 245.1391 | 0 | 180 | 0 | 0 | 180 | 0 | 0 | 0 | 0 | 0 | 0 | 0 | 0 | 0 | 0 | 0 | 0 | 0 | N | 0 | 0 | 0 | #NUM! | 0 | 29.2006 | 29.2006
2024-12-24 16:42 | 72.1812 | 17.8685 | 245.3493 | 0 | 180 | 0 | 0 | 180 | 0 | 0 | 0 | 0 | 0 | 0 | 0 | 0 | 0 | 0 | 0 | 0 | 0 | N | 0 | 0 | 0 | #NUM! | 0 | 26.3572 | 26.3572
2024-12-24 16:48 | 73.545 | 16.5089 | 245.5415 | 0 | 180 | 0 | 0 | 180 | 0 | 0 | 0 | 0 | 0 | 0 | 0 | 0 | 0 | 0 | 0 | 0 | 0 | N | 0 | 0 | 0 | #NUM! | 0 | 23.5179 | 23.5179
2024-12-24 16:54 | 74.9109 | 15.148 | 245.7164 | 0 | 180 | 0 | 0 | 180 | 0 | 0 | 0 | 0 | 0 | 0 | 0 | 0 | 0 | 0 | 0 | 0 | 0 | N | 0 | 0 | 0 | #NUM! | 0 | 20.6921 | 20.6921
2024-12-24 17:00 | 76.2786 | 13.7862 | 245.8745 | 0 | 180 | 0 | 0 | 180 | 0 | 0 | 0 | 0 | 0 | 0 | 0 | 0 | 0 | 0 | 0 | 0 | 0 | N | 0 | 0 | 0 | #NUM! | 0 | 17.8915 | 17.8915
2024-12-24 17:06 | 77.6478 | 12.424 | 246.0161 | 0 | 180 | 0 | 0 | 180 | 0 | 0 | 0 | 0 | 0 | 0 | 0 | 0 | 0 | 0 | 0 | 0 | 0 | N | 0 | 0 | 0 | #NUM! | 0 | 15.1316 | 15.1316
2024-12-24 17:12 | 79.0185 | 11.0621 | 246.1418 | 0 | 180 | 0 | 0 | 180 | 0 | 0 | 0 | 0 | 0 | 0 | 0 | 0 | 0 | 0 | 0 | 0 | 0 | N | 0 | 0 | 0 | #NUM! | 0 | 12.4323 | 12.4323
2024-12-24 17:18 | 80.3905 | 9.701 | 246.2518 | 0 | 180 | 0 | 0 | 180 | 0 | 0 | 0 | 0 | 0 | 0 | 0 | 0 | 0 | 0 | 0 | 0 | 0 | N | 0 | 0 | 0 | #NUM! | 0 | 9.8214 | 9.8214
2024-12-24 17:24 | 81.7635 | 8.342 | 246.3466 | 0 | 180 | 0 | 0 | 180 | 0 | 0 | 0 | 0 | 0 | 0 | 0 | 0 | 0 | 0 | 0 | 0 | 0 | N | 0 | 0 | 0 | #NUM! | 0 | 7.3378 | 7.3378
2024-12-24 17:30 | 83.1374 | 6.9865 | 246.4263 | 0 | 180 | 0 | 0 | 180 | 0 | 0 | 0 | 0 | 0 | 0 | 0 | 0 | 0 | 0 | 0 | 0 | 0 | N | 0 | 0 | 0 | #NUM! | 0 | 5.0389 | 5.0389
2024-12-24 17:36 | 84.5121 | 5.6368 | 246.4912 | 0 | 180 | 0 | 0 | 180 | 0 | 0 | 0 | 0 | 0 | 0 | 0 | 0 | 0 | 0 | 0 | 0 | 0 | N | 0 | 0 | 0 | #NUM! | 0 | 3.011 | 3.011
2024-12-25 06:24 | 84.5373 | 5.6122 | 113.4925 | 0 | 180 | 0 | 0 | 180 | 0 | 0 | 0 | 0 | 0 | 0 | 0 | 0 | 0 | 0 | 0 | 0 | 0 | N | 0 | 0 | 0 | #NUM! | 0 | 2.9771 | 2.9771
2024-12-25 06:30 | 83.1625 | 6.9618 | 113.5569 | 0 | 180 | 0 | 0 | 180 | 0 | 0 | 0 | 0 | 0 | 0 | 0 | 0 | 0 | 0 | 0 | 0 | 0 | N | 0 | 0 | 0 | #NUM! | 0 | 4.9992 | 4.9992
2024-12-25 06:36 | 81.7883 | 8.3174 | 113.6361 | 0 | 180 | 0 | 0 | 180 | 0 | 0 | 0 | 0 | 0 | 0 | 0 | 0 | 0 | 0 | 0 | 0 | 0 | N | 0 | 0 | 0 | #NUM! | 0 | 7.2944 | 7.2944
2024-12-25 06:42 | 80.4151 | 9.6766 | 113.7303 | 0 | 180 | 0 | 0 | 180 | 0 | 0 | 0 | 0 | 0 | 0 | 0 | 0 | 0 | 0 | 0 | 0 | 0 | N | 0 | 0 | 0 | #NUM! | 0 | 9.7756 | 9.7756
2024-12-25 06:48 | 79.043 | 11.0378 | 113.8397 | 0 | 180 | 0 | 0 | 180 | 0 | 0 | 0 | 0 | 0 | 0 | 0 | 0 | 0 | 0 | 0 | 0 | 0 | N | 0 | 0 | 0 | #NUM! | 0 | 12.385 | 12.385
2024-12-25 06:54 | 77.6721 | 12.4 | 113.9648 | 0 | 180 | 0 | 0 | 180 | 0 | 0 | 0 | 0 | 0 | 0 | 0 | 0 | 0 | 0 | 0 | 0 | 0 | N | 0 | 0 | 0 | #NUM! | 0 | 15.0833 | 15.0833
2024-12-25 07:00 | 76.3026 | 13.7623 | 114.1058 | 0 | 180 | 0 | 0 | 180 | 0 | 0 | 0 | 0 | 0 | 0 | 0 | 0 | 0 | 0 | 0 | 0 | 0 | N | 0 | 0 | 0 | #NUM! | 0 | 17.8428 | 17.8428
2024-12-25 07:06 | 74.9346 | 15.1243 | 114.2632 | 0 | 180 | 0 | 0 | 180 | 0 | 0 | 0 | 0 | 0 | 0 | 0 | 0 | 0 | 0 | 0 | 0 | 0 | N | 0 | 0 | 0 | #NUM! | 0 | 20.6432 | 20.6432
2024-12-25 07:12 | 73.5685 | 16.4855 | 114.4374 | 0 | 180 | 0 | 0 | 180 | 0 | 0 | 0 | 0 | 0 | 0 | 0 | 0 | 0 | 0 | 0 | 0 | 0 | N | 0 | 0 | 0 | #NUM! | 0 | 23.4692 | 23.4692
2024-12-25 07:18 | 72.2044 | 17.8453 | 114.629 | 0 | 180 | 0 | 0 | 180 | 0 | 0 | 0 | 0 | 0 | 0 | 0 | 0 | 0 | 0 | 0 | 0 | 0 | N | 0 | 0 | 0 | #NUM! | 0 | 26.3088 | 26.3088
2024-12-25 07:24 | 70.8424 | 19.2036 | 114.8385 | 0 | 180 | 0 | 0 | 180 | 0 | 0 | 0 | 0 | 0 | 0 | 0 | 0 | 0 | 0 | 0 | 0 | 0 | N | 0 | 0 | 0 | #NUM! | 0 | 29.1527 | 29.1527
2024-12-25 07:30 | 69.4829 | 20.5599 | 115.0666 | 0 | 180 | 0 | 0 | 180 | 0 | 0 | 0 | 0 | 0 | 0 | 0 | 0 | 0 | 0 | 0 | 0 | 0 | N | 0 | 0 | 0 | #NUM! | 0 | 31.993 | 31.993
2024-12-25 07:36 | 68.1259 | 21.914 | 115.314 | 0 | 180 | 0 | 0 | 180 | 0 | 0 | 0 | 0 | 0 | 0 | 0 | 0 | 0 | 0 | 0 | 0 | 0 | N | 0 | 0 | 0 | #NUM! | 0 | 34.8232 | 34.8232
2024-12-25 07:42 | 66.7719 | 23.2655 | 115.5814 | 0 | 180 | 0 | 0 | 180 | 0 | 0 | 0 | 0 | 0 | 0 | 0 | 0 | 0 | 0 | 0 | 0 | 0 | N | 0 | 0 | 0 | #NUM! | 0 | 37.6377 | 37.6377
2024-12-25 07:48 | 65.421 | 24.6141 | 115.8698 | 0 | 180 | 0 | 0 | 180 | 0 | 0 | 0 | 0 | 0 | 0 | 0 | 0 | 0 | 0 | 0 | 0 | 0 | N | 0 | 0 | 0 | #NUM! | 0 | 40.4317 | 40.4317
2024-12-25 07:54 | 64.0735 | 25.9595 | 116.18 | 0 | 180 | 0 | 0 | 180 | 0 | 0 | 0 | 0 | 0 | 0 | 0 | 0 | 0 | 0 | 0 | 0 | 0 | N | 0 | 0 | 0 | #NUM! | 0 | 43.2008 | 43.2008
2024-12-25 08:00 | 62.7297 | 27.3014 | 116.5131 | 0 | 180 | 0 | 0 | 180 | 0 | 0 | 0 | 0 | 0 | 0 | 0 | 0 | 0 | 0 | 0 | 0 | 0 | N | 0 | 0 | 0 | #NUM! | 0 | 45.9413 | 45.9413
2024-12-25 08:06 | 61.39 | 28.6395 | 116.8702 | 0 | 180 | 0 | 0 | 180 | 0 | 0 | 0 | 0 | 0 | 0 | 0 | 0 | 0 | 0 | 0 | 0 | 0 | N | 0 | 0 | 0 | #NUM! | 0 | 48.6496 | 48.6496
2024-12-25 08:12 | 60.0546 | 29.9733 | 117.2525 | 0 | 180 | 0 | 0 | 180 | 0 | 0 | 0 | 0 | 0 | 0 | 0 | 0 | 0 | 0 | 0 | 0 | 0 | N | 0 | 0 | 0 | #NUM! | 0 | 51.3224 | 51.3224
2024-12-25 08:18 | 58.724 | 31.3025 | 117.6615 | 0 | 180 | 0 | 0 | 180 | 0 | 0 | 0 | 0 | 0 | 0 | 0 | 0 | 0 | 0 | 0 | 0 | 0 | N | 0 | 0 | 0 | #NUM! | 0 | 53.9568 | 53.9568
2024-12-25 08:24 | 57.3985 | 32.6267 | 118.0985 | 0 | 180 | 0 | 0 | 180 | 0 | 0 | 0 | 0 | 0 | 0 | 0 | 0 | 0 | 0 | 0 | 0 | 0 | N | 0 | 0 | 0 | #NUM! | 0 | 56.5501 | 56.5501
2024-12-25 08:30 | 56.0785 | 33.9454 | 118.5651 | 0 | 180 | 0 | 0 | 180 | 0 | 0 | 0 | 0 | 0 | 0 | 0 | 0 | 0 | 0 | 0 | 0 | 0 | N | 0 | 0 | 0 | #NUM! | 0 | 59.0996 | 59.0996
2024-12-25 08:36 | 54.7646 | 35.2582 | 119.0631 | 0 | 180 | 0 | 0 | 180 | 0 | 0 | 0 | 0 | 0 | 0 | 0 | 0 | 0 | 0 | 0 | 0 | 0 | N | 0 | 0 | 0 | #NUM! | 0 | 61.6027 | 61.6027
2024-12-25 08:42 | 53.4573 | 36.5645 | 119.5945 | 0 | 180 | 0 | 0 | 180 | 0 | 0 | 0 | 0 | 0 | 0 | 0 | 0 | 0 | 0 | 0 | 0 | 0 | N | 0 | 0 | 0 | #NUM! | 0 | 64.0573 | 64.0573
2024-12-25 08:48 | 52.157 | 37.8637 | 120.1612 | 0 | 180 | 0 | 0 | 180 | 0 | 0 | 0 | 0 | 0 | 0 | 0 | 0 | 0 | 0 | 0 | 0 | 0 | N | 0 | 0 | 0 | #NUM! | 0 | 66.461 | 66.461
2024-12-25 08:54 | 50.8644 | 39.1554 | 120.7656 | 0 | 180 | 0 | 0 | 180 | 0 | 0 | 0 | 0 | 0 | 0 | 0 | 0 | 0 | 0 | 0 | 0 | 0 | N | 0 | 0 | 0 | #NUM! | 0 | 68.8118 | 68.8118
2024-12-25 09:00 | 49.5802 | 40.4387 | 121.41 | 0 | 180 | 0 | 0 | 180 | 0 | 0 | 0 | 0 | 0 | 0 | 0 | 0 | 0 | 0 | 0 | 0 | 0 | N | 0 | 0 | 0 | #NUM! | 0 | 71.1076 | 71.1076
2024-12-25 09:06 | 48.3051 | 41.713 | 122.0973 | 0 | 180 | 0 | 0 | 180 | 0 | 0 | 0 | 0 | 0 | 0 | 0 | 0 | 0 | 0 | 0 | 0 | 0 | N | 0 | 0 | 0 | #NUM! | 0 | 73.3464 | 73.3464
2024-12-25 09:12 | 47.0398 | 42.9775 | 122.8302 | 0 | 180 | 0 | 0 | 180 | 0 | 0 | 0 | 0 | 0 | 0 | 0 | 0 | 0 | 0 | 0 | 0 | 0 | N | 0 | 0 | 0 | #NUM! | 0 | 75.5265 | 75.5265
2024-12-25 09:18 | 45.7853 | 44.2313 | 123.6121 | 0 | 180 | 0 | 0 | 180 | 0 | 0 | 0 | 0 | 0 | 0 | 0 | 0 | 0 | 0 | 0 | 0 | 0 | N | 0 | 0 | 0 | #NUM! | 0 | 77.646 | 77.646
2024-12-25 09:24 | 44.5425 | 45.4734 | 124.4463 | 0 | 180 | 0 | 0 | 180 | 0 | 0 | 0 | 0 | 0 | 0 | 0 | 0 | 0 | 0 | 0 | 0 | 0 | N | 0 | 0 | 0 | #NUM! | 0 | 79.7032 | 79.7032
2024-12-25 09:30 | 43.3124 | 46.7028 | 125.3367 | 0 | 180 | 0 | 0 | 180 | 0 | 0 | 0 | 0 | 0 | 0 | 0 | 0 | 0 | 0 | 0 | 0 | 0 | N | 0 | 0 | 0 | #NUM! | 0 | 81.6965 | 81.6965
2024-12-25 09:36 | 42.0963 | 47.9182 | 126.2873 | 0 | 180 | 0 | 0 | 180 | 0 | 0 | 0 | 0 | 0 | 0 | 0 | 0 | 0 | 0 | 0 | 0 | 0 | N | 0 | 0 | 0 | #NUM! | 0 | 83.6244 | 83.6244
2024-12-25 09:42 | 40.8954 | 49.1185 | 127.3025 | 0 | 180 | 0 | 0 | 180 | 0 | 0 | 0 | 0 | 0 | 0 | 0 | 0 | 0 | 0 | 0 | 0 | 0 | N | 0 | 0 | 0 | #NUM! | 0 | 85.4852 | 85.4852
2024-12-25 09:48 | 39.7112 | 50.3022 | 128.387 | 0 | 180 | 0 | 0 | 180 | 0 | 0 | 0 | 0 | 0 | 0 | 0 | 0 | 0 | 0 | 0 | 0 | 0 | N | 0 | 0 | 0 | #NUM! | 0 | 87.2776 | 87.2776
2024-12-25 09:54 | 38.5451 | 51.4677 | 129.5461 | 0 | 180 | 0 | 0 | 180 | 0 | 0 | 0 | 0 | 0 | 0 | 0 | 0 | 0 | 0 | 0 | 0 | 0 | N | 0 | 0 | 0 | #NUM! | 0 | 89.0002 | 89.0002
2024-12-25 10:00 | 37.3991 | 52.6132 | 130.7852 | 0 | 180 | 0 | 0 | 180 | 0 | 0 | 0 | 0 | 0 | 0 | 0 | 0 | 0 | 0 | 0 | 0 | 0 | N | 0 | 0 | 0 | #NUM! | 0 | 90.6516 | 90.6516
2024-12-25 10:06 | 36.275 | 53.7369 | 132.1101 | 0 | 180 | 0 | 0 | 180 | 0 | 0 | 0 | 0 | 0 | 0 | 0 | 0 | 0 | 0 | 0 | 0 | 0 | N | 0 | 0 | 0 | #NUM! | 0 | 92.2307 | 92.2307
2024-12-25 10:12 | 35.1749 | 54.8365 | 133.5271 | 0 | 180 | 0 | 0 | 180 | 0 | 0 | 0 | 0 | 0 | 0 | 0 | 0 | 0 | 0 | 0 | 0 | 0 | N | 0 | 0 | 0 | #NUM! | 0 | 93.7362 | 93.7362
2024-12-25 10:18 | 34.1012 | 55.9097 | 135.0426 | 0 | 180 | 0 | 0 | 180 | 0 | 0 | 0 | 0 | 0 | 0 | 0 | 0 | 0 | 0 | 0 | 0 | 0 | N | 0 | 0 | 0 | #NUM! | 0 | 95.1671 | 95.1671
2024-12-25 10:24 | 33.0566 | 56.9539 | 136.6633 | 0 | 180 | 0 | 0 | 180 | 0 | 0 | 0 | 0 | 0 | 0 | 0 | 0 | 0 | 0 | 0 | 0 | 0 | N | 0 | 0 | 0 | #NUM! | 0 | 96.5221 | 96.5221
2024-12-25 10:30 | 32.0439 | 57.9662 | 138.3961 | 0 | 180 | 0 | 0 | 180 | 0 | 0 | 0 | 0 | 0 | 0 | 0 | 0 | 0 | 0 | 0 | 0 | 0 | N | 0 | 0 | 0 | #NUM! | 0 | 97.8004 | 97.8004
2024-12-25 10:36 | 31.0663 | 58.9434 | 140.2478 | 0 | 180 | 0 | 0 | 180 | 0 | 0 | 0 | 0 | 0 | 0 | 0 | 0 | 0 | 0 | 0 | 0 | 0 | N | 0 | 0 | 0 | #NUM! | 0 | 99.001 | 99.001
2024-12-25 10:42 | 30.1272 | 59.8822 | 142.2251 | 0 | 180 | 0 | 0 | 180 | 0 | 0 | 0 | 0 | 0 | 0 | 0 | 0 | 0 | 0 | 0 | 0 | 0 | N | 0 | 0 | 0 | #NUM! | 0 | 100.1229 | 100.1229
2024-12-25 10:48 | 29.2303 | 60.7787 | 144.3342 | 0 | 180 | 0 | 0 | 180 | 0 | 0 | 0 | 0 | 0 | 0 | 0 | 0 | 0 | 0 | 0 | 0 | 0 | N | 0 | 0 | 0 | #NUM! | 0 | 101.1654 | 101.1654
2024-12-25 10:54 | 28.3798 | 61.6289 | 146.5805 | 0 | 180 | 0 | 0 | 180 | 0 | 0 | 0 | 0 | 0 | 0 | 0 | 0 | 0 | 0 | 0 | 0 | 0 | N | 0 | 0 | 0 | #NUM! | 0 | 102.1277 | 102.1277
2024-12-25 11:00 | 27.5799 | 62.4286 | 148.9684 | 0 | 180 | 0 | 0 | 180 | 0 | 0 | 0 | 0 | 0 | 0 | 0 | 0 | 0 | 0 | 0 | 0 | 0 | N | 0 | 0 | 0 | #NUM! | 0 | 103.009 | 103.009
2024-12-25 11:06 | 26.8351 | 63.1731 | 151.5005 | 0 | 180 | 0 | 0 | 180 | 0 | 0 | 0 | 0 | 0 | 0 | 0 | 0 | 0 | 0 | 0 | 0 | 0 | N | 0 | 0 | 0 | #NUM! | 0 | 103.8089 | 103.8089
2024-12-25 11:12 | 26.1503 | 63.8576 | 154.1775 | 0 | 180 | 0 | 0 | 180 | 0 | 0 | 0 | 0 | 0 | 0 | 0 | 0 | 0 | 0 | 0 | 0 | 0 | N | 0 | 0 | 0 | #NUM! | 0 | 104.5265 | 104.5265
2024-12-25 11:18 | 25.5302 | 64.4775 | 156.9972 | 0 | 180 | 0 | 0 | 180 | 0 | 0 | 0 | 0 | 0 | 0 | 0 | 0 | 0 | 0 | 0 | 0 | 0 | N | 0 | 0 | 0 | #NUM! | 0 | 105.1615 | 105.1615
2024-12-25 11:24 | 24.9797 | 65.0278 | 159.9546 | 0 | 180 | 0 | 0 | 180 | 0 | 0 | 0 | 0 | 0 | 0 | 0 | 0 | 0 | 0 | 0 | 0 | 0 | N | 0 | 0 | 0 | #NUM! | 0 | 105.7134 | 105.7134
2024-12-25 11:30 | 24.5035 | 65.5038 | 163.0407 | 0 | 180 | 0 | 0 | 180 | 0 | 0 | 0 | 0 | 0 | 0 | 0 | 0 | 0 | 0 | 0 | 0 | 0 | N | 0 | 0 | 0 | #NUM! | 0 | 106.1817 | 106.1817
2024-12-25 11:36 | 24.1061 | 65.9011 | 166.2429 | 0 | 180 | 0 | 0 | 180 | 0 | 0 | 0 | 0 | 0 | 0 | 0 | 0 | 0 | 0 | 0 | 0 | 0 | N | 0 | 0 | 0 | #NUM! | 0 | 106.5661 | 106.5661
2024-12-25 11:42 | 23.7913 | 66.2158 | 169.5444 | 0 | 180 | 0 | 0 | 180 | 0 | 0 | 0 | 0 | 0 | 0 | 0 | 0 | 0 | 0 | 0 | 0 | 0 | N | 0 | 0 | 0 | #NUM! | 0 | 106.8664 | 106.8664
2024-12-25 11:48 | 23.5626 | 66.4445 | 172.9248 | 0 | 180 | 0 | 0 | 180 | 0 | 0 | 0 | 0 | 0 | 0 | 0 | 0 | 0 | 0 | 0 | 0 | 0 | N | 0 | 0 | 0 | #NUM! | 0 | 107.0823 | 107.0823
2024-12-25 11:54 | 23.4224 | 66.5846 | 176.3602 | 0 | 180 | 0 | 0 | 180 | 0 | 0 | 0 | 0 | 0 | 0 | 0 | 0 | 0 | 0 | 0 | 0 | 0 | N | 0 | 0 | 0 | #NUM! | 0 | 107.2137 | 107.2137
2024-12-25 12:00 | 23.3723 | 66.6347 | 179.8246 | 0 | 180 | 0 | 0 | 180 | 0 | 0 | 0 | 0 | 0 | 0 | 0 | 0 | 0 | 0 | 0 | 0 | 0 | N | 0 | 0 | 0 | #NUM! | 0 | 107.2604 | 107.2604
2024-12-25 12:06 | 23.4129 | 66.5941 | 183.2903 | 0 | 180 | 0 | 0 | 180 | 0 | 0 | 0 | 0 | 0 | 0 | 0 | 0 | 0 | 0 | 0 | 0 | 0 | N | 0 | 0 | 0 | #NUM! | 0 | 107.2225 | 107.2225
2024-12-25 12:12 | 23.5438 | 66.4632 | 186.73 | 0 | 180 | 0 | 0 | 180 | 0 | 0 | 0 | 0 | 0 | 0 | 0 | 0 | 0 | 0 | 0 | 0 | 0 | N | 0 | 0 | 0 | #NUM! | 0 | 107.0999 | 107.0999
2024-12-25 12:18 | 23.7635 | 66.2436 | 190.1173 | 0 | 180 | 0 | 0 | 180 | 0 | 0 | 0 | 0 | 0 | 0 | 0 | 0 | 0 | 0 | 0 | 0 | 0 | N | 0 | 0 | 0 | #NUM! | 0 | 106.8928 | 106.8928
2024-12-25 12:24 | 24.0694 | 65.9378 | 193.4281 | 0 | 180 | 0 | 0 | 180 | 0 | 0 | 0 | 0 | 0 | 0 | 0 | 0 | 0 | 0 | 0 | 0 | 0 | N | 0 | 0 | 0 | #NUM! | 0 | 106.6013 | 106.6013
2024-12-25 12:30 | 24.4584 | 65.5489 | 196.6415 | 0 | 180 | 0 | 0 | 180 | 0 | 0 | 0 | 0 | 0 | 0 | 0 | 0 | 0 | 0 | 0 | 0 | 0 | N | 0 | 0 | 0 | #NUM! | 0 | 106.2256 | 106.2256
2024-12-25 12:36 | 24.9266 | 65.0809 | 199.7404 | 0 | 180 | 0 | 0 | 180 | 0 | 0 | 0 | 0 | 0 | 0 | 0 | 0 | 0 | 0 | 0 | 0 | 0 | N | 0 | 0 | 0 | #NUM! | 0 | 105.766 | 105.766
2024-12-25 12:42 | 25.4696 | 64.5381 | 202.7116 | 0 | 180 | 0 | 0 | 180 | 0 | 0 | 0 | 0 | 0 | 0 | 0 | 0 | 0 | 0 | 0 | 0 | 0 | N | 0 | 0 | 0 | #NUM! | 0 | 105.2228 | 105.2228
2024-12-25 12:48 | 26.0827 | 63.9252 | 205.5461 | 0 | 180 | 0 | 0 | 180 | 0 | 0 | 0 | 0 | 0 | 0 | 0 | 0 | 0 | 0 | 0 | 0 | 0 | N | 0 | 0 | 0 | #NUM! | 0 | 104.5964 | 104.5964
2024-12-25 12:54 | 26.761 | 63.2471 | 208.2381 | 0 | 180 | 0 | 0 | 180 | 0 | 0 | 0 | 0 | 0 | 0 | 0 | 0 | 0 | 0 | 0 | 0 | 0 | N | 0 | 0 | 0 | #NUM! | 0 | 103.8874 | 103.8874
2024-12-25 13:00 | 27.4997 | 62.5087 | 210.7853 | 0 | 180 | 0 | 0 | 180 | 0 | 0 | 0 | 0 | 0 | 0 | 0 | 0 | 0 | 0 | 0 | 0 | 0 | N | 0 | 0 | 0 | #NUM! | 0 | 103.0961 | 103.0961
2024-12-25 13:06 | 28.2941 | 61.7145 | 213.1882 | 0 | 180 | 0 | 0 | 180 | 0 | 0 | 0 | 0 | 0 | 0 | 0 | 0 | 0 | 0 | 0 | 0 | 0 | N | 0 | 0 | 0 | #NUM! | 0 | 102.2231 | 102.2231
2024-12-25 13:12 | 29.1396 | 60.8694 | 215.4491 | 0 | 180 | 0 | 0 | 180 | 0 | 0 | 0 | 0 | 0 | 0 | 0 | 0 | 0 | 0 | 0 | 0 | 0 | N | 0 | 0 | 0 | #NUM! | 0 | 101.2692 | 101.2692
2024-12-25 13:18 | 30.0319 | 59.9775 | 217.5723 | 0 | 180 | 0 | 0 | 180 | 0 | 0 | 0 | 0 | 0 | 0 | 0 | 0 | 0 | 0 | 0 | 0 | 0 | N | 0 | 0 | 0 | #NUM! | 0 | 100.235 | 100.235
2024-12-25 13:24 | 30.9668 | 59.0429 | 219.5631 | 0 | 180 | 0 | 0 | 180 | 0 | 0 | 0 | 0 | 0 | 0 | 0 | 0 | 0 | 0 | 0 | 0 | 0 | N | 0 | 0 | 0 | #NUM! | 0 | 99.1213 | 99.1213
2024-12-25 13:30 | 31.9406 | 58.0695 | 221.4277 | 0 | 180 | 0 | 0 | 180 | 0 | 0 | 0 | 0 | 0 | 0 | 0 | 0 | 0 | 0 | 0 | 0 | 0 | N | 0 | 0 | 0 | #NUM! | 0 | 97.9288 | 97.9288
2024-12-25 13:36 | 32.9498 | 57.0606 | 223.1726 | 0 | 180 | 0 | 0 | 180 | 0 | 0 | 0 | 0 | 0 | 0 | 0 | 0 | 0 | 0 | 0 | 0 | 0 | N | 0 | 0 | 0 | #NUM! | 0 | 96.6585 | 96.6585
2024-12-25 13:42 | 33.9913 | 56.0196 | 224.8047 | 0 | 180 | 0 | 0 | 180 | 0 | 0 | 0 | 0 | 0 | 0 | 0 | 0 | 0 | 0 | 0 | 0 | 0 | N | 0 | 0 | 0 | #NUM! | 0 | 95.3114 | 95.3114
2024-12-25 13:48 | 35.0621 | 54.9492 | 226.3309 | 0 | 180 | 0 | 0 | 180 | 0 | 0 | 0 | 0 | 0 | 0 | 0 | 0 | 0 | 0 | 0 | 0 | 0 | N | 0 | 0 | 0 | #NUM! | 0 | 93.8884 | 93.8884
2024-12-25 13:54 | 36.1596 | 53.8522 | 227.7578 | 0 | 180 | 0 | 0 | 180 | 0 | 0 | 0 | 0 | 0 | 0 | 0 | 0 | 0 | 0 | 0 | 0 | 0 | N | 0 | 0 | 0 | #NUM! | 0 | 92.3905 | 92.3905
2024-12-25 14:00 | 37.2813 | 52.7309 | 229.0921 | 0 | 180 | 0 | 0 | 180 | 0 | 0 | 0 | 0 | 0 | 0 | 0 | 0 | 0 | 0 | 0 | 0 | 0 | N | 0 | 0 | 0 | #NUM! | 0 | 90.819 | 90.819
2024-12-25 14:06 | 38.4252 | 51.5876 | 230.3399 | 0 | 180 | 0 | 0 | 180 | 0 | 0 | 0 | 0 | 0 | 0 | 0 | 0 | 0 | 0 | 0 | 0 | 0 | N | 0 | 0 | 0 | #NUM! | 0 | 89.1749 | 89.1749
2024-12-25 14:12 | 39.5893 | 50.424 | 231.5071 | 0 | 180 | 0 | 0 | 180 | 0 | 0 | 0 | 0 | 0 | 0 | 0 | 0 | 0 | 0 | 0 | 0 | 0 | N | 0 | 0 | 0 | #NUM! | 0 | 87.4596 | 87.4596
2024-12-25 14:18 | 40.7718 | 49.2421 | 232.5993 | 0 | 180 | 0 | 0 | 180 | 0 | 0 | 0 | 0 | 0 | 0 | 0 | 0 | 0 | 0 | 0 | 0 | 0 | N | 0 | 0 | 0 | #NUM! | 0 | 85.6743 | 85.6743
2024-12-25 14:24 | 41.9711 | 48.0434 | 233.6215 | 0 | 180 | 0 | 0 | 180 | 0 | 0 | 0 | 0 | 0 | 0 | 0 | 0 | 0 | 0 | 0 | 0 | 0 | N | 0 | 0 | 0 | #NUM! | 0 | 83.8205 | 83.8205
2024-12-25 14:30 | 43.1857 | 46.8294 | 234.5787 | 0 | 180 | 0 | 0 | 180 | 0 | 0 | 0 | 0 | 0 | 0 | 0 | 0 | 0 | 0 | 0 | 0 | 0 | N | 0 | 0 | 0 | #NUM! | 0 | 81.8994 | 81.8994
2024-12-25 14:36 | 44.4144 | 45.6014 | 235.4752 | 0 | 180 | 0 | 0 | 180 | 0 | 0 | 0 | 0 | 0 | 0 | 0 | 0 | 0 | 0 | 0 | 0 | 0 | N | 0 | 0 | 0 | #NUM! | 0 | 79.9128 | 79.9128
2024-12-25 14:42 | 45.656 | 44.3605 | 236.3151 | 0 | 180 | 0 | 0 | 180 | 0 | 0 | 0 | 0 | 0 | 0 | 0 | 0 | 0 | 0 | 0 | 0 | 0 | N | 0 | 0 | 0 | #NUM! | 0 | 77.862 | 77.862
2024-12-25 14:48 | 46.9094 | 43.1078 | 237.1024 | 0 | 180 | 0 | 0 | 180 | 0 | 0 | 0 | 0 | 0 | 0 | 0 | 0 | 0 | 0 | 0 | 0 | 0 | N | 0 | 0 | 0 | #NUM! | 0 | 75.7488 | 75.7488
2024-12-25 14:54 | 48.1737 | 41.8443 | 237.8404 | 0 | 180 | 0 | 0 | 180 | 0 | 0 | 0 | 0 | 0 | 0 | 0 | 0 | 0 | 0 | 0 | 0 | 0 | N | 0 | 0 | 0 | #NUM! | 0 | 73.5748 | 73.5748
2024-12-25 15:00 | 49.4479 | 40.571 | 238.5323 | 0 | 180 | 0 | 0 | 180 | 0 | 0 | 0 | 0 | 0 | 0 | 0 | 0 | 0 | 0 | 0 | 0 | 0 | N | 0 | 0 | 0 | #NUM! | 0 | 71.3419 | 71.3419
2024-12-25 15:06 | 50.7312 | 39.2885 | 239.1812 | 0 | 180 | 0 | 0 | 180 | 0 | 0 | 0 | 0 | 0 | 0 | 0 | 0 | 0 | 0 | 0 | 0 | 0 | N | 0 | 0 | 0 | #NUM! | 0 | 69.0518 | 69.0518
2024-12-25 15:12 | 52.023 | 37.9976 | 239.7897 | 0 | 180 | 0 | 0 | 180 | 0 | 0 | 0 | 0 | 0 | 0 | 0 | 0 | 0 | 0 | 0 | 0 | 0 | N | 0 | 0 | 0 | #NUM! | 0 | 66.7065 | 66.7065
2024-12-25 15:18 | 53.3226 | 36.699 | 240.3603 | 0 | 180 | 0 | 0 | 180 | 0 | 0 | 0 | 0 | 0 | 0 | 0 | 0 | 0 | 0 | 0 | 0 | 0 | N | 0 | 0 | 0 | #NUM! | 0 | 64.308 | 64.308
2024-12-25 15:24 | 54.6293 | 35.3934 | 240.8953 | 0 | 180 | 0 | 0 | 180 | 0 | 0 | 0 | 0 | 0 | 0 | 0 | 0 | 0 | 0 | 0 | 0 | 0 | N | 0 | 0 | 0 | #NUM! | 0 | 61.8585 | 61.8585
2024-12-25 15:30 | 55.9426 | 34.0812 | 241.3968 | 0 | 180 | 0 | 0 | 180 | 0 | 0 | 0 | 0 | 0 | 0 | 0 | 0 | 0 | 0 | 0 | 0 | 0 | N | 0 | 0 | 0 | #NUM! | 0 | 59.3601 | 59.3601
2024-12-25 15:36 | 57.262 | 32.763 | 241.8668 | 0 | 180 | 0 | 0 | 180 | 0 | 0 | 0 | 0 | 0 | 0 | 0 | 0 | 0 | 0 | 0 | 0 | 0 | N | 0 | 0 | 0 | #NUM! | 0 | 56.8152 | 56.8152
2024-12-25 15:42 | 58.5871 | 31.4393 | 242.3069 | 0 | 180 | 0 | 0 | 180 | 0 | 0 | 0 | 0 | 0 | 0 | 0 | 0 | 0 | 0 | 0 | 0 | 0 | N | 0 | 0 | 0 | #NUM! | 0 | 54.2262 | 54.2262
2024-12-25 15:48 | 59.9173 | 30.1105 | 242.7188 | 0 | 180 | 0 | 0 | 180 | 0 | 0 | 0 | 0 | 0 | 0 | 0 | 0 | 0 | 0 | 0 | 0 | 0 | N | 0 | 0 | 0 | #NUM! | 0 | 51.5957 | 51.5957
2024-12-25 15:54 | 61.2522 | 28.7771 | 243.1039 | 0 | 180 | 0 | 0 | 180 | 0 | 0 | 0 | 0 | 0 | 0 | 0 | 0 | 0 | 0 | 0 | 0 | 0 | N | 0 | 0 | 0 | #NUM! | 0 | 48.9265 | 48.9265